## bus
| name | vn_kv | type | zone | in_service
0 | bus_LV_2701-332_0_5_node_0 | 0.4 | n |  | TRUE
1 | bus_LV_2701-332_0_5_node_1 | 0.4 | n |  | TRUE
2 | bus_LV_2701-332_0_5_node_2 | 0.4 | n |  | TRUE
3 | bus_LV_2701-332_0_5_node_3 | 0.4 | n |  | TRUE
4 | bus_LV_2701-332_0_5_node_4 | 0.4 | n |  | TRUE
5 | bus_LV_2701-332_0_5_node_5 | 0.4 | n |  | TRUE
6 | bus_LV_2701-332_0_5_node_6 | 0.4 | n |  | TRUE
7 | bus_LV_2701-332_0_5_node_10 | 0.4 | n |  | TRUE
8 | bus_LV_2701-332_0_5_node_35 | 0.4 | n |  | TRUE
9 | bus_LV_2701-332_0_5_node_43 | 0.4 | n |  | TRUE
10 | bus_LV_2701-332_0_5_node_57 | 0.4 | n |  | TRUE
11 | bus_LV_2701-332_0_5_node_16 | 0.4 | n |  | TRUE
12 | bus_LV_2701-332_0_5_node_17 | 0.4 | n |  | TRUE
13 | bus_LV_2701-332_0_5_node_8 | 0.4 | n |  | TRUE
14 | bus_LV_2701-332_0_5_node_33 | 0.4 | n |  | TRUE
15 | bus_LV_2701-332_0_5_node_55 | 0.4 | n |  | TRUE
16 | bus_LV_2701-332_0_5_node_7 | 0.4 | n |  | TRUE
17 | bus_LV_2701-332_0_5_node_9 | 0.4 | n |  | TRUE
18 | bus_LV_2701-332_0_5_node_11 | 0.4 | n |  | TRUE
19 | bus_LV_2701-332_0_5_node_12 | 0.4 | n |  | TRUE
20 | bus_LV_2701-332_0_5_node_24 | 0.4 | n |  | TRUE
21 | bus_LV_2701-332_0_5_node_98 | 0.4 | n |  | TRUE
22 | bus_LV_2701-332_0_5_node_13 | 0.4 | n |  | TRUE
23 | bus_LV_2701-332_0_5_node_14 | 0.4 | n |  | TRUE
24 | bus_LV_2701-332_0_5_node_15 | 0.4 | n |  | TRUE
25 | bus_LV_2701-332_0_5_node_18 | 0.4 | n |  | TRUE
26 | bus_LV_2701-332_0_5_node_37 | 0.4 | n |  | TRUE
27 | bus_LV_2701-332_0_5_node_25 | 0.4 | n |  | TRUE
28 | bus_LV_2701-332_0_5_node_63 | 0.4 | n |  | TRUE
29 | bus_LV_2701-332_0_5_node_42 | 0.4 | n |  | TRUE
30 | bus_LV_2701-332_0_5_node_19 | 0.4 | n |  | TRUE
31 | bus_LV_2701-332_0_5_node_20 | 0.4 | n |  | TRUE
32 | bus_LV_2701-332_0_5_node_21 | 0.4 | n |  | TRUE
33 | bus_LV_2701-332_0_5_node_22 | 0.4 | n |  | TRUE
34 | bus_LV_2701-332_0_5_node_23 | 0.4 | n |  | TRUE
35 | bus_LV_2701-332_0_5_node_39 | 0.4 | n |  | TRUE
36 | bus_LV_2701-332_0_5_node_41 | 0.4 | n |  | TRUE
37 | bus_LV_2701-332_0_5_node_32 | 0.4 | n |  | TRUE
38 | bus_LV_2701-332_0_5_node_52 | 0.4 | n |  | TRUE
39 | bus_LV_2701-332_0_5_node_26 | 0.4 | n |  | TRUE
40 | bus_LV_2701-332_0_5_node_28 | 0.4 | n |  | TRUE
41 | bus_LV_2701-332_0_5_node_30 | 0.4 | n |  | TRUE
42 | bus_LV_2701-332_0_5_node_135 | 0.4 | n |  | TRUE
43 | bus_LV_2701-332_0_5_node_139 | 0.4 | n |  | TRUE
44 | bus_LV_2701-332_0_5_node_31 | 0.4 | n |  | TRUE
45 | bus_LV_2701-332_0_5_node_125 | 0.4 | n |  | TRUE
46 | bus_LV_2701-332_0_5_node_121 | 0.4 | n |  | TRUE
47 | bus_LV_2701-332_0_5_node_134 | 0.4 | n |  | TRUE
48 | bus_LV_2701-332_0_5_node_45 | 0.4 | n |  | TRUE
49 | bus_LV_2701-332_0_5_node_128 | 0.4 | n |  | TRUE
50 | bus_LV_2701-332_0_5_node_132 | 0.4 | n |  | TRUE
51 | bus_LV_2701-332_0_5_node_46 | 0.4 | n |  | TRUE
52 | bus_LV_2701-332_0_5_node_48 | 0.4 | n |  | TRUE
53 | bus_LV_2701-332_0_5_node_47 | 0.4 | n |  | TRUE
54 | bus_LV_2701-332_0_5_node_83 | 0.4 | n |  | TRUE
55 | bus_LV_2701-332_0_5_node_76 | 0.4 | n |  | TRUE
56 | bus_LV_2701-332_0_5_node_80 | 0.4 | n |  | TRUE
57 | bus_LV_2701-332_0_5_node_49 | 0.4 | n |  | TRUE
58 | bus_LV_2701-332_0_5_node_50 | 0.4 | n |  | TRUE
59 | bus_LV_2701-332_0_5_node_126 | 0.4 | n |  | TRUE
60 | bus_LV_2701-332_0_5_node_74 | 0.4 | n |  | TRUE
61 | bus_LV_2701-332_0_5_node_140 | 0.4 | n |  | TRUE
62 | bus_LV_2701-332_0_5_node_133 | 0.4 | n |  | TRUE
63 | bus_LV_2701-332_0_5_node_79 | 0.4 | n |  | TRUE
64 | bus_LV_2701-332_0_5_node_34 | 0.4 | n |  | TRUE
65 | bus_LV_2701-332_0_5_node_36 | 0.4 | n |  | TRUE
66 | bus_LV_2701-332_0_5_node_44 | 0.4 | n |  | TRUE
67 | bus_LV_2701-332_0_5_node_122 | 0.4 | n |  | TRUE
68 | bus_LV_2701-332_0_5_node_51 | 0.4 | n |  | TRUE
69 | bus_LV_2701-332_0_5_node_123 | 0.4 | n |  | TRUE
70 | bus_LV_2701-332_0_5_node_127 | 0.4 | n |  | TRUE
71 | bus_LV_2701-332_0_5_node_68 | 0.4 | n |  | TRUE
72 | bus_LV_2701-332_0_5_node_66 | 0.4 | n |  | TRUE
73 | bus_LV_2701-332_0_5_node_75 | 0.4 | n |  | TRUE
74 | bus_LV_2701-332_0_5_node_81 | 0.4 | n |  | TRUE
75 | bus_LV_2701-332_0_5_node_77 | 0.4 | n |  | TRUE
76 | bus_LV_2701-332_0_5_node_95 | 0.4 | n |  | TRUE
77 | bus_LV_2701-332_0_5_node_53 | 0.4 | n |  | TRUE
78 | bus_LV_2701-332_0_5_node_54 | 0.4 | n |  | TRUE
79 | bus_LV_2701-332_0_5_node_78 | 0.4 | n |  | TRUE
80 | bus_LV_2701-332_0_5_node_56 | 0.4 | n |  | TRUE
81 | bus_LV_2701-332_0_5_node_58 | 0.4 | n |  | TRUE
82 | bus_LV_2701-332_0_5_node_99 | 0.4 | n |  | TRUE
83 | bus_LV_2701-332_0_5_node_103 | 0.4 | n |  | TRUE
84 | bus_LV_2701-332_0_5_node_59 | 0.4 | n |  | TRUE
85 | bus_LV_2701-332_0_5_node_60 | 0.4 | n |  | TRUE
86 | bus_LV_2701-332_0_5_node_61 | 0.4 | n |  | TRUE
87 | bus_LV_2701-332_0_5_node_62 | 0.4 | n |  | TRUE
88 | bus_LV_2701-332_0_5_node_93 | 0.4 | n |  | TRUE
89 | bus_LV_2701-332_0_5_node_96 | 0.4 | n |  | TRUE
90 | bus_LV_2701-332_0_5_node_64 | 0.4 | n |  | TRUE
91 | bus_LV_2701-332_0_5_node_65 | 0.4 | n |  | TRUE
92 | bus_LV_2701-332_0_5_node_67 | 0.4 | n |  | TRUE
93 | bus_LV_2701-332_0_5_node_100 | 0.4 | n |  | TRUE
94 | bus_LV_2701-332_0_5_node_101 | 0.4 | n |  | TRUE
95 | bus_LV_2701-332_0_5_node_69 | 0.4 | n |  | TRUE
96 | bus_LV_2701-332_0_5_node_70 | 0.4 | n |  | TRUE
97 | bus_LV_2701-332_0_5_node_71 | 0.4 | n |  | TRUE
98 | bus_LV_2701-332_0_5_node_72 | 0.4 | n |  | TRUE
99 | bus_LV_2701-332_0_5_node_73 | 0.4 | n |  | TRUE
100 | bus_LV_2701-332_0_5_node_130 | 0.4 | n |  | TRUE
101 | bus_LV_2701-332_0_5_node_91 | 0.4 | n |  | TRUE
102 | bus_LV_2701-332_0_5_node_129 | 0.4 | n |  | TRUE
103 | bus_LV_2701-332_0_5_node_89 | 0.4 | n |  | TRUE
104 | bus_LV_2701-332_0_5_node_94 | 0.4 | n |  | TRUE
105 | bus_LV_2701-332_0_5_node_82 | 0.4 | n |  | TRUE
106 | bus_LV_2701-332_0_5_node_106 | 0.4 | n |  | TRUE
107 | bus_LV_2701-332_0_5_node_141 | 0.4 | n |  | TRUE
108 | bus_LV_2701-332_0_5_node_84 | 0.4 | n |  | TRUE
109 | bus_LV_2701-332_0_5_node_85 | 0.4 | n |  | TRUE
110 | bus_LV_2701-332_0_5_node_86 | 0.4 | n |  | TRUE
111 | bus_LV_2701-332_0_5_node_87 | 0.4 | n |  | TRUE
112 | bus_LV_2701-332_0_5_node_88 | 0.4 | n |  | TRUE
113 | bus_LV_2701-332_0_5_node_105 | 0.4 | n |  | TRUE
114 | bus_LV_2701-332_0_5_node_104 | 0.4 | n |  | TRUE
115 | bus_LV_2701-332_0_5_node_90 | 0.4 | n |  | TRUE
116 | bus_LV_2701-332_0_5_node_92 | 0.4 | n |  | TRUE
117 | bus_LV_2701-332_0_5_node_97 | 0.4 | n |  | TRUE
118 | bus_LV_2701-332_0_5_node_102 | 0.4 | n |  | TRUE
119 | bus_LV_2701-332_0_5_node_107 | 0.4 | n |  | TRUE
120 | bus_LV_2701-332_0_5_node_108 | 0.4 | n |  | TRUE
121 | bus_LV_2701-332_0_5_node_109 | 0.4 | n |  | TRUE
122 | bus_LV_2701-332_0_5_node_110 | 0.4 | n |  | TRUE
123 | bus_LV_2701-332_0_5_node_111 | 0.4 | n |  | TRUE
124 | bus_LV_2701-332_0_5_node_117 | 0.4 | n |  | TRUE
125 | bus_LV_2701-332_0_5_node_136 | 0.4 | n |  | TRUE
126 | bus_LV_2701-332_0_5_node_118 | 0.4 | n |  | TRUE
127 | bus_LV_2701-332_0_5_node_137 | 0.4 | n |  | TRUE
128 | bus_LV_2701-332_0_5_node_112 | 0.4 | n |  | TRUE
129 | bus_LV_2701-332_0_5_node_113 | 0.4 | n |  | TRUE
130 | bus_LV_2701-332_0_5_node_114 | 0.4 | n |  | TRUE
131 | bus_LV_2701-332_0_5_node_115 | 0.4 | n |  | TRUE
132 | bus_LV_2701-332_0_5_node_116 | 0.4 | n |  | TRUE
133 | bus_LV_2701-332_0_5_node_119 | 0.4 | n |  | TRUE
134 | bus_LV_2701-332_0_5_node_120 | 0.4 | n |  | TRUE
135 | bus_LV_2701-332_0_5_node_124 | 0.4 | n |  | TRUE
136 | bus_LV_2701-332_0_5_node_131 | 0.4 | n |  | TRUE
137 | bus_LV_2701-332_0_5_node_138 | 0.4 | n |  | TRUE
138 | bus_MV_564_0_node_66 | 20 | n |  | TRUE

## load
| name | bus | p_mw | q_mvar | const_z_percent | const_i_percent | sn_mva | scaling | in_service | type
0 | LV_2701-332_0_5_load_0 | 0 | 0.0021806 | 0.00054652 | 0 | 0 |  | 1 | TRUE | wye
1 | LV_2701-332_0_5_load_1 | 1 | 0.0011695 | 0.0002931 | 0 | 0 |  | 1 | TRUE | wye
2 | LV_2701-332_0_5_load_3 | 3 | 0.0011303 | 0.00028328 | 0 | 0 |  | 1 | TRUE | wye
3 | LV_2701-332_0_5_load_4 | 4 | 0.0017958 | 0.00045006 | 0 | 0 |  | 1 | TRUE | wye
4 | LV_2701-332_0_5_load_5 | 5 | 0.0012471 | 0.00031255 | 0 | 0 |  | 1 | TRUE | wye
5 | LV_2701-332_0_5_load_6 | 6 | 0.0033843 | 0.00084819 | 0 | 0 |  | 1 | TRUE | wye
6 | LV_2701-332_0_5_load_35 | 8 | 0.0014999 | 0.00037591 | 0 | 0 |  | 1 | TRUE | wye
7 | LV_2701-332_0_5_load_43 | 9 | 0.0030787 | 0.0007716 | 0 | 0 |  | 1 | TRUE | wye
8 | LV_2701-332_0_5_load_57 | 10 | 0.0031566 | 0.00079112 | 0 | 0 |  | 1 | TRUE | wye
9 | LV_2701-332_0_5_load_16 | 11 | 0.0014228 | 0.0003566 | 0 | 0 |  | 1 | TRUE | wye
10 | LV_2701-332_0_5_load_17 | 12 | 0.0048807 | 0.0012232 | 0 | 0 |  | 1 | TRUE | wye
11 | LV_2701-332_0_5_load_8 | 13 | 0.0014686 | 0.00036807 | 0 | 0 |  | 1 | TRUE | wye
12 | LV_2701-332_0_5_load_33 | 14 | 0.0016911 | 0.00042383 | 0 | 0 |  | 1 | TRUE | wye
13 | LV_2701-332_0_5_load_55 | 15 | 0.0027221 | 0.00068222 | 0 | 0 |  | 1 | TRUE | wye
14 | LV_2701-332_0_5_load_7 | 16 | 0.0011447 | 0.00028689 | 0 | 0 |  | 1 | TRUE | wye
15 | LV_2701-332_0_5_load_9 | 17 | 0.0013571 | 0.00034012 | 0 | 0 |  | 1 | TRUE | wye
16 | LV_2701-332_0_5_load_11 | 18 | 0.001144 | 0.00028673 | 0 | 0 |  | 1 | TRUE | wye
17 | LV_2701-332_0_5_load_12 | 19 | 0.0013584 | 0.00034044 | 0 | 0 |  | 1 | TRUE | wye
18 | LV_2701-332_0_5_load_24 | 20 | 0.0012095 | 0.00030312 | 0 | 0 |  | 1 | TRUE | wye
19 | LV_2701-332_0_5_load_98 | 21 | 0.0044546 | 0.0011164 | 0 | 0 |  | 1 | TRUE | wye
20 | LV_2701-332_0_5_load_13 | 22 | 0.0011432 | 0.00028652 | 0 | 0 |  | 1 | TRUE | wye
21 | LV_2701-332_0_5_load_14 | 23 | 0.001144 | 0.0002867 | 0 | 0 |  | 1 | TRUE | wye
22 | LV_2701-332_0_5_load_15 | 24 | 0.0014693 | 0.00036823 | 0 | 0 |  | 1 | TRUE | wye
23 | LV_2701-332_0_5_load_18 | 25 | 0.0014648 | 0.00036712 | 0 | 0 |  | 1 | TRUE | wye
24 | LV_2701-332_0_5_load_37 | 26 | 0.0014719 | 0.00036888 | 0 | 0 |  | 1 | TRUE | wye
25 | LV_2701-332_0_5_load_25 | 27 | 0.0028009 | 0.00070198 | 0 | 0 |  | 1 | TRUE | wye
26 | LV_2701-332_0_5_load_63 | 28 | 0.0048745 | 0.0012217 | 0 | 0 |  | 1 | TRUE | wye
27 | LV_2701-332_0_5_load_42 | 29 | 0.0013692 | 0.00034316 | 0 | 0 |  | 1 | TRUE | wye
28 | LV_2701-332_0_5_load_19 | 30 | 0.0015902 | 0.00039855 | 0 | 0 |  | 1 | TRUE | wye
29 | LV_2701-332_0_5_load_20 | 31 | 0.0014397 | 0.00036083 | 0 | 0 |  | 1 | TRUE | wye
30 | LV_2701-332_0_5_load_21 | 32 | 0.0042296 | 0.00106 | 0 | 0 |  | 1 | TRUE | wye
31 | LV_2701-332_0_5_load_22 | 33 | 0.0014418 | 0.00036136 | 0 | 0 |  | 1 | TRUE | wye
32 | LV_2701-332_0_5_load_39 | 35 | 0.0014422 | 0.00036145 | 0 | 0 |  | 1 | TRUE | wye
33 | LV_2701-332_0_5_load_41 | 36 | 0.0041543 | 0.0010412 | 0 | 0 |  | 1 | TRUE | wye
34 | LV_2701-332_0_5_load_32 | 37 | 0.0014407 | 0.00036108 | 0 | 0 |  | 1 | TRUE | wye
35 | LV_2701-332_0_5_load_52 | 38 | 0.004131 | 0.0010353 | 0 | 0 |  | 1 | TRUE | wye
36 | LV_2701-332_0_5_load_26 | 39 | 0.0014403 | 0.00036097 | 0 | 0 |  | 1 | TRUE | wye
37 | LV_2701-332_0_5_load_135 | 42 | 0.015063 | 0.0037752 | 0 | 0 |  | 1 | TRUE | wye
38 | LV_2701-332_0_5_load_139 | 43 | 0.00408 | 0.0010225 | 0 | 0 |  | 1 | TRUE | wye
39 | LV_2701-332_0_5_load_125 | 45 | 0.0012888 | 0.000323 | 0 | 0 |  | 1 | TRUE | wye
40 | LV_2701-332_0_5_load_121 | 46 | 0.0012897 | 0.00032324 | 0 | 0 |  | 1 | TRUE | wye
41 | LV_2701-332_0_5_load_134 | 47 | 0.012658 | 0.0031724 | 0 | 0 |  | 1 | TRUE | wye
42 | LV_2701-332_0_5_load_128 | 49 | 0.0017992 | 0.00045092 | 0 | 0 |  | 1 | TRUE | wye
43 | LV_2701-332_0_5_load_132 | 50 | 0.0038515 | 0.00096528 | 0 | 0 |  | 1 | TRUE | wye
44 | LV_2701-332_0_5_load_83 | 54 | 0.015076 | 0.0037784 | 0 | 0 |  | 1 | TRUE | wye
45 | LV_2701-332_0_5_load_76 | 55 | 0.0032804 | 0.00082215 | 0 | 0 |  | 1 | TRUE | wye
46 | LV_2701-332_0_5_load_80 | 56 | 0.0034943 | 0.00087576 | 0 | 0 |  | 1 | TRUE | wye
47 | LV_2701-332_0_5_load_126 | 59 | 0.0017341 | 0.00043459 | 0 | 0 |  | 1 | TRUE | wye
48 | LV_2701-332_0_5_load_74 | 60 | 0.0032931 | 0.00082533 | 0 | 0 |  | 1 | TRUE | wye
49 | LV_2701-332_0_5_load_140 | 61 | 0.0049439 | 0.0012391 | 0 | 0 |  | 1 | TRUE | wye
50 | LV_2701-332_0_5_load_133 | 62 | 0.00129 | 0.0003233 | 0 | 0 |  | 1 | TRUE | wye
51 | LV_2701-332_0_5_load_79 | 63 | 0.0012872 | 0.00032259 | 0 | 0 |  | 1 | TRUE | wye
52 | LV_2701-332_0_5_load_34 | 64 | 0.0016896 | 0.00042344 | 0 | 0 |  | 1 | TRUE | wye
53 | LV_2701-332_0_5_load_36 | 65 | 0.0016895 | 0.00042343 | 0 | 0 |  | 1 | TRUE | wye
54 | LV_2701-332_0_5_load_44 | 66 | 0.0027274 | 0.00068355 | 0 | 0 |  | 1 | TRUE | wye
55 | LV_2701-332_0_5_load_122 | 67 | 0.0027232 | 0.00068249 | 0 | 0 |  | 1 | TRUE | wye
56 | LV_2701-332_0_5_load_51 | 68 | 0.001526 | 0.00038245 | 0 | 0 |  | 1 | TRUE | wye
57 | LV_2701-332_0_5_load_123 | 69 | 0.0027215 | 0.00068208 | 0 | 0 |  | 1 | TRUE | wye
58 | LV_2701-332_0_5_load_127 | 70 | 0.0018092 | 0.00045343 | 0 | 0 |  | 1 | TRUE | wye
59 | LV_2701-332_0_5_load_68 | 71 | 0.0050777 | 0.0012726 | 0 | 0 |  | 1 | TRUE | wye
60 | LV_2701-332_0_5_load_66 | 72 | 0.0035562 | 0.00089128 | 0 | 0 |  | 1 | TRUE | wye
61 | LV_2701-332_0_5_load_75 | 73 | 0.0032429 | 0.00081276 | 0 | 0 |  | 1 | TRUE | wye
62 | LV_2701-332_0_5_load_81 | 74 | 0.0026712 | 0.00066945 | 0 | 0 |  | 1 | TRUE | wye
63 | LV_2701-332_0_5_load_77 | 75 | 0.0029709 | 0.00074458 | 0 | 0 |  | 1 | TRUE | wye
64 | LV_2701-332_0_5_load_95 | 76 | 0.0029506 | 0.00073948 | 0 | 0 |  | 1 | TRUE | wye
65 | LV_2701-332_0_5_load_53 | 77 | 0.0043014 | 0.001078 | 0 | 0 |  | 1 | TRUE | wye
66 | LV_2701-332_0_5_load_54 | 78 | 0.0015289 | 0.00038319 | 0 | 0 |  | 1 | TRUE | wye
67 | LV_2701-332_0_5_load_78 | 79 | 0.0013655 | 0.00034222 | 0 | 0 |  | 1 | TRUE | wye
68 | LV_2701-332_0_5_load_56 | 80 | 0.0027712 | 0.00069453 | 0 | 0 |  | 1 | TRUE | wye
69 | LV_2701-332_0_5_load_58 | 81 | 0.0027234 | 0.00068255 | 0 | 0 |  | 1 | TRUE | wye
70 | LV_2701-332_0_5_load_99 | 82 | 0.0027727 | 0.0006949 | 0 | 0 |  | 1 | TRUE | wye
71 | LV_2701-332_0_5_load_103 | 83 | 0.0027255 | 0.00068307 | 0 | 0 |  | 1 | TRUE | wye
72 | LV_2701-332_0_5_load_59 | 84 | 0.0048731 | 0.0012213 | 0 | 0 |  | 1 | TRUE | wye
73 | LV_2701-332_0_5_load_60 | 85 | 0.0036672 | 0.00091908 | 0 | 0 |  | 1 | TRUE | wye
74 | LV_2701-332_0_5_load_61 | 86 | 0.003665 | 0.00091853 | 0 | 0 |  | 1 | TRUE | wye
75 | LV_2701-332_0_5_load_62 | 87 | 0.0054029 | 0.0013541 | 0 | 0 |  | 1 | TRUE | wye
76 | LV_2701-332_0_5_load_93 | 88 | 0.0044551 | 0.0011166 | 0 | 0 |  | 1 | TRUE | wye
77 | LV_2701-332_0_5_load_96 | 89 | 0.0061683 | 0.0015459 | 0 | 0 |  | 1 | TRUE | wye
78 | LV_2701-332_0_5_load_64 | 90 | 0.0045154 | 0.0011317 | 0 | 0 |  | 1 | TRUE | wye
79 | LV_2701-332_0_5_load_65 | 91 | 0.0029274 | 0.00073367 | 0 | 0 |  | 1 | TRUE | wye
80 | LV_2701-332_0_5_load_67 | 92 | 0.0062705 | 0.0015715 | 0 | 0 |  | 1 | TRUE | wye
81 | LV_2701-332_0_5_load_100 | 93 | 0.0029289 | 0.00073404 | 0 | 0 |  | 1 | TRUE | wye
82 | LV_2701-332_0_5_load_101 | 94 | 0.0062688 | 0.0015711 | 0 | 0 |  | 1 | TRUE | wye
83 | LV_2701-332_0_5_load_69 | 95 | 0.0022077 | 0.0005533 | 0 | 0 |  | 1 | TRUE | wye
84 | LV_2701-332_0_5_load_70 | 96 | 0.0027237 | 0.00068263 | 0 | 0 |  | 1 | TRUE | wye
85 | LV_2701-332_0_5_load_71 | 97 | 0.0018658 | 0.0004676 | 0 | 0 |  | 1 | TRUE | wye
86 | LV_2701-332_0_5_load_72 | 98 | 0.0016537 | 0.00041445 | 0 | 0 |  | 1 | TRUE | wye
87 | LV_2701-332_0_5_load_73 | 99 | 0.0027537 | 0.00069015 | 0 | 0 |  | 1 | TRUE | wye
88 | LV_2701-332_0_5_load_130 | 100 | 0.0021327 | 0.00053452 | 0 | 0 |  | 1 | TRUE | wye
89 | LV_2701-332_0_5_load_91 | 101 | 0.0021631 | 0.00054212 | 0 | 0 |  | 1 | TRUE | wye
90 | LV_2701-332_0_5_load_129 | 102 | 0.0027208 | 0.0006819 | 0 | 0 |  | 1 | TRUE | wye
91 | LV_2701-332_0_5_load_89 | 103 | 0.0027678 | 0.00069369 | 0 | 0 |  | 1 | TRUE | wye
92 | LV_2701-332_0_5_load_94 | 104 | 0.0029197 | 0.00073174 | 0 | 0 |  | 1 | TRUE | wye
93 | LV_2701-332_0_5_load_82 | 105 | 0.0044081 | 0.0011048 | 0 | 0 |  | 1 | TRUE | wye
94 | LV_2701-332_0_5_load_106 | 106 | 0.0037401 | 0.00093735 | 0 | 0 |  | 1 | TRUE | wye
95 | LV_2701-332_0_5_load_141 | 107 | 0.0049905 | 0.0012507 | 0 | 0 |  | 1 | TRUE | wye
96 | LV_2701-332_0_5_load_84 | 108 | 0.0035741 | 0.00089576 | 0 | 0 |  | 1 | TRUE | wye
97 | LV_2701-332_0_5_load_85 | 109 | 0.0029168 | 0.00073102 | 0 | 0 |  | 1 | TRUE | wye
98 | LV_2701-332_0_5_load_86 | 110 | 0.0029811 | 0.00074714 | 0 | 0 |  | 1 | TRUE | wye
99 | LV_2701-332_0_5_load_87 | 111 | 0.0029485 | 0.00073895 | 0 | 0 |  | 1 | TRUE | wye
100 | LV_2701-332_0_5_load_88 | 112 | 0.0027795 | 0.00069661 | 0 | 0 |  | 1 | TRUE | wye
101 | LV_2701-332_0_5_load_105 | 113 | 0.0028215 | 0.00070713 | 0 | 0 |  | 1 | TRUE | wye
102 | LV_2701-332_0_5_load_104 | 114 | 0.0027257 | 0.00068314 | 0 | 0 |  | 1 | TRUE | wye
103 | LV_2701-332_0_5_load_90 | 115 | 0.0029277 | 0.00073375 | 0 | 0 |  | 1 | TRUE | wye
104 | LV_2701-332_0_5_load_92 | 116 | 0.0019268 | 0.0004829 | 0 | 0 |  | 1 | TRUE | wye
105 | LV_2701-332_0_5_load_97 | 117 | 0.005101 | 0.0012784 | 0 | 0 |  | 1 | TRUE | wye
106 | LV_2701-332_0_5_load_102 | 118 | 0.0025637 | 0.00064253 | 0 | 0 |  | 1 | TRUE | wye
107 | LV_2701-332_0_5_load_107 | 119 | 0.0012877 | 0.00032272 | 0 | 0 |  | 1 | TRUE | wye
108 | LV_2701-332_0_5_load_108 | 120 | 0.0012865 | 0.00032242 | 0 | 0 |  | 1 | TRUE | wye
109 | LV_2701-332_0_5_load_109 | 121 | 0.0015423 | 0.00038653 | 0 | 0 |  | 1 | TRUE | wye
110 | LV_2701-332_0_5_load_110 | 122 | 0.0012864 | 0.00032241 | 0 | 0 |  | 1 | TRUE | wye
111 | LV_2701-332_0_5_load_111 | 123 | 0.001284 | 0.00032181 | 0 | 0 |  | 1 | TRUE | wye
112 | LV_2701-332_0_5_load_117 | 124 | 0.0012848 | 0.000322 | 0 | 0 |  | 1 | TRUE | wye
113 | LV_2701-332_0_5_load_136 | 125 | 0.001287 | 0.00032255 | 0 | 0 |  | 1 | TRUE | wye
114 | LV_2701-332_0_5_load_118 | 126 | 0.0012843 | 0.00032188 | 0 | 0 |  | 1 | TRUE | wye
115 | LV_2701-332_0_5_load_137 | 127 | 0.0016129 | 0.00040423 | 0 | 0 |  | 1 | TRUE | wye
116 | LV_2701-332_0_5_load_112 | 128 | 0.0012867 | 0.00032249 | 0 | 0 |  | 1 | TRUE | wye
117 | LV_2701-332_0_5_load_113 | 129 | 0.0012878 | 0.00032275 | 0 | 0 |  | 1 | TRUE | wye
118 | LV_2701-332_0_5_load_114 | 130 | 0.0012866 | 0.00032246 | 0 | 0 |  | 1 | TRUE | wye
119 | LV_2701-332_0_5_load_115 | 131 | 0.0012878 | 0.00032276 | 0 | 0 |  | 1 | TRUE | wye
120 | LV_2701-332_0_5_load_116 | 132 | 0.0012886 | 0.00032294 | 0 | 0 |  | 1 | TRUE | wye
121 | LV_2701-332_0_5_load_119 | 133 | 0.0012869 | 0.00032252 | 0 | 0 |  | 1 | TRUE | wye
122 | LV_2701-332_0_5_load_120 | 134 | 0.0012862 | 0.00032236 | 0 | 0 |  | 1 | TRUE | wye
123 | LV_2701-332_0_5_load_124 | 135 | 0.0019287 | 0.00048339 | 0 | 0 |  | 1 | TRUE | wye
124 | LV_2701-332_0_5_load_131 | 136 | 0.0021956 | 0.00055028 | 0 | 0 |  | 1 | TRUE | wye
125 | LV_2701-332_0_5_load_138 | 137 | 0.0050424 | 0.0012637 | 0 | 0 |  | 1 | TRUE | wye

## ext_grid
| name | bus | vm_pu | va_degree | slack_weight | in_service
0 |  | 117 | 1 | 0 | 1 | TRUE

## line
| name | std_type | from_bus | to_bus | length_km | r_ohm_per_km | x_ohm_per_km | c_nf_per_km | g_us_per_km | max_i_ka | df | parallel | type | in_service
0 | LV_2701-332_0_5_line_0 |  | 0 | 1 | 0.036878 | 0.125 | 0.08 | 261 | 0 | 0.364 | 1 | 1 | cs | TRUE
1 | LV_2701-332_0_5_line_1 |  | 0 | 2 | 0.015997 | 0.125 | 0.08 | 261 | 0 | 0.364 | 1 | 1 | cs | TRUE
2 | LV_2701-332_0_5_line_2 |  | 1 | 3 | 0.00022658 | 0.125 | 0.08 | 261 | 0 | 0.364 | 1 | 1 | cs | TRUE
3 | LV_2701-332_0_5_line_3 |  | 2 | 4 | 0.01787 | 0.125 | 0.08 | 261 | 0 | 0.364 | 1 | 1 | cs | TRUE
4 | LV_2701-332_0_5_line_4 |  | 2 | 5 | 0.013163 | 0.125 | 0.08 | 261 | 0 | 0.364 | 1 | 1 | cs | TRUE
5 | LV_2701-332_0_5_line_5 |  | 2 | 6 | 0.021076 | 0.125 | 0.08 | 261 | 0 | 0.364 | 1 | 1 | cs | TRUE
6 | LV_2701-332_0_5_line_6 |  | 3 | 7 | 0.013082 | 0.125 | 0.08 | 261 | 0 | 0.364 | 1 | 1 | cs | TRUE
7 | LV_2701-332_0_5_line_7 |  | 4 | 8 | 0.00044901 | 0.125 | 0.08 | 261 | 0 | 0.364 | 1 | 1 | cs | TRUE
8 | LV_2701-332_0_5_line_8 |  | 5 | 9 | 0.005899 | 0.125 | 0.08 | 261 | 0 | 0.364 | 1 | 1 | cs | TRUE
9 | LV_2701-332_0_5_line_9 |  | 6 | 10 | 0.00019896 | 0.125 | 0.08 | 261 | 0 | 0.364 | 1 | 1 | cs | TRUE
10 | LV_2701-332_0_5_line_10 |  | 7 | 11 | 0.012829 | 0.125 | 0.08 | 261 | 0 | 0.364 | 1 | 4 | cs | TRUE
11 | LV_2701-332_0_5_line_11 |  | 7 | 12 | 0.019598 | 0.125 | 0.08 | 261 | 0 | 0.364 | 1 | 4 | cs | TRUE
12 | LV_2701-332_0_5_line_12 |  | 7 | 13 | 0.016486 | 0.125 | 0.08 | 261 | 0 | 0.364 | 1 | 1 | cs | TRUE
13 | LV_2701-332_0_5_line_13 |  | 8 | 14 | 0.0061921 | 0.125 | 0.08 | 261 | 0 | 0.364 | 1 | 1 | cs | TRUE
14 | LV_2701-332_0_5_line_14 |  | 10 | 15 | 0.01698 | 0.125 | 0.08 | 261 | 0 | 0.364 | 1 | 1 | cs | TRUE
15 | LV_2701-332_0_5_line_15 |  | 11 | 20 | 0.024949 | 0.125 | 0.08 | 261 | 0 | 0.364 | 1 | 4 | cs | TRUE
16 | LV_2701-332_0_5_line_16 |  | 12 | 21 | 0.00047249 | 0.125 | 0.08 | 261 | 0 | 0.364 | 1 | 4 | cs | TRUE
17 | LV_2701-332_0_5_line_17 |  | 13 | 16 | 0.0055874 | 0.125 | 0.08 | 261 | 0 | 0.364 | 1 | 1 | cs | TRUE
18 | LV_2701-332_0_5_line_18 |  | 14 | 64 | 0.0069583 | 0.125 | 0.08 | 261 | 0 | 0.364 | 1 | 1 | cs | TRUE
19 | LV_2701-332_0_5_line_19 |  | 15 | 80 | 0.0046042 | 0.125 | 0.08 | 261 | 0 | 0.364 | 1 | 1 | cs | TRUE
20 | LV_2701-332_0_5_line_20 |  | 16 | 17 | 0.0011677 | 0.125 | 0.08 | 261 | 0 | 0.364 | 1 | 1 | cs | TRUE
21 | LV_2701-332_0_5_line_21 |  | 17 | 18 | 0.0037829 | 0.125 | 0.08 | 261 | 0 | 0.364 | 1 | 1 | cs | TRUE
22 | LV_2701-332_0_5_line_22 |  | 18 | 19 | 0.0024397 | 0.125 | 0.08 | 261 | 0 | 0.364 | 1 | 1 | cs | TRUE
23 | LV_2701-332_0_5_line_23 |  | 19 | 22 | 0.0025074 | 0.125 | 0.08 | 261 | 0 | 0.364 | 1 | 1 | cs | TRUE
24 | LV_2701-332_0_5_line_24 |  | 20 | 27 | 0.0033763 | 0.125 | 0.08 | 261 | 0 | 0.364 | 1 | 4 | cs | TRUE
25 | LV_2701-332_0_5_line_25 |  | 21 | 28 | 0.017295 | 0.125 | 0.08 | 261 | 0 | 0.364 | 1 | 4 | cs | TRUE
26 | LV_2701-332_0_5_line_26 |  | 22 | 23 | 0.0049497 | 0.125 | 0.08 | 261 | 0 | 0.364 | 1 | 1 | cs | TRUE
27 | LV_2701-332_0_5_line_27 |  | 23 | 24 | 0.0055903 | 0.125 | 0.08 | 261 | 0 | 0.364 | 1 | 1 | cs | TRUE
28 | LV_2701-332_0_5_line_28 |  | 24 | 25 | 0.0028554 | 0.125 | 0.08 | 261 | 0 | 0.364 | 1 | 1 | cs | TRUE
29 | LV_2701-332_0_5_line_29 |  | 25 | 26 | 0.0032195 | 0.125 | 0.08 | 261 | 0 | 0.364 | 1 | 1 | cs | TRUE
30 | LV_2701-332_0_5_line_30 |  | 26 | 29 | 0.0029499 | 0.125 | 0.08 | 261 | 0 | 0.364 | 1 | 1 | cs | TRUE
31 | LV_2701-332_0_5_line_31 |  | 27 | 34 | 0.025933 | 0.125 | 0.08 | 261 | 0 | 0.364 | 1 | 4 | cs | TRUE
32 | LV_2701-332_0_5_line_32 |  | 28 | 86 | 0.0045402 | 0.125 | 0.08 | 261 | 0 | 0.364 | 1 | 4 | cs | TRUE
33 | LV_2701-332_0_5_line_33 |  | 30 | 31 | 0.0065231 | 0.125 | 0.08 | 261 | 0 | 0.364 | 1 | 1 | cs | TRUE
34 | LV_2701-332_0_5_line_34 |  | 30 | 32 | 0.012062 | 0.125 | 0.08 | 261 | 0 | 0.364 | 1 | 1 | cs | TRUE
35 | LV_2701-332_0_5_line_35 |  | 31 | 33 | 0.0066927 | 0.125 | 0.08 | 261 | 0 | 0.364 | 1 | 1 | cs | TRUE
36 | LV_2701-332_0_5_line_36 |  | 32 | 34 | 0.01614 | 0.125 | 0.08 | 261 | 0 | 0.364 | 1 | 1 | cs | TRUE
37 | LV_2701-332_0_5_line_37 |  | 33 | 35 | 0.00631 | 0.125 | 0.08 | 261 | 0 | 0.364 | 1 | 1 | cs | TRUE
38 | LV_2701-332_0_5_line_38 |  | 34 | 36 | 0.017885 | 0.125 | 0.08 | 261 | 0 | 0.364 | 1 | 4 | cs | TRUE
39 | LV_2701-332_0_5_line_39 |  | 35 | 37 | 0.0066893 | 0.125 | 0.08 | 261 | 0 | 0.364 | 1 | 1 | cs | TRUE
40 | LV_2701-332_0_5_line_40 |  | 36 | 38 | 0.017432 | 0.125 | 0.08 | 261 | 0 | 0.364 | 1 | 4 | cs | TRUE
41 | LV_2701-332_0_5_line_41 |  | 37 | 40 | 0.00032845 | 0.125 | 0.08 | 261 | 0 | 0.364 | 1 | 1 | cs | TRUE
42 | LV_2701-332_0_5_line_42 |  | 38 | 68 | 0.011603 | 0.125 | 0.08 | 261 | 0 | 0.364 | 1 | 4 | cs | TRUE
43 | LV_2701-332_0_5_line_43 |  | 39 | 40 | 0.0060516 | 0.125 | 0.08 | 261 | 0 | 0.364 | 1 | 1 | cs | TRUE
44 | LV_2701-332_0_5_line_44 |  | 41 | 42 | 0.019969 | 0.125 | 0.08 | 261 | 0 | 0.364 | 1 | 4 | cs | TRUE
45 | LV_2701-332_0_5_line_45 |  | 41 | 43 | 0.033468 | 0.125 | 0.08 | 261 | 0 | 0.364 | 1 | 4 | cs | TRUE
46 | LV_2701-332_0_5_line_46 |  | 42 | 47 | 0.016402 | 0.125 | 0.08 | 261 | 0 | 0.364 | 1 | 4 | cs | TRUE
47 | LV_2701-332_0_5_line_47 |  | 43 | 61 | 0.0050172 | 0.125 | 0.08 | 261 | 0 | 0.364 | 1 | 4 | cs | TRUE
48 | LV_2701-332_0_5_line_48 |  | 44 | 45 | 0.0024025 | 0.125 | 0.08 | 261 | 0 | 0.364 | 1 | 4 | cs | TRUE
49 | LV_2701-332_0_5_line_49 |  | 44 | 46 | 0.0028353 | 0.125 | 0.08 | 261 | 0 | 0.364 | 1 | 4 | cs | TRUE
50 | LV_2701-332_0_5_line_50 |  | 45 | 62 | 0.0051083 | 0.125 | 0.08 | 261 | 0 | 0.364 | 1 | 4 | cs | TRUE
51 | LV_2701-332_0_5_line_51 |  | 46 | 63 | 0.0051114 | 0.125 | 0.08 | 261 | 0 | 0.364 | 1 | 4 | cs | TRUE
52 | LV_2701-332_0_5_line_52 |  | 47 | 54 | 0.016409 | 0.125 | 0.08 | 261 | 0 | 0.364 | 1 | 4 | cs | TRUE
53 | LV_2701-332_0_5_line_53 |  | 48 | 49 | 0.0078549 | 0.125 | 0.08 | 261 | 0 | 0.364 | 1 | 4 | cs | TRUE
54 | LV_2701-332_0_5_line_54 |  | 48 | 50 | 0.014383 | 0.125 | 0.08 | 261 | 0 | 0.364 | 1 | 2 | cs | TRUE
55 | LV_2701-332_0_5_line_55 |  | 49 | 70 | 0.0088179 | 0.125 | 0.08 | 261 | 0 | 0.364 | 1 | 4 | cs | TRUE
56 | LV_2701-332_0_5_line_56 |  | 50 | 51 | 0.013642 | 0.125 | 0.08 | 261 | 0 | 0.364 | 1 | 1 | cs | TRUE
57 | LV_2701-332_0_5_line_57 |  | 51 | 52 | 0.006843 | 0.125 | 0.08 | 261 | 0 | 0.364 | 1 | 1 | cs | TRUE
58 | LV_2701-332_0_5_line_58 |  | 52 | 56 | 0.0087719 | 0.125 | 0.08 | 261 | 0 | 0.364 | 1 | 1 | cs | TRUE
59 | LV_2701-332_0_5_line_59 |  | 53 | 54 | 0.0157 | 0.125 | 0.08 | 261 | 0 | 0.364 | 1 | 4 | cs | TRUE
60 | LV_2701-332_0_5_line_60 |  | 53 | 55 | 0.017767 | 0.125 | 0.08 | 261 | 0 | 0.364 | 1 | 4 | cs | TRUE
61 | LV_2701-332_0_5_line_61 |  | 55 | 73 | 0.016348 | 0.125 | 0.08 | 261 | 0 | 0.364 | 1 | 4 | cs | TRUE
62 | LV_2701-332_0_5_line_62 |  | 56 | 74 | 0.0086772 | 0.125 | 0.08 | 261 | 0 | 0.364 | 1 | 1 | cs | TRUE
63 | LV_2701-332_0_5_line_63 |  | 57 | 58 | 0.008416 | 0.125 | 0.08 | 261 | 0 | 0.364 | 1 | 4 | cs | TRUE
64 | LV_2701-332_0_5_line_64 |  | 57 | 59 | 0.0059665 | 0.125 | 0.08 | 261 | 0 | 0.364 | 1 | 4 | cs | TRUE
65 | LV_2701-332_0_5_line_65 |  | 58 | 60 | 0.014548 | 0.125 | 0.08 | 261 | 0 | 0.364 | 1 | 4 | cs | TRUE
66 | LV_2701-332_0_5_line_66 |  | 59 | 70 | 0.010198 | 0.125 | 0.08 | 261 | 0 | 0.364 | 1 | 4 | cs | TRUE
67 | LV_2701-332_0_5_line_67 |  | 60 | 73 | 0.016269 | 0.125 | 0.08 | 261 | 0 | 0.364 | 1 | 4 | cs | TRUE
68 | LV_2701-332_0_5_line_68 |  | 61 | 137 | 0.00532 | 0.125 | 0.08 | 261 | 0 | 0.364 | 1 | 4 | cs | TRUE
69 | LV_2701-332_0_5_line_69 |  | 62 | 132 | 0.0051079 | 0.125 | 0.08 | 261 | 0 | 0.364 | 1 | 4 | cs | TRUE
70 | LV_2701-332_0_5_line_70 |  | 63 | 79 | 0.0050299 | 0.125 | 0.08 | 261 | 0 | 0.364 | 1 | 4 | cs | TRUE
71 | LV_2701-332_0_5_line_71 |  | 64 | 65 | 0.0066355 | 0.125 | 0.08 | 261 | 0 | 0.364 | 1 | 1 | cs | TRUE
72 | LV_2701-332_0_5_line_72 |  | 66 | 67 | 0.014736 | 0.125 | 0.08 | 261 | 0 | 0.364 | 1 | 1 | cs | TRUE
73 | LV_2701-332_0_5_line_73 |  | 67 | 69 | 0.014744 | 0.125 | 0.08 | 261 | 0 | 0.364 | 1 | 1 | cs | TRUE
74 | LV_2701-332_0_5_line_74 |  | 68 | 77 | 0.01135 | 0.125 | 0.08 | 261 | 0 | 0.364 | 1 | 4 | cs | TRUE
75 | LV_2701-332_0_5_line_75 |  | 69 | 135 | 0.0042174 | 0.125 | 0.08 | 261 | 0 | 0.364 | 1 | 1 | cs | TRUE
76 | LV_2701-332_0_5_line_76 |  | 71 | 72 | 0.0072747 | 0.125 | 0.08 | 261 | 0 | 0.364 | 1 | 1 | cs | TRUE
77 | LV_2701-332_0_5_line_77 |  | 72 | 90 | 0.0089545 | 0.125 | 0.08 | 261 | 0 | 0.364 | 1 | 1 | cs | TRUE
78 | LV_2701-332_0_5_line_78 |  | 74 | 105 | 0.010387 | 0.125 | 0.08 | 261 | 0 | 0.364 | 1 | 1 | cs | TRUE
79 | LV_2701-332_0_5_line_79 |  | 75 | 76 | 0.0041739 | 0.125 | 0.08 | 261 | 0 | 0.364 | 1 | 1 | cs | TRUE
80 | LV_2701-332_0_5_line_80 |  | 76 | 104 | 0.016804 | 0.125 | 0.08 | 261 | 0 | 0.364 | 1 | 1 | cs | TRUE
81 | LV_2701-332_0_5_line_81 |  | 77 | 78 | 0.011352 | 0.125 | 0.08 | 261 | 0 | 0.364 | 1 | 4 | cs | TRUE
82 | LV_2701-332_0_5_line_82 |  | 78 | 79 | 0.0056122 | 0.125 | 0.08 | 261 | 0 | 0.364 | 1 | 4 | cs | TRUE
83 | LV_2701-332_0_5_line_83 |  | 80 | 81 | 0.010795 | 0.125 | 0.08 | 261 | 0 | 0.364 | 1 | 1 | cs | TRUE
84 | LV_2701-332_0_5_line_84 |  | 81 | 82 | 0.0099836 | 0.125 | 0.08 | 261 | 0 | 0.364 | 1 | 1 | cs | TRUE
85 | LV_2701-332_0_5_line_85 |  | 82 | 83 | 0.0054205 | 0.125 | 0.08 | 261 | 0 | 0.364 | 1 | 1 | cs | TRUE
86 | LV_2701-332_0_5_line_86 |  | 83 | 114 | 0.0154 | 0.125 | 0.08 | 261 | 0 | 0.364 | 1 | 1 | cs | TRUE
87 | LV_2701-332_0_5_line_87 |  | 84 | 85 | 0.0075693 | 0.125 | 0.08 | 261 | 0 | 0.364 | 1 | 4 | cs | TRUE
88 | LV_2701-332_0_5_line_88 |  | 84 | 86 | 0.013205 | 0.125 | 0.08 | 261 | 0 | 0.364 | 1 | 4 | cs | TRUE
89 | LV_2701-332_0_5_line_89 |  | 85 | 87 | 0.012207 | 0.125 | 0.08 | 261 | 0 | 0.364 | 1 | 4 | cs | TRUE
90 | LV_2701-332_0_5_line_90 |  | 87 | 88 | 0.0096022 | 0.125 | 0.08 | 261 | 0 | 0.364 | 1 | 4 | cs | TRUE
91 | LV_2701-332_0_5_line_91 |  | 88 | 89 | 0.012103 | 0.125 | 0.08 | 261 | 0 | 0.364 | 1 | 4 | cs | TRUE
92 | LV_2701-332_0_5_line_92 |  | 89 | 117 | 0.014763 | 0.125 | 0.08 | 261 | 0 | 0.364 | 1 | 4 | cs | TRUE
93 | LV_2701-332_0_5_line_93 |  | 90 | 91 | 0.012828 | 0.125 | 0.08 | 261 | 0 | 0.364 | 1 | 1 | cs | TRUE
94 | LV_2701-332_0_5_line_94 |  | 91 | 92 | 0.0056396 | 0.125 | 0.08 | 261 | 0 | 0.364 | 1 | 1 | cs | TRUE
95 | LV_2701-332_0_5_line_95 |  | 92 | 93 | 0.015176 | 0.125 | 0.08 | 261 | 0 | 0.364 | 1 | 1 | cs | TRUE
96 | LV_2701-332_0_5_line_96 |  | 93 | 94 | 0.0065222 | 0.125 | 0.08 | 261 | 0 | 0.364 | 1 | 1 | cs | TRUE
97 | LV_2701-332_0_5_line_97 |  | 94 | 118 | 0.015042 | 0.125 | 0.08 | 261 | 0 | 0.364 | 1 | 1 | cs | TRUE
98 | LV_2701-332_0_5_line_98 |  | 95 | 96 | 0.0025222 | 0.125 | 0.08 | 261 | 0 | 0.364 | 1 | 1 | cs | TRUE
99 | LV_2701-332_0_5_line_99 |  | 95 | 97 | 0.006015 | 0.125 | 0.08 | 261 | 0 | 0.364 | 1 | 1 | cs | TRUE
100 | LV_2701-332_0_5_line_100 |  | 96 | 98 | 0.0030956 | 0.125 | 0.08 | 261 | 0 | 0.364 | 1 | 1 | cs | TRUE
101 | LV_2701-332_0_5_line_101 |  | 97 | 99 | 0.006224 | 0.125 | 0.08 | 261 | 0 | 0.364 | 1 | 1 | cs | TRUE
102 | LV_2701-332_0_5_line_102 |  | 98 | 100 | 0.010876 | 0.125 | 0.08 | 261 | 0 | 0.364 | 1 | 1 | cs | TRUE
103 | LV_2701-332_0_5_line_103 |  | 99 | 101 | 0.0002763 | 0.125 | 0.08 | 261 | 0 | 0.364 | 1 | 1 | cs | TRUE
104 | LV_2701-332_0_5_line_104 |  | 100 | 102 | 0.00076456 | 0.125 | 0.08 | 261 | 0 | 0.364 | 1 | 1 | cs | TRUE
105 | LV_2701-332_0_5_line_105 |  | 101 | 103 | 0.0072709 | 0.125 | 0.08 | 261 | 0 | 0.364 | 1 | 1 | cs | TRUE
106 | LV_2701-332_0_5_line_106 |  | 102 | 136 | 0.0048153 | 0.125 | 0.08 | 261 | 0 | 0.364 | 1 | 1 | cs | TRUE
107 | LV_2701-332_0_5_line_107 |  | 103 | 115 | 0.0071723 | 0.125 | 0.08 | 261 | 0 | 0.364 | 1 | 1 | cs | TRUE
108 | LV_2701-332_0_5_line_108 |  | 104 | 111 | 0.0039373 | 0.125 | 0.08 | 261 | 0 | 0.364 | 1 | 1 | cs | TRUE
109 | LV_2701-332_0_5_line_109 |  | 105 | 106 | 0.010894 | 0.125 | 0.08 | 261 | 0 | 0.364 | 1 | 1 | cs | TRUE
110 | LV_2701-332_0_5_line_110 |  | 106 | 107 | 0.012379 | 0.125 | 0.08 | 261 | 0 | 0.364 | 1 | 1 | cs | TRUE
111 | LV_2701-332_0_5_line_111 |  | 107 | 116 | 0.014285 | 0.125 | 0.08 | 261 | 0 | 0.364 | 1 | 1 | cs | TRUE
112 | LV_2701-332_0_5_line_112 |  | 108 | 109 | 0.0050061 | 0.125 | 0.08 | 261 | 0 | 0.364 | 1 | 1 | cs | TRUE
113 | LV_2701-332_0_5_line_113 |  | 108 | 110 | 0.015971 | 0.125 | 0.08 | 261 | 0 | 0.364 | 1 | 1 | cs | TRUE
114 | LV_2701-332_0_5_line_114 |  | 109 | 111 | 0.016831 | 0.125 | 0.08 | 261 | 0 | 0.364 | 1 | 1 | cs | TRUE
115 | LV_2701-332_0_5_line_115 |  | 110 | 112 | 0.011264 | 0.125 | 0.08 | 261 | 0 | 0.364 | 1 | 1 | cs | TRUE
116 | LV_2701-332_0_5_line_116 |  | 112 | 113 | 0.01539 | 0.125 | 0.08 | 261 | 0 | 0.364 | 1 | 1 | cs | TRUE
117 | LV_2701-332_0_5_line_117 |  | 113 | 114 | 0.00015388 | 0.125 | 0.08 | 261 | 0 | 0.364 | 1 | 1 | cs | TRUE
118 | LV_2701-332_0_5_line_118 |  | 115 | 116 | 0.00044763 | 0.125 | 0.08 | 261 | 0 | 0.364 | 1 | 1 | cs | TRUE
119 | LV_2701-332_0_5_line_119 |  | 117 | 118 | 0.0002771 | 0.125 | 0.08 | 261 | 0 | 0.364 | 1 | 1 | cs | TRUE
120 | LV_2701-332_0_5_line_120 |  | 119 | 120 | 0.0051083 | 0.125 | 0.08 | 261 | 0 | 0.364 | 1 | 4 | cs | TRUE
121 | LV_2701-332_0_5_line_121 |  | 119 | 121 | 0.0050104 | 0.125 | 0.08 | 261 | 0 | 0.364 | 1 | 4 | cs | TRUE
122 | LV_2701-332_0_5_line_122 |  | 120 | 122 | 0.0051102 | 0.125 | 0.08 | 261 | 0 | 0.364 | 1 | 4 | cs | TRUE
123 | LV_2701-332_0_5_line_123 |  | 121 | 123 | 0.0052022 | 0.125 | 0.08 | 261 | 0 | 0.364 | 1 | 4 | cs | TRUE
124 | LV_2701-332_0_5_line_124 |  | 122 | 124 | 0.005111 | 0.125 | 0.08 | 261 | 0 | 0.364 | 1 | 4 | cs | TRUE
125 | LV_2701-332_0_5_line_125 |  | 123 | 125 | 0.00511 | 0.125 | 0.08 | 261 | 0 | 0.364 | 1 | 4 | cs | TRUE
126 | LV_2701-332_0_5_line_126 |  | 124 | 126 | 0.0051087 | 0.125 | 0.08 | 261 | 0 | 0.364 | 1 | 4 | cs | TRUE
127 | LV_2701-332_0_5_line_127 |  | 125 | 127 | 0.0052356 | 0.125 | 0.08 | 261 | 0 | 0.364 | 1 | 4 | cs | TRUE
128 | LV_2701-332_0_5_line_128 |  | 126 | 134 | 0.0051125 | 0.125 | 0.08 | 261 | 0 | 0.364 | 1 | 4 | cs | TRUE
129 | LV_2701-332_0_5_line_129 |  | 127 | 137 | 0.0048831 | 0.125 | 0.08 | 261 | 0 | 0.364 | 1 | 4 | cs | TRUE
130 | LV_2701-332_0_5_line_130 |  | 128 | 129 | 0.0051085 | 0.125 | 0.08 | 261 | 0 | 0.364 | 1 | 4 | cs | TRUE
131 | LV_2701-332_0_5_line_131 |  | 128 | 130 | 0.0051095 | 0.125 | 0.08 | 261 | 0 | 0.364 | 1 | 4 | cs | TRUE
132 | LV_2701-332_0_5_line_132 |  | 129 | 131 | 0.0051105 | 0.125 | 0.08 | 261 | 0 | 0.364 | 1 | 4 | cs | TRUE
133 | LV_2701-332_0_5_line_133 |  | 130 | 132 | 0.0051184 | 0.125 | 0.08 | 261 | 0 | 0.364 | 1 | 4 | cs | TRUE
134 | LV_2701-332_0_5_line_134 |  | 131 | 133 | 0.0051084 | 0.125 | 0.08 | 261 | 0 | 0.364 | 1 | 4 | cs | TRUE
135 | LV_2701-332_0_5_line_135 |  | 133 | 134 | 0.0051113 | 0.125 | 0.08 | 261 | 0 | 0.364 | 1 | 4 | cs | TRUE
136 | LV_2701-332_0_5_line_136 |  | 135 | 136 | 0.0057078 | 0.125 | 0.08 | 261 | 0 | 0.364 | 1 | 1 | cs | TRUE

## trafo
| name | std_type | hv_bus | lv_bus | sn_mva | vn_hv_kv | vn_lv_kv | vk_percent | vkr_percent | pfe_kw | i0_percent | shift_degree | tap_side | tap_neutral | tap_min | tap_max | tap_step_percent | tap_step_degree | tap_pos | tap_phase_shifter | parallel | df | in_service
0 | LV_2701-332_0_5_trafo_97 | 0.63 MVA 20/0.4 kV | 138 | 117 | 0.63 | 20 | 0.4 | 6 | 1.206 | 1.65 | 0.2619 | 150 | hv | 0 | -2 | 2 | 2.5 | 0 | 0 | FALSE | 1 | 1 | TRUE

## line_geodata
| x0 | y0 | x1 | y1 | x2 | y2
0 | 2609104.6412 | 1266598.2035 | 2609068.9488 | 1266607.4794
1 | 2609120.1234 | 1266594.1799 | 2609104.6412 | 1266598.2035
2 | 2609068.9488 | 1266607.4794 | 2609068.7295 | 1266607.5364
3 | 2609120.1234 | 1266594.1799 | 2609115.6095 | 1266576.8896
4 | 2609120.1234 | 1266594.1799 | 2609133.0669 | 1266591.785
5 | 2609120.1234 | 1266594.1799 | 2609124.99 | 1266614.6865
6 | 2609056.0677 | 1266610.827 | 2609068.7295 | 1266607.5364
7 | 2609115.496 | 1266576.4552 | 2609115.6095 | 1266576.8896
8 | 2609138.8675 | 1266590.7118 | 2609133.0669 | 1266591.785
9 | 2609124.99 | 1266614.6865 | 2609125.0359 | 1266614.8801
10 | 2609056.0677 | 1266610.827 | 2609043.6817 | 1266614.1677
11 | 2609056.0677 | 1266610.827 | 2609060.7417 | 1266629.8599
12 | 2609056.0677 | 1266610.827 | 2609052.1915 | 1266594.8032
13 | 2609115.496 | 1266576.4552 | 2609113.9319 | 1266570.4639
14 | 2609125.0359 | 1266614.8801 | 2609128.9566 | 1266631.4009
15 | 2609019.5937 | 1266620.6644 | 2609043.6817 | 1266614.1677
16 | 2609060.8544 | 1266630.3188 | 2609060.7417 | 1266629.8599
17 | 2609050.8778 | 1266589.3724 | 2609052.1915 | 1266594.8032
18 | 2609112.1742 | 1266563.7313 | 2609113.9319 | 1266570.4639
19 | 2609128.9566 | 1266631.4009 | 2609130.0197 | 1266635.8807
20 | 2609050.8778 | 1266589.3724 | 2609050.6033 | 1266588.2374
21 | 2609049.7138 | 1266584.5605 | 2609050.6033 | 1266588.2374
22 | 2609049.7138 | 1266584.5605 | 2609049.1402 | 1266582.1892
23 | 2609049.1402 | 1266582.1892 | 2609048.5507 | 1266579.7521
24 | 2609016.3339 | 1266621.5436 | 2609019.5937 | 1266620.6644
25 | 2609064.9791 | 1266647.1151 | 2609060.8544 | 1266630.3188
26 | 2609048.5507 | 1266579.7521 | 2609047.3869 | 1266574.9411
27 | 2609046.0725 | 1266569.5075 | 2609047.3869 | 1266574.9411
28 | 2609046.0725 | 1266569.5075 | 2609045.4012 | 1266566.7321
29 | 2609045.4012 | 1266566.7321 | 2609044.6442 | 1266563.6029
30 | 2609044.6442 | 1266563.6029 | 2609043.9507 | 1266560.7357
31 | 2608991.2959 | 1266628.2966 | 2609016.3339 | 1266621.5436
32 | 2609064.9791 | 1266647.1151 | 2609066.0619 | 1266651.5243
33 | 2608983.0483 | 1266594.5653 | 2608984.5976 | 1266600.9017
34 | 2608987.4625 | 1266612.6185 | 2608984.5976 | 1266600.9017
35 | 2608983.0483 | 1266594.5653 | 2608981.4587 | 1266588.064
36 | 2608991.2959 | 1266628.2966 | 2608987.4625 | 1266612.6185
37 | 2608979.96 | 1266581.9347 | 2608981.4587 | 1266588.064
38 | 2608991.2959 | 1266628.2966 | 2608995.4652 | 1266645.6884
39 | 2608978.3712 | 1266575.4367 | 2608979.96 | 1266581.9347
40 | 2608995.4652 | 1266645.6884 | 2608999.529 | 1266662.6405
41 | 2608978.3712 | 1266575.4367 | 2608978.2931 | 1266575.1177
42 | 2609002.2338 | 1266673.9234 | 2608999.529 | 1266662.6405
43 | 2608978.2931 | 1266575.1177 | 2608976.8809 | 1266569.2332
44 | 2609044.3626 | 1266848.2081 | 2609063.0398 | 1266841.1424
45 | 2609044.3626 | 1266848.2081 | 2609044.2099 | 1266844.6609 | 2609037.0157 | 1266815.6211
46 | 2609063.0398 | 1266841.1424 | 2609078.3808 | 1266835.3388
47 | 2609035.8093 | 1266810.7511 | 2609037.0157 | 1266815.6211
48 | 2609011.8595 | 1266714.0764 | 2609012.4372 | 1266716.4084
49 | 2609011.8595 | 1266714.0764 | 2609011.1985 | 1266711.3192
50 | 2609013.6656 | 1266721.3668 | 2609012.4372 | 1266716.4084
51 | 2609010.0069 | 1266706.3486 | 2609011.1985 | 1266711.3192
52 | 2609093.7282 | 1266829.5328 | 2609078.3808 | 1266835.3388
53 | 2609208.4645 | 1266791.0976 | 2609200.6904 | 1266789.9737
54 | 2609208.4645 | 1266791.0976 | 2609217.7184 | 1266780.0873
55 | 2609200.6904 | 1266789.9737 | 2609198.1148 | 1266790.7591 | 2609192.3961 | 1266792.9533
56 | 2609226.4958 | 1266769.6439 | 2609217.7184 | 1266780.0873
57 | 2609230.9075 | 1266764.4026 | 2609226.4958 | 1266769.6439
58 | 2609230.9075 | 1266764.4026 | 2609229.1323 | 1266758.7626 | 2609228.4499 | 1266755.9861
59 | 2609108.4123 | 1266823.9777 | 2609093.7282 | 1266829.5328
60 | 2609108.4123 | 1266823.9777 | 2609125.0767 | 1266817.815
61 | 2609125.0767 | 1266817.815 | 2609140.4098 | 1266812.1445
62 | 2609228.4499 | 1266755.9861 | 2609226.3789 | 1266747.5597
63 | 2609177.3042 | 1266798.7437 | 2609169.3135 | 1266801.4555
64 | 2609177.3042 | 1266798.7437 | 2609182.8748 | 1266796.6064
65 | 2609169.3135 | 1266801.4555 | 2609155.6687 | 1266806.5016
66 | 2609182.8748 | 1266796.6064 | 2609192.3961 | 1266792.9533
67 | 2609155.6687 | 1266806.5016 | 2609140.4098 | 1266812.1445
68 | 2609034.53 | 1266805.5872 | 2609035.8093 | 1266810.7511
69 | 2609014.8938 | 1266726.3248 | 2609013.6656 | 1266721.3668
70 | 2609008.8344 | 1266701.4573 | 2609010.0069 | 1266706.3486
71 | 2609112.1742 | 1266563.7313 | 2609110.4981 | 1266557.3109
72 | 2609197.2383 | 1266628.9929 | 2609193.7212 | 1266614.6824
73 | 2609197.2383 | 1266628.9929 | 2609200.7573 | 1266643.3109
74 | 2609002.2338 | 1266673.9234 | 2609004.8797 | 1266684.9606
75 | 2609201.7639 | 1266647.4065 | 2609200.7573 | 1266643.3109
76 | 2609099.7282 | 1266788.6154 | 2609097.9932 | 1266781.5506
77 | 2609095.8577 | 1266772.8545 | 2609097.9932 | 1266781.5506
78 | 2609223.8997 | 1266737.4725 | 2609226.3789 | 1266747.5597
79 | 2609159.3341 | 1266759.4048 | 2609160.2979 | 1266763.466
80 | 2609155.454 | 1266743.0549 | 2609159.3341 | 1266759.4048
81 | 2609007.526 | 1266695.9997 | 2609004.8797 | 1266684.9606
82 | 2609008.8344 | 1266701.4573 | 2609007.526 | 1266695.9997
83 | 2609132.5122 | 1266646.3836 | 2609130.0197 | 1266635.8807
84 | 2609132.5122 | 1266646.3836 | 2609134.8175 | 1266656.0974
85 | 2609136.0691 | 1266661.3715 | 2609134.8175 | 1266656.0974
86 | 2609139.625 | 1266676.3552 | 2609136.0691 | 1266661.3715
87 | 2609069.2112 | 1266664.3485 | 2609071.0164 | 1266671.6993
88 | 2609069.2112 | 1266664.3485 | 2609066.0619 | 1266651.5243
89 | 2609073.9276 | 1266683.5539 | 2609071.0164 | 1266671.6993
90 | 2609073.9276 | 1266683.5539 | 2609076.2177 | 1266692.8791
91 | 2609079.1042 | 1266704.6333 | 2609076.2177 | 1266692.8791
92 | 2609079.1042 | 1266704.6333 | 2609082.625 | 1266718.9703
93 | 2609095.8577 | 1266772.8545 | 2609092.7983 | 1266760.3964
94 | 2609092.7983 | 1266760.3964 | 2609091.4533 | 1266754.9196
95 | 2609087.8341 | 1266740.1817 | 2609091.4533 | 1266754.9196
96 | 2609087.8341 | 1266740.1817 | 2609086.2786 | 1266733.8477
97 | 2609082.6911 | 1266719.2394 | 2609086.2786 | 1266733.8477
98 | 2609208.3944 | 1266674.3846 | 2609207.7924 | 1266671.9353
99 | 2609208.3944 | 1266674.3846 | 2609209.83 | 1266680.2258
100 | 2609207.0536 | 1266668.9292 | 2609207.7924 | 1266671.9353
101 | 2609209.83 | 1266680.2258 | 2609211.3155 | 1266686.27
102 | 2609204.4579 | 1266658.3679 | 2609207.0536 | 1266668.9292
103 | 2609211.3155 | 1266686.27 | 2609211.3815 | 1266686.5383
104 | 2609204.2754 | 1266657.6254 | 2609204.4579 | 1266658.3679
105 | 2609211.3815 | 1266686.5383 | 2609213.1168 | 1266693.5991
106 | 2609203.1262 | 1266652.9493 | 2609204.2754 | 1266657.6254
107 | 2609213.1168 | 1266693.5991 | 2609214.8286 | 1266700.5641
108 | 2609154.5449 | 1266739.2241 | 2609155.454 | 1266743.0549
109 | 2609223.8997 | 1266737.4725 | 2609221.2996 | 1266726.893
110 | 2609218.345 | 1266714.8714 | 2609221.2996 | 1266726.893
111 | 2609214.9355 | 1266700.9988 | 2609218.345 | 1266714.8714
112 | 2609149.5027 | 1266717.9774 | 2609150.6586 | 1266722.8483
113 | 2609149.5027 | 1266717.9774 | 2609145.815 | 1266702.4383
114 | 2609154.5449 | 1266739.2241 | 2609150.6586 | 1266722.8483
115 | 2609143.2142 | 1266691.479 | 2609145.815 | 1266702.4383
116 | 2609143.2142 | 1266691.479 | 2609139.6605 | 1266676.5049
117 | 2609139.625 | 1266676.3552 | 2609139.6605 | 1266676.5049
118 | 2609214.8286 | 1266700.5641 | 2609214.9355 | 1266700.9988
119 | 2609082.6911 | 1266719.2394 | 2609082.625 | 1266718.9703
120 | 2609028.4122 | 1266780.8925 | 2609027.1838 | 1266775.934
121 | 2609029.617 | 1266785.7558 | 2609028.4122 | 1266780.8925
122 | 2609025.955 | 1266770.9738 | 2609027.1838 | 1266775.934
123 | 2609030.868 | 1266790.8053 | 2609029.617 | 1266785.7558
124 | 2609025.955 | 1266770.9738 | 2609024.726 | 1266766.0128
125 | 2609030.868 | 1266790.8053 | 2609032.0968 | 1266795.7654
126 | 2609024.726 | 1266766.0128 | 2609023.4975 | 1266761.054
127 | 2609033.3558 | 1266800.8474 | 2609032.0968 | 1266795.7654
128 | 2609023.4975 | 1266761.054 | 2609022.2681 | 1266756.0915
129 | 2609034.53 | 1266805.5872 | 2609033.3558 | 1266800.8474
130 | 2609017.3533 | 1266736.2526 | 2609018.5817 | 1266741.2112
131 | 2609017.3533 | 1266736.2526 | 2609016.1246 | 1266731.293
132 | 2609019.8106 | 1266746.1717 | 2609018.5817 | 1266741.2112
133 | 2609014.8938 | 1266726.3248 | 2609016.1246 | 1266731.293
134 | 2609021.039 | 1266751.1302 | 2609019.8106 | 1266746.1717
135 | 2609021.039 | 1266751.1302 | 2609022.2681 | 1266756.0915
136 | 2609201.7639 | 1266647.4065 | 2609203.1262 | 1266652.9493

## bus_geodata
| x | y | coords
0 | 2609104.6412 | 1266598.2035
1 | 2609068.9488 | 1266607.4794
2 | 2609120.1234 | 1266594.1799
3 | 2609068.7295 | 1266607.5364
4 | 2609115.6095 | 1266576.8896
5 | 2609133.0669 | 1266591.785
6 | 2609124.99 | 1266614.6865
7 | 2609056.0677 | 1266610.827
8 | 2609115.496 | 1266576.4552
9 | 2609138.8675 | 1266590.7118
10 | 2609125.0359 | 1266614.8801
11 | 2609043.6817 | 1266614.1677
12 | 2609060.7417 | 1266629.8599
13 | 2609052.1915 | 1266594.8032
14 | 2609113.9319 | 1266570.4639
15 | 2609128.9566 | 1266631.4009
16 | 2609050.8778 | 1266589.3724
17 | 2609050.6033 | 1266588.2374
18 | 2609049.7138 | 1266584.5605
19 | 2609049.1402 | 1266582.1892
20 | 2609019.5937 | 1266620.6644
21 | 2609060.8544 | 1266630.3188
22 | 2609048.5507 | 1266579.7521
23 | 2609047.3869 | 1266574.9411
24 | 2609046.0725 | 1266569.5075
25 | 2609045.4012 | 1266566.7321
26 | 2609044.6442 | 1266563.6029
27 | 2609016.3339 | 1266621.5436
28 | 2609064.9791 | 1266647.1151
29 | 2609043.9507 | 1266560.7357
30 | 2608984.5976 | 1266600.9017
31 | 2608983.0483 | 1266594.5653
32 | 2608987.4625 | 1266612.6185
33 | 2608981.4587 | 1266588.064
34 | 2608991.2959 | 1266628.2966
35 | 2608979.96 | 1266581.9347
36 | 2608995.4652 | 1266645.6884
37 | 2608978.3712 | 1266575.4367
38 | 2608999.529 | 1266662.6405
39 | 2608976.8809 | 1266569.2332
40 | 2608978.2931 | 1266575.1177
41 | 2609044.3626 | 1266848.2081
42 | 2609063.0398 | 1266841.1424
43 | 2609037.0157 | 1266815.6211
44 | 2609011.8595 | 1266714.0764
45 | 2609012.4372 | 1266716.4084
46 | 2609011.1985 | 1266711.3192
47 | 2609078.3808 | 1266835.3388
48 | 2609208.4645 | 1266791.0976
49 | 2609200.6904 | 1266789.9737
50 | 2609217.7184 | 1266780.0873
51 | 2609226.4958 | 1266769.6439
52 | 2609230.9075 | 1266764.4026
53 | 2609108.4123 | 1266823.9777
54 | 2609093.7282 | 1266829.5328
55 | 2609125.0767 | 1266817.815
56 | 2609228.4499 | 1266755.9861
57 | 2609177.3042 | 1266798.7437
58 | 2609169.3135 | 1266801.4555
59 | 2609182.8748 | 1266796.6064
60 | 2609155.6687 | 1266806.5016
61 | 2609035.8093 | 1266810.7511
62 | 2609013.6656 | 1266721.3668
63 | 2609010.0069 | 1266706.3486
64 | 2609112.1742 | 1266563.7313
65 | 2609110.4981 | 1266557.3109
66 | 2609193.7212 | 1266614.6824
67 | 2609197.2383 | 1266628.9929
68 | 2609002.2338 | 1266673.9234
69 | 2609200.7573 | 1266643.3109
70 | 2609192.3961 | 1266792.9533
71 | 2609099.7282 | 1266788.6154
72 | 2609097.9932 | 1266781.5506
73 | 2609140.4098 | 1266812.1445
74 | 2609226.3789 | 1266747.5597
75 | 2609160.2979 | 1266763.466
76 | 2609159.3341 | 1266759.4048
77 | 2609004.8797 | 1266684.9606
78 | 2609007.526 | 1266695.9997
79 | 2609008.8344 | 1266701.4573
80 | 2609130.0197 | 1266635.8807
81 | 2609132.5122 | 1266646.3836
82 | 2609134.8175 | 1266656.0974
83 | 2609136.0691 | 1266661.3715
84 | 2609069.2112 | 1266664.3485
85 | 2609071.0164 | 1266671.6993
86 | 2609066.0619 | 1266651.5243
87 | 2609073.9276 | 1266683.5539
88 | 2609076.2177 | 1266692.8791
89 | 2609079.1042 | 1266704.6333
90 | 2609095.8577 | 1266772.8545
91 | 2609092.7983 | 1266760.3964
92 | 2609091.4533 | 1266754.9196
93 | 2609087.8341 | 1266740.1817
94 | 2609086.2786 | 1266733.8478
95 | 2609208.3944 | 1266674.3846
96 | 2609207.7924 | 1266671.9353
97 | 2609209.83 | 1266680.2258
98 | 2609207.0536 | 1266668.9292
99 | 2609211.3155 | 1266686.27
100 | 2609204.4579 | 1266658.3679
101 | 2609211.3815 | 1266686.5383
102 | 2609204.2754 | 1266657.6254
103 | 2609213.1168 | 1266693.5991
104 | 2609155.454 | 1266743.0549
105 | 2609223.8997 | 1266737.4725
106 | 2609221.2996 | 1266726.893
107 | 2609218.345 | 1266714.8714
108 | 2609149.5027 | 1266717.9774
109 | 2609150.6586 | 1266722.8483
110 | 2609145.815 | 1266702.4383
111 | 2609154.5449 | 1266739.2241
112 | 2609143.2142 | 1266691.479
113 | 2609139.6605 | 1266676.5049
114 | 2609139.625 | 1266676.3552
115 | 2609214.8286 | 1266700.5641
116 | 2609214.9355 | 1266700.9988
117 | 2609082.625 | 1266718.9703
118 | 2609082.6911 | 1266719.2394
119 | 2609028.4122 | 1266780.8925
120 | 2609027.1838 | 1266775.934
121 | 2609029.617 | 1266785.7558
122 | 2609025.955 | 1266770.9738
123 | 2609030.868 | 1266790.8053
124 | 2609024.726 | 1266766.0128
125 | 2609032.0968 | 1266795.7654
126 | 2609023.4975 | 1266761.054
127 | 2609033.3558 | 1266800.8474
128 | 2609017.3533 | 1266736.2526
129 | 2609018.5817 | 1266741.2112
130 | 2609016.1246 | 1266731.293
131 | 2609019.8106 | 1266746.1717
132 | 2609014.8938 | 1266726.3248
133 | 2609021.039 | 1266751.1302
134 | 2609022.2681 | 1266756.0915
135 | 2609201.7639 | 1266647.4065
136 | 2609203.1262 | 1266652.9493
137 | 2609034.53 | 1266805.5872
138 | 2609108.4123 | 1266823.9777

## line_std_types
| c_nf_per_km | r_ohm_per_km | x_ohm_per_km | max_i_ka | type | q_mm2 | alpha | voltage_rating
NAYY 4x50 SE | 210 | 0.642 | 0.083 | 0.142 | cs | 50 | 0.00403 | LV
NAYY 4x120 SE | 264 | 0.225 | 0.08 | 0.242 | cs | 120 | 0.00403 | LV
NAYY 4x150 SE | 261 | 0.208 | 0.08 | 0.27 | cs | 150 | 0.00403 | LV
NA2XS2Y 1x95 RM/25 12/20 kV | 216 | 0.313 | 0.132 | 0.252 | cs | 95 | 0.00403 | MV
NA2XS2Y 1x185 RM/25 12/20 kV | 273 | 0.161 | 0.117 | 0.362 | cs | 185 | 0.00403 | MV
NA2XS2Y 1x240 RM/25 12/20 kV | 304 | 0.122 | 0.112 | 0.421 | cs | 240 | 0.00403 | MV
NA2XS2Y 1x95 RM/25 6/10 kV | 315 | 0.313 | 0.123 | 0.249 | cs | 95 | 0.00403 | MV
NA2XS2Y 1x185 RM/25 6/10 kV | 406 | 0.161 | 0.11 | 0.358 | cs | 185 | 0.00403 | MV
NA2XS2Y 1x240 RM/25 6/10 kV | 456 | 0.122 | 0.105 | 0.416 | cs | 240 | 0.00403 | MV
NA2XS2Y 1x150 RM/25 12/20 kV | 250 | 0.206 | 0.116 | 0.319 | cs | 150 | 0.00403 | MV
NA2XS2Y 1x120 RM/25 12/20 kV | 230 | 0.253 | 0.119 | 0.283 | cs | 120 | 0.00403 | MV
NA2XS2Y 1x70 RM/25 12/20 kV | 190 | 0.443 | 0.132 | 0.22 | cs | 70 | 0.00403 | MV
NA2XS2Y 1x150 RM/25 6/10 kV | 360 | 0.206 | 0.11 | 0.315 | cs | 150 | 0.00403 | MV
NA2XS2Y 1x120 RM/25 6/10 kV | 340 | 0.253 | 0.113 | 0.28 | cs | 120 | 0.00403 | MV
NA2XS2Y 1x70 RM/25 6/10 kV | 280 | 0.443 | 0.123 | 0.217 | cs | 70 | 0.00403 | MV
N2XS(FL)2Y 1x120 RM/35 64/110 kV | 112 | 0.153 | 0.166 | 0.366 | cs | 120 | 0.00393 | HV
N2XS(FL)2Y 1x185 RM/35 64/110 kV | 125 | 0.099 | 0.156 | 0.457 | cs | 185 | 0.00393 | HV
N2XS(FL)2Y 1x240 RM/35 64/110 kV | 135 | 0.075 | 0.149 | 0.526 | cs | 240 | 0.00393 | HV
N2XS(FL)2Y 1x300 RM/35 64/110 kV | 144 | 0.06 | 0.144 | 0.588 | cs | 300 | 0.00393 | HV
15-AL1/3-ST1A 0.4 | 11 | 1.8769 | 0.35 | 0.105 | ol | 16 | 0.00403 | LV
24-AL1/4-ST1A 0.4 | 11.25 | 1.2012 | 0.335 | 0.14 | ol | 24 | 0.00403 | LV
48-AL1/8-ST1A 0.4 | 12.2 | 0.5939 | 0.3 | 0.21 | ol | 48 | 0.00403 | LV
94-AL1/15-ST1A 0.4 | 13.2 | 0.306 | 0.29 | 0.35 | ol | 94 | 0.00403 | LV
34-AL1/6-ST1A 10.0 | 9.7 | 0.8342 | 0.36 | 0.17 | ol | 34 | 0.00403 | MV
48-AL1/8-ST1A 10.0 | 10.1 | 0.5939 | 0.35 | 0.21 | ol | 48 | 0.00403 | MV
70-AL1/11-ST1A 10.0 | 10.4 | 0.4132 | 0.339 | 0.29 | ol | 70 | 0.00403 | MV
94-AL1/15-ST1A 10.0 | 10.75 | 0.306 | 0.33 | 0.35 | ol | 94 | 0.00403 | MV
122-AL1/20-ST1A 10.0 | 11.1 | 0.2376 | 0.323 | 0.41 | ol | 122 | 0.00403 | MV
149-AL1/24-ST1A 10.0 | 11.25 | 0.194 | 0.315 | 0.47 | ol | 149 | 0.00403 | MV
34-AL1/6-ST1A 20.0 | 9.15 | 0.8342 | 0.382 | 0.17 | ol | 34 | 0.00403 | MV
48-AL1/8-ST1A 20.0 | 9.5 | 0.5939 | 0.372 | 0.21 | ol | 48 | 0.00403 | MV
70-AL1/11-ST1A 20.0 | 9.7 | 0.4132 | 0.36 | 0.29 | ol | 70 | 0.00403 | MV
94-AL1/15-ST1A 20.0 | 10 | 0.306 | 0.35 | 0.35 | ol | 94 | 0.00403 | MV
122-AL1/20-ST1A 20.0 | 10.3 | 0.2376 | 0.344 | 0.41 | ol | 122 | 0.00403 | MV
149-AL1/24-ST1A 20.0 | 10.5 | 0.194 | 0.337 | 0.47 | ol | 149 | 0.00403 | MV
184-AL1/30-ST1A 20.0 | 10.75 | 0.1571 | 0.33 | 0.535 | ol | 184 | 0.00403 | MV
243-AL1/39-ST1A 20.0 | 11 | 0.1188 | 0.32 | 0.645 | ol | 243 | 0.00403 | MV
48-AL1/8-ST1A 110.0 | 8 | 0.5939 | 0.46 | 0.21 | ol | 48 | 0.00403 | HV
70-AL1/11-ST1A 110.0 | 8.4 | 0.4132 | 0.45 | 0.29 | ol | 70 | 0.00403 | HV
94-AL1/15-ST1A 110.0 | 8.65 | 0.306 | 0.44 | 0.35 | ol | 94 | 0.00403 | HV
122-AL1/20-ST1A 110.0 | 8.5 | 0.2376 | 0.43 | 0.41 | ol | 122 | 0.00403 | HV
149-AL1/24-ST1A 110.0 | 8.75 | 0.194 | 0.41 | 0.47 | ol | 149 | 0.00403 | HV
184-AL1/30-ST1A 110.0 | 8.8 | 0.1571 | 0.4 | 0.535 | ol | 184 | 0.00403 | HV
243-AL1/39-ST1A 110.0 | 9 | 0.1188 | 0.39 | 0.645 | ol | 243 | 0.00403 | HV
305-AL1/39-ST1A 110.0 | 9.2 | 0.0949 | 0.38 | 0.74 | ol | 305 | 0.00403 | HV
490-AL1/64-ST1A 110.0 | 9.75 | 0.059 | 0.37 | 0.96 | ol | 490 | 0.00403 | HV
679-AL1/86-ST1A 110.0 | 9.95 | 0.042 | 0.36 | 1.15 | ol | 679 | 0.00403 | HV
490-AL1/64-ST1A 220.0 | 10 | 0.059 | 0.285 | 0.96 | ol | 490 | 0.00403 | HV
679-AL1/86-ST1A 220.0 | 11.7 | 0.042 | 0.275 | 1.15 | ol | 679 | 0.00403 | HV
490-AL1/64-ST1A 380.0 | 11 | 0.059 | 0.253 | 0.96 | ol | 490 | 0.00403 | HV
679-AL1/86-ST1A 380.0 | 14.6 | 0.042 | 0.25 | 1.15 | ol | 679 | 0.00403 | HV

## trafo_std_types
| i0_percent | pfe_kw | vkr_percent | sn_mva | vn_lv_kv | vn_hv_kv | vk_percent | shift_degree | vector_group | tap_side | tap_neutral | tap_min | tap_max | tap_step_degree | tap_step_percent | tap_phase_shifter
160 MVA 380/110 kV | 0.06 | 60 | 0.25 | 160 | 110 | 380 | 12.2 | 0 | Yy0 | hv | 0 | -9 | 9 | 0 | 1.5 | FALSE
100 MVA 220/110 kV | 0.06 | 55 | 0.26 | 100 | 110 | 220 | 12 | 0 | Yy0 | hv | 0 | -9 | 9 | 0 | 1.5 | FALSE
63 MVA 110/20 kV | 0.04 | 22 | 0.32 | 63 | 20 | 110 | 18 | 150 | YNd5 | hv | 0 | -9 | 9 | 0 | 1.5 | FALSE
40 MVA 110/20 kV | 0.05 | 18 | 0.34 | 40 | 20 | 110 | 16.2 | 150 | YNd5 | hv | 0 | -9 | 9 | 0 | 1.5 | FALSE
25 MVA 110/20 kV | 0.07 | 14 | 0.41 | 25 | 20 | 110 | 12 | 150 | YNd5 | hv | 0 | -9 | 9 | 0 | 1.5 | FALSE
63 MVA 110/10 kV | 0.04 | 22 | 0.32 | 63 | 10 | 110 | 18 | 150 | YNd5 | hv | 0 | -9 | 9 | 0 | 1.5 | FALSE
40 MVA 110/10 kV | 0.05 | 18 | 0.34 | 40 | 10 | 110 | 16.2 | 150 | YNd5 | hv | 0 | -9 | 9 | 0 | 1.5 | FALSE
25 MVA 110/10 kV | 0.07 | 14 | 0.41 | 25 | 10 | 110 | 12 | 150 | YNd5 | hv | 0 | -9 | 9 | 0 | 1.5 | FALSE
0.25 MVA 20/0.4 kV | 0.32 | 0.8 | 1.44 | 0.25 | 0.4 | 20 | 6 | 150 | Yzn5 | hv | 0 | -2 | 2 | 0 | 2.5 | FALSE
0.4 MVA 20/0.4 kV | 0.3375 | 1.35 | 1.425 | 0.4 | 0.4 | 20 | 6 | 150 | Dyn5 | hv | 0 | -2 | 2 | 0 | 2.5 | FALSE
0.63 MVA 20/0.4 kV | 0.2619 | 1.65 | 1.206 | 0.63 | 0.4 | 20 | 6 | 150 | Dyn5 | hv | 0 | -2 | 2 | 0 | 2.5 | FALSE
0.25 MVA 10/0.4 kV | 0.24 | 0.6 | 1.2 | 0.25 | 0.4 | 10 | 4 | 150 | Dyn5 | hv | 0 | -2 | 2 | 0 | 2.5 | FALSE
0.4 MVA 10/0.4 kV | 0.2375 | 0.95 | 1.325 | 0.4 | 0.4 | 10 | 4 | 150 | Dyn5 | hv | 0 | -2 | 2 | 0 | 2.5 | FALSE
0.63 MVA 10/0.4 kV | 0.1873 | 1.18 | 1.0794 | 0.63 | 0.4 | 10 | 4 | 150 | Dyn5 | hv | 0 | -2 | 2 | 0 | 2.5 | FALSE

## trafo3w_std_types
| sn_hv_mva | sn_mv_mva | sn_lv_mva | vn_hv_kv | vn_mv_kv | vn_lv_kv | vk_hv_percent | vk_mv_percent | vk_lv_percent | vkr_hv_percent | vkr_mv_percent | vkr_lv_percent | pfe_kw | i0_percent | shift_mv_degree | shift_lv_degree | vector_group | tap_side | tap_neutral | tap_min | tap_max | tap_step_percent
63/25/38 MVA 110/20/10 kV | 63 | 25 | 38 | 110 | 20 | 10 | 10.4 | 10.4 | 10.4 | 0.28 | 0.32 | 0.35 | 35 | 0.89 | 0 | 0 | YN0yn0yn0 | hv | 0 | -10 | 10 | 1.2
63/25/38 MVA 110/10/10 kV | 63 | 25 | 38 | 110 | 10 | 10 | 10.4 | 10.4 | 10.4 | 0.28 | 0.32 | 0.35 | 35 | 0.89 | 0 | 0 | YN0yn0yn0 | hv | 0 | -10 | 10 | 1.2

## fuse_std_types
| fuse_type | i_rated_a | t_avg | t_min | t_total | x_avg | x_min | x_total
HV 100A | HV 100A | 100 | 0 | [10.0, 3.64, 0.854, 0.281, 0.1, 0.0531, 0.022, 0.01] | [10.0, 4.267, 1.21, 0.403, 0.1, 0.058, 0.022, 0.01] | 0 | [300.0, 350.0, 450.0, 550.0, 700.0, 850.0, 1200.0, 1752.0] | [600.0, 700.0, 900.0, 1150.0, 1665.0, 2000.0, 3000.0, 4313.0]
HV 10A | HV 10A | 10 | 0 | [10.0, 1675.0, 0.344, 0.156, 0.1, 0.0417, 0.0171, 0.01] | [10.0, 1.3, 0.3, 0.155, 0.1, 0.0555, 0.023, 0.01] | 0 | [30.0, 32.0, 35.0, 37.0, 39.0, 50.0, 70.0, 88.0] | [60.0, 70.0, 80.0, 87.0, 94.0, 110.0, 150.0, 216.0]
HV 125A | HV 125A | 125 | 0 | [10.0, 1.82, 0.344, 0.1, 0.0467, 0.0269, 0.01] | [10.0, 2.478, 0.426, 0.1, 0.0427, 0.0211, 0.01] | 0 | [375.0, 500.0, 700.0, 925.0, 1200.0, 1500.0, 2341.0] | [750.0, 1000.0, 1500.0, 2200.0, 3000.0, 4000.0, 5765.0]
HV 160A | HV 160A | 160 | 0 | [10.0, 4.15, 1.03, 0.198, 0.1, 0.051, 0.0172, 0.01] | [10.0, 2.3, 0.734, 0.274, 0.1, 0.046, 0.0177, 0.01] | 0 | [480.0, 550.0, 700.0, 1000.0, 1260.0, 1600.0, 2500.0, 3227.0] | [960.0, 1300.0, 1700.0, 2200.0, 2996.0, 4000.0, 6000.0, 7946.0]
HV 16A | HV 16A | 16 | 0 | [10.0, 0.352, 0.164, 0.1, 0.0649, 0.0342, 0.01] | [10.0, 2.34, 0.722, 0.181, 0.1, 0.055, 0.0296, 0.01] | 0 | [48.0, 60.0, 65.0, 71.0, 80.0, 100.0, 162.0] | [96.0, 110.0, 125.0, 150.0, 168.0, 200.0, 250.0, 398.0]
HV 200A | HV 200A | 200 | 0 | [10.0, 4.267, 1.21, 0.403, 0.1, 0.058, 0.022, 0.01] | [10.0, 3.73, 1.654, 0.328, 0.1, 0.0531, 0.019, 0.01] | 0 | [600.0, 700.0, 900.0, 1150.0, 1665.0, 2000.0, 3000.0, 4313.0] | [1200.0, 1500.0, 1800.0, 2700.0, 3960.0, 5000.0, 7500.0, 10620.0]
HV 20A | HV 20A | 20 | 0 | [10.0, 1.3, 0.3, 0.155, 0.1, 0.0555, 0.023, 0.01] | [10.0, 1.3, 0.161, 0.1, 0.0611, 0.0399, 0.0141, 0.01] | 0 | [60.0, 70.0, 80.0, 87.0, 94.0, 110.0, 150.0, 216.0] | [120.0, 150.0, 200.0, 223.0, 260.0, 300.0, 450.0, 532.0]
HV 25A | HV 25A | 25 | 0 | [10.0, 2.512, 0.833, 0.299, 0.1, 0.0372, 0.0223, 0.01] | [10.0, 3.125, 0.597, 0.198, 0.1, 0.0378, 0.022, 0.01] | 0 | [75.0, 82.0, 90.0, 100.0, 124.0, 170.0, 200.0, 289.0] | [150.0, 170.0, 210.0, 250.0, 294.0, 400.0, 500.0, 711.0]
HV 31.5A | HV 31.5A | 31.5 | 0 | [10.0, 2.34, 0.722, 0.181, 0.1, 0.055, 0.0296, 0.01] | [10.0, 2.84, 0.368, 0.164, 0.1, 0.0621, 0.0378, 0.0195, 0.01] | 0 | [95.0, 110.0, 125.0, 150.0, 165.0, 200.0, 250.0, 390.0] | [189.0, 220.0, 300.0, 350.0, 393.0, 450.0, 530.0, 700.0, 960.0]
HV 40A | HV 40A | 40 | 0 | [10.0, 1.3, 0.161, 0.1, 0.0611, 0.0399, 0.0141, 0.01] | [10.0, 2.05, 0.369, 0.198, 0.1, 0.051, 0.0298, 0.01] | 0 | [120.0, 150.0, 200.0, 223.0, 260.0, 300.0, 450.0, 532.0] | [240.0, 300.0, 400.0, 450.0, 530.0, 650.0, 800.0, 1311.0]
HV 50A | HV 50A | 50 | 0 | [10.0, 3.215, 0.597, 0.198, 0.1, 0.0378, 0.022, 0.01] | [10.0, 3.64, 0.854, 0.281, 0.1, 0.0531, 0.022, 0.01] | 0 | [150.0, 170.0, 210.0, 250.0, 294.0, 400.0, 500.0, 711.0] | [300.0, 350.0, 450.0, 550.0, 700.0, 850.0, 1200.0, 1752.0]
HV 6.3A | HV 6.3A | 6.3 | 0 | [10.0, 1.39, 0.344, 0.168, 0.1, 0.056, 0.0263, 0.01] | [10.0, 1.711, 0.516, 0.198, 0.1, 0.0634, 0.0303, 0.01] | 0 | [19.0, 19.5, 20.4, 20.8, 22.0, 25.0, 32.0, 48.0] | [38.0, 40.0, 43.0, 48.0, 53.0, 60.0, 75.0, 118.0]
HV 63A | HV 63A | 63 | 0 | [10.0, 2.84, 0.368, 0.164, 0.1, 0.0621, 0.0378, 0.0195, 0.01] | [10.0, 1.82, 0.344, 0.1, 0.0467, 0.0269, 0.01] | 0 | [189.0, 220.0, 300.0, 350.0, 393.0, 450.0, 530.0, 700.0, 961.0] | [378.0, 500.0, 700.0, 934.0, 1200.0, 1500.0, 2366.0]
HV 80A | HV 80A | 80 | 0 | [10.0, 2.05, 0.369, 0.198, 0.1, 0.051, 0.0298, 0.01] | [10.0, 4.15, 1.03, 0.198, 0.1, 0.051, 0.0172, 0.01] | 0 | [240.0, 300.0, 400.0, 450.0, 530.0, 650.0, 800.0, 1311.0] | [480.0, 550.0, 700.0, 1000.0, 1260.0, 1600.0, 2500.0, 3227.0]
Siemens NH-1-100 | Siemens NH-1-100 | 100 | [5400.0, 2000.0, 400.0, 20.0, 1.0, 0.2, 0.012, 0.004] | 0 | 0 | [150.0, 190.0, 250.0, 430.0, 900.0, 1250.0, 2700.0, 3600.0] | 0 | 0
Siemens NH-1-125 | Siemens NH-1-125 | 125 | [4800.0, 120.0, 7.0, 0.1, 0.004] | 0 | 0 | [180.0, 400.0, 740.0, 2000.0, 4250.0] | 0 | 0
Siemens NH-1-16 | Siemens NH-1-16 | 16 | [4000.0, 400.0, 2.0, 0.1, 0.04, 0.01] | 0 | 0 | [26.0, 35.0, 75.0, 150.0, 200.0, 300.0] | 0 | 0
Siemens NH-1-160 | Siemens NH-1-160 | 160 | [4800.0, 120.0, 7.0, 0.1, 0.004] | 0 | 0 | [210.0, 500.0, 900.0, 2300.0, 5000.0] | 0 | 0
Siemens NH-1-25 | Siemens NH-1-25 | 25 | [4000.0, 1000.0, 10.0, 0.2, 0.02, 0.01] | 0 | 0 | [40.0, 50.0, 100.0, 210.0, 400.0, 500.0] | 0 | 0
Siemens NH-1-50 | Siemens NH-1-50 | 50 | [4000.0, 40.0, 4.0, 1.0, 0.02, 0.01] | 0 | 0 | [86.0, 200.0, 300.0, 400.0, 1000.0, 1280.0] | 0 | 0
Siemens NH-1-63 | Siemens NH-1-63 | 63 | [4000.0, 100.0, 10.0, 2.0, 0.04, 0.01] | 0 | 0 | [100.0, 200.0, 300.0, 400.0, 1000.0, 1500.0] | 0 | 0
Siemens NH-1-80 | Siemens NH-1-80 | 80 | [4800.0, 120.0, 7.0, 0.1, 0.01] | 0 | 0 | [150.58, 250.0, 450.0, 1150.0, 2470.0] | 0 | 0
Siemens NH-2-1000 | Siemens NH-2-1000 | 1000 | [4800.0, 120.0, 7.0, 0.1, 0.004] | 0 | 0 | [1900.0, 3500.0, 8400.0, 24000.0, 52000.0] | 0 | 0
Siemens NH-2-200 | Siemens NH-2-200 | 200 | [4800.0, 120.0, 7.0, 0.1, 0.004] | 0 | 0 | [280.0, 650.0, 1200.0, 3000.0, 7000.0] | 0 | 0
Siemens NH-2-224 | Siemens NH-2-224 | 224 | [4800.0, 120.0, 7.0, 0.2, 0.04, 0.004] | 0 | 0 | [400.0, 750.0, 1453.0, 3025.0, 4315.0, 7600.0] | 0 | 0
Siemens NH-2-250 | Siemens NH-2-250 | 250 | [4800.0, 120.0, 7.0, 0.1, 0.004] | 0 | 0 | [450.0, 800.0, 1650.0, 4000.0, 8500.0] | 0 | 0
Siemens NH-2-315 | Siemens NH-2-315 | 315 | [4800.0, 120.0, 7.0, 0.1, 0.004] | 0 | 0 | [550.0, 920.0, 1900.0, 5000.0, 11000.0] | 0 | 0
Siemens NH-2-355 | Siemens NH-2-355 | 355 | [4800.0, 120.0, 6.0, 0.1, 0.004] | 0 | 0 | [650.0, 1116.27, 2350.0, 5840.0, 12790.0] | 0 | 0
Siemens NH-2-400 | Siemens NH-2-400 | 400 | [4800.0, 120.0, 7.0, 0.1, 0.004] | 0 | 0 | [720.0, 1350.0, 2800.0, 6500.0, 15000.0] | 0 | 0
Siemens NH-2-425 | Siemens NH-2-425 | 425 | [4800.0, 120.0, 7.0, 0.1, 0.004] | 0 | 0 | [850.0, 1500.0, 3050.0, 7500.0, 16500.0] | 0 | 0
Siemens NH-2-630 | Siemens NH-2-630 | 630 | [4800.0, 120.0, 7.0, 0.1, 0.004] | 0 | 0 | [1200.0, 2000.0, 4800.0, 12000.0, 26000.0] | 0 | 0

## dtypes
| element | column | dtype
0 | bus | name | object
1 | bus | vn_kv | float64
2 | bus | type | object
3 | bus | zone | object
4 | bus | in_service | bool
5 | load | name | object
6 | load | bus | uint32
7 | load | p_mw | float64
8 | load | q_mvar | float64
9 | load | const_z_percent | float64
10 | load | const_i_percent | float64
11 | load | sn_mva | float64
12 | load | scaling | float64
13 | load | in_service | bool
14 | load | type | object
15 | ext_grid | name | object
16 | ext_grid | bus | uint32
17 | ext_grid | vm_pu | float64
18 | ext_grid | va_degree | float64
19 | ext_grid | slack_weight | float64
20 | ext_grid | in_service | bool
21 | line | name | object
22 | line | std_type | object
23 | line | from_bus | uint32
24 | line | to_bus | uint32
25 | line | length_km | float64
26 | line | r_ohm_per_km | float64
27 | line | x_ohm_per_km | float64
28 | line | c_nf_per_km | float64
29 | line | g_us_per_km | float64
30 | line | max_i_ka | float64
31 | line | df | float64
32 | line | parallel | uint32
33 | line | type | object
34 | line | in_service | bool
35 | trafo | name | object
36 | trafo | std_type | object
37 | trafo | hv_bus | uint32
38 | trafo | lv_bus | uint32
39 | trafo | sn_mva | float64
40 | trafo | vn_hv_kv | float64
41 | trafo | vn_lv_kv | float64
42 | trafo | vk_percent | float64
43 | trafo | vkr_percent | float64
44 | trafo | pfe_kw | float64
45 | trafo | i0_percent | float64
46 | trafo | shift_degree | float64
47 | trafo | tap_side | object
48 | trafo | tap_neutral | int32
49 | trafo | tap_min | int32
50 | trafo | tap_max | int32
51 | trafo | tap_step_percent | float64
52 | trafo | tap_step_degree | float64
53 | trafo | tap_pos | int32
54 | trafo | tap_phase_shifter | bool
55 | trafo | parallel | uint32
56 | trafo | df | float64
57 | trafo | in_service | bool
58 | line_geodata | coords | object
59 | bus_geodata | x | float64
60 | bus_geodata | y | float64
61 | bus_geodata | coords | object

## parameters
| version | format_version | converged | OPF_converged | name | f_hz | sn_mva
0 | 2.14.6 | 2.14.0 | FALSE | FALSE |  | 50 | 1