## bus
| name | vn_kv | type | zone | in_service
0 | bus_LV_2701-333_0_4_node_0 | 0.4 | n |  | TRUE
1 | bus_LV_2701-333_0_4_node_1 | 0.4 | n |  | TRUE
2 | bus_LV_2701-333_0_4_node_3 | 0.4 | n |  | TRUE
3 | bus_LV_2701-333_0_4_node_6 | 0.4 | n |  | TRUE
4 | bus_LV_2701-333_0_4_node_5 | 0.4 | n |  | TRUE
5 | bus_LV_2701-333_0_4_node_8 | 0.4 | n |  | TRUE
6 | bus_LV_2701-333_0_4_node_7 | 0.4 | n |  | TRUE
7 | bus_LV_2701-333_0_4_node_23 | 0.4 | n |  | TRUE
8 | bus_LV_2701-333_0_4_node_113 | 0.4 | n |  | TRUE
9 | bus_LV_2701-333_0_4_node_114 | 0.4 | n |  | TRUE
10 | bus_LV_2701-333_0_4_node_133 | 0.4 | n |  | TRUE
11 | bus_LV_2701-333_0_4_node_131 | 0.4 | n |  | TRUE
12 | bus_LV_2701-333_0_4_node_9 | 0.4 | n |  | TRUE
13 | bus_LV_2701-333_0_4_node_84 | 0.4 | n |  | TRUE
14 | bus_LV_2701-333_0_4_node_53 | 0.4 | n |  | TRUE
15 | bus_LV_2701-333_0_4_node_10 | 0.4 | n |  | TRUE
16 | bus_LV_2701-333_0_4_node_13 | 0.4 | n |  | TRUE
17 | bus_LV_2701-333_0_4_node_11 | 0.4 | n |  | TRUE
18 | bus_LV_2701-333_0_4_node_91 | 0.4 | n |  | TRUE
19 | bus_LV_2701-333_0_4_node_14 | 0.4 | n |  | TRUE
20 | bus_LV_2701-333_0_4_node_144 | 0.4 | n |  | TRUE
21 | bus_LV_2701-333_0_4_node_12 | 0.4 | n |  | TRUE
22 | bus_LV_2701-333_0_4_node_43 | 0.4 | n |  | TRUE
23 | bus_LV_2701-333_0_4_node_52 | 0.4 | n |  | TRUE
24 | bus_LV_2701-333_0_4_node_99 | 0.4 | n |  | TRUE
25 | bus_LV_2701-333_0_4_node_96 | 0.4 | n |  | TRUE
26 | bus_LV_2701-333_0_4_node_141 | 0.4 | n |  | TRUE
27 | bus_LV_2701-333_0_4_node_51 | 0.4 | n |  | TRUE
28 | bus_LV_2701-333_0_4_node_50 | 0.4 | n |  | TRUE
29 | bus_LV_2701-333_0_4_node_25 | 0.4 | n |  | TRUE
30 | bus_LV_2701-333_0_4_node_27 | 0.4 | n |  | TRUE
31 | bus_LV_2701-333_0_4_node_120 | 0.4 | n |  | TRUE
32 | bus_LV_2701-333_0_4_node_26 | 0.4 | n |  | TRUE
33 | bus_LV_2701-333_0_4_node_28 | 0.4 | n |  | TRUE
34 | bus_LV_2701-333_0_4_node_127 | 0.4 | n |  | TRUE
35 | bus_LV_2701-333_0_4_node_121 | 0.4 | n |  | TRUE
36 | bus_LV_2701-333_0_4_node_117 | 0.4 | n |  | TRUE
37 | bus_LV_2701-333_0_4_node_118 | 0.4 | n |  | TRUE
38 | bus_LV_2701-333_0_4_node_116 | 0.4 | n |  | TRUE
39 | bus_LV_2701-333_0_4_node_105 | 0.4 | n |  | TRUE
40 | bus_LV_2701-333_0_4_node_107 | 0.4 | n |  | TRUE
41 | bus_LV_2701-333_0_4_node_115 | 0.4 | n |  | TRUE
42 | bus_LV_2701-333_0_4_node_134 | 0.4 | n |  | TRUE
43 | bus_LV_2701-333_0_4_node_132 | 0.4 | n |  | TRUE
44 | bus_LV_2701-333_0_4_node_83 | 0.4 | n |  | TRUE
45 | bus_LV_2701-333_0_4_node_92 | 0.4 | n |  | TRUE
46 | bus_LV_2701-333_0_4_node_143 | 0.4 | n |  | TRUE
47 | bus_LV_2701-333_0_4_node_41 | 0.4 | n |  | TRUE
48 | bus_LV_2701-333_0_4_node_101 | 0.4 | n |  | TRUE
49 | bus_LV_2701-333_0_4_node_97 | 0.4 | n |  | TRUE
50 | bus_LV_2701-333_0_4_node_139 | 0.4 | n |  | TRUE
51 | bus_LV_2701-333_0_4_node_137 | 0.4 | n |  | TRUE
52 | bus_LV_2701-333_0_4_node_138 | 0.4 | n |  | TRUE
53 | bus_LV_2701-333_0_4_node_17 | 0.4 | n |  | TRUE
54 | bus_LV_2701-333_0_4_node_18 | 0.4 | n |  | TRUE
55 | bus_LV_2701-333_0_4_node_19 | 0.4 | n |  | TRUE
56 | bus_LV_2701-333_0_4_node_20 | 0.4 | n |  | TRUE
57 | bus_LV_2701-333_0_4_node_21 | 0.4 | n |  | TRUE
58 | bus_LV_2701-333_0_4_node_22 | 0.4 | n |  | TRUE
59 | bus_LV_2701-333_0_4_node_29 | 0.4 | n |  | TRUE
60 | bus_LV_2701-333_0_4_node_88 | 0.4 | n |  | TRUE
61 | bus_LV_2701-333_0_4_node_104 | 0.4 | n |  | TRUE
62 | bus_LV_2701-333_0_4_node_30 | 0.4 | n |  | TRUE
63 | bus_LV_2701-333_0_4_node_89 | 0.4 | n |  | TRUE
64 | bus_LV_2701-333_0_4_node_128 | 0.4 | n |  | TRUE
65 | bus_LV_2701-333_0_4_node_31 | 0.4 | n |  | TRUE
66 | bus_LV_2701-333_0_4_node_32 | 0.4 | n |  | TRUE
67 | bus_LV_2701-333_0_4_node_33 | 0.4 | n |  | TRUE
68 | bus_LV_2701-333_0_4_node_34 | 0.4 | n |  | TRUE
69 | bus_LV_2701-333_0_4_node_35 | 0.4 | n |  | TRUE
70 | bus_LV_2701-333_0_4_node_86 | 0.4 | n |  | TRUE
71 | bus_LV_2701-333_0_4_node_70 | 0.4 | n |  | TRUE
72 | bus_LV_2701-333_0_4_node_85 | 0.4 | n |  | TRUE
73 | bus_LV_2701-333_0_4_node_68 | 0.4 | n |  | TRUE
74 | bus_LV_2701-333_0_4_node_36 | 0.4 | n |  | TRUE
75 | bus_LV_2701-333_0_4_node_37 | 0.4 | n |  | TRUE
76 | bus_LV_2701-333_0_4_node_38 | 0.4 | n |  | TRUE
77 | bus_LV_2701-333_0_4_node_39 | 0.4 | n |  | TRUE
78 | bus_LV_2701-333_0_4_node_40 | 0.4 | n |  | TRUE
79 | bus_LV_2701-333_0_4_node_78 | 0.4 | n |  | TRUE
80 | bus_LV_2701-333_0_4_node_87 | 0.4 | n |  | TRUE
81 | bus_LV_2701-333_0_4_node_74 | 0.4 | n |  | TRUE
82 | bus_LV_2701-333_0_4_node_49 | 0.4 | n |  | TRUE
83 | bus_LV_2701-333_0_4_node_42 | 0.4 | n |  | TRUE
84 | bus_LV_2701-333_0_4_node_44 | 0.4 | n |  | TRUE
85 | bus_LV_2701-333_0_4_node_45 | 0.4 | n |  | TRUE
86 | bus_LV_2701-333_0_4_node_46 | 0.4 | n |  | TRUE
87 | bus_LV_2701-333_0_4_node_47 | 0.4 | n |  | TRUE
88 | bus_LV_2701-333_0_4_node_48 | 0.4 | n |  | TRUE
89 | bus_LV_2701-333_0_4_node_60 | 0.4 | n |  | TRUE
90 | bus_LV_2701-333_0_4_node_57 | 0.4 | n |  | TRUE
91 | bus_LV_2701-333_0_4_node_55 | 0.4 | n |  | TRUE
92 | bus_LV_2701-333_0_4_node_56 | 0.4 | n |  | TRUE
93 | bus_LV_2701-333_0_4_node_58 | 0.4 | n |  | TRUE
94 | bus_LV_2701-333_0_4_node_59 | 0.4 | n |  | TRUE
95 | bus_LV_2701-333_0_4_node_61 | 0.4 | n |  | TRUE
96 | bus_LV_2701-333_0_4_node_69 | 0.4 | n |  | TRUE
97 | bus_LV_2701-333_0_4_node_72 | 0.4 | n |  | TRUE
98 | bus_LV_2701-333_0_4_node_112 | 0.4 | n |  | TRUE
99 | bus_LV_2701-333_0_4_node_67 | 0.4 | n |  | TRUE
100 | bus_LV_2701-333_0_4_node_98 | 0.4 | n |  | TRUE
101 | bus_LV_2701-333_0_4_node_62 | 0.4 | n |  | TRUE
102 | bus_LV_2701-333_0_4_node_63 | 0.4 | n |  | TRUE
103 | bus_LV_2701-333_0_4_node_64 | 0.4 | n |  | TRUE
104 | bus_LV_2701-333_0_4_node_65 | 0.4 | n |  | TRUE
105 | bus_LV_2701-333_0_4_node_66 | 0.4 | n |  | TRUE
106 | bus_LV_2701-333_0_4_node_71 | 0.4 | n |  | TRUE
107 | bus_LV_2701-333_0_4_node_75 | 0.4 | n |  | TRUE
108 | bus_LV_2701-333_0_4_node_76 | 0.4 | n |  | TRUE
109 | bus_LV_2701-333_0_4_node_77 | 0.4 | n |  | TRUE
110 | bus_LV_2701-333_0_4_node_81 | 0.4 | n |  | TRUE
111 | bus_LV_2701-333_0_4_node_73 | 0.4 | n |  | TRUE
112 | bus_LV_2701-333_0_4_node_79 | 0.4 | n |  | TRUE
113 | bus_LV_2701-333_0_4_node_80 | 0.4 | n |  | TRUE
114 | bus_LV_2701-333_0_4_node_82 | 0.4 | n |  | TRUE
115 | bus_LV_2701-333_0_4_node_108 | 0.4 | n |  | TRUE
116 | bus_LV_2701-333_0_4_node_109 | 0.4 | n |  | TRUE
117 | bus_LV_2701-333_0_4_node_90 | 0.4 | n |  | TRUE
118 | bus_LV_2701-333_0_4_node_111 | 0.4 | n |  | TRUE
119 | bus_LV_2701-333_0_4_node_110 | 0.4 | n |  | TRUE
120 | bus_LV_2701-333_0_4_node_93 | 0.4 | n |  | TRUE
121 | bus_LV_2701-333_0_4_node_94 | 0.4 | n |  | TRUE
122 | bus_LV_2701-333_0_4_node_95 | 0.4 | n |  | TRUE
123 | bus_LV_2701-333_0_4_node_100 | 0.4 | n |  | TRUE
124 | bus_LV_2701-333_0_4_node_106 | 0.4 | n |  | TRUE
125 | bus_LV_2701-333_0_4_node_102 | 0.4 | n |  | TRUE
126 | bus_LV_2701-333_0_4_node_103 | 0.4 | n |  | TRUE
127 | bus_LV_2701-333_0_4_node_119 | 0.4 | n |  | TRUE
128 | bus_LV_2701-333_0_4_node_142 | 0.4 | n |  | TRUE
129 | bus_LV_2701-333_0_4_node_122 | 0.4 | n |  | TRUE
130 | bus_LV_2701-333_0_4_node_123 | 0.4 | n |  | TRUE
131 | bus_LV_2701-333_0_4_node_124 | 0.4 | n |  | TRUE
132 | bus_LV_2701-333_0_4_node_125 | 0.4 | n |  | TRUE
133 | bus_LV_2701-333_0_4_node_126 | 0.4 | n |  | TRUE
134 | bus_LV_2701-333_0_4_node_130 | 0.4 | n |  | TRUE
135 | bus_LV_2701-333_0_4_node_140 | 0.4 | n |  | TRUE
136 | bus_LV_2701-333_0_4_node_136 | 0.4 | n |  | TRUE
137 | bus_LV_2701-333_0_4_node_129 | 0.4 | n |  | TRUE
138 | bus_LV_2701-333_0_4_node_135 | 0.4 | n |  | TRUE
139 | bus_MV_564_0_node_69 | 20 | n |  | TRUE

## load
| name | bus | p_mw | q_mvar | const_z_percent | const_i_percent | sn_mva | scaling | in_service | type
0 | LV_2701-333_0_4_load_0 | 0 | 0.0016165 | 0.00040513 | 0 | 0 |  | 1 | TRUE | wye
1 | LV_2701-333_0_4_load_1 | 1 | 0.0021224 | 0.00053193 | 0 | 0 |  | 1 | TRUE | wye
2 | LV_2701-333_0_4_load_3 | 2 | 0.002051 | 0.00051404 | 0 | 0 |  | 1 | TRUE | wye
3 | LV_2701-333_0_4_load_113 | 8 | 0.0026911 | 0.00067445 | 0 | 0 |  | 1 | TRUE | wye
4 | LV_2701-333_0_4_load_114 | 9 | 0.0039023 | 0.000978 | 0 | 0 |  | 1 | TRUE | wye
5 | LV_2701-333_0_4_load_133 | 10 | 0.0014643 | 0.00036699 | 0 | 0 |  | 1 | TRUE | wye
6 | LV_2701-333_0_4_load_131 | 11 | 0.0015444 | 0.00038707 | 0 | 0 |  | 1 | TRUE | wye
7 | LV_2701-333_0_4_load_84 | 13 | 0.001514 | 0.00037943 | 0 | 0 |  | 1 | TRUE | wye
8 | LV_2701-333_0_4_load_53 | 14 | 0.0016112 | 0.0004038 | 0 | 0 |  | 1 | TRUE | wye
9 | LV_2701-333_0_4_load_91 | 18 | 0.0056597 | 0.0014184 | 0 | 0 |  | 1 | TRUE | wye
10 | LV_2701-333_0_4_load_144 | 20 | 0.0048149 | 0.0012067 | 0 | 0 |  | 1 | TRUE | wye
11 | LV_2701-333_0_4_load_43 | 22 | 0.0018518 | 0.0004641 | 0 | 0 |  | 1 | TRUE | wye
12 | LV_2701-333_0_4_load_52 | 23 | 0.003803 | 0.00095312 | 0 | 0 |  | 1 | TRUE | wye
13 | LV_2701-333_0_4_load_99 | 24 | 0.0029106 | 0.00072946 | 0 | 0 |  | 1 | TRUE | wye
14 | LV_2701-333_0_4_load_96 | 25 | 0.012933 | 0.0032413 | 0 | 0 |  | 1 | TRUE | wye
15 | LV_2701-333_0_4_load_141 | 26 | 0.0048663 | 0.0012196 | 0 | 0 |  | 1 | TRUE | wye
16 | LV_2701-333_0_4_load_51 | 27 | 0.0031807 | 0.00079715 | 0 | 0 |  | 1 | TRUE | wye
17 | LV_2701-333_0_4_load_50 | 28 | 0.0031845 | 0.00079811 | 0 | 0 |  | 1 | TRUE | wye
18 | LV_2701-333_0_4_load_120 | 31 | 0.015542 | 0.0038951 | 0 | 0 |  | 1 | TRUE | wye
19 | LV_2701-333_0_4_load_127 | 34 | 0.0021799 | 0.00054633 | 0 | 0 |  | 1 | TRUE | wye
20 | LV_2701-333_0_4_load_121 | 35 | 0.016627 | 0.0041671 | 0 | 0 |  | 1 | TRUE | wye
21 | LV_2701-333_0_4_load_117 | 36 | 0.0054574 | 0.0013678 | 0 | 0 |  | 1 | TRUE | wye
22 | LV_2701-333_0_4_load_118 | 37 | 0.0042838 | 0.0010736 | 0 | 0 |  | 1 | TRUE | wye
23 | LV_2701-333_0_4_load_116 | 38 | 0.0026831 | 0.00067246 | 0 | 0 |  | 1 | TRUE | wye
24 | LV_2701-333_0_4_load_105 | 39 | 0.0050394 | 0.001263 | 0 | 0 |  | 1 | TRUE | wye
25 | LV_2701-333_0_4_load_107 | 40 | 0.0028987 | 0.00072649 | 0 | 0 |  | 1 | TRUE | wye
26 | LV_2701-333_0_4_load_115 | 41 | 0.003716 | 0.00093131 | 0 | 0 |  | 1 | TRUE | wye
27 | LV_2701-333_0_4_load_134 | 42 | 0.0014153 | 0.0003547 | 0 | 0 |  | 1 | TRUE | wye
28 | LV_2701-333_0_4_load_132 | 43 | 0.001798 | 0.00045062 | 0 | 0 |  | 1 | TRUE | wye
29 | LV_2701-333_0_4_load_83 | 44 | 0.0015125 | 0.00037908 | 0 | 0 |  | 1 | TRUE | wye
30 | LV_2701-333_0_4_load_92 | 45 | 0.0044789 | 0.0011225 | 0 | 0 |  | 1 | TRUE | wye
31 | LV_2701-333_0_4_load_143 | 46 | 0.0048191 | 0.0012078 | 0 | 0 |  | 1 | TRUE | wye
32 | LV_2701-333_0_4_load_41 | 47 | 0.0035005 | 0.00087731 | 0 | 0 |  | 1 | TRUE | wye
33 | LV_2701-333_0_4_load_101 | 48 | 0.0025166 | 0.00063072 | 0 | 0 |  | 1 | TRUE | wye
34 | LV_2701-333_0_4_load_97 | 49 | 0.001402 | 0.00035136 | 0 | 0 |  | 1 | TRUE | wye
35 | LV_2701-333_0_4_load_139 | 50 | 0.0014596 | 0.00036582 | 0 | 0 |  | 1 | TRUE | wye
36 | LV_2701-333_0_4_load_137 | 51 | 0.0014078 | 0.00035282 | 0 | 0 |  | 1 | TRUE | wye
37 | LV_2701-333_0_4_load_138 | 52 | 0.0014065 | 0.0003525 | 0 | 0 |  | 1 | TRUE | wye
38 | LV_2701-333_0_4_load_17 | 53 | 0.0021131 | 0.00052958 | 0 | 0 |  | 1 | TRUE | wye
39 | LV_2701-333_0_4_load_18 | 54 | 0.0024259 | 0.00060799 | 0 | 0 |  | 1 | TRUE | wye
40 | LV_2701-333_0_4_load_20 | 56 | 0.0022526 | 0.00056457 | 0 | 0 |  | 1 | TRUE | wye
41 | LV_2701-333_0_4_load_21 | 57 | 0.0034792 | 0.00087196 | 0 | 0 |  | 1 | TRUE | wye
42 | LV_2701-333_0_4_load_22 | 58 | 0.002143 | 0.00053709 | 0 | 0 |  | 1 | TRUE | wye
43 | LV_2701-333_0_4_load_29 | 59 | 0.0024234 | 0.00060737 | 0 | 0 |  | 1 | TRUE | wye
44 | LV_2701-333_0_4_load_88 | 60 | 0.002017 | 0.00050552 | 0 | 0 |  | 1 | TRUE | wye
45 | LV_2701-333_0_4_load_104 | 61 | 0.0050259 | 0.0012596 | 0 | 0 |  | 1 | TRUE | wye
46 | LV_2701-333_0_4_load_30 | 62 | 0.0024244 | 0.00060761 | 0 | 0 |  | 1 | TRUE | wye
47 | LV_2701-333_0_4_load_89 | 63 | 0.0026725 | 0.0006698 | 0 | 0 |  | 1 | TRUE | wye
48 | LV_2701-333_0_4_load_128 | 64 | 0.0021712 | 0.00054415 | 0 | 0 |  | 1 | TRUE | wye
49 | LV_2701-333_0_4_load_31 | 65 | 0.0021142 | 0.00052987 | 0 | 0 |  | 1 | TRUE | wye
50 | LV_2701-333_0_4_load_32 | 66 | 0.0021356 | 0.00053523 | 0 | 0 |  | 1 | TRUE | wye
51 | LV_2701-333_0_4_load_33 | 67 | 0.0018739 | 0.00046964 | 0 | 0 |  | 1 | TRUE | wye
52 | LV_2701-333_0_4_load_34 | 68 | 0.0018645 | 0.0004673 | 0 | 0 |  | 1 | TRUE | wye
53 | LV_2701-333_0_4_load_35 | 69 | 0.0016578 | 0.00041547 | 0 | 0 |  | 1 | TRUE | wye
54 | LV_2701-333_0_4_load_86 | 70 | 0.0024583 | 0.00061611 | 0 | 0 |  | 1 | TRUE | wye
55 | LV_2701-333_0_4_load_70 | 71 | 0.0015419 | 0.00038643 | 0 | 0 |  | 1 | TRUE | wye
56 | LV_2701-333_0_4_load_85 | 72 | 0.0018855 | 0.00047255 | 0 | 0 |  | 1 | TRUE | wye
57 | LV_2701-333_0_4_load_68 | 73 | 0.0013305 | 0.00033346 | 0 | 0 |  | 1 | TRUE | wye
58 | LV_2701-333_0_4_load_36 | 74 | 0.0023078 | 0.00057839 | 0 | 0 |  | 1 | TRUE | wye
59 | LV_2701-333_0_4_load_37 | 75 | 0.0013602 | 0.00034089 | 0 | 0 |  | 1 | TRUE | wye
60 | LV_2701-333_0_4_load_38 | 76 | 0.0015144 | 0.00037956 | 0 | 0 |  | 1 | TRUE | wye
61 | LV_2701-333_0_4_load_39 | 77 | 0.0013287 | 0.00033301 | 0 | 0 |  | 1 | TRUE | wye
62 | LV_2701-333_0_4_load_40 | 78 | 0.0015154 | 0.0003798 | 0 | 0 |  | 1 | TRUE | wye
63 | LV_2701-333_0_4_load_78 | 79 | 0.0014957 | 0.00037485 | 0 | 0 |  | 1 | TRUE | wye
64 | LV_2701-333_0_4_load_87 | 80 | 0.0015143 | 0.00037953 | 0 | 0 |  | 1 | TRUE | wye
65 | LV_2701-333_0_4_load_74 | 81 | 0.0013269 | 0.00033255 | 0 | 0 |  | 1 | TRUE | wye
66 | LV_2701-333_0_4_load_49 | 82 | 0.0015136 | 0.00037933 | 0 | 0 |  | 1 | TRUE | wye
67 | LV_2701-333_0_4_load_42 | 83 | 0.001851 | 0.00046392 | 0 | 0 |  | 1 | TRUE | wye
68 | LV_2701-333_0_4_load_44 | 84 | 0.0018507 | 0.00046383 | 0 | 0 |  | 1 | TRUE | wye
69 | LV_2701-333_0_4_load_45 | 85 | 0.0016014 | 0.00040135 | 0 | 0 |  | 1 | TRUE | wye
70 | LV_2701-333_0_4_load_46 | 86 | 0.0015616 | 0.00039139 | 0 | 0 |  | 1 | TRUE | wye
71 | LV_2701-333_0_4_load_47 | 87 | 0.001515 | 0.00037969 | 0 | 0 |  | 1 | TRUE | wye
72 | LV_2701-333_0_4_load_48 | 88 | 0.0015059 | 0.0003774 | 0 | 0 |  | 1 | TRUE | wye
73 | LV_2701-333_0_4_load_60 | 89 | 0.0021928 | 0.00054957 | 0 | 0 |  | 1 | TRUE | wye
74 | LV_2701-333_0_4_load_55 | 91 | 0.0047841 | 0.001199 | 0 | 0 |  | 1 | TRUE | wye
75 | LV_2701-333_0_4_load_56 | 92 | 0.0015781 | 0.0003955 | 0 | 0 |  | 1 | TRUE | wye
76 | LV_2701-333_0_4_load_58 | 93 | 0.0015411 | 0.00038623 | 0 | 0 |  | 1 | TRUE | wye
77 | LV_2701-333_0_4_load_59 | 94 | 0.00158 | 0.00039599 | 0 | 0 |  | 1 | TRUE | wye
78 | LV_2701-333_0_4_load_61 | 95 | 0.0049607 | 0.0012433 | 0 | 0 |  | 1 | TRUE | wye
79 | LV_2701-333_0_4_load_69 | 96 | 0.0014305 | 0.00035853 | 0 | 0 |  | 1 | TRUE | wye
80 | LV_2701-333_0_4_load_72 | 97 | 0.0015118 | 0.00037889 | 0 | 0 |  | 1 | TRUE | wye
81 | LV_2701-333_0_4_load_112 | 98 | 0.015947 | 0.0039968 | 0 | 0 |  | 1 | TRUE | wye
82 | LV_2701-333_0_4_load_67 | 99 | 0.0015419 | 0.00038643 | 0 | 0 |  | 1 | TRUE | wye
83 | LV_2701-333_0_4_load_98 | 100 | 0.0049521 | 0.0012411 | 0 | 0 |  | 1 | TRUE | wye
84 | LV_2701-333_0_4_load_62 | 101 | 0.0013284 | 0.00033292 | 0 | 0 |  | 1 | TRUE | wye
85 | LV_2701-333_0_4_load_63 | 102 | 0.0014932 | 0.00037424 | 0 | 0 |  | 1 | TRUE | wye
86 | LV_2701-333_0_4_load_64 | 103 | 0.0014949 | 0.00037465 | 0 | 0 |  | 1 | TRUE | wye
87 | LV_2701-333_0_4_load_65 | 104 | 0.0013283 | 0.0003329 | 0 | 0 |  | 1 | TRUE | wye
88 | LV_2701-333_0_4_load_71 | 106 | 0.0014945 | 0.00037456 | 0 | 0 |  | 1 | TRUE | wye
89 | LV_2701-333_0_4_load_75 | 107 | 0.0013895 | 0.00034824 | 0 | 0 |  | 1 | TRUE | wye
90 | LV_2701-333_0_4_load_76 | 108 | 0.0051343 | 0.0012868 | 0 | 0 |  | 1 | TRUE | wye
91 | LV_2701-333_0_4_load_77 | 109 | 0.0048859 | 0.0012245 | 0 | 0 |  | 1 | TRUE | wye
92 | LV_2701-333_0_4_load_81 | 110 | 0.0051467 | 0.0012899 | 0 | 0 |  | 1 | TRUE | wye
93 | LV_2701-333_0_4_load_73 | 111 | 0.0049548 | 0.0012418 | 0 | 0 |  | 1 | TRUE | wye
94 | LV_2701-333_0_4_load_79 | 112 | 0.0015369 | 0.00038519 | 0 | 0 |  | 1 | TRUE | wye
95 | LV_2701-333_0_4_load_80 | 113 | 0.0015465 | 0.0003876 | 0 | 0 |  | 1 | TRUE | wye
96 | LV_2701-333_0_4_load_82 | 114 | 0.0020402 | 0.00051132 | 0 | 0 |  | 1 | TRUE | wye
97 | LV_2701-333_0_4_load_108 | 115 | 0.0015454 | 0.00038732 | 0 | 0 |  | 1 | TRUE | wye
98 | LV_2701-333_0_4_load_109 | 116 | 0.0015445 | 0.00038708 | 0 | 0 |  | 1 | TRUE | wye
99 | LV_2701-333_0_4_load_90 | 117 | 0.0017652 | 0.0004424 | 0 | 0 |  | 1 | TRUE | wye
100 | LV_2701-333_0_4_load_111 | 118 | 0.0020624 | 0.0005169 | 0 | 0 |  | 1 | TRUE | wye
101 | LV_2701-333_0_4_load_110 | 119 | 0.0074504 | 0.0018673 | 0 | 0 |  | 1 | TRUE | wye
102 | LV_2701-333_0_4_load_93 | 120 | 0.0091651 | 0.002297 | 0 | 0 |  | 1 | TRUE | wye
103 | LV_2701-333_0_4_load_94 | 121 | 0.0030462 | 0.00076345 | 0 | 0 |  | 1 | TRUE | wye
104 | LV_2701-333_0_4_load_95 | 122 | 0.0036693 | 0.00091961 | 0 | 0 |  | 1 | TRUE | wye
105 | LV_2701-333_0_4_load_100 | 123 | 0.0027972 | 0.00070104 | 0 | 0 |  | 1 | TRUE | wye
106 | LV_2701-333_0_4_load_106 | 124 | 0.0024296 | 0.00060892 | 0 | 0 |  | 1 | TRUE | wye
107 | LV_2701-333_0_4_load_102 | 125 | 0.0024127 | 0.00060468 | 0 | 0 |  | 1 | TRUE | wye
108 | LV_2701-333_0_4_load_103 | 126 | 0.0025427 | 0.00063726 | 0 | 0 |  | 1 | TRUE | wye
109 | LV_2701-333_0_4_load_119 | 127 | 0.0042919 | 0.0010757 | 0 | 0 |  | 1 | TRUE | wye
110 | LV_2701-333_0_4_load_142 | 128 | 0.0050805 | 0.0012733 | 0 | 0 |  | 1 | TRUE | wye
111 | LV_2701-333_0_4_load_122 | 129 | 0.0021787 | 0.00054603 | 0 | 0 |  | 1 | TRUE | wye
112 | LV_2701-333_0_4_load_123 | 130 | 0.0021676 | 0.00054326 | 0 | 0 |  | 1 | TRUE | wye
113 | LV_2701-333_0_4_load_124 | 131 | 0.0021719 | 0.00054433 | 0 | 0 |  | 1 | TRUE | wye
114 | LV_2701-333_0_4_load_125 | 132 | 0.0014076 | 0.00035279 | 0 | 0 |  | 1 | TRUE | wye
115 | LV_2701-333_0_4_load_126 | 133 | 0.0021833 | 0.00054719 | 0 | 0 |  | 1 | TRUE | wye
116 | LV_2701-333_0_4_load_130 | 134 | 0.0014025 | 0.0003515 | 0 | 0 |  | 1 | TRUE | wye
117 | LV_2701-333_0_4_load_140 | 135 | 0.0021699 | 0.00054383 | 0 | 0 |  | 1 | TRUE | wye
118 | LV_2701-333_0_4_load_136 | 136 | 0.0014055 | 0.00035224 | 0 | 0 |  | 1 | TRUE | wye
119 | LV_2701-333_0_4_load_129 | 137 | 0.0021823 | 0.00054694 | 0 | 0 |  | 1 | TRUE | wye
120 | LV_2701-333_0_4_load_135 | 138 | 0.0014094 | 0.00035323 | 0 | 0 |  | 1 | TRUE | wye

## ext_grid
| name | bus | vm_pu | va_degree | slack_weight | in_service
0 |  | 45 | 1 | 0 | 1 | TRUE

## line
| name | std_type | from_bus | to_bus | length_km | r_ohm_per_km | x_ohm_per_km | c_nf_per_km | g_us_per_km | max_i_ka | df | parallel | type | in_service
0 | LV_2701-333_0_4_line_0 |  | 0 | 1 | 0.0063659 | 0.125 | 0.08 | 261 | 0 | 0.364 | 1 | 1 | cs | TRUE
1 | LV_2701-333_0_4_line_1 |  | 1 | 2 | 0.0073465 | 0.125 | 0.08 | 261 | 0 | 0.364 | 1 | 1 | cs | TRUE
2 | LV_2701-333_0_4_line_2 |  | 2 | 3 | 0.040151 | 0.125 | 0.08 | 261 | 0 | 0.364 | 1 | 1 | cs | TRUE
3 | LV_2701-333_0_4_line_3 |  | 3 | 7 | 0.005076 | 0.125 | 0.08 | 261 | 0 | 0.364 | 1 | 1 | cs | TRUE
4 | LV_2701-333_0_4_line_4 |  | 4 | 5 | 0.046164 | 0.125 | 0.08 | 261 | 0 | 0.364 | 1 | 1 | cs | TRUE
5 | LV_2701-333_0_4_line_5 |  | 4 | 6 | 0.020462 | 0.125 | 0.08 | 261 | 0 | 0.364 | 1 | 1 | cs | TRUE
6 | LV_2701-333_0_4_line_6 |  | 5 | 10 | 0.028557 | 0.125 | 0.08 | 261 | 0 | 0.364 | 1 | 1 | cs | TRUE
7 | LV_2701-333_0_4_line_7 |  | 5 | 11 | 0.02128 | 0.125 | 0.08 | 261 | 0 | 0.364 | 1 | 1 | cs | TRUE
8 | LV_2701-333_0_4_line_8 |  | 6 | 8 | 0.014947 | 0.125 | 0.08 | 261 | 0 | 0.364 | 1 | 2 | cs | TRUE
9 | LV_2701-333_0_4_line_9 |  | 6 | 9 | 0.0056595 | 0.125 | 0.08 | 261 | 0 | 0.364 | 1 | 1 | cs | TRUE
10 | LV_2701-333_0_4_line_10 |  | 7 | 38 | 0.0096163 | 0.125 | 0.08 | 261 | 0 | 0.364 | 1 | 1 | cs | TRUE
11 | LV_2701-333_0_4_line_11 |  | 7 | 39 | 0.023066 | 0.125 | 0.08 | 261 | 0 | 0.364 | 1 | 1 | cs | TRUE
12 | LV_2701-333_0_4_line_12 |  | 8 | 40 | 0.0087831 | 0.125 | 0.08 | 261 | 0 | 0.364 | 1 | 2 | cs | TRUE
13 | LV_2701-333_0_4_line_13 |  | 9 | 41 | 0.013395 | 0.125 | 0.08 | 261 | 0 | 0.364 | 1 | 1 | cs | TRUE
14 | LV_2701-333_0_4_line_14 |  | 10 | 42 | 0.0051211 | 0.125 | 0.08 | 261 | 0 | 0.364 | 1 | 1 | cs | TRUE
15 | LV_2701-333_0_4_line_15 |  | 11 | 43 | 0.0029971 | 0.125 | 0.08 | 261 | 0 | 0.364 | 1 | 1 | cs | TRUE
16 | LV_2701-333_0_4_line_16 |  | 12 | 13 | 0.01889 | 0.125 | 0.08 | 261 | 0 | 0.364 | 1 | 1 | cs | TRUE
17 | LV_2701-333_0_4_line_17 |  | 12 | 14 | 0.013882 | 0.125 | 0.08 | 261 | 0 | 0.364 | 1 | 1 | cs | TRUE
18 | LV_2701-333_0_4_line_18 |  | 13 | 44 | 0.0064537 | 0.125 | 0.08 | 261 | 0 | 0.364 | 1 | 1 | cs | TRUE
19 | LV_2701-333_0_4_line_19 |  | 15 | 16 | 0.016872 | 0.125 | 0.08 | 261 | 0 | 0.364 | 1 | 1 | cs | TRUE
20 | LV_2701-333_0_4_line_20 |  | 15 | 17 | 0.02017 | 0.125 | 0.08 | 261 | 0 | 0.364 | 1 | 1 | cs | TRUE
21 | LV_2701-333_0_4_line_21 |  | 15 | 18 | 0.016283 | 0.125 | 0.08 | 261 | 0 | 0.364 | 1 | 1 | cs | TRUE
22 | LV_2701-333_0_4_line_22 |  | 16 | 24 | 0.012662 | 0.125 | 0.08 | 261 | 0 | 0.364 | 1 | 1 | cs | TRUE
23 | LV_2701-333_0_4_line_23 |  | 16 | 25 | 0.01963 | 0.125 | 0.08 | 261 | 0 | 0.364 | 1 | 1 | cs | TRUE
24 | LV_2701-333_0_4_line_24 |  | 17 | 19 | 0.014863 | 0.125 | 0.08 | 261 | 0 | 0.364 | 1 | 1 | cs | TRUE
25 | LV_2701-333_0_4_line_25 |  | 17 | 20 | 0.0019226 | 0.125 | 0.08 | 261 | 0 | 0.364 | 1 | 1 | cs | TRUE
26 | LV_2701-333_0_4_line_26 |  | 18 | 45 | 0.016986 | 0.125 | 0.08 | 261 | 0 | 0.364 | 1 | 2 | cs | TRUE
27 | LV_2701-333_0_4_line_27 |  | 19 | 26 | 0.015435 | 0.125 | 0.08 | 261 | 0 | 0.364 | 1 | 1 | cs | TRUE
28 | LV_2701-333_0_4_line_28 |  | 20 | 46 | 0.018681 | 0.125 | 0.08 | 261 | 0 | 0.364 | 1 | 1 | cs | TRUE
29 | LV_2701-333_0_4_line_29 |  | 21 | 22 | 0.028029 | 0.125 | 0.08 | 261 | 0 | 0.364 | 1 | 1 | cs | TRUE
30 | LV_2701-333_0_4_line_30 |  | 21 | 23 | 0.01685 | 0.125 | 0.08 | 261 | 0 | 0.364 | 1 | 1 | cs | TRUE
31 | LV_2701-333_0_4_line_31 |  | 22 | 47 | 0.0040529 | 0.125 | 0.08 | 261 | 0 | 0.364 | 1 | 1 | cs | TRUE
32 | LV_2701-333_0_4_line_32 |  | 24 | 48 | 0.0083905 | 0.125 | 0.08 | 261 | 0 | 0.364 | 1 | 1 | cs | TRUE
33 | LV_2701-333_0_4_line_33 |  | 25 | 49 | 0.016514 | 0.125 | 0.08 | 261 | 0 | 0.364 | 1 | 1 | cs | TRUE
34 | LV_2701-333_0_4_line_34 |  | 26 | 50 | 0.012449 | 0.125 | 0.08 | 261 | 0 | 0.364 | 1 | 1 | cs | TRUE
35 | LV_2701-333_0_4_line_35 |  | 27 | 28 | 0.0088814 | 0.125 | 0.08 | 261 | 0 | 0.364 | 1 | 1 | cs | TRUE
36 | LV_2701-333_0_4_line_36 |  | 28 | 62 | 0.0080421 | 0.125 | 0.08 | 261 | 0 | 0.364 | 1 | 1 | cs | TRUE
37 | LV_2701-333_0_4_line_37 |  | 29 | 30 | 0.025602 | 0.125 | 0.08 | 261 | 0 | 0.364 | 1 | 1 | cs | TRUE
38 | LV_2701-333_0_4_line_38 |  | 29 | 31 | 0.032255 | 0.125 | 0.08 | 261 | 0 | 0.364 | 1 | 1 | cs | TRUE
39 | LV_2701-333_0_4_line_39 |  | 30 | 35 | 0.0037863 | 0.125 | 0.08 | 261 | 0 | 0.364 | 1 | 1 | cs | TRUE
40 | LV_2701-333_0_4_line_40 |  | 32 | 33 | 0.064335 | 0.125 | 0.08 | 261 | 0 | 0.364 | 1 | 1 | cs | TRUE
41 | LV_2701-333_0_4_line_41 |  | 32 | 34 | 0.013891 | 0.125 | 0.08 | 261 | 0 | 0.364 | 1 | 1 | cs | TRUE
42 | LV_2701-333_0_4_line_42 |  | 33 | 35 | 0.035152 | 0.125 | 0.08 | 261 | 0 | 0.364 | 1 | 1 | cs | TRUE
43 | LV_2701-333_0_4_line_43 |  | 34 | 64 | 0.0049923 | 0.125 | 0.08 | 261 | 0 | 0.364 | 1 | 1 | cs | TRUE
44 | LV_2701-333_0_4_line_44 |  | 36 | 37 | 0.017671 | 0.125 | 0.08 | 261 | 0 | 0.364 | 1 | 1 | cs | TRUE
45 | LV_2701-333_0_4_line_45 |  | 37 | 127 | 0.015264 | 0.125 | 0.08 | 261 | 0 | 0.364 | 1 | 1 | cs | TRUE
46 | LV_2701-333_0_4_line_46 |  | 38 | 41 | 0.0058406 | 0.125 | 0.08 | 261 | 0 | 0.364 | 1 | 1 | cs | TRUE
47 | LV_2701-333_0_4_line_47 |  | 39 | 61 | 0.013586 | 0.125 | 0.08 | 261 | 0 | 0.364 | 1 | 1 | cs | TRUE
48 | LV_2701-333_0_4_line_48 |  | 40 | 124 | 0.00086134 | 0.125 | 0.08 | 261 | 0 | 0.364 | 1 | 2 | cs | TRUE
49 | LV_2701-333_0_4_line_49 |  | 42 | 138 | 0.010051 | 0.125 | 0.08 | 261 | 0 | 0.364 | 1 | 1 | cs | TRUE
50 | LV_2701-333_0_4_line_50 |  | 44 | 88 | 0.0061604 | 0.125 | 0.08 | 261 | 0 | 0.364 | 1 | 1 | cs | TRUE
51 | LV_2701-333_0_4_line_51 |  | 45 | 120 | 0.019556 | 0.125 | 0.08 | 261 | 0 | 0.364 | 1 | 2 | cs | TRUE
52 | LV_2701-333_0_4_line_52 |  | 46 | 128 | 0.019205 | 0.125 | 0.08 | 261 | 0 | 0.364 | 1 | 1 | cs | TRUE
53 | LV_2701-333_0_4_line_53 |  | 47 | 83 | 0.0011546 | 0.125 | 0.08 | 261 | 0 | 0.364 | 1 | 1 | cs | TRUE
54 | LV_2701-333_0_4_line_54 |  | 48 | 125 | 0.008585 | 0.125 | 0.08 | 261 | 0 | 0.364 | 1 | 1 | cs | TRUE
55 | LV_2701-333_0_4_line_55 |  | 49 | 100 | 0.018571 | 0.125 | 0.08 | 261 | 0 | 0.364 | 1 | 1 | cs | TRUE
56 | LV_2701-333_0_4_line_56 |  | 50 | 52 | 0.005806 | 0.125 | 0.08 | 261 | 0 | 0.364 | 1 | 1 | cs | TRUE
57 | LV_2701-333_0_4_line_57 |  | 51 | 52 | 0.0057027 | 0.125 | 0.08 | 261 | 0 | 0.364 | 1 | 1 | cs | TRUE
58 | LV_2701-333_0_4_line_58 |  | 53 | 54 | 0.00055527 | 0.125 | 0.08 | 261 | 0 | 0.364 | 1 | 1 | cs | TRUE
59 | LV_2701-333_0_4_line_59 |  | 53 | 55 | 0.024063 | 0.125 | 0.08 | 261 | 0 | 0.364 | 1 | 1 | cs | TRUE
60 | LV_2701-333_0_4_line_60 |  | 54 | 56 | 0.0063956 | 0.125 | 0.08 | 261 | 0 | 0.364 | 1 | 1 | cs | TRUE
61 | LV_2701-333_0_4_line_61 |  | 55 | 57 | 0.013342 | 0.125 | 0.08 | 261 | 0 | 0.364 | 1 | 1 | cs | TRUE
62 | LV_2701-333_0_4_line_62 |  | 55 | 58 | 0.024459 | 0.125 | 0.08 | 261 | 0 | 0.364 | 1 | 1 | cs | TRUE
63 | LV_2701-333_0_4_line_63 |  | 56 | 59 | 0.00065365 | 0.125 | 0.08 | 261 | 0 | 0.364 | 1 | 1 | cs | TRUE
64 | LV_2701-333_0_4_line_64 |  | 57 | 60 | 0.0016932 | 0.125 | 0.08 | 261 | 0 | 0.364 | 1 | 1 | cs | TRUE
65 | LV_2701-333_0_4_line_65 |  | 58 | 61 | 0.010235 | 0.125 | 0.08 | 261 | 0 | 0.364 | 1 | 1 | cs | TRUE
66 | LV_2701-333_0_4_line_66 |  | 59 | 62 | 0.0070501 | 0.125 | 0.08 | 261 | 0 | 0.364 | 1 | 1 | cs | TRUE
67 | LV_2701-333_0_4_line_67 |  | 60 | 63 | 0.0098298 | 0.125 | 0.08 | 261 | 0 | 0.364 | 1 | 1 | cs | TRUE
68 | LV_2701-333_0_4_line_68 |  | 63 | 117 | 0.0083066 | 0.125 | 0.08 | 261 | 0 | 0.364 | 1 | 1 | cs | TRUE
69 | LV_2701-333_0_4_line_69 |  | 64 | 137 | 0.0049972 | 0.125 | 0.08 | 261 | 0 | 0.364 | 1 | 1 | cs | TRUE
70 | LV_2701-333_0_4_line_70 |  | 65 | 66 | 0.0055103 | 0.125 | 0.08 | 261 | 0 | 0.364 | 1 | 1 | cs | TRUE
71 | LV_2701-333_0_4_line_71 |  | 65 | 67 | 0.0053714 | 0.125 | 0.08 | 261 | 0 | 0.364 | 1 | 1 | cs | TRUE
72 | LV_2701-333_0_4_line_72 |  | 66 | 68 | 0.0055657 | 0.125 | 0.08 | 261 | 0 | 0.364 | 1 | 1 | cs | TRUE
73 | LV_2701-333_0_4_line_73 |  | 67 | 69 | 0.0031344 | 0.125 | 0.08 | 261 | 0 | 0.364 | 1 | 1 | cs | TRUE
74 | LV_2701-333_0_4_line_74 |  | 68 | 70 | 0.00029114 | 0.125 | 0.08 | 261 | 0 | 0.364 | 1 | 1 | cs | TRUE
75 | LV_2701-333_0_4_line_75 |  | 69 | 71 | 0.0021379 | 0.125 | 0.08 | 261 | 0 | 0.364 | 1 | 1 | cs | TRUE
76 | LV_2701-333_0_4_line_76 |  | 70 | 72 | 0.0050305 | 0.125 | 0.08 | 261 | 0 | 0.364 | 1 | 1 | cs | TRUE
77 | LV_2701-333_0_4_line_77 |  | 71 | 73 | 0.0033655 | 0.125 | 0.08 | 261 | 0 | 0.364 | 1 | 1 | cs | TRUE
78 | LV_2701-333_0_4_line_78 |  | 72 | 84 | 0.0012068 | 0.125 | 0.08 | 261 | 0 | 0.364 | 1 | 1 | cs | TRUE
79 | LV_2701-333_0_4_line_79 |  | 73 | 99 | 0.0018833 | 0.125 | 0.08 | 261 | 0 | 0.364 | 1 | 1 | cs | TRUE
80 | LV_2701-333_0_4_line_80 |  | 74 | 75 | 0.0015262 | 0.125 | 0.08 | 261 | 0 | 0.364 | 1 | 1 | cs | TRUE
81 | LV_2701-333_0_4_line_81 |  | 74 | 76 | 0.01011 | 0.125 | 0.08 | 261 | 0 | 0.364 | 1 | 1 | cs | TRUE
82 | LV_2701-333_0_4_line_82 |  | 75 | 77 | 0.0064928 | 0.125 | 0.08 | 261 | 0 | 0.364 | 1 | 1 | cs | TRUE
83 | LV_2701-333_0_4_line_83 |  | 76 | 78 | 0.00052014 | 0.125 | 0.08 | 261 | 0 | 0.364 | 1 | 1 | cs | TRUE
84 | LV_2701-333_0_4_line_84 |  | 77 | 79 | 0.000867 | 0.125 | 0.08 | 261 | 0 | 0.364 | 1 | 1 | cs | TRUE
85 | LV_2701-333_0_4_line_85 |  | 78 | 80 | 0.0059314 | 0.125 | 0.08 | 261 | 0 | 0.364 | 1 | 1 | cs | TRUE
86 | LV_2701-333_0_4_line_86 |  | 79 | 81 | 0.0055499 | 0.125 | 0.08 | 261 | 0 | 0.364 | 1 | 1 | cs | TRUE
87 | LV_2701-333_0_4_line_87 |  | 80 | 82 | 0.00051688 | 0.125 | 0.08 | 261 | 0 | 0.364 | 1 | 1 | cs | TRUE
88 | LV_2701-333_0_4_line_88 |  | 81 | 106 | 0.001052 | 0.125 | 0.08 | 261 | 0 | 0.364 | 1 | 1 | cs | TRUE
89 | LV_2701-333_0_4_line_89 |  | 82 | 87 | 0.0061906 | 0.125 | 0.08 | 261 | 0 | 0.364 | 1 | 1 | cs | TRUE
90 | LV_2701-333_0_4_line_90 |  | 83 | 84 | 0.0052873 | 0.125 | 0.08 | 261 | 0 | 0.364 | 1 | 1 | cs | TRUE
91 | LV_2701-333_0_4_line_91 |  | 85 | 86 | 0.0059532 | 0.125 | 0.08 | 261 | 0 | 0.364 | 1 | 1 | cs | TRUE
92 | LV_2701-333_0_4_line_92 |  | 85 | 87 | 0.00055582 | 0.125 | 0.08 | 261 | 0 | 0.364 | 1 | 1 | cs | TRUE
93 | LV_2701-333_0_4_line_93 |  | 86 | 88 | 0.00048593 | 0.125 | 0.08 | 261 | 0 | 0.364 | 1 | 1 | cs | TRUE
94 | LV_2701-333_0_4_line_94 |  | 89 | 90 | 0.0298 | 0.125 | 0.08 | 261 | 0 | 0.364 | 1 | 1 | cs | TRUE
95 | LV_2701-333_0_4_line_95 |  | 90 | 94 | 0.016761 | 0.125 | 0.08 | 261 | 0 | 0.364 | 1 | 1 | cs | TRUE
96 | LV_2701-333_0_4_line_96 |  | 90 | 95 | 0.017777 | 0.125 | 0.08 | 261 | 0 | 0.364 | 1 | 1 | cs | TRUE
97 | LV_2701-333_0_4_line_97 |  | 90 | 91 | 0.01695 | 0.125 | 0.08 | 261 | 0 | 0.364 | 1 | 1 | cs | TRUE
98 | LV_2701-333_0_4_line_98 |  | 91 | 92 | 0.0035395 | 0.125 | 0.08 | 261 | 0 | 0.364 | 1 | 1 | cs | TRUE
99 | LV_2701-333_0_4_line_99 |  | 92 | 93 | 0.0052507 | 0.125 | 0.08 | 261 | 0 | 0.364 | 1 | 1 | cs | TRUE
100 | LV_2701-333_0_4_line_100 |  | 93 | 96 | 0.0022354 | 0.125 | 0.08 | 261 | 0 | 0.364 | 1 | 1 | cs | TRUE
101 | LV_2701-333_0_4_line_101 |  | 94 | 97 | 0.00020641 | 0.125 | 0.08 | 261 | 0 | 0.364 | 1 | 1 | cs | TRUE
102 | LV_2701-333_0_4_line_102 |  | 95 | 98 | 0.0093696 | 0.125 | 0.08 | 261 | 0 | 0.364 | 1 | 1 | cs | TRUE
103 | LV_2701-333_0_4_line_103 |  | 96 | 99 | 0.0030131 | 0.125 | 0.08 | 261 | 0 | 0.364 | 1 | 1 | cs | TRUE
104 | LV_2701-333_0_4_line_104 |  | 98 | 100 | 0.0089922 | 0.125 | 0.08 | 261 | 0 | 0.364 | 1 | 1 | cs | TRUE
105 | LV_2701-333_0_4_line_105 |  | 101 | 102 | 0.0051865 | 0.125 | 0.08 | 261 | 0 | 0.364 | 1 | 1 | cs | TRUE
106 | LV_2701-333_0_4_line_106 |  | 101 | 103 | 0.0014112 | 0.125 | 0.08 | 261 | 0 | 0.364 | 1 | 1 | cs | TRUE
107 | LV_2701-333_0_4_line_107 |  | 102 | 104 | 0.0012308 | 0.125 | 0.08 | 261 | 0 | 0.364 | 1 | 1 | cs | TRUE
108 | LV_2701-333_0_4_line_108 |  | 103 | 105 | 0.017512 | 0.125 | 0.08 | 261 | 0 | 0.364 | 1 | 1 | cs | TRUE
109 | LV_2701-333_0_4_line_109 |  | 104 | 106 | 0.0053682 | 0.125 | 0.08 | 261 | 0 | 0.364 | 1 | 1 | cs | TRUE
110 | LV_2701-333_0_4_line_110 |  | 105 | 107 | 0.01385 | 0.125 | 0.08 | 261 | 0 | 0.364 | 1 | 1 | cs | TRUE
111 | LV_2701-333_0_4_line_111 |  | 105 | 108 | 0.00051771 | 0.125 | 0.08 | 261 | 0 | 0.364 | 1 | 1 | cs | TRUE
112 | LV_2701-333_0_4_line_112 |  | 107 | 109 | 0.012369 | 0.125 | 0.08 | 261 | 0 | 0.364 | 1 | 1 | cs | TRUE
113 | LV_2701-333_0_4_line_113 |  | 108 | 110 | 2.7314e-05 | 0.125 | 0.08 | 261 | 0 | 0.364 | 1 | 1 | cs | TRUE
114 | LV_2701-333_0_4_line_114 |  | 109 | 111 | 3.1854e-05 | 0.125 | 0.08 | 261 | 0 | 0.364 | 1 | 1 | cs | TRUE
115 | LV_2701-333_0_4_line_115 |  | 110 | 112 | 0.015652 | 0.125 | 0.08 | 261 | 0 | 0.364 | 1 | 1 | cs | TRUE
116 | LV_2701-333_0_4_line_116 |  | 112 | 113 | 0.0030262 | 0.125 | 0.08 | 261 | 0 | 0.364 | 1 | 1 | cs | TRUE
117 | LV_2701-333_0_4_line_117 |  | 113 | 114 | 0.0048343 | 0.125 | 0.08 | 261 | 0 | 0.364 | 1 | 1 | cs | TRUE
118 | LV_2701-333_0_4_line_118 |  | 114 | 115 | 0.001767 | 0.125 | 0.08 | 261 | 0 | 0.364 | 1 | 1 | cs | TRUE
119 | LV_2701-333_0_4_line_119 |  | 115 | 116 | 0.0065977 | 0.125 | 0.08 | 261 | 0 | 0.364 | 1 | 1 | cs | TRUE
120 | LV_2701-333_0_4_line_120 |  | 116 | 119 | 0.00097981 | 0.125 | 0.08 | 261 | 0 | 0.364 | 1 | 1 | cs | TRUE
121 | LV_2701-333_0_4_line_121 |  | 117 | 118 | 0.0065977 | 0.125 | 0.08 | 261 | 0 | 0.364 | 1 | 1 | cs | TRUE
122 | LV_2701-333_0_4_line_122 |  | 118 | 119 | 0.005621 | 0.125 | 0.08 | 261 | 0 | 0.364 | 1 | 1 | cs | TRUE
123 | LV_2701-333_0_4_line_123 |  | 120 | 121 | 0.014747 | 0.125 | 0.08 | 261 | 0 | 0.364 | 1 | 2 | cs | TRUE
124 | LV_2701-333_0_4_line_124 |  | 121 | 122 | 0.011052 | 0.125 | 0.08 | 261 | 0 | 0.364 | 1 | 2 | cs | TRUE
125 | LV_2701-333_0_4_line_125 |  | 122 | 123 | 0.0097382 | 0.125 | 0.08 | 261 | 0 | 0.364 | 1 | 2 | cs | TRUE
126 | LV_2701-333_0_4_line_126 |  | 123 | 124 | 0.0075535 | 0.125 | 0.08 | 261 | 0 | 0.364 | 1 | 2 | cs | TRUE
127 | LV_2701-333_0_4_line_127 |  | 125 | 126 | 0.0084683 | 0.125 | 0.08 | 261 | 0 | 0.364 | 1 | 1 | cs | TRUE
128 | LV_2701-333_0_4_line_128 |  | 127 | 128 | 0.017503 | 0.125 | 0.08 | 261 | 0 | 0.364 | 1 | 1 | cs | TRUE
129 | LV_2701-333_0_4_line_129 |  | 129 | 130 | 0.0049994 | 0.125 | 0.08 | 261 | 0 | 0.364 | 1 | 1 | cs | TRUE
130 | LV_2701-333_0_4_line_130 |  | 129 | 131 | 0.0050015 | 0.125 | 0.08 | 261 | 0 | 0.364 | 1 | 1 | cs | TRUE
131 | LV_2701-333_0_4_line_131 |  | 130 | 132 | 0.0049957 | 0.125 | 0.08 | 261 | 0 | 0.364 | 1 | 1 | cs | TRUE
132 | LV_2701-333_0_4_line_132 |  | 131 | 133 | 0.0054779 | 0.125 | 0.08 | 261 | 0 | 0.364 | 1 | 1 | cs | TRUE
133 | LV_2701-333_0_4_line_133 |  | 132 | 134 | 0.0049959 | 0.125 | 0.08 | 261 | 0 | 0.364 | 1 | 1 | cs | TRUE
134 | LV_2701-333_0_4_line_134 |  | 133 | 135 | 0.0049977 | 0.125 | 0.08 | 261 | 0 | 0.364 | 1 | 1 | cs | TRUE
135 | LV_2701-333_0_4_line_135 |  | 134 | 136 | 0.0049925 | 0.125 | 0.08 | 261 | 0 | 0.364 | 1 | 1 | cs | TRUE
136 | LV_2701-333_0_4_line_136 |  | 135 | 137 | 0.0049964 | 0.125 | 0.08 | 261 | 0 | 0.364 | 1 | 1 | cs | TRUE
137 | LV_2701-333_0_4_line_137 |  | 136 | 138 | 0.0050043 | 0.125 | 0.08 | 261 | 0 | 0.364 | 1 | 1 | cs | TRUE

## trafo
| name | std_type | hv_bus | lv_bus | sn_mva | vn_hv_kv | vn_lv_kv | vk_percent | vkr_percent | pfe_kw | i0_percent | shift_degree | tap_side | tap_neutral | tap_min | tap_max | tap_step_percent | tap_step_degree | tap_pos | tap_phase_shifter | parallel | df | in_service
0 | LV_2701-333_0_4_trafo_92 | 0.63 MVA 20/0.4 kV | 139 | 45 | 0.63 | 20 | 0.4 | 6 | 1.206 | 1.65 | 0.2619 | 150 | hv | 0 | -2 | 2 | 2.5 | 0 | 0 | FALSE | 1 | 1 | TRUE

## line_geodata
| x0 | y0 | x1 | y1 | x2 | y2 | x3 | y3 | x4 | y4 | x5 | y5 | x6 | y6 | x7 | y7 | x8 | y8
0 | 2609217.6879 | 1266712.1977 | 2609219.2072 | 1266718.3796
1 | 2609219.2072 | 1266718.3796 | 2609220.9606 | 1266725.5137
2 | 2609230.9075 | 1266764.4026 | 2609229.1323 | 1266758.7626 | 2609220.9606 | 1266725.5137
3 | 2609230.9075 | 1266764.4026 | 2609234.2857 | 1266760.6052
4 | 2609253.499 | 1266811.793 | 2609247.2671 | 1266811.2941 | 2609258.8855 | 1266842.7785 | 2609261.1345 | 1266848.7195
5 | 2609248.1702 | 1266792.0376 | 2609248.8289 | 1266794.4069 | 2609251.2318 | 1266803.05 | 2609253.499 | 1266811.793
6 | 2609261.1345 | 1266848.7195 | 2609271.2452 | 1266875.427
7 | 2609261.1345 | 1266848.7195 | 2609282.1282 | 1266852.2012
8 | 2609248.1702 | 1266792.0376 | 2609262.8974 | 1266794.5941
9 | 2609248.1702 | 1266792.0376 | 2609246.2111 | 1266786.728
10 | 2609234.2857 | 1266760.6052 | 2609239.3502 | 1266768.7799
11 | 2609234.2857 | 1266760.6052 | 2609237.2129 | 1266756.4068 | 2609244.0195 | 1266739.7996
12 | 2609271.5511 | 1266796.0962 | 2609262.8974 | 1266794.5941
13 | 2609246.2111 | 1266786.728 | 2609241.5741 | 1266774.1608
14 | 2609271.2452 | 1266875.427 | 2609273.0583 | 1266880.2164
15 | 2609285.0849 | 1266852.6915 | 2609282.1282 | 1266852.2012
16 | 2609367.5212 | 1266608.0404 | 2609362.5733 | 1266626.2709
17 | 2609367.5212 | 1266608.0404 | 2609380.8314 | 1266611.9838
18 | 2609362.5733 | 1266626.2709 | 2609360.8829 | 1266632.4993
19 | 2609383.5375 | 1266814.8431 | 2609373.21 | 1266814.8046 | 2609366.7384 | 1266813.538
20 | 2609363.9971 | 1266833.5143 | 2609365.8218 | 1266822.0091 | 2609366.7384 | 1266813.538
21 | 2609366.7384 | 1266813.538 | 2609350.7583 | 1266810.4133
22 | 2609383.5375 | 1266814.8431 | 2609396.0168 | 1266816.9851
23 | 2609383.5375 | 1266814.8431 | 2609388.5557 | 1266795.865
24 | 2609363.9971 | 1266833.5143 | 2609378.6941 | 1266836.0058
25 | 2609363.9971 | 1266833.5143 | 2609362.1004 | 1266833.1995
26 | 2609350.7583 | 1266810.4133 | 2609334.0878 | 1266807.1537
27 | 2609378.6941 | 1266836.0058 | 2609393.9147 | 1266838.5692
28 | 2609362.1004 | 1266833.1995 | 2609343.6711 | 1266830.1412
29 | 2609431.8525 | 1266627.0997 | 2609425.0255 | 1266654.285
30 | 2609431.8525 | 1266627.0997 | 2609415.6962 | 1266622.3131
31 | 2609425.0255 | 1266654.285 | 2609424.0384 | 1266658.2158
32 | 2609404.2863 | 1266818.4045 | 2609396.0168 | 1266816.9851
33 | 2609388.5557 | 1266795.865 | 2609392.7771 | 1266779.9001
34 | 2609393.9147 | 1266838.5692 | 2609406.1912 | 1266840.6368
35 | 2609282.0971 | 1266643.1143 | 2609278.9418 | 1266651.4163
36 | 2609278.9418 | 1266651.4163 | 2609276.0847 | 1266658.9338
37 | 2609369.9002 | 1266913.7351 | 2609369.6674 | 1266899.0022 | 2609358.8906 | 1266897.6065
38 | 2609369.9002 | 1266913.7351 | 2609388.0727 | 1266912.663 | 2609401.5966 | 1266914.2966 | 2609401.9959 | 1266914.4513
39 | 2609358.8906 | 1266897.6065 | 2609358.2783 | 1266901.343
40 | 2609302.4757 | 1266953.9463 | 2609310.6091 | 1266951.3906 | 2609335.893 | 1266941.8568 | 2609337.5071 | 1266939.7579 | 2609340.6329 | 1266938.5175 | 2609343.4782 | 1266938.4997 | 2609350.1967 | 1266940.6006 | 2609355.335 | 1266937.5844 | 2609361.7674 | 1266934.9927
41 | 2609302.4757 | 1266953.9463 | 2609297.0995 | 1266941.138
42 | 2609361.7674 | 1266934.9927 | 2609361.9085 | 1266926.6426 | 2609361.4078 | 1266919.5147 | 2609359.031 | 1266913.5957 | 2609357.099 | 1266911.9804 | 2609357.1068 | 1266907.0325 | 2609358.0089 | 1266902.9867 | 2609358.2783 | 1266901.343
43 | 2609295.1673 | 1266936.5348 | 2609297.0995 | 1266941.138
44 | 2609292.3998 | 1266821.6329 | 2609274.967 | 1266818.7399
45 | 2609307.4582 | 1266824.1318 | 2609292.3998 | 1266821.6329
46 | 2609241.5741 | 1266774.1608 | 2609239.9397 | 1266769.7315 | 2609239.3502 | 1266768.7799
47 | 2609249.172 | 1266727.2283 | 2609244.0195 | 1266739.7996
48 | 2609271.5511 | 1266796.0962 | 2609272.3997 | 1266796.2435
49 | 2609276.6432 | 1266889.6059 | 2609273.7361 | 1266882.0068 | 2609273.0583 | 1266880.2164
50 | 2609359.2693 | 1266638.4446 | 2609360.8829 | 1266632.4993
51 | 2609314.8557 | 1266803.6134 | 2609324.8914 | 1266805.3555 | 2609334.0878 | 1266807.1537
52 | 2609324.7247 | 1266826.9971 | 2609343.6711 | 1266830.1412
53 | 2609423.7572 | 1266659.3356 | 2609424.0384 | 1266658.2158
54 | 2609404.2863 | 1266818.4045 | 2609412.7475 | 1266819.8569
55 | 2609392.7771 | 1266779.9001 | 2609397.5246 | 1266761.9458
56 | 2609411.9165 | 1266841.6011 | 2609406.1912 | 1266840.6368
57 | 2609417.54 | 1266842.5482 | 2609411.9165 | 1266841.6011
58 | 2609270.8784 | 1266672.6324 | 2609271.0757 | 1266672.1134
59 | 2609262.3296 | 1266695.1254 | 2609270.8784 | 1266672.6324
60 | 2609271.0757 | 1266672.1134 | 2609273.3478 | 1266666.135
61 | 2609262.3296 | 1266695.1254 | 2609275.3529 | 1266698.0225
62 | 2609262.3296 | 1266695.1254 | 2609253.0537 | 1266717.7575
63 | 2609273.3478 | 1266666.135 | 2609273.58 | 1266665.524
64 | 2609277.0056 | 1266698.3902 | 2609275.3529 | 1266698.0225
65 | 2609253.0537 | 1266717.7575 | 2609249.172 | 1266727.2283
66 | 2609273.58 | 1266665.524 | 2609276.0847 | 1266658.9338
67 | 2609277.0056 | 1266698.3902 | 2609286.6009 | 1266700.5247
68 | 2609286.6009 | 1266700.5247 | 2609294.7093 | 1266702.3285
69 | 2609295.1673 | 1266936.5348 | 2609293.2332 | 1266931.9271
70 | 2609418.1816 | 1266681.538 | 2609419.5237 | 1266676.1936
71 | 2609416.8733 | 1266686.7476 | 2609418.1816 | 1266681.538
72 | 2609420.8793 | 1266670.7955 | 2609419.5237 | 1266676.1936
73 | 2609416.1099 | 1266689.7876 | 2609416.8733 | 1266686.7476
74 | 2609420.9502 | 1266670.5131 | 2609420.8793 | 1266670.7955
75 | 2609416.1099 | 1266689.7876 | 2609415.5891 | 1266691.8612
76 | 2609422.1755 | 1266665.6341 | 2609420.9502 | 1266670.5131
77 | 2609414.7694 | 1266695.1253 | 2609415.5891 | 1266691.8612
78 | 2609422.4694 | 1266664.4637 | 2609422.1755 | 1266665.6341
79 | 2609414.3107 | 1266696.9519 | 2609414.7694 | 1266695.1253
80 | 2609350.9424 | 1266669.1246 | 2609351.3422 | 1266667.6516
81 | 2609353.9903 | 1266657.895 | 2609351.3422 | 1266667.6516
82 | 2609349.2418 | 1266675.3907 | 2609350.9424 | 1266669.1246
83 | 2609353.9903 | 1266657.895 | 2609354.1265 | 1266657.393
84 | 2609349.0147 | 1266676.2275 | 2609349.2418 | 1266675.3907
85 | 2609355.6801 | 1266651.6687 | 2609354.1265 | 1266657.393
86 | 2609349.0147 | 1266676.2275 | 2609347.561 | 1266681.5836
87 | 2609355.6801 | 1266651.6687 | 2609355.8155 | 1266651.1699
88 | 2609347.2854 | 1266682.5989 | 2609347.561 | 1266681.5836
89 | 2609357.4371 | 1266645.1954 | 2609355.8155 | 1266651.1699
90 | 2609422.4694 | 1266664.4637 | 2609423.7572 | 1266659.3356
91 | 2609359.142 | 1266638.9136 | 2609357.5826 | 1266644.6589
92 | 2609357.4371 | 1266645.1954 | 2609357.5826 | 1266644.6589
93 | 2609359.142 | 1266638.9136 | 2609359.2693 | 1266638.4446
94 | 2609406.763 | 1266727.0074 | 2609435.8746 | 1266733.3772
95 | 2609406.763 | 1266727.0074 | 2609390.3894 | 1266723.4252
96 | 2609406.763 | 1266727.0074 | 2609402.2185 | 1266744.1942
97 | 2609406.763 | 1266727.0074 | 2609410.8914 | 1266710.5679
98 | 2609410.8914 | 1266710.5679 | 2609411.7535 | 1266707.1349
99 | 2609411.7535 | 1266707.1349 | 2609413.0324 | 1266702.0424
100 | 2609413.0324 | 1266702.0424 | 2609413.5768 | 1266699.8743
101 | 2609390.1878 | 1266723.3811 | 2609390.3894 | 1266723.4252
102 | 2609399.8233 | 1266753.2524 | 2609402.2185 | 1266744.1942
103 | 2609414.3107 | 1266696.9519 | 2609413.5768 | 1266699.8743
104 | 2609399.8233 | 1266753.2524 | 2609397.5246 | 1266761.9458
105 | 2609344.1984 | 1266693.9728 | 2609345.5569 | 1266688.9675
106 | 2609344.1984 | 1266693.9728 | 2609343.8288 | 1266695.3348
107 | 2609345.5569 | 1266688.9675 | 2609345.8793 | 1266687.7796
108 | 2609339.2418 | 1266712.2352 | 2609343.8288 | 1266695.3348
109 | 2609345.8793 | 1266687.7796 | 2609347.2854 | 1266682.5989
110 | 2609339.2418 | 1266712.2352 | 2609352.7721 | 1266715.1954
111 | 2609338.7365 | 1266712.1228 | 2609339.2418 | 1266712.2352
112 | 2609352.7721 | 1266715.1954 | 2609364.855 | 1266717.8389
113 | 2609338.7098 | 1266712.1169 | 2609338.7365 | 1266712.1228
114 | 2609364.855 | 1266717.8389 | 2609364.8861 | 1266717.8457
115 | 2609323.431 | 1266708.718 | 2609338.7098 | 1266712.1169
116 | 2609323.431 | 1266708.718 | 2609320.477 | 1266708.0608
117 | 2609320.477 | 1266708.0608 | 2609315.758 | 1266707.011
118 | 2609314.0331 | 1266706.6273 | 2609315.758 | 1266707.011
119 | 2609314.0331 | 1266706.6273 | 2609307.5928 | 1266705.1946
120 | 2609306.6364 | 1266704.9818 | 2609307.5928 | 1266705.1946
121 | 2609301.1496 | 1266703.7612 | 2609294.7093 | 1266702.3285
122 | 2609301.1496 | 1266703.7612 | 2609306.6364 | 1266704.9818
123 | 2609314.8557 | 1266803.6134 | 2609300.3259 | 1266801.0912
124 | 2609300.3259 | 1266801.0912 | 2609289.4366 | 1266799.2009
125 | 2609279.8419 | 1266797.5354 | 2609289.4366 | 1266799.2009
126 | 2609279.8419 | 1266797.5354 | 2609272.3997 | 1266796.2435
127 | 2609412.7475 | 1266819.8569 | 2609421.0938 | 1266821.2894
128 | 2609307.4582 | 1266824.1318 | 2609324.7247 | 1266826.9971
129 | 2609285.5714 | 1266912.9442 | 2609283.7851 | 1266908.2748
130 | 2609287.3585 | 1266917.6155 | 2609285.5714 | 1266912.9442
131 | 2609282.0001 | 1266903.6089 | 2609283.7851 | 1266908.2748
132 | 2609287.3585 | 1266917.6155 | 2609288.722 | 1266921.1797 | 2609289.3651 | 1266922.7119
133 | 2609280.2151 | 1266898.9428 | 2609282.0001 | 1266903.6089
134 | 2609289.3651 | 1266922.7119 | 2609291.2994 | 1266927.3201
135 | 2609278.4312 | 1266894.2798 | 2609280.2151 | 1266898.9428
136 | 2609293.2332 | 1266931.9271 | 2609291.2994 | 1266927.3201
137 | 2609278.4312 | 1266894.2798 | 2609276.6432 | 1266889.6059

## bus_geodata
| x | y | coords
0 | 2609217.6879 | 1266712.1977
1 | 2609219.2072 | 1266718.3796
2 | 2609220.9606 | 1266725.5137
3 | 2609230.9075 | 1266764.4026
4 | 2609253.499 | 1266811.793
5 | 2609261.1345 | 1266848.7195
6 | 2609248.1702 | 1266792.0376
7 | 2609234.2857 | 1266760.6052
8 | 2609262.8974 | 1266794.5941
9 | 2609246.2111 | 1266786.728
10 | 2609271.2452 | 1266875.427
11 | 2609282.1282 | 1266852.2012
12 | 2609367.5212 | 1266608.0404
13 | 2609362.5733 | 1266626.2709
14 | 2609380.8314 | 1266611.9838
15 | 2609366.7384 | 1266813.538
16 | 2609383.5375 | 1266814.8431
17 | 2609363.9971 | 1266833.5143
18 | 2609350.7583 | 1266810.4133
19 | 2609378.6941 | 1266836.0058
20 | 2609362.1004 | 1266833.1995
21 | 2609431.8525 | 1266627.0997
22 | 2609425.0255 | 1266654.285
23 | 2609415.6962 | 1266622.3131
24 | 2609396.0168 | 1266816.9851
25 | 2609388.5557 | 1266795.865
26 | 2609393.9147 | 1266838.5692
27 | 2609282.0971 | 1266643.1143
28 | 2609278.9418 | 1266651.4163
29 | 2609369.9002 | 1266913.7351
30 | 2609358.8906 | 1266897.6065
31 | 2609401.9959 | 1266914.4513
32 | 2609302.4757 | 1266953.9463
33 | 2609361.7674 | 1266934.9927
34 | 2609297.0995 | 1266941.138
35 | 2609358.2783 | 1266901.343
36 | 2609274.967 | 1266818.7399
37 | 2609292.3998 | 1266821.6329
38 | 2609239.3502 | 1266768.7799
39 | 2609244.0195 | 1266739.7996
40 | 2609271.5511 | 1266796.0962
41 | 2609241.5741 | 1266774.1608
42 | 2609273.0583 | 1266880.2164
43 | 2609285.0849 | 1266852.6915
44 | 2609360.8829 | 1266632.4993
45 | 2609334.0878 | 1266807.1537
46 | 2609343.6711 | 1266830.1412
47 | 2609424.0384 | 1266658.2158
48 | 2609404.2863 | 1266818.4045
49 | 2609392.7771 | 1266779.9001
50 | 2609406.1912 | 1266840.6368
51 | 2609417.54 | 1266842.5482
52 | 2609411.9165 | 1266841.6011
53 | 2609270.8784 | 1266672.6324
54 | 2609271.0757 | 1266672.1134
55 | 2609262.3296 | 1266695.1254
56 | 2609273.3478 | 1266666.135
57 | 2609275.3529 | 1266698.0225
58 | 2609253.0537 | 1266717.7575
59 | 2609273.58 | 1266665.524
60 | 2609277.0056 | 1266698.3902
61 | 2609249.172 | 1266727.2283
62 | 2609276.0847 | 1266658.9338
63 | 2609286.6009 | 1266700.5247
64 | 2609295.1673 | 1266936.5348
65 | 2609418.1816 | 1266681.538
66 | 2609419.5237 | 1266676.1936
67 | 2609416.8733 | 1266686.7476
68 | 2609420.8793 | 1266670.7955
69 | 2609416.1099 | 1266689.7876
70 | 2609420.9502 | 1266670.5131
71 | 2609415.5891 | 1266691.8612
72 | 2609422.1755 | 1266665.6341
73 | 2609414.7694 | 1266695.1253
74 | 2609351.3422 | 1266667.6516
75 | 2609350.9424 | 1266669.1246
76 | 2609353.9903 | 1266657.895
77 | 2609349.2418 | 1266675.3907
78 | 2609354.1265 | 1266657.393
79 | 2609349.0147 | 1266676.2275
80 | 2609355.6801 | 1266651.6687
81 | 2609347.561 | 1266681.5836
82 | 2609355.8155 | 1266651.1699
83 | 2609423.7572 | 1266659.3356
84 | 2609422.4694 | 1266664.4637
85 | 2609357.5826 | 1266644.6589
86 | 2609359.142 | 1266638.9136
87 | 2609357.4371 | 1266645.1954
88 | 2609359.2693 | 1266638.4446
89 | 2609435.8746 | 1266733.3772
90 | 2609406.763 | 1266727.0074
91 | 2609410.8914 | 1266710.5679
92 | 2609411.7535 | 1266707.1349
93 | 2609413.0324 | 1266702.0424
94 | 2609390.3894 | 1266723.4252
95 | 2609402.2185 | 1266744.1942
96 | 2609413.5768 | 1266699.8743
97 | 2609390.1878 | 1266723.3811
98 | 2609399.8233 | 1266753.2524
99 | 2609414.3107 | 1266696.9519
100 | 2609397.5246 | 1266761.9458
101 | 2609344.1984 | 1266693.9728
102 | 2609345.5569 | 1266688.9675
103 | 2609343.8288 | 1266695.3348
104 | 2609345.8793 | 1266687.7796
105 | 2609339.2418 | 1266712.2352
106 | 2609347.2854 | 1266682.5989
107 | 2609352.7721 | 1266715.1954
108 | 2609338.7365 | 1266712.1228
109 | 2609364.855 | 1266717.8389
110 | 2609338.7098 | 1266712.1169
111 | 2609364.8861 | 1266717.8457
112 | 2609323.431 | 1266708.718
113 | 2609320.477 | 1266708.0608
114 | 2609315.758 | 1266707.011
115 | 2609314.0331 | 1266706.6273
116 | 2609307.5928 | 1266705.1946
117 | 2609294.7093 | 1266702.3285
118 | 2609301.1496 | 1266703.7612
119 | 2609306.6364 | 1266704.9818
120 | 2609314.8557 | 1266803.6134
121 | 2609300.3259 | 1266801.0912
122 | 2609289.4366 | 1266799.2009
123 | 2609279.8419 | 1266797.5354
124 | 2609272.3997 | 1266796.2435
125 | 2609412.7475 | 1266819.8569
126 | 2609421.0938 | 1266821.2894
127 | 2609307.4582 | 1266824.1318
128 | 2609324.7247 | 1266826.9971
129 | 2609285.5714 | 1266912.9442
130 | 2609283.7851 | 1266908.2748
131 | 2609287.3585 | 1266917.6155
132 | 2609282.0001 | 1266903.6089
133 | 2609289.3651 | 1266922.7119
134 | 2609280.2151 | 1266898.9428
135 | 2609291.2994 | 1266927.3201
136 | 2609278.4312 | 1266894.2798
137 | 2609293.2332 | 1266931.9271
138 | 2609276.6432 | 1266889.6059
139 | 2609366.7384 | 1266813.538

## line_std_types
| c_nf_per_km | r_ohm_per_km | x_ohm_per_km | max_i_ka | type | q_mm2 | alpha | voltage_rating
NAYY 4x50 SE | 210 | 0.642 | 0.083 | 0.142 | cs | 50 | 0.00403 | LV
NAYY 4x120 SE | 264 | 0.225 | 0.08 | 0.242 | cs | 120 | 0.00403 | LV
NAYY 4x150 SE | 261 | 0.208 | 0.08 | 0.27 | cs | 150 | 0.00403 | LV
NA2XS2Y 1x95 RM/25 12/20 kV | 216 | 0.313 | 0.132 | 0.252 | cs | 95 | 0.00403 | MV
NA2XS2Y 1x185 RM/25 12/20 kV | 273 | 0.161 | 0.117 | 0.362 | cs | 185 | 0.00403 | MV
NA2XS2Y 1x240 RM/25 12/20 kV | 304 | 0.122 | 0.112 | 0.421 | cs | 240 | 0.00403 | MV
NA2XS2Y 1x95 RM/25 6/10 kV | 315 | 0.313 | 0.123 | 0.249 | cs | 95 | 0.00403 | MV
NA2XS2Y 1x185 RM/25 6/10 kV | 406 | 0.161 | 0.11 | 0.358 | cs | 185 | 0.00403 | MV
NA2XS2Y 1x240 RM/25 6/10 kV | 456 | 0.122 | 0.105 | 0.416 | cs | 240 | 0.00403 | MV
NA2XS2Y 1x150 RM/25 12/20 kV | 250 | 0.206 | 0.116 | 0.319 | cs | 150 | 0.00403 | MV
NA2XS2Y 1x120 RM/25 12/20 kV | 230 | 0.253 | 0.119 | 0.283 | cs | 120 | 0.00403 | MV
NA2XS2Y 1x70 RM/25 12/20 kV | 190 | 0.443 | 0.132 | 0.22 | cs | 70 | 0.00403 | MV
NA2XS2Y 1x150 RM/25 6/10 kV | 360 | 0.206 | 0.11 | 0.315 | cs | 150 | 0.00403 | MV
NA2XS2Y 1x120 RM/25 6/10 kV | 340 | 0.253 | 0.113 | 0.28 | cs | 120 | 0.00403 | MV
NA2XS2Y 1x70 RM/25 6/10 kV | 280 | 0.443 | 0.123 | 0.217 | cs | 70 | 0.00403 | MV
N2XS(FL)2Y 1x120 RM/35 64/110 kV | 112 | 0.153 | 0.166 | 0.366 | cs | 120 | 0.00393 | HV
N2XS(FL)2Y 1x185 RM/35 64/110 kV | 125 | 0.099 | 0.156 | 0.457 | cs | 185 | 0.00393 | HV
N2XS(FL)2Y 1x240 RM/35 64/110 kV | 135 | 0.075 | 0.149 | 0.526 | cs | 240 | 0.00393 | HV
N2XS(FL)2Y 1x300 RM/35 64/110 kV | 144 | 0.06 | 0.144 | 0.588 | cs | 300 | 0.00393 | HV
15-AL1/3-ST1A 0.4 | 11 | 1.8769 | 0.35 | 0.105 | ol | 16 | 0.00403 | LV
24-AL1/4-ST1A 0.4 | 11.25 | 1.2012 | 0.335 | 0.14 | ol | 24 | 0.00403 | LV
48-AL1/8-ST1A 0.4 | 12.2 | 0.5939 | 0.3 | 0.21 | ol | 48 | 0.00403 | LV
94-AL1/15-ST1A 0.4 | 13.2 | 0.306 | 0.29 | 0.35 | ol | 94 | 0.00403 | LV
34-AL1/6-ST1A 10.0 | 9.7 | 0.8342 | 0.36 | 0.17 | ol | 34 | 0.00403 | MV
48-AL1/8-ST1A 10.0 | 10.1 | 0.5939 | 0.35 | 0.21 | ol | 48 | 0.00403 | MV
70-AL1/11-ST1A 10.0 | 10.4 | 0.4132 | 0.339 | 0.29 | ol | 70 | 0.00403 | MV
94-AL1/15-ST1A 10.0 | 10.75 | 0.306 | 0.33 | 0.35 | ol | 94 | 0.00403 | MV
122-AL1/20-ST1A 10.0 | 11.1 | 0.2376 | 0.323 | 0.41 | ol | 122 | 0.00403 | MV
149-AL1/24-ST1A 10.0 | 11.25 | 0.194 | 0.315 | 0.47 | ol | 149 | 0.00403 | MV
34-AL1/6-ST1A 20.0 | 9.15 | 0.8342 | 0.382 | 0.17 | ol | 34 | 0.00403 | MV
48-AL1/8-ST1A 20.0 | 9.5 | 0.5939 | 0.372 | 0.21 | ol | 48 | 0.00403 | MV
70-AL1/11-ST1A 20.0 | 9.7 | 0.4132 | 0.36 | 0.29 | ol | 70 | 0.00403 | MV
94-AL1/15-ST1A 20.0 | 10 | 0.306 | 0.35 | 0.35 | ol | 94 | 0.00403 | MV
122-AL1/20-ST1A 20.0 | 10.3 | 0.2376 | 0.344 | 0.41 | ol | 122 | 0.00403 | MV
149-AL1/24-ST1A 20.0 | 10.5 | 0.194 | 0.337 | 0.47 | ol | 149 | 0.00403 | MV
184-AL1/30-ST1A 20.0 | 10.75 | 0.1571 | 0.33 | 0.535 | ol | 184 | 0.00403 | MV
243-AL1/39-ST1A 20.0 | 11 | 0.1188 | 0.32 | 0.645 | ol | 243 | 0.00403 | MV
48-AL1/8-ST1A 110.0 | 8 | 0.5939 | 0.46 | 0.21 | ol | 48 | 0.00403 | HV
70-AL1/11-ST1A 110.0 | 8.4 | 0.4132 | 0.45 | 0.29 | ol | 70 | 0.00403 | HV
94-AL1/15-ST1A 110.0 | 8.65 | 0.306 | 0.44 | 0.35 | ol | 94 | 0.00403 | HV
122-AL1/20-ST1A 110.0 | 8.5 | 0.2376 | 0.43 | 0.41 | ol | 122 | 0.00403 | HV
149-AL1/24-ST1A 110.0 | 8.75 | 0.194 | 0.41 | 0.47 | ol | 149 | 0.00403 | HV
184-AL1/30-ST1A 110.0 | 8.8 | 0.1571 | 0.4 | 0.535 | ol | 184 | 0.00403 | HV
243-AL1/39-ST1A 110.0 | 9 | 0.1188 | 0.39 | 0.645 | ol | 243 | 0.00403 | HV
305-AL1/39-ST1A 110.0 | 9.2 | 0.0949 | 0.38 | 0.74 | ol | 305 | 0.00403 | HV
490-AL1/64-ST1A 110.0 | 9.75 | 0.059 | 0.37 | 0.96 | ol | 490 | 0.00403 | HV
679-AL1/86-ST1A 110.0 | 9.95 | 0.042 | 0.36 | 1.15 | ol | 679 | 0.00403 | HV
490-AL1/64-ST1A 220.0 | 10 | 0.059 | 0.285 | 0.96 | ol | 490 | 0.00403 | HV
679-AL1/86-ST1A 220.0 | 11.7 | 0.042 | 0.275 | 1.15 | ol | 679 | 0.00403 | HV
490-AL1/64-ST1A 380.0 | 11 | 0.059 | 0.253 | 0.96 | ol | 490 | 0.00403 | HV
679-AL1/86-ST1A 380.0 | 14.6 | 0.042 | 0.25 | 1.15 | ol | 679 | 0.00403 | HV

## trafo_std_types
| i0_percent | pfe_kw | vkr_percent | sn_mva | vn_lv_kv | vn_hv_kv | vk_percent | shift_degree | vector_group | tap_side | tap_neutral | tap_min | tap_max | tap_step_degree | tap_step_percent | tap_phase_shifter
160 MVA 380/110 kV | 0.06 | 60 | 0.25 | 160 | 110 | 380 | 12.2 | 0 | Yy0 | hv | 0 | -9 | 9 | 0 | 1.5 | FALSE
100 MVA 220/110 kV | 0.06 | 55 | 0.26 | 100 | 110 | 220 | 12 | 0 | Yy0 | hv | 0 | -9 | 9 | 0 | 1.5 | FALSE
63 MVA 110/20 kV | 0.04 | 22 | 0.32 | 63 | 20 | 110 | 18 | 150 | YNd5 | hv | 0 | -9 | 9 | 0 | 1.5 | FALSE
40 MVA 110/20 kV | 0.05 | 18 | 0.34 | 40 | 20 | 110 | 16.2 | 150 | YNd5 | hv | 0 | -9 | 9 | 0 | 1.5 | FALSE
25 MVA 110/20 kV | 0.07 | 14 | 0.41 | 25 | 20 | 110 | 12 | 150 | YNd5 | hv | 0 | -9 | 9 | 0 | 1.5 | FALSE
63 MVA 110/10 kV | 0.04 | 22 | 0.32 | 63 | 10 | 110 | 18 | 150 | YNd5 | hv | 0 | -9 | 9 | 0 | 1.5 | FALSE
40 MVA 110/10 kV | 0.05 | 18 | 0.34 | 40 | 10 | 110 | 16.2 | 150 | YNd5 | hv | 0 | -9 | 9 | 0 | 1.5 | FALSE
25 MVA 110/10 kV | 0.07 | 14 | 0.41 | 25 | 10 | 110 | 12 | 150 | YNd5 | hv | 0 | -9 | 9 | 0 | 1.5 | FALSE
0.25 MVA 20/0.4 kV | 0.32 | 0.8 | 1.44 | 0.25 | 0.4 | 20 | 6 | 150 | Yzn5 | hv | 0 | -2 | 2 | 0 | 2.5 | FALSE
0.4 MVA 20/0.4 kV | 0.3375 | 1.35 | 1.425 | 0.4 | 0.4 | 20 | 6 | 150 | Dyn5 | hv | 0 | -2 | 2 | 0 | 2.5 | FALSE
0.63 MVA 20/0.4 kV | 0.2619 | 1.65 | 1.206 | 0.63 | 0.4 | 20 | 6 | 150 | Dyn5 | hv | 0 | -2 | 2 | 0 | 2.5 | FALSE
0.25 MVA 10/0.4 kV | 0.24 | 0.6 | 1.2 | 0.25 | 0.4 | 10 | 4 | 150 | Dyn5 | hv | 0 | -2 | 2 | 0 | 2.5 | FALSE
0.4 MVA 10/0.4 kV | 0.2375 | 0.95 | 1.325 | 0.4 | 0.4 | 10 | 4 | 150 | Dyn5 | hv | 0 | -2 | 2 | 0 | 2.5 | FALSE
0.63 MVA 10/0.4 kV | 0.1873 | 1.18 | 1.0794 | 0.63 | 0.4 | 10 | 4 | 150 | Dyn5 | hv | 0 | -2 | 2 | 0 | 2.5 | FALSE

## trafo3w_std_types
| sn_hv_mva | sn_mv_mva | sn_lv_mva | vn_hv_kv | vn_mv_kv | vn_lv_kv | vk_hv_percent | vk_mv_percent | vk_lv_percent | vkr_hv_percent | vkr_mv_percent | vkr_lv_percent | pfe_kw | i0_percent | shift_mv_degree | shift_lv_degree | vector_group | tap_side | tap_neutral | tap_min | tap_max | tap_step_percent
63/25/38 MVA 110/20/10 kV | 63 | 25 | 38 | 110 | 20 | 10 | 10.4 | 10.4 | 10.4 | 0.28 | 0.32 | 0.35 | 35 | 0.89 | 0 | 0 | YN0yn0yn0 | hv | 0 | -10 | 10 | 1.2
63/25/38 MVA 110/10/10 kV | 63 | 25 | 38 | 110 | 10 | 10 | 10.4 | 10.4 | 10.4 | 0.28 | 0.32 | 0.35 | 35 | 0.89 | 0 | 0 | YN0yn0yn0 | hv | 0 | -10 | 10 | 1.2

## fuse_std_types
| fuse_type | i_rated_a | t_avg | t_min | t_total | x_avg | x_min | x_total
HV 100A | HV 100A | 100 | 0 | [10.0, 3.64, 0.854, 0.281, 0.1, 0.0531, 0.022, 0.01] | [10.0, 4.267, 1.21, 0.403, 0.1, 0.058, 0.022, 0.01] | 0 | [300.0, 350.0, 450.0, 550.0, 700.0, 850.0, 1200.0, 1752.0] | [600.0, 700.0, 900.0, 1150.0, 1665.0, 2000.0, 3000.0, 4313.0]
HV 10A | HV 10A | 10 | 0 | [10.0, 1675.0, 0.344, 0.156, 0.1, 0.0417, 0.0171, 0.01] | [10.0, 1.3, 0.3, 0.155, 0.1, 0.0555, 0.023, 0.01] | 0 | [30.0, 32.0, 35.0, 37.0, 39.0, 50.0, 70.0, 88.0] | [60.0, 70.0, 80.0, 87.0, 94.0, 110.0, 150.0, 216.0]
HV 125A | HV 125A | 125 | 0 | [10.0, 1.82, 0.344, 0.1, 0.0467, 0.0269, 0.01] | [10.0, 2.478, 0.426, 0.1, 0.0427, 0.0211, 0.01] | 0 | [375.0, 500.0, 700.0, 925.0, 1200.0, 1500.0, 2341.0] | [750.0, 1000.0, 1500.0, 2200.0, 3000.0, 4000.0, 5765.0]
HV 160A | HV 160A | 160 | 0 | [10.0, 4.15, 1.03, 0.198, 0.1, 0.051, 0.0172, 0.01] | [10.0, 2.3, 0.734, 0.274, 0.1, 0.046, 0.0177, 0.01] | 0 | [480.0, 550.0, 700.0, 1000.0, 1260.0, 1600.0, 2500.0, 3227.0] | [960.0, 1300.0, 1700.0, 2200.0, 2996.0, 4000.0, 6000.0, 7946.0]
HV 16A | HV 16A | 16 | 0 | [10.0, 0.352, 0.164, 0.1, 0.0649, 0.0342, 0.01] | [10.0, 2.34, 0.722, 0.181, 0.1, 0.055, 0.0296, 0.01] | 0 | [48.0, 60.0, 65.0, 71.0, 80.0, 100.0, 162.0] | [96.0, 110.0, 125.0, 150.0, 168.0, 200.0, 250.0, 398.0]
HV 200A | HV 200A | 200 | 0 | [10.0, 4.267, 1.21, 0.403, 0.1, 0.058, 0.022, 0.01] | [10.0, 3.73, 1.654, 0.328, 0.1, 0.0531, 0.019, 0.01] | 0 | [600.0, 700.0, 900.0, 1150.0, 1665.0, 2000.0, 3000.0, 4313.0] | [1200.0, 1500.0, 1800.0, 2700.0, 3960.0, 5000.0, 7500.0, 10620.0]
HV 20A | HV 20A | 20 | 0 | [10.0, 1.3, 0.3, 0.155, 0.1, 0.0555, 0.023, 0.01] | [10.0, 1.3, 0.161, 0.1, 0.0611, 0.0399, 0.0141, 0.01] | 0 | [60.0, 70.0, 80.0, 87.0, 94.0, 110.0, 150.0, 216.0] | [120.0, 150.0, 200.0, 223.0, 260.0, 300.0, 450.0, 532.0]
HV 25A | HV 25A | 25 | 0 | [10.0, 2.512, 0.833, 0.299, 0.1, 0.0372, 0.0223, 0.01] | [10.0, 3.125, 0.597, 0.198, 0.1, 0.0378, 0.022, 0.01] | 0 | [75.0, 82.0, 90.0, 100.0, 124.0, 170.0, 200.0, 289.0] | [150.0, 170.0, 210.0, 250.0, 294.0, 400.0, 500.0, 711.0]
HV 31.5A | HV 31.5A | 31.5 | 0 | [10.0, 2.34, 0.722, 0.181, 0.1, 0.055, 0.0296, 0.01] | [10.0, 2.84, 0.368, 0.164, 0.1, 0.0621, 0.0378, 0.0195, 0.01] | 0 | [95.0, 110.0, 125.0, 150.0, 165.0, 200.0, 250.0, 390.0] | [189.0, 220.0, 300.0, 350.0, 393.0, 450.0, 530.0, 700.0, 960.0]
HV 40A | HV 40A | 40 | 0 | [10.0, 1.3, 0.161, 0.1, 0.0611, 0.0399, 0.0141, 0.01] | [10.0, 2.05, 0.369, 0.198, 0.1, 0.051, 0.0298, 0.01] | 0 | [120.0, 150.0, 200.0, 223.0, 260.0, 300.0, 450.0, 532.0] | [240.0, 300.0, 400.0, 450.0, 530.0, 650.0, 800.0, 1311.0]
HV 50A | HV 50A | 50 | 0 | [10.0, 3.215, 0.597, 0.198, 0.1, 0.0378, 0.022, 0.01] | [10.0, 3.64, 0.854, 0.281, 0.1, 0.0531, 0.022, 0.01] | 0 | [150.0, 170.0, 210.0, 250.0, 294.0, 400.0, 500.0, 711.0] | [300.0, 350.0, 450.0, 550.0, 700.0, 850.0, 1200.0, 1752.0]
HV 6.3A | HV 6.3A | 6.3 | 0 | [10.0, 1.39, 0.344, 0.168, 0.1, 0.056, 0.0263, 0.01] | [10.0, 1.711, 0.516, 0.198, 0.1, 0.0634, 0.0303, 0.01] | 0 | [19.0, 19.5, 20.4, 20.8, 22.0, 25.0, 32.0, 48.0] | [38.0, 40.0, 43.0, 48.0, 53.0, 60.0, 75.0, 118.0]
HV 63A | HV 63A | 63 | 0 | [10.0, 2.84, 0.368, 0.164, 0.1, 0.0621, 0.0378, 0.0195, 0.01] | [10.0, 1.82, 0.344, 0.1, 0.0467, 0.0269, 0.01] | 0 | [189.0, 220.0, 300.0, 350.0, 393.0, 450.0, 530.0, 700.0, 961.0] | [378.0, 500.0, 700.0, 934.0, 1200.0, 1500.0, 2366.0]
HV 80A | HV 80A | 80 | 0 | [10.0, 2.05, 0.369, 0.198, 0.1, 0.051, 0.0298, 0.01] | [10.0, 4.15, 1.03, 0.198, 0.1, 0.051, 0.0172, 0.01] | 0 | [240.0, 300.0, 400.0, 450.0, 530.0, 650.0, 800.0, 1311.0] | [480.0, 550.0, 700.0, 1000.0, 1260.0, 1600.0, 2500.0, 3227.0]
Siemens NH-1-100 | Siemens NH-1-100 | 100 | [5400.0, 2000.0, 400.0, 20.0, 1.0, 0.2, 0.012, 0.004] | 0 | 0 | [150.0, 190.0, 250.0, 430.0, 900.0, 1250.0, 2700.0, 3600.0] | 0 | 0
Siemens NH-1-125 | Siemens NH-1-125 | 125 | [4800.0, 120.0, 7.0, 0.1, 0.004] | 0 | 0 | [180.0, 400.0, 740.0, 2000.0, 4250.0] | 0 | 0
Siemens NH-1-16 | Siemens NH-1-16 | 16 | [4000.0, 400.0, 2.0, 0.1, 0.04, 0.01] | 0 | 0 | [26.0, 35.0, 75.0, 150.0, 200.0, 300.0] | 0 | 0
Siemens NH-1-160 | Siemens NH-1-160 | 160 | [4800.0, 120.0, 7.0, 0.1, 0.004] | 0 | 0 | [210.0, 500.0, 900.0, 2300.0, 5000.0] | 0 | 0
Siemens NH-1-25 | Siemens NH-1-25 | 25 | [4000.0, 1000.0, 10.0, 0.2, 0.02, 0.01] | 0 | 0 | [40.0, 50.0, 100.0, 210.0, 400.0, 500.0] | 0 | 0
Siemens NH-1-50 | Siemens NH-1-50 | 50 | [4000.0, 40.0, 4.0, 1.0, 0.02, 0.01] | 0 | 0 | [86.0, 200.0, 300.0, 400.0, 1000.0, 1280.0] | 0 | 0
Siemens NH-1-63 | Siemens NH-1-63 | 63 | [4000.0, 100.0, 10.0, 2.0, 0.04, 0.01] | 0 | 0 | [100.0, 200.0, 300.0, 400.0, 1000.0, 1500.0] | 0 | 0
Siemens NH-1-80 | Siemens NH-1-80 | 80 | [4800.0, 120.0, 7.0, 0.1, 0.01] | 0 | 0 | [150.58, 250.0, 450.0, 1150.0, 2470.0] | 0 | 0
Siemens NH-2-1000 | Siemens NH-2-1000 | 1000 | [4800.0, 120.0, 7.0, 0.1, 0.004] | 0 | 0 | [1900.0, 3500.0, 8400.0, 24000.0, 52000.0] | 0 | 0
Siemens NH-2-200 | Siemens NH-2-200 | 200 | [4800.0, 120.0, 7.0, 0.1, 0.004] | 0 | 0 | [280.0, 650.0, 1200.0, 3000.0, 7000.0] | 0 | 0
Siemens NH-2-224 | Siemens NH-2-224 | 224 | [4800.0, 120.0, 7.0, 0.2, 0.04, 0.004] | 0 | 0 | [400.0, 750.0, 1453.0, 3025.0, 4315.0, 7600.0] | 0 | 0
Siemens NH-2-250 | Siemens NH-2-250 | 250 | [4800.0, 120.0, 7.0, 0.1, 0.004] | 0 | 0 | [450.0, 800.0, 1650.0, 4000.0, 8500.0] | 0 | 0
Siemens NH-2-315 | Siemens NH-2-315 | 315 | [4800.0, 120.0, 7.0, 0.1, 0.004] | 0 | 0 | [550.0, 920.0, 1900.0, 5000.0, 11000.0] | 0 | 0
Siemens NH-2-355 | Siemens NH-2-355 | 355 | [4800.0, 120.0, 6.0, 0.1, 0.004] | 0 | 0 | [650.0, 1116.27, 2350.0, 5840.0, 12790.0] | 0 | 0
Siemens NH-2-400 | Siemens NH-2-400 | 400 | [4800.0, 120.0, 7.0, 0.1, 0.004] | 0 | 0 | [720.0, 1350.0, 2800.0, 6500.0, 15000.0] | 0 | 0
Siemens NH-2-425 | Siemens NH-2-425 | 425 | [4800.0, 120.0, 7.0, 0.1, 0.004] | 0 | 0 | [850.0, 1500.0, 3050.0, 7500.0, 16500.0] | 0 | 0
Siemens NH-2-630 | Siemens NH-2-630 | 630 | [4800.0, 120.0, 7.0, 0.1, 0.004] | 0 | 0 | [1200.0, 2000.0, 4800.0, 12000.0, 26000.0] | 0 | 0

## dtypes
| element | column | dtype
0 | bus | name | object
1 | bus | vn_kv | float64
2 | bus | type | object
3 | bus | zone | object
4 | bus | in_service | bool
5 | load | name | object
6 | load | bus | uint32
7 | load | p_mw | float64
8 | load | q_mvar | float64
9 | load | const_z_percent | float64
10 | load | const_i_percent | float64
11 | load | sn_mva | float64
12 | load | scaling | float64
13 | load | in_service | bool
14 | load | type | object
15 | ext_grid | name | object
16 | ext_grid | bus | uint32
17 | ext_grid | vm_pu | float64
18 | ext_grid | va_degree | float64
19 | ext_grid | slack_weight | float64
20 | ext_grid | in_service | bool
21 | line | name | object
22 | line | std_type | object
23 | line | from_bus | uint32
24 | line | to_bus | uint32
25 | line | length_km | float64
26 | line | r_ohm_per_km | float64
27 | line | x_ohm_per_km | float64
28 | line | c_nf_per_km | float64
29 | line | g_us_per_km | float64
30 | line | max_i_ka | float64
31 | line | df | float64
32 | line | parallel | uint32
33 | line | type | object
34 | line | in_service | bool
35 | trafo | name | object
36 | trafo | std_type | object
37 | trafo | hv_bus | uint32
38 | trafo | lv_bus | uint32
39 | trafo | sn_mva | float64
40 | trafo | vn_hv_kv | float64
41 | trafo | vn_lv_kv | float64
42 | trafo | vk_percent | float64
43 | trafo | vkr_percent | float64
44 | trafo | pfe_kw | float64
45 | trafo | i0_percent | float64
46 | trafo | shift_degree | float64
47 | trafo | tap_side | object
48 | trafo | tap_neutral | int32
49 | trafo | tap_min | int32
50 | trafo | tap_max | int32
51 | trafo | tap_step_percent | float64
52 | trafo | tap_step_degree | float64
53 | trafo | tap_pos | int32
54 | trafo | tap_phase_shifter | bool
55 | trafo | parallel | uint32
56 | trafo | df | float64
57 | trafo | in_service | bool
58 | line_geodata | coords | object
59 | bus_geodata | x | float64
60 | bus_geodata | y | float64
61 | bus_geodata | coords | object

## parameters
| version | format_version | converged | OPF_converged | name | f_hz | sn_mva
0 | 2.14.6 | 2.14.0 | FALSE | FALSE |  | 50 | 1