## bus
| name | vn_kv | type | zone | in_service
0 | bus_LV_2701-336_0_4_node_0 | 0.4 | n |  | TRUE
1 | bus_LV_2701-336_0_4_node_1 | 0.4 | n |  | TRUE
2 | bus_LV_2701-336_0_4_node_2 | 0.4 | n |  | TRUE
3 | bus_LV_2701-336_0_4_node_3 | 0.4 | n |  | TRUE
4 | bus_LV_2701-336_0_4_node_4 | 0.4 | n |  | TRUE
5 | bus_LV_2701-336_0_4_node_5 | 0.4 | n |  | TRUE
6 | bus_LV_2701-336_0_4_node_51 | 0.4 | n |  | TRUE
7 | bus_LV_2701-336_0_4_node_52 | 0.4 | n |  | TRUE
8 | bus_LV_2701-336_0_4_node_6 | 0.4 | n |  | TRUE
9 | bus_LV_2701-336_0_4_node_7 | 0.4 | n |  | TRUE
10 | bus_LV_2701-336_0_4_node_8 | 0.4 | n |  | TRUE
11 | bus_LV_2701-336_0_4_node_9 | 0.4 | n |  | TRUE
12 | bus_LV_2701-336_0_4_node_10 | 0.4 | n |  | TRUE
13 | bus_LV_2701-336_0_4_node_11 | 0.4 | n |  | TRUE
14 | bus_LV_2701-336_0_4_node_14 | 0.4 | n |  | TRUE
15 | bus_LV_2701-336_0_4_node_12 | 0.4 | n |  | TRUE
16 | bus_LV_2701-336_0_4_node_13 | 0.4 | n |  | TRUE
17 | bus_LV_2701-336_0_4_node_45 | 0.4 | n |  | TRUE
18 | bus_LV_2701-336_0_4_node_24 | 0.4 | n |  | TRUE
19 | bus_LV_2701-336_0_4_node_17 | 0.4 | n |  | TRUE
20 | bus_LV_2701-336_0_4_node_42 | 0.4 | n |  | TRUE
21 | bus_LV_2701-336_0_4_node_58 | 0.4 | n |  | TRUE
22 | bus_LV_2701-336_0_4_node_15 | 0.4 | n |  | TRUE
23 | bus_LV_2701-336_0_4_node_133 | 0.4 | n |  | TRUE
24 | bus_LV_2701-336_0_4_node_129 | 0.4 | n |  | TRUE
25 | bus_LV_2701-336_0_4_node_130 | 0.4 | n |  | TRUE
26 | bus_LV_2701-336_0_4_node_29 | 0.4 | n |  | TRUE
27 | bus_LV_2701-336_0_4_node_128 | 0.4 | n |  | TRUE
28 | bus_LV_2701-336_0_4_node_18 | 0.4 | n |  | TRUE
29 | bus_LV_2701-336_0_4_node_71 | 0.4 | n |  | TRUE
30 | bus_LV_2701-336_0_4_node_72 | 0.4 | n |  | TRUE
31 | bus_LV_2701-336_0_4_node_70 | 0.4 | n |  | TRUE
32 | bus_LV_2701-336_0_4_node_19 | 0.4 | n |  | TRUE
33 | bus_LV_2701-336_0_4_node_22 | 0.4 | n |  | TRUE
34 | bus_LV_2701-336_0_4_node_23 | 0.4 | n |  | TRUE
35 | bus_LV_2701-336_0_4_node_78 | 0.4 | n |  | TRUE
36 | bus_LV_2701-336_0_4_node_64 | 0.4 | n |  | TRUE
37 | bus_LV_2701-336_0_4_node_67 | 0.4 | n |  | TRUE
38 | bus_LV_2701-336_0_4_node_77 | 0.4 | n |  | TRUE
39 | bus_LV_2701-336_0_4_node_25 | 0.4 | n |  | TRUE
40 | bus_LV_2701-336_0_4_node_65 | 0.4 | n |  | TRUE
41 | bus_LV_2701-336_0_4_node_27 | 0.4 | n |  | TRUE
42 | bus_LV_2701-336_0_4_node_84 | 0.4 | n |  | TRUE
43 | bus_LV_2701-336_0_4_node_28 | 0.4 | n |  | TRUE
44 | bus_LV_2701-336_0_4_node_156 | 0.4 | n |  | TRUE
45 | bus_LV_2701-336_0_4_node_86 | 0.4 | n |  | TRUE
46 | bus_LV_2701-336_0_4_node_116 | 0.4 | n |  | TRUE
47 | bus_LV_2701-336_0_4_node_30 | 0.4 | n |  | TRUE
48 | bus_LV_2701-336_0_4_node_40 | 0.4 | n |  | TRUE
49 | bus_LV_2701-336_0_4_node_85 | 0.4 | n |  | TRUE
50 | bus_LV_2701-336_0_4_node_32 | 0.4 | n |  | TRUE
51 | bus_LV_2701-336_0_4_node_153 | 0.4 | n |  | TRUE
52 | bus_LV_2701-336_0_4_node_37 | 0.4 | n |  | TRUE
53 | bus_LV_2701-336_0_4_node_89 | 0.4 | n |  | TRUE
54 | bus_LV_2701-336_0_4_node_119 | 0.4 | n |  | TRUE
55 | bus_LV_2701-336_0_4_node_38 | 0.4 | n |  | TRUE
56 | bus_LV_2701-336_0_4_node_90 | 0.4 | n |  | TRUE
57 | bus_LV_2701-336_0_4_node_91 | 0.4 | n |  | TRUE
58 | bus_LV_2701-336_0_4_node_87 | 0.4 | n |  | TRUE
59 | bus_LV_2701-336_0_4_node_95 | 0.4 | n |  | TRUE
60 | bus_LV_2701-336_0_4_node_41 | 0.4 | n |  | TRUE
61 | bus_LV_2701-336_0_4_node_56 | 0.4 | n |  | TRUE
62 | bus_LV_2701-336_0_4_node_48 | 0.4 | n |  | TRUE
63 | bus_LV_2701-336_0_4_node_140 | 0.4 | n |  | TRUE
64 | bus_LV_2701-336_0_4_node_127 | 0.4 | n |  | TRUE
65 | bus_LV_2701-336_0_4_node_131 | 0.4 | n |  | TRUE
66 | bus_LV_2701-336_0_4_node_139 | 0.4 | n |  | TRUE
67 | bus_LV_2701-336_0_4_node_137 | 0.4 | n |  | TRUE
68 | bus_LV_2701-336_0_4_node_126 | 0.4 | n |  | TRUE
69 | bus_LV_2701-336_0_4_node_81 | 0.4 | n |  | TRUE
70 | bus_LV_2701-336_0_4_node_69 | 0.4 | n |  | TRUE
71 | bus_LV_2701-336_0_4_node_79 | 0.4 | n |  | TRUE
72 | bus_LV_2701-336_0_4_node_80 | 0.4 | n |  | TRUE
73 | bus_LV_2701-336_0_4_node_66 | 0.4 | n |  | TRUE
74 | bus_LV_2701-336_0_4_node_75 | 0.4 | n |  | TRUE
75 | bus_LV_2701-336_0_4_node_83 | 0.4 | n |  | TRUE
76 | bus_LV_2701-336_0_4_node_115 | 0.4 | n |  | TRUE
77 | bus_LV_2701-336_0_4_node_113 | 0.4 | n |  | TRUE
78 | bus_LV_2701-336_0_4_node_110 | 0.4 | n |  | TRUE
79 | bus_LV_2701-336_0_4_node_118 | 0.4 | n |  | TRUE
80 | bus_LV_2701-336_0_4_node_103 | 0.4 | n |  | TRUE
81 | bus_LV_2701-336_0_4_node_117 | 0.4 | n |  | TRUE
82 | bus_LV_2701-336_0_4_node_61 | 0.4 | n |  | TRUE
83 | bus_LV_2701-336_0_4_node_60 | 0.4 | n |  | TRUE
84 | bus_LV_2701-336_0_4_node_54 | 0.4 | n |  | TRUE
85 | bus_LV_2701-336_0_4_node_76 | 0.4 | n |  | TRUE
86 | bus_LV_2701-336_0_4_node_73 | 0.4 | n |  | TRUE
87 | bus_LV_2701-336_0_4_node_50 | 0.4 | n |  | TRUE
88 | bus_LV_2701-336_0_4_node_49 | 0.4 | n |  | TRUE
89 | bus_LV_2701-336_0_4_node_88 | 0.4 | n |  | TRUE
90 | bus_LV_2701-336_0_4_node_122 | 0.4 | n |  | TRUE
91 | bus_LV_2701-336_0_4_node_93 | 0.4 | n |  | TRUE
92 | bus_LV_2701-336_0_4_node_43 | 0.4 | n |  | TRUE
93 | bus_LV_2701-336_0_4_node_44 | 0.4 | n |  | TRUE
94 | bus_LV_2701-336_0_4_node_62 | 0.4 | n |  | TRUE
95 | bus_LV_2701-336_0_4_node_63 | 0.4 | n |  | TRUE
96 | bus_LV_2701-336_0_4_node_46 | 0.4 | n |  | TRUE
97 | bus_LV_2701-336_0_4_node_47 | 0.4 | n |  | TRUE
98 | bus_LV_2701-336_0_4_node_53 | 0.4 | n |  | TRUE
99 | bus_LV_2701-336_0_4_node_74 | 0.4 | n |  | TRUE
100 | bus_LV_2701-336_0_4_node_57 | 0.4 | n |  | TRUE
101 | bus_LV_2701-336_0_4_node_59 | 0.4 | n |  | TRUE
102 | bus_LV_2701-336_0_4_node_68 | 0.4 | n |  | TRUE
103 | bus_LV_2701-336_0_4_node_120 | 0.4 | n |  | TRUE
104 | bus_LV_2701-336_0_4_node_92 | 0.4 | n |  | TRUE
105 | bus_LV_2701-336_0_4_node_94 | 0.4 | n |  | TRUE
106 | bus_LV_2701-336_0_4_node_96 | 0.4 | n |  | TRUE
107 | bus_LV_2701-336_0_4_node_97 | 0.4 | n |  | TRUE
108 | bus_LV_2701-336_0_4_node_98 | 0.4 | n |  | TRUE
109 | bus_LV_2701-336_0_4_node_99 | 0.4 | n |  | TRUE
110 | bus_LV_2701-336_0_4_node_114 | 0.4 | n |  | TRUE
111 | bus_LV_2701-336_0_4_node_107 | 0.4 | n |  | TRUE
112 | bus_LV_2701-336_0_4_node_109 | 0.4 | n |  | TRUE
113 | bus_LV_2701-336_0_4_node_100 | 0.4 | n |  | TRUE
114 | bus_LV_2701-336_0_4_node_101 | 0.4 | n |  | TRUE
115 | bus_LV_2701-336_0_4_node_102 | 0.4 | n |  | TRUE
116 | bus_LV_2701-336_0_4_node_104 | 0.4 | n |  | TRUE
117 | bus_LV_2701-336_0_4_node_105 | 0.4 | n |  | TRUE
118 | bus_LV_2701-336_0_4_node_106 | 0.4 | n |  | TRUE
119 | bus_LV_2701-336_0_4_node_108 | 0.4 | n |  | TRUE
120 | bus_LV_2701-336_0_4_node_111 | 0.4 | n |  | TRUE
121 | bus_LV_2701-336_0_4_node_112 | 0.4 | n |  | TRUE
122 | bus_LV_2701-336_0_4_node_124 | 0.4 | n |  | TRUE
123 | bus_LV_2701-336_0_4_node_152 | 0.4 | n |  | TRUE
124 | bus_LV_2701-336_0_4_node_123 | 0.4 | n |  | TRUE
125 | bus_LV_2701-336_0_4_node_150 | 0.4 | n |  | TRUE
126 | bus_LV_2701-336_0_4_node_121 | 0.4 | n |  | TRUE
127 | bus_LV_2701-336_0_4_node_125 | 0.4 | n |  | TRUE
128 | bus_LV_2701-336_0_4_node_132 | 0.4 | n |  | TRUE
129 | bus_LV_2701-336_0_4_node_134 | 0.4 | n |  | TRUE
130 | bus_LV_2701-336_0_4_node_142 | 0.4 | n |  | TRUE
131 | bus_LV_2701-336_0_4_node_138 | 0.4 | n |  | TRUE
132 | bus_LV_2701-336_0_4_node_141 | 0.4 | n |  | TRUE
133 | bus_LV_2701-336_0_4_node_135 | 0.4 | n |  | TRUE
134 | bus_LV_2701-336_0_4_node_136 | 0.4 | n |  | TRUE
135 | bus_LV_2701-336_0_4_node_143 | 0.4 | n |  | TRUE
136 | bus_LV_2701-336_0_4_node_144 | 0.4 | n |  | TRUE
137 | bus_LV_2701-336_0_4_node_154 | 0.4 | n |  | TRUE
138 | bus_LV_2701-336_0_4_node_155 | 0.4 | n |  | TRUE
139 | bus_LV_2701-336_0_4_node_145 | 0.4 | n |  | TRUE
140 | bus_LV_2701-336_0_4_node_146 | 0.4 | n |  | TRUE
141 | bus_LV_2701-336_0_4_node_147 | 0.4 | n |  | TRUE
142 | bus_LV_2701-336_0_4_node_148 | 0.4 | n |  | TRUE
143 | bus_LV_2701-336_0_4_node_149 | 0.4 | n |  | TRUE
144 | bus_LV_2701-336_0_4_node_151 | 0.4 | n |  | TRUE
145 | bus_MV_564_0_node_107 | 20 | n |  | TRUE

## load
| name | bus | p_mw | q_mvar | const_z_percent | const_i_percent | sn_mva | scaling | in_service | type
0 | LV_2701-336_0_4_load_0 | 0 | 0.0035354 | 0.00088606 | 0 | 0 |  | 1 | TRUE | wye
1 | LV_2701-336_0_4_load_1 | 1 | 0.0020846 | 0.00052246 | 0 | 0 |  | 1 | TRUE | wye
2 | LV_2701-336_0_4_load_2 | 2 | 0.0020829 | 0.00052201 | 0 | 0 |  | 1 | TRUE | wye
3 | LV_2701-336_0_4_load_3 | 3 | 0.002196 | 0.00055037 | 0 | 0 |  | 1 | TRUE | wye
4 | LV_2701-336_0_4_load_4 | 4 | 0.0020844 | 0.0005224 | 0 | 0 |  | 1 | TRUE | wye
5 | LV_2701-336_0_4_load_5 | 5 | 0.0022016 | 0.00055177 | 0 | 0 |  | 1 | TRUE | wye
6 | LV_2701-336_0_4_load_51 | 6 | 0.0022987 | 0.0005761 | 0 | 0 |  | 1 | TRUE | wye
7 | LV_2701-336_0_4_load_52 | 7 | 0.0020127 | 0.00050442 | 0 | 0 |  | 1 | TRUE | wye
8 | LV_2701-336_0_4_load_6 | 8 | 0.0041896 | 0.00105 | 0 | 0 |  | 1 | TRUE | wye
9 | LV_2701-336_0_4_load_7 | 9 | 0.0023572 | 0.00059077 | 0 | 0 |  | 1 | TRUE | wye
10 | LV_2701-336_0_4_load_8 | 10 | 0.002351 | 0.00058921 | 0 | 0 |  | 1 | TRUE | wye
11 | LV_2701-336_0_4_load_9 | 11 | 0.0025376 | 0.00063597 | 0 | 0 |  | 1 | TRUE | wye
12 | LV_2701-336_0_4_load_10 | 12 | 0.0025392 | 0.00063638 | 0 | 0 |  | 1 | TRUE | wye
13 | LV_2701-336_0_4_load_12 | 15 | 0.0024108 | 0.00060419 | 0 | 0 |  | 1 | TRUE | wye
14 | LV_2701-336_0_4_load_13 | 16 | 0.0022328 | 0.00055959 | 0 | 0 |  | 1 | TRUE | wye
15 | LV_2701-336_0_4_load_45 | 17 | 0.0038882 | 0.00097447 | 0 | 0 |  | 1 | TRUE | wye
16 | LV_2701-336_0_4_load_42 | 20 | 0.003846 | 0.0009639 | 0 | 0 |  | 1 | TRUE | wye
17 | LV_2701-336_0_4_load_58 | 21 | 0.0018435 | 0.00046202 | 0 | 0 |  | 1 | TRUE | wye
18 | LV_2701-336_0_4_load_133 | 23 | 0.0026523 | 0.00066472 | 0 | 0 |  | 1 | TRUE | wye
19 | LV_2701-336_0_4_load_129 | 24 | 0.0025652 | 0.00064291 | 0 | 0 |  | 1 | TRUE | wye
20 | LV_2701-336_0_4_load_130 | 25 | 0.0029019 | 0.00072727 | 0 | 0 |  | 1 | TRUE | wye
21 | LV_2701-336_0_4_load_128 | 27 | 0.0034759 | 0.00087115 | 0 | 0 |  | 1 | TRUE | wye
22 | LV_2701-336_0_4_load_71 | 29 | 0.0044263 | 0.0011093 | 0 | 0 |  | 1 | TRUE | wye
23 | LV_2701-336_0_4_load_72 | 30 | 0.0057026 | 0.0014292 | 0 | 0 |  | 1 | TRUE | wye
24 | LV_2701-336_0_4_load_70 | 31 | 0.00473 | 0.0011854 | 0 | 0 |  | 1 | TRUE | wye
25 | LV_2701-336_0_4_load_78 | 35 | 0.016233 | 0.0040684 | 0 | 0 |  | 1 | TRUE | wye
26 | LV_2701-336_0_4_load_64 | 36 | 0.032775 | 0.0082141 | 0 | 0 |  | 1 | TRUE | wye
27 | LV_2701-336_0_4_load_67 | 37 | 0.0035356 | 0.00088611 | 0 | 0 |  | 1 | TRUE | wye
28 | LV_2701-336_0_4_load_77 | 38 | 0.0031556 | 0.00079086 | 0 | 0 |  | 1 | TRUE | wye
29 | LV_2701-336_0_4_load_84 | 42 | 0.0079515 | 0.0019928 | 0 | 0 |  | 1 | TRUE | wye
30 | LV_2701-336_0_4_load_156 | 44 | 0.0033926 | 0.00085027 | 0 | 0 |  | 1 | TRUE | wye
31 | LV_2701-336_0_4_load_86 | 45 | 0.0033509 | 0.00083982 | 0 | 0 |  | 1 | TRUE | wye
32 | LV_2701-336_0_4_load_116 | 46 | 0.0039285 | 0.00098456 | 0 | 0 |  | 1 | TRUE | wye
33 | LV_2701-336_0_4_load_85 | 49 | 0.0033543 | 0.00084066 | 0 | 0 |  | 1 | TRUE | wye
34 | LV_2701-336_0_4_load_153 | 51 | 0.0026402 | 0.0006617 | 0 | 0 |  | 1 | TRUE | wye
35 | LV_2701-336_0_4_load_89 | 53 | 0.007743 | 0.0019406 | 0 | 0 |  | 1 | TRUE | wye
36 | LV_2701-336_0_4_load_90 | 56 | 0.0011745 | 0.00029436 | 0 | 0 |  | 1 | TRUE | wye
37 | LV_2701-336_0_4_load_91 | 57 | 0.0013621 | 0.00034137 | 0 | 0 |  | 1 | TRUE | wye
38 | LV_2701-336_0_4_load_87 | 58 | 0.0013187 | 0.00033049 | 0 | 0 |  | 1 | TRUE | wye
39 | LV_2701-336_0_4_load_95 | 59 | 0.0024107 | 0.00060419 | 0 | 0 |  | 1 | TRUE | wye
40 | LV_2701-336_0_4_load_41 | 60 | 0.002284 | 0.00057243 | 0 | 0 |  | 1 | TRUE | wye
41 | LV_2701-336_0_4_load_56 | 61 | 0.0015424 | 0.00038657 | 0 | 0 |  | 1 | TRUE | wye
42 | LV_2701-336_0_4_load_48 | 62 | 0.0028677 | 0.00071871 | 0 | 0 |  | 1 | TRUE | wye
43 | LV_2701-336_0_4_load_140 | 63 | 0.001547 | 0.00038771 | 0 | 0 |  | 1 | TRUE | wye
44 | LV_2701-336_0_4_load_127 | 64 | 0.0024912 | 0.00062435 | 0 | 0 |  | 1 | TRUE | wye
45 | LV_2701-336_0_4_load_131 | 65 | 0.0023593 | 0.00059129 | 0 | 0 |  | 1 | TRUE | wye
46 | LV_2701-336_0_4_load_139 | 66 | 0.0015443 | 0.00038705 | 0 | 0 |  | 1 | TRUE | wye
47 | LV_2701-336_0_4_load_137 | 67 | 0.0015453 | 0.00038728 | 0 | 0 |  | 1 | TRUE | wye
48 | LV_2701-336_0_4_load_126 | 68 | 0.0024687 | 0.00061872 | 0 | 0 |  | 1 | TRUE | wye
49 | LV_2701-336_0_4_load_81 | 69 | 0.0057058 | 0.00143 | 0 | 0 |  | 1 | TRUE | wye
50 | LV_2701-336_0_4_load_69 | 70 | 0.0029669 | 0.00074358 | 0 | 0 |  | 1 | TRUE | wye
51 | LV_2701-336_0_4_load_79 | 71 | 0.014044 | 0.0035197 | 0 | 0 |  | 1 | TRUE | wye
52 | LV_2701-336_0_4_load_80 | 72 | 0.00761 | 0.0019072 | 0 | 0 |  | 1 | TRUE | wye
53 | LV_2701-336_0_4_load_66 | 73 | 0.0030556 | 0.0007658 | 0 | 0 |  | 1 | TRUE | wye
54 | LV_2701-336_0_4_load_75 | 74 | 0.0018699 | 0.00046863 | 0 | 0 |  | 1 | TRUE | wye
55 | LV_2701-336_0_4_load_83 | 75 | 0.029894 | 0.007492 | 0 | 0 |  | 1 | TRUE | wye
56 | LV_2701-336_0_4_load_113 | 77 | 0.0029687 | 0.00074402 | 0 | 0 |  | 1 | TRUE | wye
57 | LV_2701-336_0_4_load_103 | 80 | 0.0020063 | 0.00050281 | 0 | 0 |  | 1 | TRUE | wye
58 | LV_2701-336_0_4_load_117 | 81 | 0.0024714 | 0.0006194 | 0 | 0 |  | 1 | TRUE | wye
59 | LV_2701-336_0_4_load_61 | 82 | 0.0016119 | 0.00040398 | 0 | 0 |  | 1 | TRUE | wye
60 | LV_2701-336_0_4_load_60 | 83 | 0.0016135 | 0.00040438 | 0 | 0 |  | 1 | TRUE | wye
61 | LV_2701-336_0_4_load_76 | 85 | 0.0021147 | 0.00052999 | 0 | 0 |  | 1 | TRUE | wye
62 | LV_2701-336_0_4_load_73 | 86 | 0.0020915 | 0.00052417 | 0 | 0 |  | 1 | TRUE | wye
63 | LV_2701-336_0_4_load_50 | 87 | 0.0028943 | 0.00072539 | 0 | 0 |  | 1 | TRUE | wye
64 | LV_2701-336_0_4_load_49 | 88 | 0.0024272 | 0.0006083 | 0 | 0 |  | 1 | TRUE | wye
65 | LV_2701-336_0_4_load_88 | 89 | 0.0041005 | 0.0010277 | 0 | 0 |  | 1 | TRUE | wye
66 | LV_2701-336_0_4_load_122 | 90 | 0.0013261 | 0.00033235 | 0 | 0 |  | 1 | TRUE | wye
67 | LV_2701-336_0_4_load_93 | 91 | 0.0024338 | 0.00060997 | 0 | 0 |  | 1 | TRUE | wye
68 | LV_2701-336_0_4_load_43 | 92 | 0.0018241 | 0.00045715 | 0 | 0 |  | 1 | TRUE | wye
69 | LV_2701-336_0_4_load_44 | 93 | 0.0020793 | 0.00052112 | 0 | 0 |  | 1 | TRUE | wye
70 | LV_2701-336_0_4_load_62 | 94 | 0.0023167 | 0.00058062 | 0 | 0 |  | 1 | TRUE | wye
71 | LV_2701-336_0_4_load_63 | 95 | 0.0020121 | 0.00050429 | 0 | 0 |  | 1 | TRUE | wye
72 | LV_2701-336_0_4_load_46 | 96 | 0.0024247 | 0.00060768 | 0 | 0 |  | 1 | TRUE | wye
73 | LV_2701-336_0_4_load_47 | 97 | 0.0024124 | 0.0006046 | 0 | 0 |  | 1 | TRUE | wye
74 | LV_2701-336_0_4_load_53 | 98 | 0.0018223 | 0.00045672 | 0 | 0 |  | 1 | TRUE | wye
75 | LV_2701-336_0_4_load_74 | 99 | 0.0020917 | 0.00052424 | 0 | 0 |  | 1 | TRUE | wye
76 | LV_2701-336_0_4_load_57 | 100 | 0.0015401 | 0.00038598 | 0 | 0 |  | 1 | TRUE | wye
77 | LV_2701-336_0_4_load_59 | 101 | 0.001547 | 0.00038771 | 0 | 0 |  | 1 | TRUE | wye
78 | LV_2701-336_0_4_load_68 | 102 | 0.003052 | 0.0007649 | 0 | 0 |  | 1 | TRUE | wye
79 | LV_2701-336_0_4_load_120 | 103 | 0.0012168 | 0.00030496 | 0 | 0 |  | 1 | TRUE | wye
80 | LV_2701-336_0_4_load_92 | 104 | 0.002439 | 0.00061127 | 0 | 0 |  | 1 | TRUE | wye
81 | LV_2701-336_0_4_load_94 | 105 | 0.0021493 | 0.00053868 | 0 | 0 |  | 1 | TRUE | wye
82 | LV_2701-336_0_4_load_96 | 106 | 0.0024351 | 0.00061031 | 0 | 0 |  | 1 | TRUE | wye
83 | LV_2701-336_0_4_load_97 | 107 | 0.0024389 | 0.00061126 | 0 | 0 |  | 1 | TRUE | wye
84 | LV_2701-336_0_4_load_98 | 108 | 0.0020764 | 0.0005204 | 0 | 0 |  | 1 | TRUE | wye
85 | LV_2701-336_0_4_load_114 | 110 | 0.0036247 | 0.00090844 | 0 | 0 |  | 1 | TRUE | wye
86 | LV_2701-336_0_4_load_107 | 111 | 0.0021598 | 0.0005413 | 0 | 0 |  | 1 | TRUE | wye
87 | LV_2701-336_0_4_load_109 | 112 | 0.0030921 | 0.00077495 | 0 | 0 |  | 1 | TRUE | wye
88 | LV_2701-336_0_4_load_100 | 113 | 0.0021028 | 0.00052702 | 0 | 0 |  | 1 | TRUE | wye
89 | LV_2701-336_0_4_load_101 | 114 | 0.0017427 | 0.00043676 | 0 | 0 |  | 1 | TRUE | wye
90 | LV_2701-336_0_4_load_102 | 115 | 0.002232 | 0.00055938 | 0 | 0 |  | 1 | TRUE | wye
91 | LV_2701-336_0_4_load_104 | 116 | 0.002297 | 0.00057569 | 0 | 0 |  | 1 | TRUE | wye
92 | LV_2701-336_0_4_load_105 | 117 | 0.0022939 | 0.0005749 | 0 | 0 |  | 1 | TRUE | wye
93 | LV_2701-336_0_4_load_106 | 118 | 0.0021594 | 0.00054118 | 0 | 0 |  | 1 | TRUE | wye
94 | LV_2701-336_0_4_load_108 | 119 | 0.0024142 | 0.00060505 | 0 | 0 |  | 1 | TRUE | wye
95 | LV_2701-336_0_4_load_111 | 120 | 0.0017283 | 0.00043316 | 0 | 0 |  | 1 | TRUE | wye
96 | LV_2701-336_0_4_load_112 | 121 | 0.0016796 | 0.00042095 | 0 | 0 |  | 1 | TRUE | wye
97 | LV_2701-336_0_4_load_124 | 122 | 0.001692 | 0.00042405 | 0 | 0 |  | 1 | TRUE | wye
98 | LV_2701-336_0_4_load_152 | 123 | 0.0022956 | 0.00057534 | 0 | 0 |  | 1 | TRUE | wye
99 | LV_2701-336_0_4_load_123 | 124 | 0.0017924 | 0.00044921 | 0 | 0 |  | 1 | TRUE | wye
100 | LV_2701-336_0_4_load_150 | 125 | 0.0015853 | 0.0003973 | 0 | 0 |  | 1 | TRUE | wye
101 | LV_2701-336_0_4_load_121 | 126 | 0.001374 | 0.00034436 | 0 | 0 |  | 1 | TRUE | wye
102 | LV_2701-336_0_4_load_125 | 127 | 0.003126 | 0.00078345 | 0 | 0 |  | 1 | TRUE | wye
103 | LV_2701-336_0_4_load_132 | 128 | 0.0020673 | 0.00051811 | 0 | 0 |  | 1 | TRUE | wye
104 | LV_2701-336_0_4_load_134 | 129 | 0.0017125 | 0.00042919 | 0 | 0 |  | 1 | TRUE | wye
105 | LV_2701-336_0_4_load_142 | 130 | 0.001582 | 0.00039649 | 0 | 0 |  | 1 | TRUE | wye
106 | LV_2701-336_0_4_load_138 | 131 | 0.0015442 | 0.00038702 | 0 | 0 |  | 1 | TRUE | wye
107 | LV_2701-336_0_4_load_141 | 132 | 0.0016008 | 0.0004012 | 0 | 0 |  | 1 | TRUE | wye
108 | LV_2701-336_0_4_load_135 | 133 | 0.0015451 | 0.00038724 | 0 | 0 |  | 1 | TRUE | wye
109 | LV_2701-336_0_4_load_136 | 134 | 0.0015449 | 0.00038719 | 0 | 0 |  | 1 | TRUE | wye
110 | LV_2701-336_0_4_load_143 | 135 | 0.0015835 | 0.00039686 | 0 | 0 |  | 1 | TRUE | wye
111 | LV_2701-336_0_4_load_144 | 136 | 0.0017129 | 0.00042929 | 0 | 0 |  | 1 | TRUE | wye
112 | LV_2701-336_0_4_load_154 | 137 | 0.0015838 | 0.00039693 | 0 | 0 |  | 1 | TRUE | wye
113 | LV_2701-336_0_4_load_155 | 138 | 0.0018658 | 0.00046762 | 0 | 0 |  | 1 | TRUE | wye
114 | LV_2701-336_0_4_load_145 | 139 | 0.0015853 | 0.00039731 | 0 | 0 |  | 1 | TRUE | wye
115 | LV_2701-336_0_4_load_146 | 140 | 0.0017152 | 0.00042988 | 0 | 0 |  | 1 | TRUE | wye
116 | LV_2701-336_0_4_load_147 | 141 | 0.0017121 | 0.0004291 | 0 | 0 |  | 1 | TRUE | wye
117 | LV_2701-336_0_4_load_148 | 142 | 0.0015841 | 0.00039702 | 0 | 0 |  | 1 | TRUE | wye
118 | LV_2701-336_0_4_load_149 | 143 | 0.001583 | 0.00039675 | 0 | 0 |  | 1 | TRUE | wye
119 | LV_2701-336_0_4_load_151 | 144 | 0.0017184 | 0.00043068 | 0 | 0 |  | 1 | TRUE | wye

## ext_grid
| name | bus | vm_pu | va_degree | slack_weight | in_service
0 |  | 76 | 1 | 0 | 1 | TRUE

## line
| name | std_type | from_bus | to_bus | length_km | r_ohm_per_km | x_ohm_per_km | c_nf_per_km | g_us_per_km | max_i_ka | df | parallel | type | in_service
0 | LV_2701-336_0_4_line_0 |  | 0 | 1 | 0.0023463 | 0.125 | 0.08 | 261 | 0 | 0.364 | 1 | 1 | cs | TRUE
1 | LV_2701-336_0_4_line_1 |  | 0 | 2 | 0.0048799 | 0.125 | 0.08 | 261 | 0 | 0.364 | 1 | 1 | cs | TRUE
2 | LV_2701-336_0_4_line_2 |  | 1 | 3 | 0.0047264 | 0.125 | 0.08 | 261 | 0 | 0.364 | 1 | 1 | cs | TRUE
3 | LV_2701-336_0_4_line_3 |  | 2 | 4 | 0.0064355 | 0.125 | 0.08 | 261 | 0 | 0.364 | 1 | 1 | cs | TRUE
4 | LV_2701-336_0_4_line_4 |  | 3 | 5 | 0.0054995 | 0.125 | 0.08 | 261 | 0 | 0.364 | 1 | 1 | cs | TRUE
5 | LV_2701-336_0_4_line_5 |  | 4 | 6 | 0.0028669 | 0.125 | 0.08 | 261 | 0 | 0.364 | 1 | 1 | cs | TRUE
6 | LV_2701-336_0_4_line_6 |  | 6 | 7 | 0.0043596 | 0.125 | 0.08 | 261 | 0 | 0.364 | 1 | 1 | cs | TRUE
7 | LV_2701-336_0_4_line_7 |  | 7 | 98 | 0.0020239 | 0.125 | 0.08 | 261 | 0 | 0.364 | 1 | 1 | cs | TRUE
8 | LV_2701-336_0_4_line_8 |  | 8 | 9 | 0.0088752 | 0.125 | 0.08 | 261 | 0 | 0.364 | 1 | 1 | cs | TRUE
9 | LV_2701-336_0_4_line_9 |  | 8 | 10 | 0.0088745 | 0.125 | 0.08 | 261 | 0 | 0.364 | 1 | 1 | cs | TRUE
10 | LV_2701-336_0_4_line_10 |  | 9 | 11 | 0.0069536 | 0.125 | 0.08 | 261 | 0 | 0.364 | 1 | 1 | cs | TRUE
11 | LV_2701-336_0_4_line_11 |  | 10 | 12 | 0.0069511 | 0.125 | 0.08 | 261 | 0 | 0.364 | 1 | 1 | cs | TRUE
12 | LV_2701-336_0_4_line_12 |  | 11 | 13 | 0.02186 | 0.125 | 0.08 | 261 | 0 | 0.364 | 1 | 1 | cs | TRUE
13 | LV_2701-336_0_4_line_13 |  | 12 | 14 | 0.017152 | 0.125 | 0.08 | 261 | 0 | 0.364 | 1 | 1 | cs | TRUE
14 | LV_2701-336_0_4_line_14 |  | 13 | 15 | 0.013114 | 0.125 | 0.08 | 261 | 0 | 0.364 | 1 | 1 | cs | TRUE
15 | LV_2701-336_0_4_line_15 |  | 13 | 16 | 0.019852 | 0.125 | 0.08 | 261 | 0 | 0.364 | 1 | 1 | cs | TRUE
16 | LV_2701-336_0_4_line_16 |  | 14 | 17 | 0.013863 | 0.125 | 0.08 | 261 | 0 | 0.364 | 1 | 1 | cs | TRUE
17 | LV_2701-336_0_4_line_17 |  | 14 | 18 | 0.008701 | 0.125 | 0.08 | 261 | 0 | 0.364 | 1 | 3 | cs | TRUE
18 | LV_2701-336_0_4_line_18 |  | 14 | 19 | 0.021679 | 0.125 | 0.08 | 261 | 0 | 0.364 | 1 | 3 | cs | TRUE
19 | LV_2701-336_0_4_line_19 |  | 15 | 20 | 0.00085311 | 0.125 | 0.08 | 261 | 0 | 0.364 | 1 | 1 | cs | TRUE
20 | LV_2701-336_0_4_line_20 |  | 16 | 21 | 0.006611 | 0.125 | 0.08 | 261 | 0 | 0.364 | 1 | 1 | cs | TRUE
21 | LV_2701-336_0_4_line_21 |  | 17 | 62 | 0.023597 | 0.125 | 0.08 | 261 | 0 | 0.364 | 1 | 1 | cs | TRUE
22 | LV_2701-336_0_4_line_22 |  | 18 | 38 | 0.030359 | 0.125 | 0.08 | 261 | 0 | 0.364 | 1 | 1 | cs | TRUE
23 | LV_2701-336_0_4_line_23 |  | 18 | 34 | 0.008844 | 0.125 | 0.08 | 261 | 0 | 0.364 | 1 | 2 | cs | TRUE
24 | LV_2701-336_0_4_line_24 |  | 19 | 26 | 0.007415 | 0.125 | 0.08 | 261 | 0 | 0.364 | 1 | 3 | cs | TRUE
25 | LV_2701-336_0_4_line_25 |  | 19 | 27 | 0.020376 | 0.125 | 0.08 | 261 | 0 | 0.364 | 1 | 1 | cs | TRUE
26 | LV_2701-336_0_4_line_26 |  | 20 | 60 | 0.023201 | 0.125 | 0.08 | 261 | 0 | 0.364 | 1 | 1 | cs | TRUE
27 | LV_2701-336_0_4_line_27 |  | 21 | 61 | 0.006623 | 0.125 | 0.08 | 261 | 0 | 0.364 | 1 | 1 | cs | TRUE
28 | LV_2701-336_0_4_line_28 |  | 22 | 23 | 0.014081 | 0.125 | 0.08 | 261 | 0 | 0.364 | 1 | 1 | cs | TRUE
29 | LV_2701-336_0_4_line_29 |  | 22 | 24 | 0.019956 | 0.125 | 0.08 | 261 | 0 | 0.364 | 1 | 1 | cs | TRUE
30 | LV_2701-336_0_4_line_30 |  | 22 | 25 | 0.012144 | 0.125 | 0.08 | 261 | 0 | 0.364 | 1 | 1 | cs | TRUE
31 | LV_2701-336_0_4_line_31 |  | 23 | 63 | 0.0082101 | 0.125 | 0.08 | 261 | 0 | 0.364 | 1 | 1 | cs | TRUE
32 | LV_2701-336_0_4_line_32 |  | 24 | 64 | 0.00747 | 0.125 | 0.08 | 261 | 0 | 0.364 | 1 | 1 | cs | TRUE
33 | LV_2701-336_0_4_line_33 |  | 25 | 65 | 0.026259 | 0.125 | 0.08 | 261 | 0 | 0.364 | 1 | 1 | cs | TRUE
34 | LV_2701-336_0_4_line_34 |  | 26 | 46 | 0.006866 | 0.125 | 0.08 | 261 | 0 | 0.364 | 1 | 3 | cs | TRUE
35 | LV_2701-336_0_4_line_35 |  | 27 | 68 | 0.0074995 | 0.125 | 0.08 | 261 | 0 | 0.364 | 1 | 1 | cs | TRUE
36 | LV_2701-336_0_4_line_36 |  | 28 | 29 | 0.039317 | 0.125 | 0.08 | 261 | 0 | 0.364 | 1 | 1 | cs | TRUE
37 | LV_2701-336_0_4_line_37 |  | 28 | 30 | 0.015571 | 0.125 | 0.08 | 261 | 0 | 0.364 | 1 | 1 | cs | TRUE
38 | LV_2701-336_0_4_line_38 |  | 28 | 31 | 0.0161 | 0.125 | 0.08 | 261 | 0 | 0.364 | 1 | 1 | cs | TRUE
39 | LV_2701-336_0_4_line_39 |  | 29 | 69 | 0.0089107 | 0.125 | 0.08 | 261 | 0 | 0.364 | 1 | 1 | cs | TRUE
40 | LV_2701-336_0_4_line_40 |  | 31 | 70 | 0.013327 | 0.125 | 0.08 | 261 | 0 | 0.364 | 1 | 1 | cs | TRUE
41 | LV_2701-336_0_4_line_41 |  | 32 | 33 | 0.003139 | 0.125 | 0.08 | 261 | 0 | 0.364 | 1 | 1 | cs | TRUE
42 | LV_2701-336_0_4_line_42 |  | 32 | 34 | 0.017266 | 0.125 | 0.08 | 261 | 0 | 0.364 | 1 | 1 | cs | TRUE
43 | LV_2701-336_0_4_line_43 |  | 32 | 35 | 0.031912 | 0.125 | 0.08 | 261 | 0 | 0.364 | 1 | 1 | cs | TRUE
44 | LV_2701-336_0_4_line_44 |  | 33 | 36 | 0.044029 | 0.125 | 0.08 | 261 | 0 | 0.364 | 1 | 1 | cs | TRUE
45 | LV_2701-336_0_4_line_45 |  | 34 | 37 | 0.021895 | 0.125 | 0.08 | 261 | 0 | 0.364 | 1 | 1 | cs | TRUE
46 | LV_2701-336_0_4_line_46 |  | 35 | 71 | 0.03334 | 0.125 | 0.08 | 261 | 0 | 0.364 | 1 | 1 | cs | TRUE
47 | LV_2701-336_0_4_line_47 |  | 36 | 39 | 0.049675 | 0.125 | 0.08 | 261 | 0 | 0.364 | 1 | 1 | cs | TRUE
48 | LV_2701-336_0_4_line_48 |  | 37 | 73 | 0.0079183 | 0.125 | 0.08 | 261 | 0 | 0.364 | 1 | 1 | cs | TRUE
49 | LV_2701-336_0_4_line_49 |  | 38 | 74 | 0.0087344 | 0.125 | 0.08 | 261 | 0 | 0.364 | 1 | 1 | cs | TRUE
50 | LV_2701-336_0_4_line_50 |  | 39 | 40 | 0.004952 | 0.125 | 0.08 | 261 | 0 | 0.364 | 1 | 1 | cs | TRUE
51 | LV_2701-336_0_4_line_51 |  | 40 | 41 | 0.011727 | 0.125 | 0.08 | 261 | 0 | 0.364 | 1 | 1 | cs | TRUE
52 | LV_2701-336_0_4_line_52 |  | 41 | 42 | 0.014422 | 0.125 | 0.08 | 261 | 0 | 0.364 | 1 | 1 | cs | TRUE
53 | LV_2701-336_0_4_line_53 |  | 42 | 75 | 0.05606 | 0.125 | 0.08 | 261 | 0 | 0.364 | 1 | 1 | cs | TRUE
54 | LV_2701-336_0_4_line_54 |  | 43 | 44 | 0.021035 | 0.125 | 0.08 | 261 | 0 | 0.364 | 1 | 1 | cs | TRUE
55 | LV_2701-336_0_4_line_55 |  | 43 | 45 | 0.023953 | 0.125 | 0.08 | 261 | 0 | 0.364 | 1 | 1 | cs | TRUE
56 | LV_2701-336_0_4_line_56 |  | 45 | 49 | 0.010783 | 0.125 | 0.08 | 261 | 0 | 0.364 | 1 | 1 | cs | TRUE
57 | LV_2701-336_0_4_line_57 |  | 46 | 76 | 0.024037 | 0.125 | 0.08 | 261 | 0 | 0.364 | 1 | 3 | cs | TRUE
58 | LV_2701-336_0_4_line_58 |  | 47 | 48 | 0.016229 | 0.125 | 0.08 | 261 | 0 | 0.364 | 1 | 1 | cs | TRUE
59 | LV_2701-336_0_4_line_59 |  | 47 | 49 | 0.024739 | 0.125 | 0.08 | 261 | 0 | 0.364 | 1 | 1 | cs | TRUE
60 | LV_2701-336_0_4_line_60 |  | 48 | 59 | 0.013158 | 0.125 | 0.08 | 261 | 0 | 0.364 | 1 | 1 | cs | TRUE
61 | LV_2701-336_0_4_line_61 |  | 48 | 50 | 0.016063 | 0.125 | 0.08 | 261 | 0 | 0.364 | 1 | 1 | cs | TRUE
62 | LV_2701-336_0_4_line_62 |  | 50 | 51 | 0.041759 | 0.125 | 0.08 | 261 | 0 | 0.364 | 1 | 1 | cs | TRUE
63 | LV_2701-336_0_4_line_63 |  | 52 | 53 | 0.01849 | 0.125 | 0.08 | 261 | 0 | 0.364 | 1 | 1 | cs | TRUE
64 | LV_2701-336_0_4_line_64 |  | 52 | 54 | 0.030831 | 0.125 | 0.08 | 261 | 0 | 0.364 | 1 | 1 | cs | TRUE
65 | LV_2701-336_0_4_line_65 |  | 53 | 89 | 0.016536 | 0.125 | 0.08 | 261 | 0 | 0.364 | 1 | 1 | cs | TRUE
66 | LV_2701-336_0_4_line_66 |  | 54 | 81 | 0.014648 | 0.125 | 0.08 | 261 | 0 | 0.364 | 1 | 1 | cs | TRUE
67 | LV_2701-336_0_4_line_67 |  | 55 | 56 | 0.014867 | 0.125 | 0.08 | 261 | 0 | 0.364 | 1 | 1 | cs | TRUE
68 | LV_2701-336_0_4_line_68 |  | 55 | 57 | 0.013352 | 0.125 | 0.08 | 261 | 0 | 0.364 | 1 | 1 | cs | TRUE
69 | LV_2701-336_0_4_line_69 |  | 55 | 58 | 0.014338 | 0.125 | 0.08 | 261 | 0 | 0.364 | 1 | 1 | cs | TRUE
70 | LV_2701-336_0_4_line_70 |  | 56 | 90 | 0.0066406 | 0.125 | 0.08 | 261 | 0 | 0.364 | 1 | 1 | cs | TRUE
71 | LV_2701-336_0_4_line_71 |  | 58 | 89 | 0.021209 | 0.125 | 0.08 | 261 | 0 | 0.364 | 1 | 1 | cs | TRUE
72 | LV_2701-336_0_4_line_72 |  | 59 | 91 | 0.0085758 | 0.125 | 0.08 | 261 | 0 | 0.364 | 1 | 1 | cs | TRUE
73 | LV_2701-336_0_4_line_73 |  | 60 | 92 | 0.0063643 | 0.125 | 0.08 | 261 | 0 | 0.364 | 1 | 1 | cs | TRUE
74 | LV_2701-336_0_4_line_74 |  | 61 | 100 | 0.0063819 | 0.125 | 0.08 | 261 | 0 | 0.364 | 1 | 1 | cs | TRUE
75 | LV_2701-336_0_4_line_75 |  | 62 | 96 | 0.007206 | 0.125 | 0.08 | 261 | 0 | 0.364 | 1 | 1 | cs | TRUE
76 | LV_2701-336_0_4_line_76 |  | 63 | 131 | 0.0063818 | 0.125 | 0.08 | 261 | 0 | 0.364 | 1 | 1 | cs | TRUE
77 | LV_2701-336_0_4_line_77 |  | 64 | 127 | 0.0084053 | 0.125 | 0.08 | 261 | 0 | 0.364 | 1 | 1 | cs | TRUE
78 | LV_2701-336_0_4_line_78 |  | 65 | 128 | 0.0030763 | 0.125 | 0.08 | 261 | 0 | 0.364 | 1 | 1 | cs | TRUE
79 | LV_2701-336_0_4_line_79 |  | 66 | 67 | 0.0063792 | 0.125 | 0.08 | 261 | 0 | 0.364 | 1 | 1 | cs | TRUE
80 | LV_2701-336_0_4_line_80 |  | 67 | 133 | 0.0063785 | 0.125 | 0.08 | 261 | 0 | 0.364 | 1 | 1 | cs | TRUE
81 | LV_2701-336_0_4_line_81 |  | 68 | 127 | 0.0084979 | 0.125 | 0.08 | 261 | 0 | 0.364 | 1 | 1 | cs | TRUE
82 | LV_2701-336_0_4_line_82 |  | 70 | 102 | 0.0086902 | 0.125 | 0.08 | 261 | 0 | 0.364 | 1 | 1 | cs | TRUE
83 | LV_2701-336_0_4_line_83 |  | 71 | 72 | 0.031965 | 0.125 | 0.08 | 261 | 0 | 0.364 | 1 | 1 | cs | TRUE
84 | LV_2701-336_0_4_line_84 |  | 73 | 102 | 0.0071601 | 0.125 | 0.08 | 261 | 0 | 0.364 | 1 | 1 | cs | TRUE
85 | LV_2701-336_0_4_line_85 |  | 74 | 99 | 0.0071247 | 0.125 | 0.08 | 261 | 0 | 0.364 | 1 | 1 | cs | TRUE
86 | LV_2701-336_0_4_line_86 |  | 76 | 119 | 0.020666 | 0.125 | 0.08 | 261 | 0 | 0.364 | 1 | 1 | cs | TRUE
87 | LV_2701-336_0_4_line_87 |  | 77 | 78 | 0.016386 | 0.125 | 0.08 | 261 | 0 | 0.364 | 1 | 1 | cs | TRUE
88 | LV_2701-336_0_4_line_88 |  | 78 | 120 | 0.020898 | 0.125 | 0.08 | 261 | 0 | 0.364 | 1 | 1 | cs | TRUE
89 | LV_2701-336_0_4_line_89 |  | 78 | 121 | 0.013522 | 0.125 | 0.08 | 261 | 0 | 0.364 | 1 | 1 | cs | TRUE
90 | LV_2701-336_0_4_line_90 |  | 78 | 112 | 0.013074 | 0.125 | 0.08 | 261 | 0 | 0.364 | 1 | 1 | cs | TRUE
91 | LV_2701-336_0_4_line_91 |  | 79 | 80 | 0.017207 | 0.125 | 0.08 | 261 | 0 | 0.364 | 1 | 1 | cs | TRUE
92 | LV_2701-336_0_4_line_92 |  | 79 | 81 | 0.014743 | 0.125 | 0.08 | 261 | 0 | 0.364 | 1 | 1 | cs | TRUE
93 | LV_2701-336_0_4_line_93 |  | 80 | 114 | 0.0067002 | 0.125 | 0.08 | 261 | 0 | 0.364 | 1 | 1 | cs | TRUE
94 | LV_2701-336_0_4_line_94 |  | 82 | 83 | 0.0063105 | 0.125 | 0.08 | 261 | 0 | 0.364 | 1 | 1 | cs | TRUE
95 | LV_2701-336_0_4_line_95 |  | 83 | 101 | 0.0064122 | 0.125 | 0.08 | 261 | 0 | 0.364 | 1 | 1 | cs | TRUE
96 | LV_2701-336_0_4_line_96 |  | 84 | 85 | 0.017131 | 0.125 | 0.08 | 261 | 0 | 0.364 | 1 | 1 | cs | TRUE
97 | LV_2701-336_0_4_line_97 |  | 84 | 86 | 0.019192 | 0.125 | 0.08 | 261 | 0 | 0.364 | 1 | 1 | cs | TRUE
98 | LV_2701-336_0_4_line_98 |  | 86 | 99 | 0.0069979 | 0.125 | 0.08 | 261 | 0 | 0.364 | 1 | 1 | cs | TRUE
99 | LV_2701-336_0_4_line_99 |  | 87 | 88 | 0.0076708 | 0.125 | 0.08 | 261 | 0 | 0.364 | 1 | 1 | cs | TRUE
100 | LV_2701-336_0_4_line_100 |  | 88 | 97 | 0.0069945 | 0.125 | 0.08 | 261 | 0 | 0.364 | 1 | 1 | cs | TRUE
101 | LV_2701-336_0_4_line_101 |  | 90 | 103 | 0.0063279 | 0.125 | 0.08 | 261 | 0 | 0.364 | 1 | 1 | cs | TRUE
102 | LV_2701-336_0_4_line_102 |  | 91 | 104 | 0.0078021 | 0.125 | 0.08 | 261 | 0 | 0.364 | 1 | 1 | cs | TRUE
103 | LV_2701-336_0_4_line_103 |  | 92 | 93 | 7.8172e-05 | 0.125 | 0.08 | 261 | 0 | 0.364 | 1 | 1 | cs | TRUE
104 | LV_2701-336_0_4_line_104 |  | 93 | 94 | 0.0058276 | 0.125 | 0.08 | 261 | 0 | 0.364 | 1 | 1 | cs | TRUE
105 | LV_2701-336_0_4_line_105 |  | 94 | 95 | 0.001502 | 0.125 | 0.08 | 261 | 0 | 0.364 | 1 | 1 | cs | TRUE
106 | LV_2701-336_0_4_line_106 |  | 95 | 98 | 0.0044096 | 0.125 | 0.08 | 261 | 0 | 0.364 | 1 | 1 | cs | TRUE
107 | LV_2701-336_0_4_line_107 |  | 96 | 97 | 0.0070016 | 0.125 | 0.08 | 261 | 0 | 0.364 | 1 | 1 | cs | TRUE
108 | LV_2701-336_0_4_line_108 |  | 100 | 101 | 0.0063851 | 0.125 | 0.08 | 261 | 0 | 0.364 | 1 | 1 | cs | TRUE
109 | LV_2701-336_0_4_line_109 |  | 103 | 126 | 0.0058973 | 0.125 | 0.08 | 261 | 0 | 0.364 | 1 | 1 | cs | TRUE
110 | LV_2701-336_0_4_line_110 |  | 104 | 105 | 0.0079529 | 0.125 | 0.08 | 261 | 0 | 0.364 | 1 | 1 | cs | TRUE
111 | LV_2701-336_0_4_line_111 |  | 105 | 106 | 0.0079435 | 0.125 | 0.08 | 261 | 0 | 0.364 | 1 | 1 | cs | TRUE
112 | LV_2701-336_0_4_line_112 |  | 106 | 107 | 0.0078104 | 0.125 | 0.08 | 261 | 0 | 0.364 | 1 | 1 | cs | TRUE
113 | LV_2701-336_0_4_line_113 |  | 107 | 108 | 0.0081239 | 0.125 | 0.08 | 261 | 0 | 0.364 | 1 | 1 | cs | TRUE
114 | LV_2701-336_0_4_line_114 |  | 108 | 109 | 0.021565 | 0.125 | 0.08 | 261 | 0 | 0.364 | 1 | 1 | cs | TRUE
115 | LV_2701-336_0_4_line_115 |  | 109 | 110 | 0.014168 | 0.125 | 0.08 | 261 | 0 | 0.364 | 1 | 1 | cs | TRUE
116 | LV_2701-336_0_4_line_116 |  | 110 | 111 | 0.0088088 | 0.125 | 0.08 | 261 | 0 | 0.364 | 1 | 1 | cs | TRUE
117 | LV_2701-336_0_4_line_117 |  | 111 | 117 | 0.0065729 | 0.125 | 0.08 | 261 | 0 | 0.364 | 1 | 1 | cs | TRUE
118 | LV_2701-336_0_4_line_118 |  | 113 | 114 | 0.0065488 | 0.125 | 0.08 | 261 | 0 | 0.364 | 1 | 1 | cs | TRUE
119 | LV_2701-336_0_4_line_119 |  | 113 | 115 | 0.0049976 | 0.125 | 0.08 | 261 | 0 | 0.364 | 1 | 1 | cs | TRUE
120 | LV_2701-336_0_4_line_120 |  | 116 | 117 | 0.0076975 | 0.125 | 0.08 | 261 | 0 | 0.364 | 1 | 1 | cs | TRUE
121 | LV_2701-336_0_4_line_121 |  | 116 | 118 | 0.0065731 | 0.125 | 0.08 | 261 | 0 | 0.364 | 1 | 1 | cs | TRUE
122 | LV_2701-336_0_4_line_122 |  | 118 | 119 | 0.0073156 | 0.125 | 0.08 | 261 | 0 | 0.364 | 1 | 1 | cs | TRUE
123 | LV_2701-336_0_4_line_123 |  | 120 | 122 | 0.0064684 | 0.125 | 0.08 | 261 | 0 | 0.364 | 1 | 1 | cs | TRUE
124 | LV_2701-336_0_4_line_124 |  | 121 | 123 | 0.0015612 | 0.125 | 0.08 | 261 | 0 | 0.364 | 1 | 1 | cs | TRUE
125 | LV_2701-336_0_4_line_125 |  | 122 | 124 | 0.0064991 | 0.125 | 0.08 | 261 | 0 | 0.364 | 1 | 1 | cs | TRUE
126 | LV_2701-336_0_4_line_126 |  | 123 | 125 | 0.0049063 | 0.125 | 0.08 | 261 | 0 | 0.364 | 1 | 1 | cs | TRUE
127 | LV_2701-336_0_4_line_127 |  | 124 | 126 | 0.0058955 | 0.125 | 0.08 | 261 | 0 | 0.364 | 1 | 1 | cs | TRUE
128 | LV_2701-336_0_4_line_128 |  | 125 | 144 | 0.0031239 | 0.125 | 0.08 | 261 | 0 | 0.364 | 1 | 1 | cs | TRUE
129 | LV_2701-336_0_4_line_129 |  | 128 | 129 | 0.0045315 | 0.125 | 0.08 | 261 | 0 | 0.364 | 1 | 1 | cs | TRUE
130 | LV_2701-336_0_4_line_130 |  | 129 | 130 | 0.0031294 | 0.125 | 0.08 | 261 | 0 | 0.364 | 1 | 1 | cs | TRUE
131 | LV_2701-336_0_4_line_131 |  | 130 | 132 | 0.0033666 | 0.125 | 0.08 | 261 | 0 | 0.364 | 1 | 1 | cs | TRUE
132 | LV_2701-336_0_4_line_132 |  | 131 | 134 | 0.0063791 | 0.125 | 0.08 | 261 | 0 | 0.364 | 1 | 1 | cs | TRUE
133 | LV_2701-336_0_4_line_133 |  | 132 | 135 | 0.0030098 | 0.125 | 0.08 | 261 | 0 | 0.364 | 1 | 1 | cs | TRUE
134 | LV_2701-336_0_4_line_134 |  | 133 | 134 | 0.0063784 | 0.125 | 0.08 | 261 | 0 | 0.364 | 1 | 1 | cs | TRUE
135 | LV_2701-336_0_4_line_135 |  | 135 | 136 | 0.0032529 | 0.125 | 0.08 | 261 | 0 | 0.364 | 1 | 1 | cs | TRUE
136 | LV_2701-336_0_4_line_136 |  | 136 | 137 | 0.003128 | 0.125 | 0.08 | 261 | 0 | 0.364 | 1 | 1 | cs | TRUE
137 | LV_2701-336_0_4_line_137 |  | 137 | 138 | 0.0033785 | 0.125 | 0.08 | 261 | 0 | 0.364 | 1 | 1 | cs | TRUE
138 | LV_2701-336_0_4_line_138 |  | 138 | 142 | 0.0030035 | 0.125 | 0.08 | 261 | 0 | 0.364 | 1 | 1 | cs | TRUE
139 | LV_2701-336_0_4_line_139 |  | 139 | 140 | 0.0031318 | 0.125 | 0.08 | 261 | 0 | 0.364 | 1 | 1 | cs | TRUE
140 | LV_2701-336_0_4_line_140 |  | 139 | 141 | 0.0034904 | 0.125 | 0.08 | 261 | 0 | 0.364 | 1 | 1 | cs | TRUE
141 | LV_2701-336_0_4_line_141 |  | 140 | 142 | 0.003251 | 0.125 | 0.08 | 261 | 0 | 0.364 | 1 | 1 | cs | TRUE
142 | LV_2701-336_0_4_line_142 |  | 141 | 143 | 0.0028858 | 0.125 | 0.08 | 261 | 0 | 0.364 | 1 | 1 | cs | TRUE
143 | LV_2701-336_0_4_line_143 |  | 143 | 144 | 0.0032538 | 0.125 | 0.08 | 261 | 0 | 0.364 | 1 | 1 | cs | TRUE

## trafo
| name | std_type | hv_bus | lv_bus | sn_mva | vn_hv_kv | vn_lv_kv | vk_percent | vkr_percent | pfe_kw | i0_percent | shift_degree | tap_side | tap_neutral | tap_min | tap_max | tap_step_percent | tap_step_degree | tap_pos | tap_phase_shifter | parallel | df | in_service
0 | LV_2701-336_0_4_trafo_115 | 0.63 MVA 20/0.4 kV | 145 | 76 | 0.63 | 20 | 0.4 | 6 | 1.206 | 1.65 | 0.2619 | 150 | hv | 0 | -2 | 2 | 2.5 | 0 | 0 | FALSE | 1 | 1 | TRUE

## line_geodata
| x0 | y0 | x1 | y1 | x2 | y2 | x3 | y3 | x4 | y4
0 | 2609591.7825 | 1266379.5965 | 2609589.7548 | 1266378.4159
1 | 2609591.7825 | 1266379.5965 | 2609595.9997 | 1266382.0518
2 | 2609589.7548 | 1266378.4159 | 2609585.6703 | 1266376.0379
3 | 2609595.9997 | 1266382.0518 | 2609601.5613 | 1266385.2898
4 | 2609580.9176 | 1266373.2708 | 2609585.6703 | 1266376.0379
5 | 2609601.5613 | 1266385.2898 | 2609604.0388 | 1266386.7322
6 | 2609607.8064 | 1266388.9258 | 2609604.0388 | 1266386.7322
7 | 2609609.5555 | 1266389.9441 | 2609607.8064 | 1266388.9258
8 | 2609676.1466 | 1266385.1041 | 2609671.7295 | 1266392.802
9 | 2609676.1466 | 1266385.1041 | 2609680.5634 | 1266377.4068
10 | 2609671.7295 | 1266392.802 | 2609668.2687 | 1266398.8332
11 | 2609680.5634 | 1266377.4068 | 2609684.0229 | 1266371.3778
12 | 2609657.3891 | 1266417.7934 | 2609668.2687 | 1266398.8332
13 | 2609692.9826 | 1266356.7865 | 2609690.8025 | 1266359.5627 | 2609684.0229 | 1266371.3778
14 | 2609657.3891 | 1266417.7934 | 2609646.0557 | 1266411.1949
15 | 2609657.3891 | 1266417.7934 | 2609647.4539 | 1266434.9805
16 | 2609692.9826 | 1266356.7865 | 2609685.9915 | 1266350.7154 | 2609682.1375 | 1266348.197
17 | 2609697.1731 | 1266349.1547 | 2609697.0523 | 1266349.3769 | 2609695.6328 | 1266351.9653 | 2609692.9826 | 1266356.7865
18 | 2609706.0532 | 1266373.9976 | 2609703.7265 | 1266369.7686 | 2609699.339 | 1266364.3466 | 2609692.9826 | 1266356.7865
19 | 2609645.3185 | 1266410.7657 | 2609646.0557 | 1266411.1949
20 | 2609647.4539 | 1266434.9805 | 2609644.1453 | 1266440.704
21 | 2609682.1375 | 1266348.197 | 2609665.8454 | 1266337.5512 | 2609662.3147 | 1266335.3985
22 | 2609697.1731 | 1266349.1547 | 2609696.2108 | 1266348.3859 | 2609693.3538 | 1266346.1575 | 2609688.2634 | 1266342.4244 | 2609672.1837 | 1266331.9475
23 | 2609697.1731 | 1266349.1547 | 2609701.5594 | 1266341.4676
24 | 2609706.0532 | 1266373.9976 | 2609711.1484 | 1266379.3986
25 | 2609706.0532 | 1266373.9976 | 2609702.1592 | 1266379.9176 | 2609695.511 | 1266391.4255
26 | 2609645.3185 | 1266410.7657 | 2609625.2681 | 1266399.0921
27 | 2609640.8308 | 1266446.4379 | 2609644.1453 | 1266440.704
28 | 2609669.5844 | 1266436.3038 | 2609662.5188 | 1266448.4841
29 | 2609669.5844 | 1266436.3038 | 2609679.5672 | 1266419.0238
30 | 2609669.5844 | 1266436.3038 | 2609679.3874 | 1266443.472
31 | 2609662.5188 | 1266448.4841 | 2609658.3992 | 1266455.5859
32 | 2609683.3039 | 1266412.5556 | 2609679.5672 | 1266419.0238
33 | 2609679.3874 | 1266443.472 | 2609700.5844 | 1266458.9717
34 | 2609711.1484 | 1266379.3986 | 2609716.6225 | 1266383.5429
35 | 2609695.511 | 1266391.4255 | 2609691.7595 | 1266397.9192
36 | 2609741.0869 | 1266278.3772 | 2609723.8022 | 1266269.3204 | 2609717.4395 | 1266265.5963 | 2609712.0122 | 1266260.6951 | 2609709.3561 | 1266256.3201
37 | 2609741.0869 | 1266278.3772 | 2609748.8853 | 1266264.8994
38 | 2609741.0869 | 1266278.3772 | 2609733.0134 | 1266292.3069
39 | 2609709.3561 | 1266256.3201 | 2609707.6201 | 1266253.4607 | 2609705.6426 | 1266248.2582
40 | 2609733.0134 | 1266292.3069 | 2609726.3304 | 1266303.8376
41 | 2609716.2543 | 1266350.5312 | 2609716.3998 | 1266353.667
42 | 2609701.5594 | 1266341.4676 | 2609709.6741 | 1266346.3843 | 2609716.2543 | 1266350.5312
43 | 2609716.2543 | 1266350.5312 | 2609727.8409 | 1266331.537 | 2609732.3244 | 1266322.9773
44 | 2609716.3998 | 1266353.667 | 2609737.5575 | 1266369.5682 | 2609751.5025 | 1266380.2438
45 | 2609701.5594 | 1266341.4676 | 2609706.0051 | 1266338.9064 | 2609714.4117 | 1266324.4019
46 | 2609732.3244 | 1266322.9773 | 2609735.5511 | 1266316.8171 | 2609748.768 | 1266293.9797
47 | 2609790.9462 | 1266410.4398 | 2609751.5025 | 1266380.2438
48 | 2609718.3824 | 1266317.551 | 2609714.4117 | 1266324.4019
49 | 2609672.1837 | 1266331.9475 | 2609665.9891 | 1266327.9114 | 2609664.8379 | 1266327.2238
50 | 2609794.024 | 1266406.5533 | 2609790.9462 | 1266410.4398
51 | 2609794.024 | 1266406.5533 | 2609805.4468 | 1266409.3518
52 | 2609805.4468 | 1266409.3518 | 2609803.0688 | 1266395.1269
53 | 2609803.0688 | 1266395.1269 | 2609837.8552 | 1266351.1654
54 | 2609822.7731 | 1266443.0483 | 2609835.9257 | 1266426.6331
55 | 2609822.7731 | 1266443.0483 | 2609842.1808 | 1266457.0879
56 | 2609842.1808 | 1266457.0879 | 2609850.9172 | 1266463.4079
57 | 2609735.7869 | 1266398.0518 | 2609716.6225 | 1266383.5429
58 | 2609870.9613 | 1266477.9079 | 2609865.8864 | 1266483.1365 | 2609864.3855 | 1266484.913 | 2609862.6581 | 1266487.0116 | 2609860.2065 | 1266490.043
59 | 2609870.9613 | 1266477.9079 | 2609850.9172 | 1266463.4079
60 | 2609860.2065 | 1266490.043 | 2609849.6335 | 1266482.2103
61 | 2609860.2065 | 1266490.043 | 2609865.9582 | 1266494.2999 | 2609872.1935 | 1266497.5125 | 2609873.6368 | 1266498.738
62 | 2609873.6368 | 1266498.738 | 2609846.1994 | 1266530.2176
63 | 2609778.862 | 1266603.8658 | 2609787.5387 | 1266587.5378
64 | 2609751.9454 | 1266588.6889 | 2609778.862 | 1266603.8658
65 | 2609796.168 | 1266573.4332 | 2609787.6816 | 1266587.2688 | 2609787.5387 | 1266587.5378
66 | 2609751.9454 | 1266588.6889 | 2609739.2503 | 1266581.381
67 | 2609815.3128 | 1266543.4838 | 2609803.3716 | 1266534.6267
68 | 2609815.3128 | 1266543.4838 | 2609823.589 | 1266533.0059
69 | 2609815.3128 | 1266543.4838 | 2609807.5497 | 1266555.5385
70 | 2609803.3716 | 1266534.6267 | 2609798.0381 | 1266530.6706
71 | 2609796.168 | 1266573.4332 | 2609799.0187 | 1266568.7857 | 2609807.5497 | 1266555.5385
72 | 2609849.6335 | 1266482.2103 | 2609842.7427 | 1266477.1054
73 | 2609619.768 | 1266395.8899 | 2609625.2681 | 1266399.0921
74 | 2609640.8308 | 1266446.4379 | 2609637.6368 | 1266451.9631
75 | 2609662.3147 | 1266335.3985 | 2609656.1621 | 1266331.6472
76 | 2609655.197 | 1266461.1062 | 2609658.3992 | 1266455.5859
77 | 2609683.3039 | 1266412.5556 | 2609687.5085 | 1266405.2775
78 | 2609703.0677 | 1266460.7875 | 2609700.5844 | 1266458.9717
79 | 2609645.5951 | 1266477.6588 | 2609642.3942 | 1266483.1768
80 | 2609648.7956 | 1266472.1414 | 2609645.5951 | 1266477.6588
81 | 2609687.5085 | 1266405.2775 | 2609691.7595 | 1266397.9192
82 | 2609726.3304 | 1266303.8376 | 2609721.9728 | 1266311.3562
83 | 2609764.7793 | 1266266.314 | 2609748.768 | 1266293.9797
84 | 2609718.3824 | 1266317.551 | 2609721.9728 | 1266311.3562
85 | 2609658.7213 | 1266323.5702 | 2609664.8379 | 1266327.2238
86 | 2609735.7869 | 1266398.0518 | 2609752.4179 | 1266410.3201
87 | 2609756.2843 | 1266499.7006 | 2609748.3911 | 1266514.0606
88 | 2609756.2843 | 1266499.7006 | 2609773.0688 | 1266512.1502
89 | 2609756.2843 | 1266499.7006 | 2609745.3694 | 1266491.7194
90 | 2609756.2843 | 1266499.7006 | 2609763.2666 | 1266488.6471
91 | 2609726.4731 | 1266574.0258 | 2609734.4771 | 1266558.7943
92 | 2609726.4731 | 1266574.0258 | 2609739.2503 | 1266581.381
93 | 2609737.5939 | 1266552.8631 | 2609734.4771 | 1266558.7943
94 | 2609628.074 | 1266468.5059 | 2609631.2322 | 1266463.0425
95 | 2609634.4413 | 1266457.4911 | 2609631.2322 | 1266463.0425
96 | 2609636.237 | 1266310.1397 | 2609636.8939 | 1266308.9399 | 2609644.5563 | 1266295.1647
97 | 2609636.237 | 1266310.1397 | 2609652.7136 | 1266319.9816
98 | 2609652.7136 | 1266319.9816 | 2609658.7213 | 1266323.5702
99 | 2609637.6627 | 1266320.3678 | 2609644.2121 | 1266324.361
100 | 2609650.1841 | 1266328.0023 | 2609644.2121 | 1266324.361
101 | 2609798.0381 | 1266530.6706 | 2609792.9556 | 1266526.9008
102 | 2609836.4735 | 1266472.461 | 2609842.7427 | 1266477.1054
103 | 2609619.7005 | 1266395.8506 | 2609619.768 | 1266395.8899
104 | 2609614.6643 | 1266392.9185 | 2609619.7005 | 1266395.8506
105 | 2609614.6643 | 1266392.9185 | 2609613.3662 | 1266392.1627
106 | 2609609.5555 | 1266389.9441 | 2609613.3662 | 1266392.1627
107 | 2609650.1841 | 1266328.0023 | 2609656.1621 | 1266331.6472
108 | 2609637.6368 | 1266451.9631 | 2609634.4413 | 1266457.4911
109 | 2609792.9556 | 1266526.9008 | 2609788.2191 | 1266523.3876
110 | 2609836.4735 | 1266472.461 | 2609830.0832 | 1266467.7269
111 | 2609823.7004 | 1266462.9984 | 2609830.0832 | 1266467.7269
112 | 2609817.4245 | 1266458.3491 | 2609823.7004 | 1266462.9984
113 | 2609817.4245 | 1266458.3491 | 2609810.8968 | 1266453.5132
114 | 2609793.5689 | 1266440.6763 | 2609810.8968 | 1266453.5132
115 | 2609793.5689 | 1266440.6763 | 2609782.1671 | 1266432.2655
116 | 2609775.0784 | 1266427.0363 | 2609782.1671 | 1266432.2655
117 | 2609775.0784 | 1266427.0363 | 2609769.789 | 1266423.1344
118 | 2609737.5939 | 1266552.8631 | 2609740.6403 | 1266547.066
119 | 2609742.965 | 1266542.6421 | 2609740.6403 | 1266547.066
120 | 2609763.5946 | 1266418.5649 | 2609769.789 | 1266423.1344
121 | 2609763.5946 | 1266418.5649 | 2609758.305 | 1266414.6629
122 | 2609758.305 | 1266414.6629 | 2609752.4179 | 1266410.3201
123 | 2609773.0688 | 1266512.1502 | 2609778.264 | 1266516.0036
124 | 2609744.1092 | 1266490.7979 | 2609745.3694 | 1266491.7194
125 | 2609783.484 | 1266519.8754 | 2609778.264 | 1266516.0036
126 | 2609744.1092 | 1266490.7979 | 2609740.1488 | 1266487.902
127 | 2609783.484 | 1266519.8754 | 2609788.2191 | 1266523.3876
128 | 2609740.1488 | 1266487.902 | 2609737.6271 | 1266486.0581
129 | 2609703.0677 | 1266460.7875 | 2609706.7256 | 1266463.4623
130 | 2609706.7256 | 1266463.4623 | 2609709.2517 | 1266465.3094
131 | 2609711.9693 | 1266467.2966 | 2609709.2517 | 1266465.3094
132 | 2609655.197 | 1266461.1062 | 2609651.9962 | 1266466.6241
133 | 2609711.9693 | 1266467.2966 | 2609714.3989 | 1266469.0731
134 | 2609648.7956 | 1266472.1414 | 2609651.9962 | 1266466.6241
135 | 2609717.0247 | 1266470.9932 | 2609714.3989 | 1266469.0731
136 | 2609717.0247 | 1266470.9932 | 2609719.5497 | 1266472.8395
137 | 2609719.5497 | 1266472.8395 | 2609722.2769 | 1266474.8337
138 | 2609724.7013 | 1266476.6065 | 2609722.2769 | 1266474.8337
139 | 2609727.3256 | 1266478.5254 | 2609729.8536 | 1266480.3739
140 | 2609732.6711 | 1266482.4342 | 2609729.8536 | 1266480.3739
141 | 2609727.3256 | 1266478.5254 | 2609724.7013 | 1266476.6065
142 | 2609732.6711 | 1266482.4342 | 2609735.0006 | 1266484.1375
143 | 2609735.0006 | 1266484.1375 | 2609737.6271 | 1266486.0581

## bus_geodata
| x | y | coords
0 | 2609591.7825 | 1266379.5965
1 | 2609589.7548 | 1266378.4159
2 | 2609595.9997 | 1266382.0518
3 | 2609585.6703 | 1266376.0379
4 | 2609601.5613 | 1266385.2898
5 | 2609580.9176 | 1266373.2708
6 | 2609604.0388 | 1266386.7322
7 | 2609607.8064 | 1266388.9258
8 | 2609676.1466 | 1266385.1041
9 | 2609671.7295 | 1266392.802
10 | 2609680.5634 | 1266377.4068
11 | 2609668.2687 | 1266398.8332
12 | 2609684.0229 | 1266371.3778
13 | 2609657.3891 | 1266417.7934
14 | 2609692.9826 | 1266356.7865
15 | 2609646.0557 | 1266411.1949
16 | 2609647.4539 | 1266434.9805
17 | 2609682.1375 | 1266348.197
18 | 2609697.1731 | 1266349.1547
19 | 2609706.0532 | 1266373.9976
20 | 2609645.3185 | 1266410.7657
21 | 2609644.1453 | 1266440.704
22 | 2609669.5844 | 1266436.3038
23 | 2609662.5188 | 1266448.4841
24 | 2609679.5672 | 1266419.0238
25 | 2609679.3874 | 1266443.472
26 | 2609711.1484 | 1266379.3986
27 | 2609695.511 | 1266391.4255
28 | 2609741.0869 | 1266278.3772
29 | 2609709.3561 | 1266256.3201
30 | 2609748.8853 | 1266264.8994
31 | 2609733.0134 | 1266292.3069
32 | 2609716.2543 | 1266350.5312
33 | 2609716.3998 | 1266353.667
34 | 2609701.5594 | 1266341.4676
35 | 2609732.3244 | 1266322.9773
36 | 2609751.5025 | 1266380.2438
37 | 2609714.4117 | 1266324.4019
38 | 2609672.1837 | 1266331.9475
39 | 2609790.9462 | 1266410.4398
40 | 2609794.024 | 1266406.5533
41 | 2609805.4468 | 1266409.3518
42 | 2609803.0688 | 1266395.1269
43 | 2609822.7731 | 1266443.0483
44 | 2609835.9257 | 1266426.6331
45 | 2609842.1808 | 1266457.0879
46 | 2609716.6225 | 1266383.5429
47 | 2609870.9613 | 1266477.9079
48 | 2609860.2065 | 1266490.043
49 | 2609850.9172 | 1266463.4079
50 | 2609873.6368 | 1266498.738
51 | 2609846.1994 | 1266530.2176
52 | 2609778.862 | 1266603.8658
53 | 2609787.5387 | 1266587.5378
54 | 2609751.9454 | 1266588.6889
55 | 2609815.3128 | 1266543.4838
56 | 2609803.3716 | 1266534.6267
57 | 2609823.589 | 1266533.0059
58 | 2609807.5497 | 1266555.5385
59 | 2609849.6335 | 1266482.2103
60 | 2609625.2681 | 1266399.0921
61 | 2609640.8308 | 1266446.4379
62 | 2609662.3147 | 1266335.3985
63 | 2609658.3992 | 1266455.5859
64 | 2609683.3039 | 1266412.5556
65 | 2609700.5844 | 1266458.9717
66 | 2609642.3942 | 1266483.1768
67 | 2609645.5951 | 1266477.6588
68 | 2609691.7595 | 1266397.9192
69 | 2609705.6426 | 1266248.2582
70 | 2609726.3304 | 1266303.8376
71 | 2609748.768 | 1266293.9797
72 | 2609764.7793 | 1266266.314
73 | 2609718.3824 | 1266317.551
74 | 2609664.8379 | 1266327.2238
75 | 2609837.8552 | 1266351.1654
76 | 2609735.7869 | 1266398.0518
77 | 2609748.3911 | 1266514.0606
78 | 2609756.2843 | 1266499.7006
79 | 2609726.4731 | 1266574.0258
80 | 2609734.4771 | 1266558.7943
81 | 2609739.2503 | 1266581.381
82 | 2609628.074 | 1266468.5059
83 | 2609631.2322 | 1266463.0425
84 | 2609636.237 | 1266310.1397
85 | 2609644.5563 | 1266295.1647
86 | 2609652.7136 | 1266319.9816
87 | 2609637.6627 | 1266320.3678
88 | 2609644.2121 | 1266324.361
89 | 2609796.168 | 1266573.4332
90 | 2609798.0381 | 1266530.6706
91 | 2609842.7427 | 1266477.1054
92 | 2609619.768 | 1266395.8899
93 | 2609619.7005 | 1266395.8506
94 | 2609614.6643 | 1266392.9185
95 | 2609613.3662 | 1266392.1627
96 | 2609656.1621 | 1266331.6472
97 | 2609650.1841 | 1266328.0023
98 | 2609609.5555 | 1266389.9441
99 | 2609658.7213 | 1266323.5702
100 | 2609637.6368 | 1266451.9631
101 | 2609634.4413 | 1266457.4911
102 | 2609721.9728 | 1266311.3562
103 | 2609792.9556 | 1266526.9008
104 | 2609836.4735 | 1266472.461
105 | 2609830.0832 | 1266467.7269
106 | 2609823.7004 | 1266462.9984
107 | 2609817.4245 | 1266458.3491
108 | 2609810.8968 | 1266453.5132
109 | 2609793.5689 | 1266440.6763
110 | 2609782.1671 | 1266432.2655
111 | 2609775.0784 | 1266427.0363
112 | 2609763.2666 | 1266488.6471
113 | 2609740.6403 | 1266547.066
114 | 2609737.5939 | 1266552.8631
115 | 2609742.965 | 1266542.6421
116 | 2609763.5946 | 1266418.5649
117 | 2609769.789 | 1266423.1344
118 | 2609758.305 | 1266414.6629
119 | 2609752.4179 | 1266410.3201
120 | 2609773.0688 | 1266512.1502
121 | 2609745.3694 | 1266491.7194
122 | 2609778.264 | 1266516.0036
123 | 2609744.1092 | 1266490.7979
124 | 2609783.484 | 1266519.8754
125 | 2609740.1488 | 1266487.902
126 | 2609788.2191 | 1266523.3876
127 | 2609687.5085 | 1266405.2775
128 | 2609703.0677 | 1266460.7875
129 | 2609706.7256 | 1266463.4623
130 | 2609709.2517 | 1266465.3094
131 | 2609655.197 | 1266461.1062
132 | 2609711.9693 | 1266467.2966
133 | 2609648.7956 | 1266472.1414
134 | 2609651.9962 | 1266466.6241
135 | 2609714.3989 | 1266469.0731
136 | 2609717.0247 | 1266470.9932
137 | 2609719.5497 | 1266472.8395
138 | 2609722.2769 | 1266474.8337
139 | 2609729.8536 | 1266480.3739
140 | 2609727.3256 | 1266478.5254
141 | 2609732.6711 | 1266482.4342
142 | 2609724.7013 | 1266476.6065
143 | 2609735.0006 | 1266484.1375
144 | 2609737.6271 | 1266486.0581
145 | 2609736.5564 | 1266397.0524

## line_std_types
| c_nf_per_km | r_ohm_per_km | x_ohm_per_km | max_i_ka | type | q_mm2 | alpha | voltage_rating
NAYY 4x50 SE | 210 | 0.642 | 0.083 | 0.142 | cs | 50 | 0.00403 | LV
NAYY 4x120 SE | 264 | 0.225 | 0.08 | 0.242 | cs | 120 | 0.00403 | LV
NAYY 4x150 SE | 261 | 0.208 | 0.08 | 0.27 | cs | 150 | 0.00403 | LV
NA2XS2Y 1x95 RM/25 12/20 kV | 216 | 0.313 | 0.132 | 0.252 | cs | 95 | 0.00403 | MV
NA2XS2Y 1x185 RM/25 12/20 kV | 273 | 0.161 | 0.117 | 0.362 | cs | 185 | 0.00403 | MV
NA2XS2Y 1x240 RM/25 12/20 kV | 304 | 0.122 | 0.112 | 0.421 | cs | 240 | 0.00403 | MV
NA2XS2Y 1x95 RM/25 6/10 kV | 315 | 0.313 | 0.123 | 0.249 | cs | 95 | 0.00403 | MV
NA2XS2Y 1x185 RM/25 6/10 kV | 406 | 0.161 | 0.11 | 0.358 | cs | 185 | 0.00403 | MV
NA2XS2Y 1x240 RM/25 6/10 kV | 456 | 0.122 | 0.105 | 0.416 | cs | 240 | 0.00403 | MV
NA2XS2Y 1x150 RM/25 12/20 kV | 250 | 0.206 | 0.116 | 0.319 | cs | 150 | 0.00403 | MV
NA2XS2Y 1x120 RM/25 12/20 kV | 230 | 0.253 | 0.119 | 0.283 | cs | 120 | 0.00403 | MV
NA2XS2Y 1x70 RM/25 12/20 kV | 190 | 0.443 | 0.132 | 0.22 | cs | 70 | 0.00403 | MV
NA2XS2Y 1x150 RM/25 6/10 kV | 360 | 0.206 | 0.11 | 0.315 | cs | 150 | 0.00403 | MV
NA2XS2Y 1x120 RM/25 6/10 kV | 340 | 0.253 | 0.113 | 0.28 | cs | 120 | 0.00403 | MV
NA2XS2Y 1x70 RM/25 6/10 kV | 280 | 0.443 | 0.123 | 0.217 | cs | 70 | 0.00403 | MV
N2XS(FL)2Y 1x120 RM/35 64/110 kV | 112 | 0.153 | 0.166 | 0.366 | cs | 120 | 0.00393 | HV
N2XS(FL)2Y 1x185 RM/35 64/110 kV | 125 | 0.099 | 0.156 | 0.457 | cs | 185 | 0.00393 | HV
N2XS(FL)2Y 1x240 RM/35 64/110 kV | 135 | 0.075 | 0.149 | 0.526 | cs | 240 | 0.00393 | HV
N2XS(FL)2Y 1x300 RM/35 64/110 kV | 144 | 0.06 | 0.144 | 0.588 | cs | 300 | 0.00393 | HV
15-AL1/3-ST1A 0.4 | 11 | 1.8769 | 0.35 | 0.105 | ol | 16 | 0.00403 | LV
24-AL1/4-ST1A 0.4 | 11.25 | 1.2012 | 0.335 | 0.14 | ol | 24 | 0.00403 | LV
48-AL1/8-ST1A 0.4 | 12.2 | 0.5939 | 0.3 | 0.21 | ol | 48 | 0.00403 | LV
94-AL1/15-ST1A 0.4 | 13.2 | 0.306 | 0.29 | 0.35 | ol | 94 | 0.00403 | LV
34-AL1/6-ST1A 10.0 | 9.7 | 0.8342 | 0.36 | 0.17 | ol | 34 | 0.00403 | MV
48-AL1/8-ST1A 10.0 | 10.1 | 0.5939 | 0.35 | 0.21 | ol | 48 | 0.00403 | MV
70-AL1/11-ST1A 10.0 | 10.4 | 0.4132 | 0.339 | 0.29 | ol | 70 | 0.00403 | MV
94-AL1/15-ST1A 10.0 | 10.75 | 0.306 | 0.33 | 0.35 | ol | 94 | 0.00403 | MV
122-AL1/20-ST1A 10.0 | 11.1 | 0.2376 | 0.323 | 0.41 | ol | 122 | 0.00403 | MV
149-AL1/24-ST1A 10.0 | 11.25 | 0.194 | 0.315 | 0.47 | ol | 149 | 0.00403 | MV
34-AL1/6-ST1A 20.0 | 9.15 | 0.8342 | 0.382 | 0.17 | ol | 34 | 0.00403 | MV
48-AL1/8-ST1A 20.0 | 9.5 | 0.5939 | 0.372 | 0.21 | ol | 48 | 0.00403 | MV
70-AL1/11-ST1A 20.0 | 9.7 | 0.4132 | 0.36 | 0.29 | ol | 70 | 0.00403 | MV
94-AL1/15-ST1A 20.0 | 10 | 0.306 | 0.35 | 0.35 | ol | 94 | 0.00403 | MV
122-AL1/20-ST1A 20.0 | 10.3 | 0.2376 | 0.344 | 0.41 | ol | 122 | 0.00403 | MV
149-AL1/24-ST1A 20.0 | 10.5 | 0.194 | 0.337 | 0.47 | ol | 149 | 0.00403 | MV
184-AL1/30-ST1A 20.0 | 10.75 | 0.1571 | 0.33 | 0.535 | ol | 184 | 0.00403 | MV
243-AL1/39-ST1A 20.0 | 11 | 0.1188 | 0.32 | 0.645 | ol | 243 | 0.00403 | MV
48-AL1/8-ST1A 110.0 | 8 | 0.5939 | 0.46 | 0.21 | ol | 48 | 0.00403 | HV
70-AL1/11-ST1A 110.0 | 8.4 | 0.4132 | 0.45 | 0.29 | ol | 70 | 0.00403 | HV
94-AL1/15-ST1A 110.0 | 8.65 | 0.306 | 0.44 | 0.35 | ol | 94 | 0.00403 | HV
122-AL1/20-ST1A 110.0 | 8.5 | 0.2376 | 0.43 | 0.41 | ol | 122 | 0.00403 | HV
149-AL1/24-ST1A 110.0 | 8.75 | 0.194 | 0.41 | 0.47 | ol | 149 | 0.00403 | HV
184-AL1/30-ST1A 110.0 | 8.8 | 0.1571 | 0.4 | 0.535 | ol | 184 | 0.00403 | HV
243-AL1/39-ST1A 110.0 | 9 | 0.1188 | 0.39 | 0.645 | ol | 243 | 0.00403 | HV
305-AL1/39-ST1A 110.0 | 9.2 | 0.0949 | 0.38 | 0.74 | ol | 305 | 0.00403 | HV
490-AL1/64-ST1A 110.0 | 9.75 | 0.059 | 0.37 | 0.96 | ol | 490 | 0.00403 | HV
679-AL1/86-ST1A 110.0 | 9.95 | 0.042 | 0.36 | 1.15 | ol | 679 | 0.00403 | HV
490-AL1/64-ST1A 220.0 | 10 | 0.059 | 0.285 | 0.96 | ol | 490 | 0.00403 | HV
679-AL1/86-ST1A 220.0 | 11.7 | 0.042 | 0.275 | 1.15 | ol | 679 | 0.00403 | HV
490-AL1/64-ST1A 380.0 | 11 | 0.059 | 0.253 | 0.96 | ol | 490 | 0.00403 | HV
679-AL1/86-ST1A 380.0 | 14.6 | 0.042 | 0.25 | 1.15 | ol | 679 | 0.00403 | HV

## trafo_std_types
| i0_percent | pfe_kw | vkr_percent | sn_mva | vn_lv_kv | vn_hv_kv | vk_percent | shift_degree | vector_group | tap_side | tap_neutral | tap_min | tap_max | tap_step_degree | tap_step_percent | tap_phase_shifter
160 MVA 380/110 kV | 0.06 | 60 | 0.25 | 160 | 110 | 380 | 12.2 | 0 | Yy0 | hv | 0 | -9 | 9 | 0 | 1.5 | FALSE
100 MVA 220/110 kV | 0.06 | 55 | 0.26 | 100 | 110 | 220 | 12 | 0 | Yy0 | hv | 0 | -9 | 9 | 0 | 1.5 | FALSE
63 MVA 110/20 kV | 0.04 | 22 | 0.32 | 63 | 20 | 110 | 18 | 150 | YNd5 | hv | 0 | -9 | 9 | 0 | 1.5 | FALSE
40 MVA 110/20 kV | 0.05 | 18 | 0.34 | 40 | 20 | 110 | 16.2 | 150 | YNd5 | hv | 0 | -9 | 9 | 0 | 1.5 | FALSE
25 MVA 110/20 kV | 0.07 | 14 | 0.41 | 25 | 20 | 110 | 12 | 150 | YNd5 | hv | 0 | -9 | 9 | 0 | 1.5 | FALSE
63 MVA 110/10 kV | 0.04 | 22 | 0.32 | 63 | 10 | 110 | 18 | 150 | YNd5 | hv | 0 | -9 | 9 | 0 | 1.5 | FALSE
40 MVA 110/10 kV | 0.05 | 18 | 0.34 | 40 | 10 | 110 | 16.2 | 150 | YNd5 | hv | 0 | -9 | 9 | 0 | 1.5 | FALSE
25 MVA 110/10 kV | 0.07 | 14 | 0.41 | 25 | 10 | 110 | 12 | 150 | YNd5 | hv | 0 | -9 | 9 | 0 | 1.5 | FALSE
0.25 MVA 20/0.4 kV | 0.32 | 0.8 | 1.44 | 0.25 | 0.4 | 20 | 6 | 150 | Yzn5 | hv | 0 | -2 | 2 | 0 | 2.5 | FALSE
0.4 MVA 20/0.4 kV | 0.3375 | 1.35 | 1.425 | 0.4 | 0.4 | 20 | 6 | 150 | Dyn5 | hv | 0 | -2 | 2 | 0 | 2.5 | FALSE
0.63 MVA 20/0.4 kV | 0.2619 | 1.65 | 1.206 | 0.63 | 0.4 | 20 | 6 | 150 | Dyn5 | hv | 0 | -2 | 2 | 0 | 2.5 | FALSE
0.25 MVA 10/0.4 kV | 0.24 | 0.6 | 1.2 | 0.25 | 0.4 | 10 | 4 | 150 | Dyn5 | hv | 0 | -2 | 2 | 0 | 2.5 | FALSE
0.4 MVA 10/0.4 kV | 0.2375 | 0.95 | 1.325 | 0.4 | 0.4 | 10 | 4 | 150 | Dyn5 | hv | 0 | -2 | 2 | 0 | 2.5 | FALSE
0.63 MVA 10/0.4 kV | 0.1873 | 1.18 | 1.0794 | 0.63 | 0.4 | 10 | 4 | 150 | Dyn5 | hv | 0 | -2 | 2 | 0 | 2.5 | FALSE

## trafo3w_std_types
| sn_hv_mva | sn_mv_mva | sn_lv_mva | vn_hv_kv | vn_mv_kv | vn_lv_kv | vk_hv_percent | vk_mv_percent | vk_lv_percent | vkr_hv_percent | vkr_mv_percent | vkr_lv_percent | pfe_kw | i0_percent | shift_mv_degree | shift_lv_degree | vector_group | tap_side | tap_neutral | tap_min | tap_max | tap_step_percent
63/25/38 MVA 110/20/10 kV | 63 | 25 | 38 | 110 | 20 | 10 | 10.4 | 10.4 | 10.4 | 0.28 | 0.32 | 0.35 | 35 | 0.89 | 0 | 0 | YN0yn0yn0 | hv | 0 | -10 | 10 | 1.2
63/25/38 MVA 110/10/10 kV | 63 | 25 | 38 | 110 | 10 | 10 | 10.4 | 10.4 | 10.4 | 0.28 | 0.32 | 0.35 | 35 | 0.89 | 0 | 0 | YN0yn0yn0 | hv | 0 | -10 | 10 | 1.2

## fuse_std_types
| fuse_type | i_rated_a | t_avg | t_min | t_total | x_avg | x_min | x_total
HV 100A | HV 100A | 100 | 0 | [10.0, 3.64, 0.854, 0.281, 0.1, 0.0531, 0.022, 0.01] | [10.0, 4.267, 1.21, 0.403, 0.1, 0.058, 0.022, 0.01] | 0 | [300.0, 350.0, 450.0, 550.0, 700.0, 850.0, 1200.0, 1752.0] | [600.0, 700.0, 900.0, 1150.0, 1665.0, 2000.0, 3000.0, 4313.0]
HV 10A | HV 10A | 10 | 0 | [10.0, 1675.0, 0.344, 0.156, 0.1, 0.0417, 0.0171, 0.01] | [10.0, 1.3, 0.3, 0.155, 0.1, 0.0555, 0.023, 0.01] | 0 | [30.0, 32.0, 35.0, 37.0, 39.0, 50.0, 70.0, 88.0] | [60.0, 70.0, 80.0, 87.0, 94.0, 110.0, 150.0, 216.0]
HV 125A | HV 125A | 125 | 0 | [10.0, 1.82, 0.344, 0.1, 0.0467, 0.0269, 0.01] | [10.0, 2.478, 0.426, 0.1, 0.0427, 0.0211, 0.01] | 0 | [375.0, 500.0, 700.0, 925.0, 1200.0, 1500.0, 2341.0] | [750.0, 1000.0, 1500.0, 2200.0, 3000.0, 4000.0, 5765.0]
HV 160A | HV 160A | 160 | 0 | [10.0, 4.15, 1.03, 0.198, 0.1, 0.051, 0.0172, 0.01] | [10.0, 2.3, 0.734, 0.274, 0.1, 0.046, 0.0177, 0.01] | 0 | [480.0, 550.0, 700.0, 1000.0, 1260.0, 1600.0, 2500.0, 3227.0] | [960.0, 1300.0, 1700.0, 2200.0, 2996.0, 4000.0, 6000.0, 7946.0]
HV 16A | HV 16A | 16 | 0 | [10.0, 0.352, 0.164, 0.1, 0.0649, 0.0342, 0.01] | [10.0, 2.34, 0.722, 0.181, 0.1, 0.055, 0.0296, 0.01] | 0 | [48.0, 60.0, 65.0, 71.0, 80.0, 100.0, 162.0] | [96.0, 110.0, 125.0, 150.0, 168.0, 200.0, 250.0, 398.0]
HV 200A | HV 200A | 200 | 0 | [10.0, 4.267, 1.21, 0.403, 0.1, 0.058, 0.022, 0.01] | [10.0, 3.73, 1.654, 0.328, 0.1, 0.0531, 0.019, 0.01] | 0 | [600.0, 700.0, 900.0, 1150.0, 1665.0, 2000.0, 3000.0, 4313.0] | [1200.0, 1500.0, 1800.0, 2700.0, 3960.0, 5000.0, 7500.0, 10620.0]
HV 20A | HV 20A | 20 | 0 | [10.0, 1.3, 0.3, 0.155, 0.1, 0.0555, 0.023, 0.01] | [10.0, 1.3, 0.161, 0.1, 0.0611, 0.0399, 0.0141, 0.01] | 0 | [60.0, 70.0, 80.0, 87.0, 94.0, 110.0, 150.0, 216.0] | [120.0, 150.0, 200.0, 223.0, 260.0, 300.0, 450.0, 532.0]
HV 25A | HV 25A | 25 | 0 | [10.0, 2.512, 0.833, 0.299, 0.1, 0.0372, 0.0223, 0.01] | [10.0, 3.125, 0.597, 0.198, 0.1, 0.0378, 0.022, 0.01] | 0 | [75.0, 82.0, 90.0, 100.0, 124.0, 170.0, 200.0, 289.0] | [150.0, 170.0, 210.0, 250.0, 294.0, 400.0, 500.0, 711.0]
HV 31.5A | HV 31.5A | 31.5 | 0 | [10.0, 2.34, 0.722, 0.181, 0.1, 0.055, 0.0296, 0.01] | [10.0, 2.84, 0.368, 0.164, 0.1, 0.0621, 0.0378, 0.0195, 0.01] | 0 | [95.0, 110.0, 125.0, 150.0, 165.0, 200.0, 250.0, 390.0] | [189.0, 220.0, 300.0, 350.0, 393.0, 450.0, 530.0, 700.0, 960.0]
HV 40A | HV 40A | 40 | 0 | [10.0, 1.3, 0.161, 0.1, 0.0611, 0.0399, 0.0141, 0.01] | [10.0, 2.05, 0.369, 0.198, 0.1, 0.051, 0.0298, 0.01] | 0 | [120.0, 150.0, 200.0, 223.0, 260.0, 300.0, 450.0, 532.0] | [240.0, 300.0, 400.0, 450.0, 530.0, 650.0, 800.0, 1311.0]
HV 50A | HV 50A | 50 | 0 | [10.0, 3.215, 0.597, 0.198, 0.1, 0.0378, 0.022, 0.01] | [10.0, 3.64, 0.854, 0.281, 0.1, 0.0531, 0.022, 0.01] | 0 | [150.0, 170.0, 210.0, 250.0, 294.0, 400.0, 500.0, 711.0] | [300.0, 350.0, 450.0, 550.0, 700.0, 850.0, 1200.0, 1752.0]
HV 6.3A | HV 6.3A | 6.3 | 0 | [10.0, 1.39, 0.344, 0.168, 0.1, 0.056, 0.0263, 0.01] | [10.0, 1.711, 0.516, 0.198, 0.1, 0.0634, 0.0303, 0.01] | 0 | [19.0, 19.5, 20.4, 20.8, 22.0, 25.0, 32.0, 48.0] | [38.0, 40.0, 43.0, 48.0, 53.0, 60.0, 75.0, 118.0]
HV 63A | HV 63A | 63 | 0 | [10.0, 2.84, 0.368, 0.164, 0.1, 0.0621, 0.0378, 0.0195, 0.01] | [10.0, 1.82, 0.344, 0.1, 0.0467, 0.0269, 0.01] | 0 | [189.0, 220.0, 300.0, 350.0, 393.0, 450.0, 530.0, 700.0, 961.0] | [378.0, 500.0, 700.0, 934.0, 1200.0, 1500.0, 2366.0]
HV 80A | HV 80A | 80 | 0 | [10.0, 2.05, 0.369, 0.198, 0.1, 0.051, 0.0298, 0.01] | [10.0, 4.15, 1.03, 0.198, 0.1, 0.051, 0.0172, 0.01] | 0 | [240.0, 300.0, 400.0, 450.0, 530.0, 650.0, 800.0, 1311.0] | [480.0, 550.0, 700.0, 1000.0, 1260.0, 1600.0, 2500.0, 3227.0]
Siemens NH-1-100 | Siemens NH-1-100 | 100 | [5400.0, 2000.0, 400.0, 20.0, 1.0, 0.2, 0.012, 0.004] | 0 | 0 | [150.0, 190.0, 250.0, 430.0, 900.0, 1250.0, 2700.0, 3600.0] | 0 | 0
Siemens NH-1-125 | Siemens NH-1-125 | 125 | [4800.0, 120.0, 7.0, 0.1, 0.004] | 0 | 0 | [180.0, 400.0, 740.0, 2000.0, 4250.0] | 0 | 0
Siemens NH-1-16 | Siemens NH-1-16 | 16 | [4000.0, 400.0, 2.0, 0.1, 0.04, 0.01] | 0 | 0 | [26.0, 35.0, 75.0, 150.0, 200.0, 300.0] | 0 | 0
Siemens NH-1-160 | Siemens NH-1-160 | 160 | [4800.0, 120.0, 7.0, 0.1, 0.004] | 0 | 0 | [210.0, 500.0, 900.0, 2300.0, 5000.0] | 0 | 0
Siemens NH-1-25 | Siemens NH-1-25 | 25 | [4000.0, 1000.0, 10.0, 0.2, 0.02, 0.01] | 0 | 0 | [40.0, 50.0, 100.0, 210.0, 400.0, 500.0] | 0 | 0
Siemens NH-1-50 | Siemens NH-1-50 | 50 | [4000.0, 40.0, 4.0, 1.0, 0.02, 0.01] | 0 | 0 | [86.0, 200.0, 300.0, 400.0, 1000.0, 1280.0] | 0 | 0
Siemens NH-1-63 | Siemens NH-1-63 | 63 | [4000.0, 100.0, 10.0, 2.0, 0.04, 0.01] | 0 | 0 | [100.0, 200.0, 300.0, 400.0, 1000.0, 1500.0] | 0 | 0
Siemens NH-1-80 | Siemens NH-1-80 | 80 | [4800.0, 120.0, 7.0, 0.1, 0.01] | 0 | 0 | [150.58, 250.0, 450.0, 1150.0, 2470.0] | 0 | 0
Siemens NH-2-1000 | Siemens NH-2-1000 | 1000 | [4800.0, 120.0, 7.0, 0.1, 0.004] | 0 | 0 | [1900.0, 3500.0, 8400.0, 24000.0, 52000.0] | 0 | 0
Siemens NH-2-200 | Siemens NH-2-200 | 200 | [4800.0, 120.0, 7.0, 0.1, 0.004] | 0 | 0 | [280.0, 650.0, 1200.0, 3000.0, 7000.0] | 0 | 0
Siemens NH-2-224 | Siemens NH-2-224 | 224 | [4800.0, 120.0, 7.0, 0.2, 0.04, 0.004] | 0 | 0 | [400.0, 750.0, 1453.0, 3025.0, 4315.0, 7600.0] | 0 | 0
Siemens NH-2-250 | Siemens NH-2-250 | 250 | [4800.0, 120.0, 7.0, 0.1, 0.004] | 0 | 0 | [450.0, 800.0, 1650.0, 4000.0, 8500.0] | 0 | 0
Siemens NH-2-315 | Siemens NH-2-315 | 315 | [4800.0, 120.0, 7.0, 0.1, 0.004] | 0 | 0 | [550.0, 920.0, 1900.0, 5000.0, 11000.0] | 0 | 0
Siemens NH-2-355 | Siemens NH-2-355 | 355 | [4800.0, 120.0, 6.0, 0.1, 0.004] | 0 | 0 | [650.0, 1116.27, 2350.0, 5840.0, 12790.0] | 0 | 0
Siemens NH-2-400 | Siemens NH-2-400 | 400 | [4800.0, 120.0, 7.0, 0.1, 0.004] | 0 | 0 | [720.0, 1350.0, 2800.0, 6500.0, 15000.0] | 0 | 0
Siemens NH-2-425 | Siemens NH-2-425 | 425 | [4800.0, 120.0, 7.0, 0.1, 0.004] | 0 | 0 | [850.0, 1500.0, 3050.0, 7500.0, 16500.0] | 0 | 0
Siemens NH-2-630 | Siemens NH-2-630 | 630 | [4800.0, 120.0, 7.0, 0.1, 0.004] | 0 | 0 | [1200.0, 2000.0, 4800.0, 12000.0, 26000.0] | 0 | 0

## dtypes
| element | column | dtype
0 | bus | name | object
1 | bus | vn_kv | float64
2 | bus | type | object
3 | bus | zone | object
4 | bus | in_service | bool
5 | load | name | object
6 | load | bus | uint32
7 | load | p_mw | float64
8 | load | q_mvar | float64
9 | load | const_z_percent | float64
10 | load | const_i_percent | float64
11 | load | sn_mva | float64
12 | load | scaling | float64
13 | load | in_service | bool
14 | load | type | object
15 | ext_grid | name | object
16 | ext_grid | bus | uint32
17 | ext_grid | vm_pu | float64
18 | ext_grid | va_degree | float64
19 | ext_grid | slack_weight | float64
20 | ext_grid | in_service | bool
21 | line | name | object
22 | line | std_type | object
23 | line | from_bus | uint32
24 | line | to_bus | uint32
25 | line | length_km | float64
26 | line | r_ohm_per_km | float64
27 | line | x_ohm_per_km | float64
28 | line | c_nf_per_km | float64
29 | line | g_us_per_km | float64
30 | line | max_i_ka | float64
31 | line | df | float64
32 | line | parallel | uint32
33 | line | type | object
34 | line | in_service | bool
35 | trafo | name | object
36 | trafo | std_type | object
37 | trafo | hv_bus | uint32
38 | trafo | lv_bus | uint32
39 | trafo | sn_mva | float64
40 | trafo | vn_hv_kv | float64
41 | trafo | vn_lv_kv | float64
42 | trafo | vk_percent | float64
43 | trafo | vkr_percent | float64
44 | trafo | pfe_kw | float64
45 | trafo | i0_percent | float64
46 | trafo | shift_degree | float64
47 | trafo | tap_side | object
48 | trafo | tap_neutral | int32
49 | trafo | tap_min | int32
50 | trafo | tap_max | int32
51 | trafo | tap_step_percent | float64
52 | trafo | tap_step_degree | float64
53 | trafo | tap_pos | int32
54 | trafo | tap_phase_shifter | bool
55 | trafo | parallel | uint32
56 | trafo | df | float64
57 | trafo | in_service | bool
58 | line_geodata | coords | object
59 | bus_geodata | x | float64
60 | bus_geodata | y | float64
61 | bus_geodata | coords | object

## parameters
| version | format_version | converged | OPF_converged | name | f_hz | sn_mva
0 | 2.14.6 | 2.14.0 | FALSE | FALSE |  | 50 | 1