## bus
| name | vn_kv | type | zone | in_service
0 | bus_LV_2701-341_0_4_node_0 | 0.4 | n |  | TRUE
1 | bus_LV_2701-341_0_4_node_1 | 0.4 | n |  | TRUE
2 | bus_LV_2701-341_0_4_node_2 | 0.4 | n |  | TRUE
3 | bus_LV_2701-341_0_4_node_3 | 0.4 | n |  | TRUE
4 | bus_LV_2701-341_0_4_node_4 | 0.4 | n |  | TRUE
5 | bus_LV_2701-341_0_4_node_23 | 0.4 | n |  | TRUE
6 | bus_LV_2701-341_0_4_node_6 | 0.4 | n |  | TRUE
7 | bus_LV_2701-341_0_4_node_76 | 0.4 | n |  | TRUE
8 | bus_LV_2701-341_0_4_node_5 | 0.4 | n |  | TRUE
9 | bus_LV_2701-341_0_4_node_7 | 0.4 | n |  | TRUE
10 | bus_LV_2701-341_0_4_node_8 | 0.4 | n |  | TRUE
11 | bus_LV_2701-341_0_4_node_9 | 0.4 | n |  | TRUE
12 | bus_LV_2701-341_0_4_node_86 | 0.4 | n |  | TRUE
13 | bus_LV_2701-341_0_4_node_12 | 0.4 | n |  | TRUE
14 | bus_LV_2701-341_0_4_node_85 | 0.4 | n |  | TRUE
15 | bus_LV_2701-341_0_4_node_50 | 0.4 | n |  | TRUE
16 | bus_LV_2701-341_0_4_node_59 | 0.4 | n |  | TRUE
17 | bus_LV_2701-341_0_4_node_55 | 0.4 | n |  | TRUE
18 | bus_LV_2701-341_0_4_node_145 | 0.4 | n |  | TRUE
19 | bus_LV_2701-341_0_4_node_49 | 0.4 | n |  | TRUE
20 | bus_LV_2701-341_0_4_node_112 | 0.4 | n |  | TRUE
21 | bus_LV_2701-341_0_4_node_129 | 0.4 | n |  | TRUE
22 | bus_LV_2701-341_0_4_node_141 | 0.4 | n |  | TRUE
23 | bus_LV_2701-341_0_4_node_57 | 0.4 | n |  | TRUE
24 | bus_LV_2701-341_0_4_node_152 | 0.4 | n |  | TRUE
25 | bus_LV_2701-341_0_4_node_150 | 0.4 | n |  | TRUE
26 | bus_LV_2701-341_0_4_node_149 | 0.4 | n |  | TRUE
27 | bus_LV_2701-341_0_4_node_45 | 0.4 | n |  | TRUE
28 | bus_LV_2701-341_0_4_node_47 | 0.4 | n |  | TRUE
29 | bus_LV_2701-341_0_4_node_48 | 0.4 | n |  | TRUE
30 | bus_LV_2701-341_0_4_node_44 | 0.4 | n |  | TRUE
31 | bus_LV_2701-341_0_4_node_46 | 0.4 | n |  | TRUE
32 | bus_LV_2701-341_0_4_node_60 | 0.4 | n |  | TRUE
33 | bus_LV_2701-341_0_4_node_110 | 0.4 | n |  | TRUE
34 | bus_LV_2701-341_0_4_node_52 | 0.4 | n |  | TRUE
35 | bus_LV_2701-341_0_4_node_63 | 0.4 | n |  | TRUE
36 | bus_LV_2701-341_0_4_node_64 | 0.4 | n |  | TRUE
37 | bus_LV_2701-341_0_4_node_61 | 0.4 | n |  | TRUE
38 | bus_LV_2701-341_0_4_node_54 | 0.4 | n |  | TRUE
39 | bus_LV_2701-341_0_4_node_94 | 0.4 | n |  | TRUE
40 | bus_LV_2701-341_0_4_node_91 | 0.4 | n |  | TRUE
41 | bus_LV_2701-341_0_4_node_62 | 0.4 | n |  | TRUE
42 | bus_LV_2701-341_0_4_node_70 | 0.4 | n |  | TRUE
43 | bus_LV_2701-341_0_4_node_107 | 0.4 | n |  | TRUE
44 | bus_LV_2701-341_0_4_node_68 | 0.4 | n |  | TRUE
45 | bus_LV_2701-341_0_4_node_13 | 0.4 | n |  | TRUE
46 | bus_LV_2701-341_0_4_node_14 | 0.4 | n |  | TRUE
47 | bus_LV_2701-341_0_4_node_15 | 0.4 | n |  | TRUE
48 | bus_LV_2701-341_0_4_node_16 | 0.4 | n |  | TRUE
49 | bus_LV_2701-341_0_4_node_17 | 0.4 | n |  | TRUE
50 | bus_LV_2701-341_0_4_node_75 | 0.4 | n |  | TRUE
51 | bus_LV_2701-341_0_4_node_79 | 0.4 | n |  | TRUE
52 | bus_LV_2701-341_0_4_node_73 | 0.4 | n |  | TRUE
53 | bus_LV_2701-341_0_4_node_78 | 0.4 | n |  | TRUE
54 | bus_LV_2701-341_0_4_node_18 | 0.4 | n |  | TRUE
55 | bus_LV_2701-341_0_4_node_19 | 0.4 | n |  | TRUE
56 | bus_LV_2701-341_0_4_node_20 | 0.4 | n |  | TRUE
57 | bus_LV_2701-341_0_4_node_21 | 0.4 | n |  | TRUE
58 | bus_LV_2701-341_0_4_node_22 | 0.4 | n |  | TRUE
59 | bus_LV_2701-341_0_4_node_100 | 0.4 | n |  | TRUE
60 | bus_LV_2701-341_0_4_node_105 | 0.4 | n |  | TRUE
61 | bus_LV_2701-341_0_4_node_101 | 0.4 | n |  | TRUE
62 | bus_LV_2701-341_0_4_node_113 | 0.4 | n |  | TRUE
63 | bus_LV_2701-341_0_4_node_84 | 0.4 | n |  | TRUE
64 | bus_LV_2701-341_0_4_node_104 | 0.4 | n |  | TRUE
65 | bus_LV_2701-341_0_4_node_24 | 0.4 | n |  | TRUE
66 | bus_LV_2701-341_0_4_node_25 | 0.4 | n |  | TRUE
67 | bus_LV_2701-341_0_4_node_26 | 0.4 | n |  | TRUE
68 | bus_LV_2701-341_0_4_node_27 | 0.4 | n |  | TRUE
69 | bus_LV_2701-341_0_4_node_28 | 0.4 | n |  | TRUE
70 | bus_LV_2701-341_0_4_node_32 | 0.4 | n |  | TRUE
71 | bus_LV_2701-341_0_4_node_37 | 0.4 | n |  | TRUE
72 | bus_LV_2701-341_0_4_node_38 | 0.4 | n |  | TRUE
73 | bus_LV_2701-341_0_4_node_30 | 0.4 | n |  | TRUE
74 | bus_LV_2701-341_0_4_node_71 | 0.4 | n |  | TRUE
75 | bus_LV_2701-341_0_4_node_69 | 0.4 | n |  | TRUE
76 | bus_LV_2701-341_0_4_node_29 | 0.4 | n |  | TRUE
77 | bus_LV_2701-341_0_4_node_31 | 0.4 | n |  | TRUE
78 | bus_LV_2701-341_0_4_node_33 | 0.4 | n |  | TRUE
79 | bus_LV_2701-341_0_4_node_34 | 0.4 | n |  | TRUE
80 | bus_LV_2701-341_0_4_node_35 | 0.4 | n |  | TRUE
81 | bus_LV_2701-341_0_4_node_36 | 0.4 | n |  | TRUE
82 | bus_LV_2701-341_0_4_node_87 | 0.4 | n |  | TRUE
83 | bus_LV_2701-341_0_4_node_88 | 0.4 | n |  | TRUE
84 | bus_LV_2701-341_0_4_node_42 | 0.4 | n |  | TRUE
85 | bus_LV_2701-341_0_4_node_97 | 0.4 | n |  | TRUE
86 | bus_LV_2701-341_0_4_node_134 | 0.4 | n |  | TRUE
87 | bus_LV_2701-341_0_4_node_40 | 0.4 | n |  | TRUE
88 | bus_LV_2701-341_0_4_node_72 | 0.4 | n |  | TRUE
89 | bus_LV_2701-341_0_4_node_67 | 0.4 | n |  | TRUE
90 | bus_LV_2701-341_0_4_node_39 | 0.4 | n |  | TRUE
91 | bus_LV_2701-341_0_4_node_41 | 0.4 | n |  | TRUE
92 | bus_LV_2701-341_0_4_node_43 | 0.4 | n |  | TRUE
93 | bus_LV_2701-341_0_4_node_89 | 0.4 | n |  | TRUE
94 | bus_LV_2701-341_0_4_node_90 | 0.4 | n |  | TRUE
95 | bus_LV_2701-341_0_4_node_111 | 0.4 | n |  | TRUE
96 | bus_LV_2701-341_0_4_node_117 | 0.4 | n |  | TRUE
97 | bus_LV_2701-341_0_4_node_146 | 0.4 | n |  | TRUE
98 | bus_LV_2701-341_0_4_node_151 | 0.4 | n |  | TRUE
99 | bus_LV_2701-341_0_4_node_77 | 0.4 | n |  | TRUE
100 | bus_LV_2701-341_0_4_node_95 | 0.4 | n |  | TRUE
101 | bus_LV_2701-341_0_4_node_130 | 0.4 | n |  | TRUE
102 | bus_LV_2701-341_0_4_node_92 | 0.4 | n |  | TRUE
103 | bus_LV_2701-341_0_4_node_147 | 0.4 | n |  | TRUE
104 | bus_LV_2701-341_0_4_node_138 | 0.4 | n |  | TRUE
105 | bus_LV_2701-341_0_4_node_139 | 0.4 | n |  | TRUE
106 | bus_LV_2701-341_0_4_node_153 | 0.4 | n |  | TRUE
107 | bus_LV_2701-341_0_4_node_142 | 0.4 | n |  | TRUE
108 | bus_LV_2701-341_0_4_node_127 | 0.4 | n |  | TRUE
109 | bus_LV_2701-341_0_4_node_96 | 0.4 | n |  | TRUE
110 | bus_LV_2701-341_0_4_node_65 | 0.4 | n |  | TRUE
111 | bus_LV_2701-341_0_4_node_66 | 0.4 | n |  | TRUE
112 | bus_LV_2701-341_0_4_node_106 | 0.4 | n |  | TRUE
113 | bus_LV_2701-341_0_4_node_74 | 0.4 | n |  | TRUE
114 | bus_LV_2701-341_0_4_node_103 | 0.4 | n |  | TRUE
115 | bus_LV_2701-341_0_4_node_80 | 0.4 | n |  | TRUE
116 | bus_LV_2701-341_0_4_node_81 | 0.4 | n |  | TRUE
117 | bus_LV_2701-341_0_4_node_82 | 0.4 | n |  | TRUE
118 | bus_LV_2701-341_0_4_node_83 | 0.4 | n |  | TRUE
119 | bus_LV_2701-341_0_4_node_132 | 0.4 | n |  | TRUE
120 | bus_LV_2701-341_0_4_node_109 | 0.4 | n |  | TRUE
121 | bus_LV_2701-341_0_4_node_108 | 0.4 | n |  | TRUE
122 | bus_LV_2701-341_0_4_node_93 | 0.4 | n |  | TRUE
123 | bus_LV_2701-341_0_4_node_122 | 0.4 | n |  | TRUE
124 | bus_LV_2701-341_0_4_node_98 | 0.4 | n |  | TRUE
125 | bus_LV_2701-341_0_4_node_99 | 0.4 | n |  | TRUE
126 | bus_LV_2701-341_0_4_node_102 | 0.4 | n |  | TRUE
127 | bus_LV_2701-341_0_4_node_114 | 0.4 | n |  | TRUE
128 | bus_LV_2701-341_0_4_node_115 | 0.4 | n |  | TRUE
129 | bus_LV_2701-341_0_4_node_116 | 0.4 | n |  | TRUE
130 | bus_LV_2701-341_0_4_node_118 | 0.4 | n |  | TRUE
131 | bus_LV_2701-341_0_4_node_128 | 0.4 | n |  | TRUE
132 | bus_LV_2701-341_0_4_node_126 | 0.4 | n |  | TRUE
133 | bus_LV_2701-341_0_4_node_119 | 0.4 | n |  | TRUE
134 | bus_LV_2701-341_0_4_node_120 | 0.4 | n |  | TRUE
135 | bus_LV_2701-341_0_4_node_121 | 0.4 | n |  | TRUE
136 | bus_LV_2701-341_0_4_node_123 | 0.4 | n |  | TRUE
137 | bus_LV_2701-341_0_4_node_124 | 0.4 | n |  | TRUE
138 | bus_LV_2701-341_0_4_node_125 | 0.4 | n |  | TRUE
139 | bus_LV_2701-341_0_4_node_131 | 0.4 | n |  | TRUE
140 | bus_LV_2701-341_0_4_node_133 | 0.4 | n |  | TRUE
141 | bus_LV_2701-341_0_4_node_135 | 0.4 | n |  | TRUE
142 | bus_LV_2701-341_0_4_node_136 | 0.4 | n |  | TRUE
143 | bus_LV_2701-341_0_4_node_137 | 0.4 | n |  | TRUE
144 | bus_LV_2701-341_0_4_node_143 | 0.4 | n |  | TRUE
145 | bus_LV_2701-341_0_4_node_144 | 0.4 | n |  | TRUE
146 | bus_LV_2701-341_0_4_node_140 | 0.4 | n |  | TRUE
147 | bus_LV_2701-341_0_4_node_148 | 0.4 | n |  | TRUE
148 | bus_MV_568_0_node_25 | 20 | n |  | TRUE

## load
| name | bus | p_mw | q_mvar | const_z_percent | const_i_percent | sn_mva | scaling | in_service | type
0 | LV_2701-341_0_4_load_0 | 0 | 0.002138 | 0.00053583 | 0 | 0 |  | 1 | TRUE | wye
1 | LV_2701-341_0_4_load_1 | 1 | 0.003498 | 0.00087669 | 0 | 0 |  | 1 | TRUE | wye
2 | LV_2701-341_0_4_load_2 | 2 | 0.0021418 | 0.00053678 | 0 | 0 |  | 1 | TRUE | wye
3 | LV_2701-341_0_4_load_3 | 3 | 0.0021032 | 0.00052712 | 0 | 0 |  | 1 | TRUE | wye
4 | LV_2701-341_0_4_load_4 | 4 | 0.0033051 | 0.00082833 | 0 | 0 |  | 1 | TRUE | wye
5 | LV_2701-341_0_4_load_23 | 5 | 0.0047535 | 0.0011913 | 0 | 0 |  | 1 | TRUE | wye
6 | LV_2701-341_0_4_load_6 | 6 | 0.0027079 | 0.00067867 | 0 | 0 |  | 1 | TRUE | wye
7 | LV_2701-341_0_4_load_76 | 7 | 0.0021015 | 0.00052669 | 0 | 0 |  | 1 | TRUE | wye
8 | LV_2701-341_0_4_load_5 | 8 | 0.0052903 | 0.0013259 | 0 | 0 |  | 1 | TRUE | wye
9 | LV_2701-341_0_4_load_8 | 10 | 0.0064108 | 0.0016067 | 0 | 0 |  | 1 | TRUE | wye
10 | LV_2701-341_0_4_load_9 | 11 | 0.0017361 | 0.0004351 | 0 | 0 |  | 1 | TRUE | wye
11 | LV_2701-341_0_4_load_86 | 12 | 0.0042908 | 0.0010754 | 0 | 0 |  | 1 | TRUE | wye
12 | LV_2701-341_0_4_load_85 | 14 | 0.0023149 | 0.00058017 | 0 | 0 |  | 1 | TRUE | wye
13 | LV_2701-341_0_4_load_145 | 18 | 0.0077014 | 0.0019301 | 0 | 0 |  | 1 | TRUE | wye
14 | LV_2701-341_0_4_load_112 | 20 | 0.0060206 | 0.0015089 | 0 | 0 |  | 1 | TRUE | wye
15 | LV_2701-341_0_4_load_129 | 21 | 0.0041009 | 0.0010278 | 0 | 0 |  | 1 | TRUE | wye
16 | LV_2701-341_0_4_load_150 | 25 | 0.0038874 | 0.00097428 | 0 | 0 |  | 1 | TRUE | wye
17 | LV_2701-341_0_4_load_149 | 26 | 0.0051395 | 0.0012881 | 0 | 0 |  | 1 | TRUE | wye
18 | LV_2701-341_0_4_load_47 | 28 | 0.0036776 | 0.00092168 | 0 | 0 |  | 1 | TRUE | wye
19 | LV_2701-341_0_4_load_44 | 30 | 0.0031398 | 0.00078691 | 0 | 0 |  | 1 | TRUE | wye
20 | LV_2701-341_0_4_load_60 | 32 | 0.0041598 | 0.0010425 | 0 | 0 |  | 1 | TRUE | wye
21 | LV_2701-341_0_4_load_110 | 33 | 0.0029223 | 0.0007324 | 0 | 0 |  | 1 | TRUE | wye
22 | LV_2701-341_0_4_load_63 | 35 | 0.0045642 | 0.0011439 | 0 | 0 |  | 1 | TRUE | wye
23 | LV_2701-341_0_4_load_64 | 36 | 0.00319 | 0.00079948 | 0 | 0 |  | 1 | TRUE | wye
24 | LV_2701-341_0_4_load_61 | 37 | 0.0036325 | 0.00091038 | 0 | 0 |  | 1 | TRUE | wye
25 | LV_2701-341_0_4_load_94 | 39 | 0.0030905 | 0.00077456 | 0 | 0 |  | 1 | TRUE | wye
26 | LV_2701-341_0_4_load_91 | 40 | 0.0038292 | 0.00095968 | 0 | 0 |  | 1 | TRUE | wye
27 | LV_2701-341_0_4_load_62 | 41 | 0.0030538 | 0.00076537 | 0 | 0 |  | 1 | TRUE | wye
28 | LV_2701-341_0_4_load_70 | 42 | 0.0026905 | 0.00067431 | 0 | 0 |  | 1 | TRUE | wye
29 | LV_2701-341_0_4_load_107 | 43 | 0.0025026 | 0.00062721 | 0 | 0 |  | 1 | TRUE | wye
30 | LV_2701-341_0_4_load_68 | 44 | 0.0033483 | 0.00083916 | 0 | 0 |  | 1 | TRUE | wye
31 | LV_2701-341_0_4_load_13 | 45 | 0.0024716 | 0.00061945 | 0 | 0 |  | 1 | TRUE | wye
32 | LV_2701-341_0_4_load_14 | 46 | 0.0024983 | 0.00062613 | 0 | 0 |  | 1 | TRUE | wye
33 | LV_2701-341_0_4_load_15 | 47 | 0.0024238 | 0.00060747 | 0 | 0 |  | 1 | TRUE | wye
34 | LV_2701-341_0_4_load_16 | 48 | 0.0025488 | 0.00063879 | 0 | 0 |  | 1 | TRUE | wye
35 | LV_2701-341_0_4_load_17 | 49 | 0.0025501 | 0.00063911 | 0 | 0 |  | 1 | TRUE | wye
36 | LV_2701-341_0_4_load_75 | 50 | 0.0017579 | 0.00044057 | 0 | 0 |  | 1 | TRUE | wye
37 | LV_2701-341_0_4_load_79 | 51 | 0.0020394 | 0.00051111 | 0 | 0 |  | 1 | TRUE | wye
38 | LV_2701-341_0_4_load_73 | 52 | 0.0025039 | 0.00062753 | 0 | 0 |  | 1 | TRUE | wye
39 | LV_2701-341_0_4_load_78 | 53 | 0.0031032 | 0.00077773 | 0 | 0 |  | 1 | TRUE | wye
40 | LV_2701-341_0_4_load_18 | 54 | 0.0029007 | 0.00072697 | 0 | 0 |  | 1 | TRUE | wye
41 | LV_2701-341_0_4_load_19 | 55 | 0.0020486 | 0.00051342 | 0 | 0 |  | 1 | TRUE | wye
42 | LV_2701-341_0_4_load_20 | 56 | 0.0023469 | 0.00058818 | 0 | 0 |  | 1 | TRUE | wye
43 | LV_2701-341_0_4_load_21 | 57 | 0.0031754 | 0.00079584 | 0 | 0 |  | 1 | TRUE | wye
44 | LV_2701-341_0_4_load_22 | 58 | 0.0046321 | 0.0011609 | 0 | 0 |  | 1 | TRUE | wye
45 | LV_2701-341_0_4_load_100 | 59 | 0.0021023 | 0.00052688 | 0 | 0 |  | 1 | TRUE | wye
46 | LV_2701-341_0_4_load_101 | 61 | 0.0019362 | 0.00048526 | 0 | 0 |  | 1 | TRUE | wye
47 | LV_2701-341_0_4_load_113 | 62 | 0.01398 | 0.0035037 | 0 | 0 |  | 1 | TRUE | wye
48 | LV_2701-341_0_4_load_84 | 63 | 0.0026862 | 0.00067322 | 0 | 0 |  | 1 | TRUE | wye
49 | LV_2701-341_0_4_load_104 | 64 | 0.0077369 | 0.0019391 | 0 | 0 |  | 1 | TRUE | wye
50 | LV_2701-341_0_4_load_24 | 65 | 0.0017697 | 0.00044354 | 0 | 0 |  | 1 | TRUE | wye
51 | LV_2701-341_0_4_load_25 | 66 | 0.0017215 | 0.00043144 | 0 | 0 |  | 1 | TRUE | wye
52 | LV_2701-341_0_4_load_26 | 67 | 0.0017794 | 0.00044597 | 0 | 0 |  | 1 | TRUE | wye
53 | LV_2701-341_0_4_load_27 | 68 | 0.0017445 | 0.00043722 | 0 | 0 |  | 1 | TRUE | wye
54 | LV_2701-341_0_4_load_28 | 69 | 0.0024136 | 0.00060491 | 0 | 0 |  | 1 | TRUE | wye
55 | LV_2701-341_0_4_load_32 | 70 | 0.0017127 | 0.00042924 | 0 | 0 |  | 1 | TRUE | wye
56 | LV_2701-341_0_4_load_37 | 71 | 0.002602 | 0.00065211 | 0 | 0 |  | 1 | TRUE | wye
57 | LV_2701-341_0_4_load_38 | 72 | 0.0024246 | 0.00060765 | 0 | 0 |  | 1 | TRUE | wye
58 | LV_2701-341_0_4_load_30 | 73 | 0.0017433 | 0.00043691 | 0 | 0 |  | 1 | TRUE | wye
59 | LV_2701-341_0_4_load_71 | 74 | 0.001806 | 0.00045262 | 0 | 0 |  | 1 | TRUE | wye
60 | LV_2701-341_0_4_load_69 | 75 | 0.0033574 | 0.00084146 | 0 | 0 |  | 1 | TRUE | wye
61 | LV_2701-341_0_4_load_29 | 76 | 0.0017202 | 0.00043111 | 0 | 0 |  | 1 | TRUE | wye
62 | LV_2701-341_0_4_load_31 | 77 | 0.0018474 | 0.000463 | 0 | 0 |  | 1 | TRUE | wye
63 | LV_2701-341_0_4_load_33 | 78 | 0.0017708 | 0.0004438 | 0 | 0 |  | 1 | TRUE | wye
64 | LV_2701-341_0_4_load_34 | 79 | 0.0015757 | 0.00039491 | 0 | 0 |  | 1 | TRUE | wye
65 | LV_2701-341_0_4_load_35 | 80 | 0.0022716 | 0.00056932 | 0 | 0 |  | 1 | TRUE | wye
66 | LV_2701-341_0_4_load_87 | 82 | 0.0019022 | 0.00047673 | 0 | 0 |  | 1 | TRUE | wye
67 | LV_2701-341_0_4_load_88 | 83 | 0.0021441 | 0.00053737 | 0 | 0 |  | 1 | TRUE | wye
68 | LV_2701-341_0_4_load_42 | 84 | 0.0021078 | 0.00052826 | 0 | 0 |  | 1 | TRUE | wye
69 | LV_2701-341_0_4_load_97 | 85 | 0.0036123 | 0.00090533 | 0 | 0 |  | 1 | TRUE | wye
70 | LV_2701-341_0_4_load_134 | 86 | 0.0021542 | 0.0005399 | 0 | 0 |  | 1 | TRUE | wye
71 | LV_2701-341_0_4_load_40 | 87 | 0.0021103 | 0.0005289 | 0 | 0 |  | 1 | TRUE | wye
72 | LV_2701-341_0_4_load_72 | 88 | 0.0017779 | 0.00044559 | 0 | 0 |  | 1 | TRUE | wye
73 | LV_2701-341_0_4_load_67 | 89 | 0.001763 | 0.00044186 | 0 | 0 |  | 1 | TRUE | wye
74 | LV_2701-341_0_4_load_39 | 90 | 0.0018837 | 0.00047209 | 0 | 0 |  | 1 | TRUE | wye
75 | LV_2701-341_0_4_load_41 | 91 | 0.0019282 | 0.00048326 | 0 | 0 |  | 1 | TRUE | wye
76 | LV_2701-341_0_4_load_43 | 92 | 0.0011979 | 0.00030022 | 0 | 0 |  | 1 | TRUE | wye
77 | LV_2701-341_0_4_load_89 | 93 | 0.0025002 | 0.00062662 | 0 | 0 |  | 1 | TRUE | wye
78 | LV_2701-341_0_4_load_90 | 94 | 0.0019174 | 0.00048055 | 0 | 0 |  | 1 | TRUE | wye
79 | LV_2701-341_0_4_load_111 | 95 | 0.0031203 | 0.00078203 | 0 | 0 |  | 1 | TRUE | wye
80 | LV_2701-341_0_4_load_117 | 96 | 0.0033154 | 0.00083091 | 0 | 0 |  | 1 | TRUE | wye
81 | LV_2701-341_0_4_load_146 | 97 | 0.0061499 | 0.0015413 | 0 | 0 |  | 1 | TRUE | wye
82 | LV_2701-341_0_4_load_151 | 98 | 0.0014853 | 0.00037226 | 0 | 0 |  | 1 | TRUE | wye
83 | LV_2701-341_0_4_load_77 | 99 | 0.002505 | 0.00062782 | 0 | 0 |  | 1 | TRUE | wye
84 | LV_2701-341_0_4_load_95 | 100 | 0.0026471 | 0.00066343 | 0 | 0 |  | 1 | TRUE | wye
85 | LV_2701-341_0_4_load_130 | 101 | 0.0021982 | 0.00055092 | 0 | 0 |  | 1 | TRUE | wye
86 | LV_2701-341_0_4_load_92 | 102 | 0.0026922 | 0.00067472 | 0 | 0 |  | 1 | TRUE | wye
87 | LV_2701-341_0_4_load_147 | 103 | 0.007432 | 0.0018626 | 0 | 0 |  | 1 | TRUE | wye
88 | LV_2701-341_0_4_load_138 | 104 | 0.004203 | 0.0010534 | 0 | 0 |  | 1 | TRUE | wye
89 | LV_2701-341_0_4_load_139 | 105 | 0.0036609 | 0.0009175 | 0 | 0 |  | 1 | TRUE | wye
90 | LV_2701-341_0_4_load_153 | 106 | 0.0065565 | 0.0016432 | 0 | 0 |  | 1 | TRUE | wye
91 | LV_2701-341_0_4_load_142 | 107 | 0.005625 | 0.0014098 | 0 | 0 |  | 1 | TRUE | wye
92 | LV_2701-341_0_4_load_127 | 108 | 0.0043279 | 0.0010847 | 0 | 0 |  | 1 | TRUE | wye
93 | LV_2701-341_0_4_load_96 | 109 | 0.001509 | 0.00037818 | 0 | 0 |  | 1 | TRUE | wye
94 | LV_2701-341_0_4_load_65 | 110 | 0.0018257 | 0.00045756 | 0 | 0 |  | 1 | TRUE | wye
95 | LV_2701-341_0_4_load_66 | 111 | 0.0044129 | 0.001106 | 0 | 0 |  | 1 | TRUE | wye
96 | LV_2701-341_0_4_load_106 | 112 | 0.0019186 | 0.00048085 | 0 | 0 |  | 1 | TRUE | wye
97 | LV_2701-341_0_4_load_74 | 113 | 0.0017774 | 0.00044545 | 0 | 0 |  | 1 | TRUE | wye
98 | LV_2701-341_0_4_load_103 | 114 | 0.0021445 | 0.00053746 | 0 | 0 |  | 1 | TRUE | wye
99 | LV_2701-341_0_4_load_80 | 115 | 0.0045924 | 0.001151 | 0 | 0 |  | 1 | TRUE | wye
100 | LV_2701-341_0_4_load_81 | 116 | 0.0031938 | 0.00080044 | 0 | 0 |  | 1 | TRUE | wye
101 | LV_2701-341_0_4_load_82 | 117 | 0.002686 | 0.00067317 | 0 | 0 |  | 1 | TRUE | wye
102 | LV_2701-341_0_4_load_83 | 118 | 0.0026752 | 0.00067048 | 0 | 0 |  | 1 | TRUE | wye
103 | LV_2701-341_0_4_load_132 | 119 | 0.0021835 | 0.00054723 | 0 | 0 |  | 1 | TRUE | wye
104 | LV_2701-341_0_4_load_109 | 120 | 0.0023301 | 0.00058397 | 0 | 0 |  | 1 | TRUE | wye
105 | LV_2701-341_0_4_load_108 | 121 | 0.0023356 | 0.00058535 | 0 | 0 |  | 1 | TRUE | wye
106 | LV_2701-341_0_4_load_93 | 122 | 0.0016066 | 0.00040265 | 0 | 0 |  | 1 | TRUE | wye
107 | LV_2701-341_0_4_load_122 | 123 | 0.0020616 | 0.0005167 | 0 | 0 |  | 1 | TRUE | wye
108 | LV_2701-341_0_4_load_98 | 124 | 0.0059187 | 0.0014834 | 0 | 0 |  | 1 | TRUE | wye
109 | LV_2701-341_0_4_load_99 | 125 | 0.00428 | 0.0010727 | 0 | 0 |  | 1 | TRUE | wye
110 | LV_2701-341_0_4_load_102 | 126 | 0.0022807 | 0.00057159 | 0 | 0 |  | 1 | TRUE | wye
111 | LV_2701-341_0_4_load_114 | 127 | 0.0033903 | 0.00084969 | 0 | 0 |  | 1 | TRUE | wye
112 | LV_2701-341_0_4_load_115 | 128 | 0.0039253 | 0.00098378 | 0 | 0 |  | 1 | TRUE | wye
113 | LV_2701-341_0_4_load_116 | 129 | 0.005026 | 0.0012596 | 0 | 0 |  | 1 | TRUE | wye
114 | LV_2701-341_0_4_load_118 | 130 | 0.0038515 | 0.00096527 | 0 | 0 |  | 1 | TRUE | wye
115 | LV_2701-341_0_4_load_128 | 131 | 0.0039475 | 0.00098933 | 0 | 0 |  | 1 | TRUE | wye
116 | LV_2701-341_0_4_load_126 | 132 | 0.0093565 | 0.0023449 | 0 | 0 |  | 1 | TRUE | wye
117 | LV_2701-341_0_4_load_119 | 133 | 0.0027162 | 0.00068076 | 0 | 0 |  | 1 | TRUE | wye
118 | LV_2701-341_0_4_load_120 | 134 | 0.0022027 | 0.00055205 | 0 | 0 |  | 1 | TRUE | wye
119 | LV_2701-341_0_4_load_121 | 135 | 0.0029555 | 0.00074073 | 0 | 0 |  | 1 | TRUE | wye
120 | LV_2701-341_0_4_load_123 | 136 | 0.0058736 | 0.0014721 | 0 | 0 |  | 1 | TRUE | wye
121 | LV_2701-341_0_4_load_124 | 137 | 0.0040189 | 0.0010072 | 0 | 0 |  | 1 | TRUE | wye
122 | LV_2701-341_0_4_load_125 | 138 | 0.0040988 | 0.0010273 | 0 | 0 |  | 1 | TRUE | wye
123 | LV_2701-341_0_4_load_131 | 139 | 0.0035203 | 0.00088226 | 0 | 0 |  | 1 | TRUE | wye
124 | LV_2701-341_0_4_load_133 | 140 | 0.0019356 | 0.0004851 | 0 | 0 |  | 1 | TRUE | wye
125 | LV_2701-341_0_4_load_135 | 141 | 0.0041211 | 0.0010328 | 0 | 0 |  | 1 | TRUE | wye
126 | LV_2701-341_0_4_load_136 | 142 | 0.0030131 | 0.00075516 | 0 | 0 |  | 1 | TRUE | wye
127 | LV_2701-341_0_4_load_137 | 143 | 0.0042017 | 0.0010531 | 0 | 0 |  | 1 | TRUE | wye
128 | LV_2701-341_0_4_load_143 | 144 | 0.0038266 | 0.00095903 | 0 | 0 |  | 1 | TRUE | wye
129 | LV_2701-341_0_4_load_144 | 145 | 0.0031096 | 0.00077934 | 0 | 0 |  | 1 | TRUE | wye
130 | LV_2701-341_0_4_load_140 | 146 | 0.0038323 | 0.00096046 | 0 | 0 |  | 1 | TRUE | wye
131 | LV_2701-341_0_4_load_148 | 147 | 0.0041006 | 0.0010277 | 0 | 0 |  | 1 | TRUE | wye

## ext_grid
| name | bus | vm_pu | va_degree | slack_weight | in_service
0 |  | 85 | 1 | 0 | 1 | TRUE

## line
| name | std_type | from_bus | to_bus | length_km | r_ohm_per_km | x_ohm_per_km | c_nf_per_km | g_us_per_km | max_i_ka | df | parallel | type | in_service
0 | LV_2701-341_0_4_line_0 |  | 0 | 1 | 2.4023e-05 | 0.125 | 0.08 | 261 | 0 | 0.364 | 1 | 4 | cs | TRUE
1 | LV_2701-341_0_4_line_1 |  | 0 | 2 | 0.0075036 | 0.125 | 0.08 | 261 | 0 | 0.364 | 1 | 4 | cs | TRUE
2 | LV_2701-341_0_4_line_2 |  | 1 | 3 | 0.0076125 | 0.125 | 0.08 | 261 | 0 | 0.364 | 1 | 4 | cs | TRUE
3 | LV_2701-341_0_4_line_3 |  | 2 | 4 | 0.0009469 | 0.125 | 0.08 | 261 | 0 | 0.364 | 1 | 4 | cs | TRUE
4 | LV_2701-341_0_4_line_4 |  | 3 | 5 | 0.0010723 | 0.125 | 0.08 | 261 | 0 | 0.364 | 1 | 4 | cs | TRUE
5 | LV_2701-341_0_4_line_5 |  | 4 | 6 | 0.0062578 | 0.125 | 0.08 | 261 | 0 | 0.364 | 1 | 4 | cs | TRUE
6 | LV_2701-341_0_4_line_6 |  | 5 | 7 | 0.0062628 | 0.125 | 0.08 | 261 | 0 | 0.364 | 1 | 4 | cs | TRUE
7 | LV_2701-341_0_4_line_7 |  | 6 | 8 | 0.0063181 | 0.125 | 0.08 | 261 | 0 | 0.364 | 1 | 4 | cs | TRUE
8 | LV_2701-341_0_4_line_8 |  | 7 | 64 | 0.0058719 | 0.125 | 0.08 | 261 | 0 | 0.364 | 1 | 4 | cs | TRUE
9 | LV_2701-341_0_4_line_9 |  | 8 | 9 | 0.016914 | 0.125 | 0.08 | 261 | 0 | 0.364 | 1 | 4 | cs | TRUE
10 | LV_2701-341_0_4_line_10 |  | 9 | 10 | 0.014253 | 0.125 | 0.08 | 261 | 0 | 0.364 | 1 | 1 | cs | TRUE
11 | LV_2701-341_0_4_line_11 |  | 9 | 11 | 0.030282 | 0.125 | 0.08 | 261 | 0 | 0.364 | 1 | 4 | cs | TRUE
12 | LV_2701-341_0_4_line_12 |  | 11 | 12 | 0.032333 | 0.125 | 0.08 | 261 | 0 | 0.364 | 1 | 4 | cs | TRUE
13 | LV_2701-341_0_4_line_13 |  | 12 | 13 | 0.014507 | 0.125 | 0.08 | 261 | 0 | 0.364 | 1 | 4 | cs | TRUE
14 | LV_2701-341_0_4_line_14 |  | 13 | 14 | 0.0097895 | 0.125 | 0.08 | 261 | 0 | 0.364 | 1 | 4 | cs | TRUE
15 | LV_2701-341_0_4_line_15 |  | 14 | 44 | 0.0064054 | 0.125 | 0.08 | 261 | 0 | 0.364 | 1 | 4 | cs | TRUE
16 | LV_2701-341_0_4_line_16 |  | 15 | 16 | 0.026285 | 0.125 | 0.08 | 261 | 0 | 0.364 | 1 | 1 | cs | TRUE
17 | LV_2701-341_0_4_line_17 |  | 15 | 17 | 0.016566 | 0.125 | 0.08 | 261 | 0 | 0.364 | 1 | 1 | cs | TRUE
18 | LV_2701-341_0_4_line_18 |  | 15 | 18 | 0.032944 | 0.125 | 0.08 | 261 | 0 | 0.364 | 1 | 1 | cs | TRUE
19 | LV_2701-341_0_4_line_19 |  | 16 | 26 | 0.19073 | 0.125 | 0.08 | 261 | 0 | 0.364 | 1 | 1 | cs | TRUE
20 | LV_2701-341_0_4_line_20 |  | 16 | 23 | 0.080286 | 0.125 | 0.08 | 261 | 0 | 0.364 | 1 | 1 | cs | TRUE
21 | LV_2701-341_0_4_line_21 |  | 17 | 22 | 0.004039 | 0.125 | 0.08 | 261 | 0 | 0.364 | 1 | 1 | cs | TRUE
22 | LV_2701-341_0_4_line_22 |  | 18 | 97 | 0.01246 | 0.125 | 0.08 | 261 | 0 | 0.364 | 1 | 1 | cs | TRUE
23 | LV_2701-341_0_4_line_23 |  | 19 | 20 | 0.014768 | 0.125 | 0.08 | 261 | 0 | 0.364 | 1 | 1 | cs | TRUE
24 | LV_2701-341_0_4_line_24 |  | 19 | 21 | 0.0071244 | 0.125 | 0.08 | 261 | 0 | 0.364 | 1 | 1 | cs | TRUE
25 | LV_2701-341_0_4_line_25 |  | 20 | 29 | 0.014601 | 0.125 | 0.08 | 261 | 0 | 0.364 | 1 | 1 | cs | TRUE
26 | LV_2701-341_0_4_line_26 |  | 21 | 96 | 0.010612 | 0.125 | 0.08 | 261 | 0 | 0.364 | 1 | 1 | cs | TRUE
27 | LV_2701-341_0_4_line_27 |  | 22 | 103 | 0.024323 | 0.125 | 0.08 | 261 | 0 | 0.364 | 1 | 1 | cs | TRUE
28 | LV_2701-341_0_4_line_28 |  | 23 | 24 | 0.22665 | 0.125 | 0.08 | 261 | 0 | 0.364 | 1 | 1 | cs | TRUE
29 | LV_2701-341_0_4_line_29 |  | 23 | 25 | 0.080465 | 0.125 | 0.08 | 261 | 0 | 0.364 | 1 | 1 | cs | TRUE
30 | LV_2701-341_0_4_line_30 |  | 24 | 106 | 0.031763 | 0.125 | 0.08 | 261 | 0 | 0.364 | 1 | 1 | cs | TRUE
31 | LV_2701-341_0_4_line_31 |  | 25 | 98 | 0.012728 | 0.125 | 0.08 | 261 | 0 | 0.364 | 1 | 1 | cs | TRUE
32 | LV_2701-341_0_4_line_32 |  | 27 | 28 | 0.00942 | 0.125 | 0.08 | 261 | 0 | 0.364 | 1 | 1 | cs | TRUE
33 | LV_2701-341_0_4_line_33 |  | 27 | 29 | 0.0094446 | 0.125 | 0.08 | 261 | 0 | 0.364 | 1 | 1 | cs | TRUE
34 | LV_2701-341_0_4_line_34 |  | 27 | 30 | 0.020079 | 0.125 | 0.08 | 261 | 0 | 0.364 | 1 | 1 | cs | TRUE
35 | LV_2701-341_0_4_line_35 |  | 28 | 93 | 0.0069944 | 0.125 | 0.08 | 261 | 0 | 0.364 | 1 | 1 | cs | TRUE
36 | LV_2701-341_0_4_line_36 |  | 29 | 33 | 0.010642 | 0.125 | 0.08 | 261 | 0 | 0.364 | 1 | 1 | cs | TRUE
37 | LV_2701-341_0_4_line_37 |  | 30 | 31 | 0.01373 | 0.125 | 0.08 | 261 | 0 | 0.364 | 1 | 1 | cs | TRUE
38 | LV_2701-341_0_4_line_38 |  | 31 | 32 | 0.0046647 | 0.125 | 0.08 | 261 | 0 | 0.364 | 1 | 1 | cs | TRUE
39 | LV_2701-341_0_4_line_39 |  | 33 | 95 | 0.028609 | 0.125 | 0.08 | 261 | 0 | 0.364 | 1 | 1 | cs | TRUE
40 | LV_2701-341_0_4_line_40 |  | 34 | 35 | 0.011411 | 0.125 | 0.08 | 261 | 0 | 0.364 | 1 | 1 | cs | TRUE
41 | LV_2701-341_0_4_line_41 |  | 34 | 36 | 0.015514 | 0.125 | 0.08 | 261 | 0 | 0.364 | 1 | 1 | cs | TRUE
42 | LV_2701-341_0_4_line_42 |  | 34 | 37 | 0.020862 | 0.125 | 0.08 | 261 | 0 | 0.364 | 1 | 1 | cs | TRUE
43 | LV_2701-341_0_4_line_43 |  | 35 | 99 | 0.014845 | 0.125 | 0.08 | 261 | 0 | 0.364 | 1 | 1 | cs | TRUE
44 | LV_2701-341_0_4_line_44 |  | 36 | 100 | 0.0088743 | 0.125 | 0.08 | 261 | 0 | 0.364 | 1 | 1 | cs | TRUE
45 | LV_2701-341_0_4_line_45 |  | 37 | 41 | 0.0099984 | 0.125 | 0.08 | 261 | 0 | 0.364 | 1 | 1 | cs | TRUE
46 | LV_2701-341_0_4_line_46 |  | 38 | 39 | 0.02032 | 0.125 | 0.08 | 261 | 0 | 0.364 | 1 | 1 | cs | TRUE
47 | LV_2701-341_0_4_line_47 |  | 38 | 40 | 0.016006 | 0.125 | 0.08 | 261 | 0 | 0.364 | 1 | 1 | cs | TRUE
48 | LV_2701-341_0_4_line_48 |  | 39 | 101 | 0.0090851 | 0.125 | 0.08 | 261 | 0 | 0.364 | 1 | 1 | cs | TRUE
49 | LV_2701-341_0_4_line_49 |  | 40 | 102 | 0.0097728 | 0.125 | 0.08 | 261 | 0 | 0.364 | 1 | 1 | cs | TRUE
50 | LV_2701-341_0_4_line_50 |  | 42 | 43 | 0.00766 | 0.125 | 0.08 | 261 | 0 | 0.364 | 1 | 1 | cs | TRUE
51 | LV_2701-341_0_4_line_51 |  | 43 | 112 | 0.0069646 | 0.125 | 0.08 | 261 | 0 | 0.364 | 1 | 1 | cs | TRUE
52 | LV_2701-341_0_4_line_52 |  | 44 | 111 | 0.0052278 | 0.125 | 0.08 | 261 | 0 | 0.364 | 1 | 4 | cs | TRUE
53 | LV_2701-341_0_4_line_53 |  | 45 | 46 | 0.00045606 | 0.125 | 0.08 | 261 | 0 | 0.364 | 1 | 1 | cs | TRUE
54 | LV_2701-341_0_4_line_54 |  | 45 | 47 | 0.0063862 | 0.125 | 0.08 | 261 | 0 | 0.364 | 1 | 1 | cs | TRUE
55 | LV_2701-341_0_4_line_55 |  | 46 | 48 | 0.0058747 | 0.125 | 0.08 | 261 | 0 | 0.364 | 1 | 1 | cs | TRUE
56 | LV_2701-341_0_4_line_56 |  | 47 | 49 | 0.00088984 | 0.125 | 0.08 | 261 | 0 | 0.364 | 1 | 1 | cs | TRUE
57 | LV_2701-341_0_4_line_57 |  | 48 | 50 | 0.0012835 | 0.125 | 0.08 | 261 | 0 | 0.364 | 1 | 1 | cs | TRUE
58 | LV_2701-341_0_4_line_58 |  | 49 | 51 | 0.0059639 | 0.125 | 0.08 | 261 | 0 | 0.364 | 1 | 1 | cs | TRUE
59 | LV_2701-341_0_4_line_59 |  | 50 | 52 | 0.0059364 | 0.125 | 0.08 | 261 | 0 | 0.364 | 1 | 1 | cs | TRUE
60 | LV_2701-341_0_4_line_60 |  | 51 | 53 | 0.0012705 | 0.125 | 0.08 | 261 | 0 | 0.364 | 1 | 1 | cs | TRUE
61 | LV_2701-341_0_4_line_61 |  | 52 | 113 | 0.0010963 | 0.125 | 0.08 | 261 | 0 | 0.364 | 1 | 1 | cs | TRUE
62 | LV_2701-341_0_4_line_62 |  | 53 | 99 | 0.0073596 | 0.125 | 0.08 | 261 | 0 | 0.364 | 1 | 1 | cs | TRUE
63 | LV_2701-341_0_4_line_63 |  | 54 | 55 | 0.0075902 | 0.125 | 0.08 | 261 | 0 | 0.364 | 1 | 4 | cs | TRUE
64 | LV_2701-341_0_4_line_64 |  | 54 | 56 | 0.0071123 | 0.125 | 0.08 | 261 | 0 | 0.364 | 1 | 4 | cs | TRUE
65 | LV_2701-341_0_4_line_65 |  | 55 | 57 | 0.0067851 | 0.125 | 0.08 | 261 | 0 | 0.364 | 1 | 4 | cs | TRUE
66 | LV_2701-341_0_4_line_66 |  | 56 | 58 | 0.0049409 | 0.125 | 0.08 | 261 | 0 | 0.364 | 1 | 4 | cs | TRUE
67 | LV_2701-341_0_4_line_67 |  | 57 | 59 | 0.00061481 | 0.125 | 0.08 | 261 | 0 | 0.364 | 1 | 4 | cs | TRUE
68 | LV_2701-341_0_4_line_68 |  | 58 | 60 | 0.016473 | 0.125 | 0.08 | 261 | 0 | 0.364 | 1 | 4 | cs | TRUE
69 | LV_2701-341_0_4_line_69 |  | 59 | 61 | 0.006367 | 0.125 | 0.08 | 261 | 0 | 0.364 | 1 | 4 | cs | TRUE
70 | LV_2701-341_0_4_line_70 |  | 60 | 62 | 0.017269 | 0.125 | 0.08 | 261 | 0 | 0.364 | 1 | 1 | cs | TRUE
71 | LV_2701-341_0_4_line_71 |  | 60 | 63 | 0.0019522 | 0.125 | 0.08 | 261 | 0 | 0.364 | 1 | 4 | cs | TRUE
72 | LV_2701-341_0_4_line_72 |  | 61 | 126 | 0.0014082 | 0.125 | 0.08 | 261 | 0 | 0.364 | 1 | 4 | cs | TRUE
73 | LV_2701-341_0_4_line_73 |  | 62 | 125 | 0.0076497 | 0.125 | 0.08 | 261 | 0 | 0.364 | 1 | 1 | cs | TRUE
74 | LV_2701-341_0_4_line_74 |  | 63 | 117 | 0.0069999 | 0.125 | 0.08 | 261 | 0 | 0.364 | 1 | 4 | cs | TRUE
75 | LV_2701-341_0_4_line_75 |  | 64 | 114 | 0.0017002 | 0.125 | 0.08 | 261 | 0 | 0.364 | 1 | 4 | cs | TRUE
76 | LV_2701-341_0_4_line_76 |  | 65 | 66 | 0.0069696 | 0.125 | 0.08 | 261 | 0 | 0.364 | 1 | 4 | cs | TRUE
77 | LV_2701-341_0_4_line_77 |  | 65 | 67 | 0.0076981 | 0.125 | 0.08 | 261 | 0 | 0.364 | 1 | 4 | cs | TRUE
78 | LV_2701-341_0_4_line_78 |  | 66 | 68 | 0.00010106 | 0.125 | 0.08 | 261 | 0 | 0.364 | 1 | 4 | cs | TRUE
79 | LV_2701-341_0_4_line_79 |  | 67 | 69 | 0.0070901 | 0.125 | 0.08 | 261 | 0 | 0.364 | 1 | 4 | cs | TRUE
80 | LV_2701-341_0_4_line_80 |  | 68 | 70 | 0.0070804 | 0.125 | 0.08 | 261 | 0 | 0.364 | 1 | 4 | cs | TRUE
81 | LV_2701-341_0_4_line_81 |  | 69 | 71 | 0.01509 | 0.125 | 0.08 | 261 | 0 | 0.364 | 1 | 4 | cs | TRUE
82 | LV_2701-341_0_4_line_82 |  | 69 | 72 | 0.0097718 | 0.125 | 0.08 | 261 | 0 | 0.364 | 1 | 4 | cs | TRUE
83 | LV_2701-341_0_4_line_83 |  | 70 | 73 | 0.00033074 | 0.125 | 0.08 | 261 | 0 | 0.364 | 1 | 4 | cs | TRUE
84 | LV_2701-341_0_4_line_84 |  | 71 | 74 | 0.0026198 | 0.125 | 0.08 | 261 | 0 | 0.364 | 1 | 4 | cs | TRUE
85 | LV_2701-341_0_4_line_85 |  | 72 | 75 | 0.007848 | 0.125 | 0.08 | 261 | 0 | 0.364 | 1 | 4 | cs | TRUE
86 | LV_2701-341_0_4_line_86 |  | 73 | 76 | 0.006666 | 0.125 | 0.08 | 261 | 0 | 0.364 | 1 | 4 | cs | TRUE
87 | LV_2701-341_0_4_line_87 |  | 74 | 88 | 0.025356 | 0.125 | 0.08 | 261 | 0 | 0.364 | 1 | 3 | cs | TRUE
88 | LV_2701-341_0_4_line_88 |  | 75 | 89 | 0.00027428 | 0.125 | 0.08 | 261 | 0 | 0.364 | 1 | 4 | cs | TRUE
89 | LV_2701-341_0_4_line_89 |  | 76 | 77 | 0.0011462 | 0.125 | 0.08 | 261 | 0 | 0.364 | 1 | 4 | cs | TRUE
90 | LV_2701-341_0_4_line_90 |  | 77 | 78 | 0.0054409 | 0.125 | 0.08 | 261 | 0 | 0.364 | 1 | 4 | cs | TRUE
91 | LV_2701-341_0_4_line_91 |  | 78 | 79 | 0.0068269 | 0.125 | 0.08 | 261 | 0 | 0.364 | 1 | 4 | cs | TRUE
92 | LV_2701-341_0_4_line_92 |  | 79 | 80 | 0.00959 | 0.125 | 0.08 | 261 | 0 | 0.364 | 1 | 4 | cs | TRUE
93 | LV_2701-341_0_4_line_93 |  | 80 | 81 | 0.013273 | 0.125 | 0.08 | 261 | 0 | 0.364 | 1 | 4 | cs | TRUE
94 | LV_2701-341_0_4_line_94 |  | 81 | 82 | 0.01542 | 0.125 | 0.08 | 261 | 0 | 0.364 | 1 | 4 | cs | TRUE
95 | LV_2701-341_0_4_line_95 |  | 81 | 83 | 0.022507 | 0.125 | 0.08 | 261 | 0 | 0.364 | 1 | 1 | cs | TRUE
96 | LV_2701-341_0_4_line_96 |  | 81 | 84 | 0.016864 | 0.125 | 0.08 | 261 | 0 | 0.364 | 1 | 1 | cs | TRUE
97 | LV_2701-341_0_4_line_97 |  | 82 | 85 | 0.0036646 | 0.125 | 0.08 | 261 | 0 | 0.364 | 1 | 4 | cs | TRUE
98 | LV_2701-341_0_4_line_98 |  | 83 | 86 | 0.00016712 | 0.125 | 0.08 | 261 | 0 | 0.364 | 1 | 1 | cs | TRUE
99 | LV_2701-341_0_4_line_99 |  | 84 | 87 | 0.0081067 | 0.125 | 0.08 | 261 | 0 | 0.364 | 1 | 1 | cs | TRUE
100 | LV_2701-341_0_4_line_100 |  | 86 | 119 | 0.0069899 | 0.125 | 0.08 | 261 | 0 | 0.364 | 1 | 1 | cs | TRUE
101 | LV_2701-341_0_4_line_101 |  | 87 | 90 | 0.0075704 | 0.125 | 0.08 | 261 | 0 | 0.364 | 1 | 1 | cs | TRUE
102 | LV_2701-341_0_4_line_102 |  | 88 | 113 | 0.0075205 | 0.125 | 0.08 | 261 | 0 | 0.364 | 1 | 3 | cs | TRUE
103 | LV_2701-341_0_4_line_103 |  | 89 | 110 | 0.0075139 | 0.125 | 0.08 | 261 | 0 | 0.364 | 1 | 4 | cs | TRUE
104 | LV_2701-341_0_4_line_104 |  | 90 | 91 | 0.0080304 | 0.125 | 0.08 | 261 | 0 | 0.364 | 1 | 1 | cs | TRUE
105 | LV_2701-341_0_4_line_105 |  | 91 | 92 | 0.003925 | 0.125 | 0.08 | 261 | 0 | 0.364 | 1 | 1 | cs | TRUE
106 | LV_2701-341_0_4_line_106 |  | 93 | 94 | 0.0069502 | 0.125 | 0.08 | 261 | 0 | 0.364 | 1 | 1 | cs | TRUE
107 | LV_2701-341_0_4_line_107 |  | 94 | 120 | 0.0074546 | 0.125 | 0.08 | 261 | 0 | 0.364 | 1 | 1 | cs | TRUE
108 | LV_2701-341_0_4_line_108 |  | 95 | 118 | 0.0074798 | 0.125 | 0.08 | 261 | 0 | 0.364 | 1 | 3 | cs | TRUE
109 | LV_2701-341_0_4_line_109 |  | 96 | 128 | 0.013215 | 0.125 | 0.08 | 261 | 0 | 0.364 | 1 | 1 | cs | TRUE
110 | LV_2701-341_0_4_line_110 |  | 97 | 136 | 0.012344 | 0.125 | 0.08 | 261 | 0 | 0.364 | 1 | 1 | cs | TRUE
111 | LV_2701-341_0_4_line_111 |  | 100 | 109 | 0.0073403 | 0.125 | 0.08 | 261 | 0 | 0.364 | 1 | 1 | cs | TRUE
112 | LV_2701-341_0_4_line_112 |  | 101 | 123 | 0.0073473 | 0.125 | 0.08 | 261 | 0 | 0.364 | 1 | 1 | cs | TRUE
113 | LV_2701-341_0_4_line_113 |  | 102 | 122 | 0.0078468 | 0.125 | 0.08 | 261 | 0 | 0.364 | 1 | 1 | cs | TRUE
114 | LV_2701-341_0_4_line_114 |  | 103 | 147 | 0.035604 | 0.125 | 0.08 | 261 | 0 | 0.364 | 1 | 1 | cs | TRUE
115 | LV_2701-341_0_4_line_115 |  | 104 | 105 | 0.007667 | 0.125 | 0.08 | 261 | 0 | 0.364 | 1 | 1 | cs | TRUE
116 | LV_2701-341_0_4_line_116 |  | 105 | 146 | 0.0068773 | 0.125 | 0.08 | 261 | 0 | 0.364 | 1 | 1 | cs | TRUE
117 | LV_2701-341_0_4_line_117 |  | 107 | 108 | 0.0087865 | 0.125 | 0.08 | 261 | 0 | 0.364 | 1 | 1 | cs | TRUE
118 | LV_2701-341_0_4_line_118 |  | 108 | 138 | 0.0076477 | 0.125 | 0.08 | 261 | 0 | 0.364 | 1 | 1 | cs | TRUE
119 | LV_2701-341_0_4_line_119 |  | 109 | 122 | 0.0079541 | 0.125 | 0.08 | 261 | 0 | 0.364 | 1 | 1 | cs | TRUE
120 | LV_2701-341_0_4_line_120 |  | 110 | 111 | 0.0010458 | 0.125 | 0.08 | 261 | 0 | 0.364 | 1 | 4 | cs | TRUE
121 | LV_2701-341_0_4_line_121 |  | 112 | 121 | 0.0074343 | 0.125 | 0.08 | 261 | 0 | 0.364 | 1 | 1 | cs | TRUE
122 | LV_2701-341_0_4_line_122 |  | 114 | 126 | 0.007795 | 0.125 | 0.08 | 261 | 0 | 0.364 | 1 | 4 | cs | TRUE
123 | LV_2701-341_0_4_line_123 |  | 115 | 116 | 0.00096517 | 0.125 | 0.08 | 261 | 0 | 0.364 | 1 | 4 | cs | TRUE
124 | LV_2701-341_0_4_line_124 |  | 115 | 117 | 0.0067927 | 0.125 | 0.08 | 261 | 0 | 0.364 | 1 | 4 | cs | TRUE
125 | LV_2701-341_0_4_line_125 |  | 116 | 118 | 0.007755 | 0.125 | 0.08 | 261 | 0 | 0.364 | 1 | 4 | cs | TRUE
126 | LV_2701-341_0_4_line_126 |  | 119 | 139 | 0.0007718 | 0.125 | 0.08 | 261 | 0 | 0.364 | 1 | 1 | cs | TRUE
127 | LV_2701-341_0_4_line_127 |  | 120 | 121 | 0.0065821 | 0.125 | 0.08 | 261 | 0 | 0.364 | 1 | 1 | cs | TRUE
128 | LV_2701-341_0_4_line_128 |  | 123 | 134 | 0.0076287 | 0.125 | 0.08 | 261 | 0 | 0.364 | 1 | 1 | cs | TRUE
129 | LV_2701-341_0_4_line_129 |  | 124 | 125 | 0.00093393 | 0.125 | 0.08 | 261 | 0 | 0.364 | 1 | 1 | cs | TRUE
130 | LV_2701-341_0_4_line_130 |  | 127 | 128 | 0.0091426 | 0.125 | 0.08 | 261 | 0 | 0.364 | 1 | 1 | cs | TRUE
131 | LV_2701-341_0_4_line_131 |  | 127 | 129 | 0.021256 | 0.125 | 0.08 | 261 | 0 | 0.364 | 1 | 1 | cs | TRUE
132 | LV_2701-341_0_4_line_132 |  | 129 | 130 | 0.00988 | 0.125 | 0.08 | 261 | 0 | 0.364 | 1 | 1 | cs | TRUE
133 | LV_2701-341_0_4_line_133 |  | 130 | 131 | 0.0083596 | 0.125 | 0.08 | 261 | 0 | 0.364 | 1 | 1 | cs | TRUE
134 | LV_2701-341_0_4_line_134 |  | 131 | 132 | 0.022511 | 0.125 | 0.08 | 261 | 0 | 0.364 | 1 | 1 | cs | TRUE
135 | LV_2701-341_0_4_line_135 |  | 132 | 137 | 0.010149 | 0.125 | 0.08 | 261 | 0 | 0.364 | 1 | 1 | cs | TRUE
136 | LV_2701-341_0_4_line_136 |  | 133 | 134 | 0.0084511 | 0.125 | 0.08 | 261 | 0 | 0.364 | 1 | 1 | cs | TRUE
137 | LV_2701-341_0_4_line_137 |  | 133 | 135 | 0.0099379 | 0.125 | 0.08 | 261 | 0 | 0.364 | 1 | 1 | cs | TRUE
138 | LV_2701-341_0_4_line_138 |  | 135 | 136 | 0.024205 | 0.125 | 0.08 | 261 | 0 | 0.364 | 1 | 1 | cs | TRUE
139 | LV_2701-341_0_4_line_139 |  | 137 | 138 | 0.0072268 | 0.125 | 0.08 | 261 | 0 | 0.364 | 1 | 1 | cs | TRUE
140 | LV_2701-341_0_4_line_140 |  | 139 | 140 | 0.005808 | 0.125 | 0.08 | 261 | 0 | 0.364 | 1 | 1 | cs | TRUE
141 | LV_2701-341_0_4_line_141 |  | 140 | 141 | 0.0016435 | 0.125 | 0.08 | 261 | 0 | 0.364 | 1 | 1 | cs | TRUE
142 | LV_2701-341_0_4_line_142 |  | 141 | 142 | 0.0063686 | 0.125 | 0.08 | 261 | 0 | 0.364 | 1 | 1 | cs | TRUE
143 | LV_2701-341_0_4_line_143 |  | 142 | 143 | 0.0011833 | 0.125 | 0.08 | 261 | 0 | 0.364 | 1 | 1 | cs | TRUE
144 | LV_2701-341_0_4_line_144 |  | 143 | 144 | 0.0072656 | 0.125 | 0.08 | 261 | 0 | 0.364 | 1 | 1 | cs | TRUE
145 | LV_2701-341_0_4_line_145 |  | 144 | 145 | 0.0010326 | 0.125 | 0.08 | 261 | 0 | 0.364 | 1 | 1 | cs | TRUE
146 | LV_2701-341_0_4_line_146 |  | 145 | 146 | 0.0058278 | 0.125 | 0.08 | 261 | 0 | 0.364 | 1 | 1 | cs | TRUE

## trafo
| name | std_type | hv_bus | lv_bus | sn_mva | vn_hv_kv | vn_lv_kv | vk_percent | vkr_percent | pfe_kw | i0_percent | shift_degree | tap_side | tap_neutral | tap_min | tap_max | tap_step_percent | tap_step_degree | tap_pos | tap_phase_shifter | parallel | df | in_service
0 | LV_2701-341_0_4_trafo_97 | 0.63 MVA 20/0.4 kV | 148 | 85 | 0.63 | 20 | 0.4 | 6 | 1.206 | 1.65 | 0.2619 | 150 | hv | 0 | -2 | 2 | 2.5 | 0 | 0 | FALSE | 1 | 1 | TRUE

## line_geodata
| x0 | y0 | x1 | y1 | x2 | y2 | x3 | y3 | x4 | y4 | x5 | y5 | x6 | y6
0 | 2610193.0993 | 1266467.2249 | 2610193.0864 | 1266467.2046
1 | 2610193.0864 | 1266467.2046 | 2610189.0748 | 1266460.8634
2 | 2610197.1691 | 1266473.6581 | 2610193.0993 | 1266467.2249
3 | 2610189.0748 | 1266460.8634 | 2610188.5685 | 1266460.0632
4 | 2610197.1691 | 1266473.6581 | 2610197.7424 | 1266474.5642
5 | 2610188.5685 | 1266460.0632 | 2610185.2229 | 1266454.7749
6 | 2610201.0907 | 1266479.8568 | 2610197.7424 | 1266474.5642
7 | 2610181.8451 | 1266449.4355 | 2610185.2229 | 1266454.7749
8 | 2610204.23 | 1266484.8191 | 2610201.0907 | 1266479.8568
9 | 2610172.8025 | 1266435.1422 | 2610181.8451 | 1266449.4355
10 | 2610172.8025 | 1266435.1422 | 2610184.729 | 1266427.3387
11 | 2610172.8025 | 1266435.1422 | 2610147.2632 | 1266451.4137
12 | 2610119.9941 | 1266468.7872 | 2610147.2632 | 1266451.4137
13 | 2610107.7589 | 1266476.5824 | 2610119.9941 | 1266468.7872
14 | 2610107.7589 | 1266476.5824 | 2610113.1123 | 1266484.7784
15 | 2610116.6151 | 1266490.1412 | 2610113.1123 | 1266484.7784
16 | 2610238.4895 | 1266733.107 | 2610238.1568 | 1266729.5929 | 2610236.1676 | 1266726.3427 | 2610232.7021 | 1266723.646 | 2610236.6205 | 1266716.8702 | 2610240.048 | 1266711.0832
17 | 2610252.3515 | 1266700.3414 | 2610248.8323 | 1266702.5479 | 2610246.0704 | 1266706.5126 | 2610243.6503 | 1266708.6877 | 2610240.048 | 1266711.0832
18 | 2610240.048 | 1266711.0832 | 2610211.9787 | 1266693.8366
19 | 2610238.4895 | 1266733.107 | 2610075.9334 | 1266633.343
20 | 2610192.0271 | 1266756.588 | 2610202.6634 | 1266769.7933 | 2610237.8876 | 1266746.0594 | 2610241.2036 | 1266743.7636 | 2610245.0326 | 1266740.8681 | 2610237.6858 | 1266736.4746 | 2610238.4895 | 1266733.107
21 | 2610252.3515 | 1266700.3414 | 2610255.7802 | 1266698.1902
22 | 2610201.3624 | 1266687.3137 | 2610211.9787 | 1266693.8366
23 | 2610312.2651 | 1266521.3535 | 2610304.1217 | 1266509.0337
24 | 2610312.2651 | 1266521.3535 | 2610310.2591 | 1266528.1896
25 | 2610296.0701 | 1266496.8528 | 2610304.1217 | 1266509.0337
26 | 2610310.2591 | 1266528.1896 | 2610307.271 | 1266538.3722
27 | 2610255.7802 | 1266698.1902 | 2610242.5187 | 1266677.8006
28 | 2610046.7992 | 1266734.5367 | 2610098.8343 | 1266665.132 | 2610187.0282 | 1266730.628 | 2610182.0368 | 1266744.1956 | 2610187.723 | 1266751.2547 | 2610192.0271 | 1266756.588
29 | 2610192.0271 | 1266756.588 | 2610170.767 | 1266771.2619 | 2610125.5243 | 1266801.885
30 | 2610046.7992 | 1266734.5367 | 2610021.0616 | 1266715.9225
31 | 2610125.5243 | 1266801.885 | 2610114.9839 | 1266809.0194
32 | 2610296.5562 | 1266490.0267 | 2610291.4069 | 1266482.1386
33 | 2610296.0701 | 1266496.8528 | 2610299.4087 | 1266494.6904 | 2610296.5562 | 1266490.0267
34 | 2610296.5562 | 1266490.0267 | 2610300.1281 | 1266487.8647 | 2610302.205 | 1266488.313 | 2610303.8016 | 1266487.9155 | 2610314.2694 | 1266481.7784
35 | 2610291.4069 | 1266482.1386 | 2610287.5835 | 1266476.2817
36 | 2610296.0701 | 1266496.8528 | 2610287.2 | 1266502.7326
37 | 2610326.1142 | 1266474.834 | 2610314.2694 | 1266481.7784
38 | 2610326.1142 | 1266474.834 | 2610327.4456 | 1266470.3634
39 | 2610287.2 | 1266502.7326 | 2610263.3546 | 1266518.5391
40 | 2610054.1375 | 1266597.1755 | 2610062.1703 | 1266589.0716
41 | 2610054.1375 | 1266597.1755 | 2610067.3862 | 1266605.2479
42 | 2610054.1375 | 1266597.1755 | 2610036.4122 | 1266586.1732
43 | 2610072.6212 | 1266578.5281 | 2610062.1703 | 1266589.0716
44 | 2610074.9646 | 1266609.8654 | 2610067.3862 | 1266605.2479
45 | 2610036.4122 | 1266586.1732 | 2610027.9172 | 1266580.9003
46 | 2610116.7405 | 1266635.3194 | 2610134.0536 | 1266645.9571
47 | 2610116.7405 | 1266635.3194 | 2610103.0721 | 1266626.9913
48 | 2610134.0536 | 1266645.9571 | 2610141.7943 | 1266650.7132
49 | 2610103.0721 | 1266626.9913 | 2610094.7264 | 1266621.9063
50 | 2610264.0531 | 1266440.2363 | 2610268.2403 | 1266446.6506
51 | 2610272.0474 | 1266452.4826 | 2610268.2403 | 1266446.6506
52 | 2610116.6151 | 1266490.1412 | 2610119.4739 | 1266494.5181
53 | 2610088.0173 | 1266562.9956 | 2610088.3384 | 1266562.6717
54 | 2610088.0173 | 1266562.9956 | 2610083.5216 | 1266567.5312
55 | 2610092.4741 | 1266558.4993 | 2610088.3384 | 1266562.6717
56 | 2610082.8951 | 1266568.1632 | 2610083.5216 | 1266567.5312
57 | 2610092.4741 | 1266558.4993 | 2610093.3776 | 1266557.5878
58 | 2610082.8951 | 1266568.1632 | 2610078.6967 | 1266572.3988
59 | 2610097.5568 | 1266553.3716 | 2610093.3776 | 1266557.5878
60 | 2610077.8022 | 1266573.3012 | 2610078.6967 | 1266572.3988
61 | 2610097.5568 | 1266553.3716 | 2610098.3285 | 1266552.593
62 | 2610072.6212 | 1266578.5281 | 2610077.8022 | 1266573.3012
63 | 2610221.4776 | 1266512.082 | 2610217.4196 | 1266505.6676
64 | 2610221.4776 | 1266512.082 | 2610225.28 | 1266518.0926
65 | 2610217.4196 | 1266505.6676 | 2610213.792 | 1266499.9336
66 | 2610225.28 | 1266518.0926 | 2610227.9216 | 1266522.268
67 | 2610213.792 | 1266499.9336 | 2610213.4633 | 1266499.4141
68 | 2610236.7284 | 1266536.1889 | 2610227.9216 | 1266522.268
69 | 2610213.4633 | 1266499.4141 | 2610210.0594 | 1266494.0334
70 | 2610236.7284 | 1266536.1889 | 2610222.2253 | 1266545.5632
71 | 2610236.7284 | 1266536.1889 | 2610238.3556 | 1266535.1103
72 | 2610210.0594 | 1266494.0334 | 2610209.3065 | 1266492.8434
73 | 2610222.2253 | 1266545.5632 | 2610215.8009 | 1266549.7157
74 | 2610244.19 | 1266531.2428 | 2610238.3556 | 1266535.1103
75 | 2610204.23 | 1266484.8191 | 2610205.139 | 1266486.2559
76 | 2610141.6773 | 1266529.2686 | 2610145.3238 | 1266535.2082
77 | 2610137.6497 | 1266522.7082 | 2610141.6773 | 1266529.2686
78 | 2610145.3767 | 1266535.2943 | 2610145.3238 | 1266535.2082
79 | 2610133.9401 | 1266516.666 | 2610137.6497 | 1266522.7082
80 | 2610149.0812 | 1266541.3282 | 2610145.3767 | 1266535.2943
81 | 2610133.9401 | 1266516.666 | 2610123.317 | 1266527.3832
82 | 2610133.9401 | 1266516.666 | 2610128.5965 | 1266508.4847
83 | 2610149.2542 | 1266541.6101 | 2610149.0812 | 1266541.3282
84 | 2610123.317 | 1266527.3832 | 2610121.4727 | 1266529.2438
85 | 2610128.5965 | 1266508.4847 | 2610124.3048 | 1266501.9142
86 | 2610149.2542 | 1266541.6101 | 2610152.7419 | 1266547.2909
87 | 2610121.4727 | 1266529.2438 | 2610103.6228 | 1266547.2519
88 | 2610124.3048 | 1266501.9142 | 2610124.1548 | 1266501.6845
89 | 2610153.3416 | 1266548.2677 | 2610152.7419 | 1266547.2909
90 | 2610156.1883 | 1266552.9045 | 2610153.3416 | 1266548.2677
91 | 2610156.1883 | 1266552.9045 | 2610159.7601 | 1266558.7225
92 | 2610164.7776 | 1266566.8952 | 2610159.7601 | 1266558.7225
93 | 2610171.7221 | 1266578.2067 | 2610164.7776 | 1266566.8952
94 | 2610171.7221 | 1266578.2067 | 2610184.6722 | 1266569.8362
95 | 2610171.7221 | 1266578.2067 | 2610184.1221 | 1266596.9898
96 | 2610171.7221 | 1266578.2067 | 2610160.0266 | 1266590.3555
97 | 2610184.6722 | 1266569.8362 | 2610187.7499 | 1266567.8469
98 | 2610184.2142 | 1266597.1292 | 2610184.1221 | 1266596.9898
99 | 2610160.0266 | 1266590.3555 | 2610154.4044 | 1266596.1957
100 | 2610188.0652 | 1266602.9626 | 2610184.2142 | 1266597.1292
101 | 2610149.154 | 1266601.6495 | 2610154.4044 | 1266596.1957
102 | 2610103.6228 | 1266547.2519 | 2610098.3285 | 1266552.593
103 | 2610120.0458 | 1266495.3936 | 2610124.1548 | 1266501.6845
104 | 2610149.154 | 1266601.6495 | 2610143.5846 | 1266607.4348
105 | 2610140.8624 | 1266610.2625 | 2610143.5846 | 1266607.4348
106 | 2610283.7842 | 1266470.4617 | 2610287.5835 | 1266476.2817
107 | 2610283.7842 | 1266470.4617 | 2610279.7093 | 1266464.2194
108 | 2610257.1201 | 1266522.6717 | 2610263.3546 | 1266518.5391
109 | 2610303.5501 | 1266551.0525 | 2610307.271 | 1266538.3722
110 | 2610190.8449 | 1266680.8514 | 2610201.3624 | 1266687.3137
111 | 2610074.9646 | 1266609.8654 | 2610081.233 | 1266613.6847
112 | 2610148.0544 | 1266654.5596 | 2610141.7943 | 1266650.7132
113 | 2610088.0255 | 1266617.8234 | 2610094.7264 | 1266621.9063
114 | 2610223.1067 | 1266647.9545 | 2610242.5187 | 1266677.8006
115 | 2610208.3279 | 1266633.6559 | 2610212.5519 | 1266640.0543
116 | 2610208.3279 | 1266633.6559 | 2610204.5389 | 1266627.9165
117 | 2610273.9968 | 1266651.7643 | 2610276.4708 | 1266643.3333
118 | 2610276.4708 | 1266643.3333 | 2610278.6242 | 1266635.995
119 | 2610088.0255 | 1266617.8234 | 2610081.233 | 1266613.6847
120 | 2610120.0458 | 1266495.3936 | 2610119.4739 | 1266494.5181
121 | 2610272.0474 | 1266452.4826 | 2610276.1113 | 1266458.7078
122 | 2610205.139 | 1266486.2559 | 2610209.3065 | 1266492.8434
123 | 2610249.8518 | 1266527.4897 | 2610250.6563 | 1266526.9565
124 | 2610244.19 | 1266531.2428 | 2610249.8518 | 1266527.4897
125 | 2610257.1201 | 1266522.6717 | 2610250.6563 | 1266526.9565
126 | 2610188.4904 | 1266603.6067 | 2610188.0652 | 1266602.9626
127 | 2610279.7093 | 1266464.2194 | 2610276.1113 | 1266458.7078
128 | 2610148.0544 | 1266654.5596 | 2610154.5542 | 1266658.5533
129 | 2610215.0165 | 1266550.2227 | 2610215.8009 | 1266549.7157
130 | 2610300.9758 | 1266559.8252 | 2610303.5501 | 1266551.0525
131 | 2610294.9908 | 1266580.2207 | 2610300.9758 | 1266559.8252
132 | 2610292.2089 | 1266589.7009 | 2610294.9908 | 1266580.2207
133 | 2610292.2089 | 1266589.7009 | 2610289.8551 | 1266597.7223
134 | 2610283.5167 | 1266619.3225 | 2610289.8551 | 1266597.7223
135 | 2610283.5167 | 1266619.3225 | 2610280.6591 | 1266629.0606
136 | 2610161.7547 | 1266662.9775 | 2610154.5542 | 1266658.5533
137 | 2610170.222 | 1266668.18 | 2610161.7547 | 1266662.9775
138 | 2610190.8449 | 1266680.8514 | 2610170.222 | 1266668.18
139 | 2610280.6591 | 1266629.0606 | 2610278.6242 | 1266635.995
140 | 2610191.6903 | 1266608.4537 | 2610188.4904 | 1266603.6067
141 | 2610191.6903 | 1266608.4537 | 2610192.5957 | 1266609.8253
142 | 2610196.1045 | 1266615.1402 | 2610192.5957 | 1266609.8253
143 | 2610196.1045 | 1266615.1402 | 2610196.7564 | 1266616.1277
144 | 2610200.7593 | 1266622.1912 | 2610196.7564 | 1266616.1277
145 | 2610201.3282 | 1266623.0529 | 2610200.7593 | 1266622.1912
146 | 2610201.3282 | 1266623.0529 | 2610204.5389 | 1266627.9165

## bus_geodata
| x | y | coords
0 | 2610193.0864 | 1266467.2046
1 | 2610193.0993 | 1266467.2249
2 | 2610189.0748 | 1266460.8634
3 | 2610197.1691 | 1266473.6581
4 | 2610188.5685 | 1266460.0632
5 | 2610197.7424 | 1266474.5642
6 | 2610185.2229 | 1266454.7749
7 | 2610201.0907 | 1266479.8568
8 | 2610181.8451 | 1266449.4355
9 | 2610172.8025 | 1266435.1422
10 | 2610184.729 | 1266427.3387
11 | 2610147.2632 | 1266451.4137
12 | 2610119.9941 | 1266468.7872
13 | 2610107.7589 | 1266476.5824
14 | 2610113.1123 | 1266484.7784
15 | 2610240.048 | 1266711.0832
16 | 2610238.4895 | 1266733.107
17 | 2610252.3515 | 1266700.3414
18 | 2610211.9787 | 1266693.8366
19 | 2610312.2651 | 1266521.3535
20 | 2610304.1217 | 1266509.0337
21 | 2610310.2591 | 1266528.1896
22 | 2610255.7802 | 1266698.1902
23 | 2610192.0271 | 1266756.588
24 | 2610046.7992 | 1266734.5367
25 | 2610125.5243 | 1266801.885
26 | 2610075.9334 | 1266633.343
27 | 2610296.5562 | 1266490.0267
28 | 2610291.4069 | 1266482.1386
29 | 2610296.0701 | 1266496.8528
30 | 2610314.2694 | 1266481.7784
31 | 2610326.1142 | 1266474.834
32 | 2610327.4456 | 1266470.3634
33 | 2610287.2 | 1266502.7326
34 | 2610054.1375 | 1266597.1755
35 | 2610062.1703 | 1266589.0716
36 | 2610067.3862 | 1266605.2479
37 | 2610036.4122 | 1266586.1732
38 | 2610116.7405 | 1266635.3194
39 | 2610134.0536 | 1266645.9571
40 | 2610103.0721 | 1266626.9913
41 | 2610027.9172 | 1266580.9003
42 | 2610264.0531 | 1266440.2363
43 | 2610268.2403 | 1266446.6506
44 | 2610116.6151 | 1266490.1412
45 | 2610088.0174 | 1266562.9956
46 | 2610088.3384 | 1266562.6717
47 | 2610083.5216 | 1266567.5312
48 | 2610092.4741 | 1266558.4993
49 | 2610082.8951 | 1266568.1632
50 | 2610093.3776 | 1266557.5878
51 | 2610078.6967 | 1266572.3988
52 | 2610097.5568 | 1266553.3716
53 | 2610077.8022 | 1266573.3012
54 | 2610221.4776 | 1266512.082
55 | 2610217.4196 | 1266505.6676
56 | 2610225.28 | 1266518.0926
57 | 2610213.792 | 1266499.9336
58 | 2610227.9216 | 1266522.268
59 | 2610213.4633 | 1266499.4141
60 | 2610236.7284 | 1266536.1889
61 | 2610210.0594 | 1266494.0334
62 | 2610222.2253 | 1266545.5632
63 | 2610238.3556 | 1266535.1103
64 | 2610204.23 | 1266484.8191
65 | 2610141.6773 | 1266529.2686
66 | 2610145.3238 | 1266535.2082
67 | 2610137.6497 | 1266522.7082
68 | 2610145.3767 | 1266535.2943
69 | 2610133.9401 | 1266516.666
70 | 2610149.0812 | 1266541.3282
71 | 2610123.317 | 1266527.3832
72 | 2610128.5965 | 1266508.4847
73 | 2610149.2542 | 1266541.6101
74 | 2610121.4727 | 1266529.2438
75 | 2610124.3048 | 1266501.9142
76 | 2610152.7419 | 1266547.2909
77 | 2610153.3416 | 1266548.2677
78 | 2610156.1883 | 1266552.9045
79 | 2610159.7601 | 1266558.7225
80 | 2610164.7776 | 1266566.8952
81 | 2610171.7221 | 1266578.2067
82 | 2610184.6722 | 1266569.8362
83 | 2610184.1221 | 1266596.9898
84 | 2610160.0266 | 1266590.3555
85 | 2610187.7499 | 1266567.8469
86 | 2610184.2142 | 1266597.1292
87 | 2610154.4044 | 1266596.1957
88 | 2610103.6228 | 1266547.2519
89 | 2610124.1548 | 1266501.6845
90 | 2610149.154 | 1266601.6495
91 | 2610143.5846 | 1266607.4348
92 | 2610140.8624 | 1266610.2625
93 | 2610287.5835 | 1266476.2817
94 | 2610283.7842 | 1266470.4617
95 | 2610263.3546 | 1266518.5391
96 | 2610307.271 | 1266538.3722
97 | 2610201.3624 | 1266687.3137
98 | 2610114.9839 | 1266809.0194
99 | 2610072.6212 | 1266578.5281
100 | 2610074.9646 | 1266609.8654
101 | 2610141.7943 | 1266650.7132
102 | 2610094.7264 | 1266621.9063
103 | 2610242.5187 | 1266677.8006
104 | 2610212.5519 | 1266640.0543
105 | 2610208.3279 | 1266633.6559
106 | 2610021.0616 | 1266715.9225
107 | 2610273.9968 | 1266651.7643
108 | 2610276.4708 | 1266643.3333
109 | 2610081.233 | 1266613.6847
110 | 2610120.0458 | 1266495.3936
111 | 2610119.4739 | 1266494.5181
112 | 2610272.0474 | 1266452.4826
113 | 2610098.3285 | 1266552.593
114 | 2610205.139 | 1266486.2559
115 | 2610249.8518 | 1266527.4897
116 | 2610250.6563 | 1266526.9565
117 | 2610244.19 | 1266531.2428
118 | 2610257.1201 | 1266522.6718
119 | 2610188.0652 | 1266602.9626
120 | 2610279.7093 | 1266464.2194
121 | 2610276.1113 | 1266458.7078
122 | 2610088.0255 | 1266617.8234
123 | 2610148.0544 | 1266654.5596
124 | 2610215.0165 | 1266550.2227
125 | 2610215.8009 | 1266549.7157
126 | 2610209.3065 | 1266492.8434
127 | 2610300.9758 | 1266559.8252
128 | 2610303.5501 | 1266551.0525
129 | 2610294.9908 | 1266580.2207
130 | 2610292.2089 | 1266589.7009
131 | 2610289.8551 | 1266597.7223
132 | 2610283.5167 | 1266619.3225
133 | 2610161.7547 | 1266662.9775
134 | 2610154.5542 | 1266658.5533
135 | 2610170.222 | 1266668.18
136 | 2610190.8449 | 1266680.8514
137 | 2610280.6591 | 1266629.0606
138 | 2610278.6242 | 1266635.995
139 | 2610188.4904 | 1266603.6067
140 | 2610191.6903 | 1266608.4537
141 | 2610192.5957 | 1266609.8253
142 | 2610196.1045 | 1266615.1402
143 | 2610196.7564 | 1266616.1277
144 | 2610200.7593 | 1266622.1912
145 | 2610201.3282 | 1266623.0529
146 | 2610204.5389 | 1266627.9165
147 | 2610223.1067 | 1266647.9545
148 | 2610187.7499 | 1266567.8469

## line_std_types
| c_nf_per_km | r_ohm_per_km | x_ohm_per_km | max_i_ka | type | q_mm2 | alpha | voltage_rating
NAYY 4x50 SE | 210 | 0.642 | 0.083 | 0.142 | cs | 50 | 0.00403 | LV
NAYY 4x120 SE | 264 | 0.225 | 0.08 | 0.242 | cs | 120 | 0.00403 | LV
NAYY 4x150 SE | 261 | 0.208 | 0.08 | 0.27 | cs | 150 | 0.00403 | LV
NA2XS2Y 1x95 RM/25 12/20 kV | 216 | 0.313 | 0.132 | 0.252 | cs | 95 | 0.00403 | MV
NA2XS2Y 1x185 RM/25 12/20 kV | 273 | 0.161 | 0.117 | 0.362 | cs | 185 | 0.00403 | MV
NA2XS2Y 1x240 RM/25 12/20 kV | 304 | 0.122 | 0.112 | 0.421 | cs | 240 | 0.00403 | MV
NA2XS2Y 1x95 RM/25 6/10 kV | 315 | 0.313 | 0.123 | 0.249 | cs | 95 | 0.00403 | MV
NA2XS2Y 1x185 RM/25 6/10 kV | 406 | 0.161 | 0.11 | 0.358 | cs | 185 | 0.00403 | MV
NA2XS2Y 1x240 RM/25 6/10 kV | 456 | 0.122 | 0.105 | 0.416 | cs | 240 | 0.00403 | MV
NA2XS2Y 1x150 RM/25 12/20 kV | 250 | 0.206 | 0.116 | 0.319 | cs | 150 | 0.00403 | MV
NA2XS2Y 1x120 RM/25 12/20 kV | 230 | 0.253 | 0.119 | 0.283 | cs | 120 | 0.00403 | MV
NA2XS2Y 1x70 RM/25 12/20 kV | 190 | 0.443 | 0.132 | 0.22 | cs | 70 | 0.00403 | MV
NA2XS2Y 1x150 RM/25 6/10 kV | 360 | 0.206 | 0.11 | 0.315 | cs | 150 | 0.00403 | MV
NA2XS2Y 1x120 RM/25 6/10 kV | 340 | 0.253 | 0.113 | 0.28 | cs | 120 | 0.00403 | MV
NA2XS2Y 1x70 RM/25 6/10 kV | 280 | 0.443 | 0.123 | 0.217 | cs | 70 | 0.00403 | MV
N2XS(FL)2Y 1x120 RM/35 64/110 kV | 112 | 0.153 | 0.166 | 0.366 | cs | 120 | 0.00393 | HV
N2XS(FL)2Y 1x185 RM/35 64/110 kV | 125 | 0.099 | 0.156 | 0.457 | cs | 185 | 0.00393 | HV
N2XS(FL)2Y 1x240 RM/35 64/110 kV | 135 | 0.075 | 0.149 | 0.526 | cs | 240 | 0.00393 | HV
N2XS(FL)2Y 1x300 RM/35 64/110 kV | 144 | 0.06 | 0.144 | 0.588 | cs | 300 | 0.00393 | HV
15-AL1/3-ST1A 0.4 | 11 | 1.8769 | 0.35 | 0.105 | ol | 16 | 0.00403 | LV
24-AL1/4-ST1A 0.4 | 11.25 | 1.2012 | 0.335 | 0.14 | ol | 24 | 0.00403 | LV
48-AL1/8-ST1A 0.4 | 12.2 | 0.5939 | 0.3 | 0.21 | ol | 48 | 0.00403 | LV
94-AL1/15-ST1A 0.4 | 13.2 | 0.306 | 0.29 | 0.35 | ol | 94 | 0.00403 | LV
34-AL1/6-ST1A 10.0 | 9.7 | 0.8342 | 0.36 | 0.17 | ol | 34 | 0.00403 | MV
48-AL1/8-ST1A 10.0 | 10.1 | 0.5939 | 0.35 | 0.21 | ol | 48 | 0.00403 | MV
70-AL1/11-ST1A 10.0 | 10.4 | 0.4132 | 0.339 | 0.29 | ol | 70 | 0.00403 | MV
94-AL1/15-ST1A 10.0 | 10.75 | 0.306 | 0.33 | 0.35 | ol | 94 | 0.00403 | MV
122-AL1/20-ST1A 10.0 | 11.1 | 0.2376 | 0.323 | 0.41 | ol | 122 | 0.00403 | MV
149-AL1/24-ST1A 10.0 | 11.25 | 0.194 | 0.315 | 0.47 | ol | 149 | 0.00403 | MV
34-AL1/6-ST1A 20.0 | 9.15 | 0.8342 | 0.382 | 0.17 | ol | 34 | 0.00403 | MV
48-AL1/8-ST1A 20.0 | 9.5 | 0.5939 | 0.372 | 0.21 | ol | 48 | 0.00403 | MV
70-AL1/11-ST1A 20.0 | 9.7 | 0.4132 | 0.36 | 0.29 | ol | 70 | 0.00403 | MV
94-AL1/15-ST1A 20.0 | 10 | 0.306 | 0.35 | 0.35 | ol | 94 | 0.00403 | MV
122-AL1/20-ST1A 20.0 | 10.3 | 0.2376 | 0.344 | 0.41 | ol | 122 | 0.00403 | MV
149-AL1/24-ST1A 20.0 | 10.5 | 0.194 | 0.337 | 0.47 | ol | 149 | 0.00403 | MV
184-AL1/30-ST1A 20.0 | 10.75 | 0.1571 | 0.33 | 0.535 | ol | 184 | 0.00403 | MV
243-AL1/39-ST1A 20.0 | 11 | 0.1188 | 0.32 | 0.645 | ol | 243 | 0.00403 | MV
48-AL1/8-ST1A 110.0 | 8 | 0.5939 | 0.46 | 0.21 | ol | 48 | 0.00403 | HV
70-AL1/11-ST1A 110.0 | 8.4 | 0.4132 | 0.45 | 0.29 | ol | 70 | 0.00403 | HV
94-AL1/15-ST1A 110.0 | 8.65 | 0.306 | 0.44 | 0.35 | ol | 94 | 0.00403 | HV
122-AL1/20-ST1A 110.0 | 8.5 | 0.2376 | 0.43 | 0.41 | ol | 122 | 0.00403 | HV
149-AL1/24-ST1A 110.0 | 8.75 | 0.194 | 0.41 | 0.47 | ol | 149 | 0.00403 | HV
184-AL1/30-ST1A 110.0 | 8.8 | 0.1571 | 0.4 | 0.535 | ol | 184 | 0.00403 | HV
243-AL1/39-ST1A 110.0 | 9 | 0.1188 | 0.39 | 0.645 | ol | 243 | 0.00403 | HV
305-AL1/39-ST1A 110.0 | 9.2 | 0.0949 | 0.38 | 0.74 | ol | 305 | 0.00403 | HV
490-AL1/64-ST1A 110.0 | 9.75 | 0.059 | 0.37 | 0.96 | ol | 490 | 0.00403 | HV
679-AL1/86-ST1A 110.0 | 9.95 | 0.042 | 0.36 | 1.15 | ol | 679 | 0.00403 | HV
490-AL1/64-ST1A 220.0 | 10 | 0.059 | 0.285 | 0.96 | ol | 490 | 0.00403 | HV
679-AL1/86-ST1A 220.0 | 11.7 | 0.042 | 0.275 | 1.15 | ol | 679 | 0.00403 | HV
490-AL1/64-ST1A 380.0 | 11 | 0.059 | 0.253 | 0.96 | ol | 490 | 0.00403 | HV
679-AL1/86-ST1A 380.0 | 14.6 | 0.042 | 0.25 | 1.15 | ol | 679 | 0.00403 | HV

## trafo_std_types
| i0_percent | pfe_kw | vkr_percent | sn_mva | vn_lv_kv | vn_hv_kv | vk_percent | shift_degree | vector_group | tap_side | tap_neutral | tap_min | tap_max | tap_step_degree | tap_step_percent | tap_phase_shifter
160 MVA 380/110 kV | 0.06 | 60 | 0.25 | 160 | 110 | 380 | 12.2 | 0 | Yy0 | hv | 0 | -9 | 9 | 0 | 1.5 | FALSE
100 MVA 220/110 kV | 0.06 | 55 | 0.26 | 100 | 110 | 220 | 12 | 0 | Yy0 | hv | 0 | -9 | 9 | 0 | 1.5 | FALSE
63 MVA 110/20 kV | 0.04 | 22 | 0.32 | 63 | 20 | 110 | 18 | 150 | YNd5 | hv | 0 | -9 | 9 | 0 | 1.5 | FALSE
40 MVA 110/20 kV | 0.05 | 18 | 0.34 | 40 | 20 | 110 | 16.2 | 150 | YNd5 | hv | 0 | -9 | 9 | 0 | 1.5 | FALSE
25 MVA 110/20 kV | 0.07 | 14 | 0.41 | 25 | 20 | 110 | 12 | 150 | YNd5 | hv | 0 | -9 | 9 | 0 | 1.5 | FALSE
63 MVA 110/10 kV | 0.04 | 22 | 0.32 | 63 | 10 | 110 | 18 | 150 | YNd5 | hv | 0 | -9 | 9 | 0 | 1.5 | FALSE
40 MVA 110/10 kV | 0.05 | 18 | 0.34 | 40 | 10 | 110 | 16.2 | 150 | YNd5 | hv | 0 | -9 | 9 | 0 | 1.5 | FALSE
25 MVA 110/10 kV | 0.07 | 14 | 0.41 | 25 | 10 | 110 | 12 | 150 | YNd5 | hv | 0 | -9 | 9 | 0 | 1.5 | FALSE
0.25 MVA 20/0.4 kV | 0.32 | 0.8 | 1.44 | 0.25 | 0.4 | 20 | 6 | 150 | Yzn5 | hv | 0 | -2 | 2 | 0 | 2.5 | FALSE
0.4 MVA 20/0.4 kV | 0.3375 | 1.35 | 1.425 | 0.4 | 0.4 | 20 | 6 | 150 | Dyn5 | hv | 0 | -2 | 2 | 0 | 2.5 | FALSE
0.63 MVA 20/0.4 kV | 0.2619 | 1.65 | 1.206 | 0.63 | 0.4 | 20 | 6 | 150 | Dyn5 | hv | 0 | -2 | 2 | 0 | 2.5 | FALSE
0.25 MVA 10/0.4 kV | 0.24 | 0.6 | 1.2 | 0.25 | 0.4 | 10 | 4 | 150 | Dyn5 | hv | 0 | -2 | 2 | 0 | 2.5 | FALSE
0.4 MVA 10/0.4 kV | 0.2375 | 0.95 | 1.325 | 0.4 | 0.4 | 10 | 4 | 150 | Dyn5 | hv | 0 | -2 | 2 | 0 | 2.5 | FALSE
0.63 MVA 10/0.4 kV | 0.1873 | 1.18 | 1.0794 | 0.63 | 0.4 | 10 | 4 | 150 | Dyn5 | hv | 0 | -2 | 2 | 0 | 2.5 | FALSE

## trafo3w_std_types
| sn_hv_mva | sn_mv_mva | sn_lv_mva | vn_hv_kv | vn_mv_kv | vn_lv_kv | vk_hv_percent | vk_mv_percent | vk_lv_percent | vkr_hv_percent | vkr_mv_percent | vkr_lv_percent | pfe_kw | i0_percent | shift_mv_degree | shift_lv_degree | vector_group | tap_side | tap_neutral | tap_min | tap_max | tap_step_percent
63/25/38 MVA 110/20/10 kV | 63 | 25 | 38 | 110 | 20 | 10 | 10.4 | 10.4 | 10.4 | 0.28 | 0.32 | 0.35 | 35 | 0.89 | 0 | 0 | YN0yn0yn0 | hv | 0 | -10 | 10 | 1.2
63/25/38 MVA 110/10/10 kV | 63 | 25 | 38 | 110 | 10 | 10 | 10.4 | 10.4 | 10.4 | 0.28 | 0.32 | 0.35 | 35 | 0.89 | 0 | 0 | YN0yn0yn0 | hv | 0 | -10 | 10 | 1.2

## fuse_std_types
| fuse_type | i_rated_a | t_avg | t_min | t_total | x_avg | x_min | x_total
HV 100A | HV 100A | 100 | 0 | [10.0, 3.64, 0.854, 0.281, 0.1, 0.0531, 0.022, 0.01] | [10.0, 4.267, 1.21, 0.403, 0.1, 0.058, 0.022, 0.01] | 0 | [300.0, 350.0, 450.0, 550.0, 700.0, 850.0, 1200.0, 1752.0] | [600.0, 700.0, 900.0, 1150.0, 1665.0, 2000.0, 3000.0, 4313.0]
HV 10A | HV 10A | 10 | 0 | [10.0, 1675.0, 0.344, 0.156, 0.1, 0.0417, 0.0171, 0.01] | [10.0, 1.3, 0.3, 0.155, 0.1, 0.0555, 0.023, 0.01] | 0 | [30.0, 32.0, 35.0, 37.0, 39.0, 50.0, 70.0, 88.0] | [60.0, 70.0, 80.0, 87.0, 94.0, 110.0, 150.0, 216.0]
HV 125A | HV 125A | 125 | 0 | [10.0, 1.82, 0.344, 0.1, 0.0467, 0.0269, 0.01] | [10.0, 2.478, 0.426, 0.1, 0.0427, 0.0211, 0.01] | 0 | [375.0, 500.0, 700.0, 925.0, 1200.0, 1500.0, 2341.0] | [750.0, 1000.0, 1500.0, 2200.0, 3000.0, 4000.0, 5765.0]
HV 160A | HV 160A | 160 | 0 | [10.0, 4.15, 1.03, 0.198, 0.1, 0.051, 0.0172, 0.01] | [10.0, 2.3, 0.734, 0.274, 0.1, 0.046, 0.0177, 0.01] | 0 | [480.0, 550.0, 700.0, 1000.0, 1260.0, 1600.0, 2500.0, 3227.0] | [960.0, 1300.0, 1700.0, 2200.0, 2996.0, 4000.0, 6000.0, 7946.0]
HV 16A | HV 16A | 16 | 0 | [10.0, 0.352, 0.164, 0.1, 0.0649, 0.0342, 0.01] | [10.0, 2.34, 0.722, 0.181, 0.1, 0.055, 0.0296, 0.01] | 0 | [48.0, 60.0, 65.0, 71.0, 80.0, 100.0, 162.0] | [96.0, 110.0, 125.0, 150.0, 168.0, 200.0, 250.0, 398.0]
HV 200A | HV 200A | 200 | 0 | [10.0, 4.267, 1.21, 0.403, 0.1, 0.058, 0.022, 0.01] | [10.0, 3.73, 1.654, 0.328, 0.1, 0.0531, 0.019, 0.01] | 0 | [600.0, 700.0, 900.0, 1150.0, 1665.0, 2000.0, 3000.0, 4313.0] | [1200.0, 1500.0, 1800.0, 2700.0, 3960.0, 5000.0, 7500.0, 10620.0]
HV 20A | HV 20A | 20 | 0 | [10.0, 1.3, 0.3, 0.155, 0.1, 0.0555, 0.023, 0.01] | [10.0, 1.3, 0.161, 0.1, 0.0611, 0.0399, 0.0141, 0.01] | 0 | [60.0, 70.0, 80.0, 87.0, 94.0, 110.0, 150.0, 216.0] | [120.0, 150.0, 200.0, 223.0, 260.0, 300.0, 450.0, 532.0]
HV 25A | HV 25A | 25 | 0 | [10.0, 2.512, 0.833, 0.299, 0.1, 0.0372, 0.0223, 0.01] | [10.0, 3.125, 0.597, 0.198, 0.1, 0.0378, 0.022, 0.01] | 0 | [75.0, 82.0, 90.0, 100.0, 124.0, 170.0, 200.0, 289.0] | [150.0, 170.0, 210.0, 250.0, 294.0, 400.0, 500.0, 711.0]
HV 31.5A | HV 31.5A | 31.5 | 0 | [10.0, 2.34, 0.722, 0.181, 0.1, 0.055, 0.0296, 0.01] | [10.0, 2.84, 0.368, 0.164, 0.1, 0.0621, 0.0378, 0.0195, 0.01] | 0 | [95.0, 110.0, 125.0, 150.0, 165.0, 200.0, 250.0, 390.0] | [189.0, 220.0, 300.0, 350.0, 393.0, 450.0, 530.0, 700.0, 960.0]
HV 40A | HV 40A | 40 | 0 | [10.0, 1.3, 0.161, 0.1, 0.0611, 0.0399, 0.0141, 0.01] | [10.0, 2.05, 0.369, 0.198, 0.1, 0.051, 0.0298, 0.01] | 0 | [120.0, 150.0, 200.0, 223.0, 260.0, 300.0, 450.0, 532.0] | [240.0, 300.0, 400.0, 450.0, 530.0, 650.0, 800.0, 1311.0]
HV 50A | HV 50A | 50 | 0 | [10.0, 3.215, 0.597, 0.198, 0.1, 0.0378, 0.022, 0.01] | [10.0, 3.64, 0.854, 0.281, 0.1, 0.0531, 0.022, 0.01] | 0 | [150.0, 170.0, 210.0, 250.0, 294.0, 400.0, 500.0, 711.0] | [300.0, 350.0, 450.0, 550.0, 700.0, 850.0, 1200.0, 1752.0]
HV 6.3A | HV 6.3A | 6.3 | 0 | [10.0, 1.39, 0.344, 0.168, 0.1, 0.056, 0.0263, 0.01] | [10.0, 1.711, 0.516, 0.198, 0.1, 0.0634, 0.0303, 0.01] | 0 | [19.0, 19.5, 20.4, 20.8, 22.0, 25.0, 32.0, 48.0] | [38.0, 40.0, 43.0, 48.0, 53.0, 60.0, 75.0, 118.0]
HV 63A | HV 63A | 63 | 0 | [10.0, 2.84, 0.368, 0.164, 0.1, 0.0621, 0.0378, 0.0195, 0.01] | [10.0, 1.82, 0.344, 0.1, 0.0467, 0.0269, 0.01] | 0 | [189.0, 220.0, 300.0, 350.0, 393.0, 450.0, 530.0, 700.0, 961.0] | [378.0, 500.0, 700.0, 934.0, 1200.0, 1500.0, 2366.0]
HV 80A | HV 80A | 80 | 0 | [10.0, 2.05, 0.369, 0.198, 0.1, 0.051, 0.0298, 0.01] | [10.0, 4.15, 1.03, 0.198, 0.1, 0.051, 0.0172, 0.01] | 0 | [240.0, 300.0, 400.0, 450.0, 530.0, 650.0, 800.0, 1311.0] | [480.0, 550.0, 700.0, 1000.0, 1260.0, 1600.0, 2500.0, 3227.0]
Siemens NH-1-100 | Siemens NH-1-100 | 100 | [5400.0, 2000.0, 400.0, 20.0, 1.0, 0.2, 0.012, 0.004] | 0 | 0 | [150.0, 190.0, 250.0, 430.0, 900.0, 1250.0, 2700.0, 3600.0] | 0 | 0
Siemens NH-1-125 | Siemens NH-1-125 | 125 | [4800.0, 120.0, 7.0, 0.1, 0.004] | 0 | 0 | [180.0, 400.0, 740.0, 2000.0, 4250.0] | 0 | 0
Siemens NH-1-16 | Siemens NH-1-16 | 16 | [4000.0, 400.0, 2.0, 0.1, 0.04, 0.01] | 0 | 0 | [26.0, 35.0, 75.0, 150.0, 200.0, 300.0] | 0 | 0
Siemens NH-1-160 | Siemens NH-1-160 | 160 | [4800.0, 120.0, 7.0, 0.1, 0.004] | 0 | 0 | [210.0, 500.0, 900.0, 2300.0, 5000.0] | 0 | 0
Siemens NH-1-25 | Siemens NH-1-25 | 25 | [4000.0, 1000.0, 10.0, 0.2, 0.02, 0.01] | 0 | 0 | [40.0, 50.0, 100.0, 210.0, 400.0, 500.0] | 0 | 0
Siemens NH-1-50 | Siemens NH-1-50 | 50 | [4000.0, 40.0, 4.0, 1.0, 0.02, 0.01] | 0 | 0 | [86.0, 200.0, 300.0, 400.0, 1000.0, 1280.0] | 0 | 0
Siemens NH-1-63 | Siemens NH-1-63 | 63 | [4000.0, 100.0, 10.0, 2.0, 0.04, 0.01] | 0 | 0 | [100.0, 200.0, 300.0, 400.0, 1000.0, 1500.0] | 0 | 0
Siemens NH-1-80 | Siemens NH-1-80 | 80 | [4800.0, 120.0, 7.0, 0.1, 0.01] | 0 | 0 | [150.58, 250.0, 450.0, 1150.0, 2470.0] | 0 | 0
Siemens NH-2-1000 | Siemens NH-2-1000 | 1000 | [4800.0, 120.0, 7.0, 0.1, 0.004] | 0 | 0 | [1900.0, 3500.0, 8400.0, 24000.0, 52000.0] | 0 | 0
Siemens NH-2-200 | Siemens NH-2-200 | 200 | [4800.0, 120.0, 7.0, 0.1, 0.004] | 0 | 0 | [280.0, 650.0, 1200.0, 3000.0, 7000.0] | 0 | 0
Siemens NH-2-224 | Siemens NH-2-224 | 224 | [4800.0, 120.0, 7.0, 0.2, 0.04, 0.004] | 0 | 0 | [400.0, 750.0, 1453.0, 3025.0, 4315.0, 7600.0] | 0 | 0
Siemens NH-2-250 | Siemens NH-2-250 | 250 | [4800.0, 120.0, 7.0, 0.1, 0.004] | 0 | 0 | [450.0, 800.0, 1650.0, 4000.0, 8500.0] | 0 | 0
Siemens NH-2-315 | Siemens NH-2-315 | 315 | [4800.0, 120.0, 7.0, 0.1, 0.004] | 0 | 0 | [550.0, 920.0, 1900.0, 5000.0, 11000.0] | 0 | 0
Siemens NH-2-355 | Siemens NH-2-355 | 355 | [4800.0, 120.0, 6.0, 0.1, 0.004] | 0 | 0 | [650.0, 1116.27, 2350.0, 5840.0, 12790.0] | 0 | 0
Siemens NH-2-400 | Siemens NH-2-400 | 400 | [4800.0, 120.0, 7.0, 0.1, 0.004] | 0 | 0 | [720.0, 1350.0, 2800.0, 6500.0, 15000.0] | 0 | 0
Siemens NH-2-425 | Siemens NH-2-425 | 425 | [4800.0, 120.0, 7.0, 0.1, 0.004] | 0 | 0 | [850.0, 1500.0, 3050.0, 7500.0, 16500.0] | 0 | 0
Siemens NH-2-630 | Siemens NH-2-630 | 630 | [4800.0, 120.0, 7.0, 0.1, 0.004] | 0 | 0 | [1200.0, 2000.0, 4800.0, 12000.0, 26000.0] | 0 | 0

## dtypes
| element | column | dtype
0 | bus | name | object
1 | bus | vn_kv | float64
2 | bus | type | object
3 | bus | zone | object
4 | bus | in_service | bool
5 | load | name | object
6 | load | bus | uint32
7 | load | p_mw | float64
8 | load | q_mvar | float64
9 | load | const_z_percent | float64
10 | load | const_i_percent | float64
11 | load | sn_mva | float64
12 | load | scaling | float64
13 | load | in_service | bool
14 | load | type | object
15 | ext_grid | name | object
16 | ext_grid | bus | uint32
17 | ext_grid | vm_pu | float64
18 | ext_grid | va_degree | float64
19 | ext_grid | slack_weight | float64
20 | ext_grid | in_service | bool
21 | line | name | object
22 | line | std_type | object
23 | line | from_bus | uint32
24 | line | to_bus | uint32
25 | line | length_km | float64
26 | line | r_ohm_per_km | float64
27 | line | x_ohm_per_km | float64
28 | line | c_nf_per_km | float64
29 | line | g_us_per_km | float64
30 | line | max_i_ka | float64
31 | line | df | float64
32 | line | parallel | uint32
33 | line | type | object
34 | line | in_service | bool
35 | trafo | name | object
36 | trafo | std_type | object
37 | trafo | hv_bus | uint32
38 | trafo | lv_bus | uint32
39 | trafo | sn_mva | float64
40 | trafo | vn_hv_kv | float64
41 | trafo | vn_lv_kv | float64
42 | trafo | vk_percent | float64
43 | trafo | vkr_percent | float64
44 | trafo | pfe_kw | float64
45 | trafo | i0_percent | float64
46 | trafo | shift_degree | float64
47 | trafo | tap_side | object
48 | trafo | tap_neutral | int32
49 | trafo | tap_min | int32
50 | trafo | tap_max | int32
51 | trafo | tap_step_percent | float64
52 | trafo | tap_step_degree | float64
53 | trafo | tap_pos | int32
54 | trafo | tap_phase_shifter | bool
55 | trafo | parallel | uint32
56 | trafo | df | float64
57 | trafo | in_service | bool
58 | line_geodata | coords | object
59 | bus_geodata | x | float64
60 | bus_geodata | y | float64
61 | bus_geodata | coords | object

## parameters
| version | format_version | converged | OPF_converged | name | f_hz | sn_mva
0 | 2.14.6 | 2.14.0 | FALSE | FALSE |  | 50 | 1