## bus
| name | vn_kv | type | zone | in_service
0 | bus_LV_2701-354_0_3_node_0 | 0.4 | n |  | TRUE
1 | bus_LV_2701-354_0_3_node_2 | 0.4 | n |  | TRUE
2 | bus_LV_2701-354_0_3_node_4 | 0.4 | n |  | TRUE
3 | bus_LV_2701-354_0_3_node_3 | 0.4 | n |  | TRUE
4 | bus_LV_2701-354_0_3_node_59 | 0.4 | n |  | TRUE
5 | bus_LV_2701-354_0_3_node_5 | 0.4 | n |  | TRUE
6 | bus_LV_2701-354_0_3_node_83 | 0.4 | n |  | TRUE
7 | bus_LV_2701-354_0_3_node_7 | 0.4 | n |  | TRUE
8 | bus_LV_2701-354_0_3_node_46 | 0.4 | n |  | TRUE
9 | bus_LV_2701-354_0_3_node_8 | 0.4 | n |  | TRUE
10 | bus_LV_2701-354_0_3_node_43 | 0.4 | n |  | TRUE
11 | bus_LV_2701-354_0_3_node_63 | 0.4 | n |  | TRUE
12 | bus_LV_2701-354_0_3_node_9 | 0.4 | n |  | TRUE
13 | bus_LV_2701-354_0_3_node_85 | 0.4 | n |  | TRUE
14 | bus_LV_2701-354_0_3_node_68 | 0.4 | n |  | TRUE
15 | bus_LV_2701-354_0_3_node_80 | 0.4 | n |  | TRUE
16 | bus_LV_2701-354_0_3_node_127 | 0.4 | n |  | TRUE
17 | bus_LV_2701-354_0_3_node_111 | 0.4 | n |  | TRUE
18 | bus_LV_2701-354_0_3_node_126 | 0.4 | n |  | TRUE
19 | bus_LV_2701-354_0_3_node_130 | 0.4 | n |  | TRUE
20 | bus_LV_2701-354_0_3_node_129 | 0.4 | n |  | TRUE
21 | bus_LV_2701-354_0_3_node_44 | 0.4 | n |  | TRUE
22 | bus_LV_2701-354_0_3_node_78 | 0.4 | n |  | TRUE
23 | bus_LV_2701-354_0_3_node_60 | 0.4 | n |  | TRUE
24 | bus_LV_2701-354_0_3_node_61 | 0.4 | n |  | TRUE
25 | bus_LV_2701-354_0_3_node_84 | 0.4 | n |  | TRUE
26 | bus_LV_2701-354_0_3_node_10 | 0.4 | n |  | TRUE
27 | bus_LV_2701-354_0_3_node_11 | 0.4 | n |  | TRUE
28 | bus_LV_2701-354_0_3_node_12 | 0.4 | n |  | TRUE
29 | bus_LV_2701-354_0_3_node_13 | 0.4 | n |  | TRUE
30 | bus_LV_2701-354_0_3_node_14 | 0.4 | n |  | TRUE
31 | bus_LV_2701-354_0_3_node_29 | 0.4 | n |  | TRUE
32 | bus_LV_2701-354_0_3_node_23 | 0.4 | n |  | TRUE
33 | bus_LV_2701-354_0_3_node_37 | 0.4 | n |  | TRUE
34 | bus_LV_2701-354_0_3_node_81 | 0.4 | n |  | TRUE
35 | bus_LV_2701-354_0_3_node_79 | 0.4 | n |  | TRUE
36 | bus_LV_2701-354_0_3_node_38 | 0.4 | n |  | TRUE
37 | bus_LV_2701-354_0_3_node_89 | 0.4 | n |  | TRUE
38 | bus_LV_2701-354_0_3_node_86 | 0.4 | n |  | TRUE
39 | bus_LV_2701-354_0_3_node_27 | 0.4 | n |  | TRUE
40 | bus_LV_2701-354_0_3_node_21 | 0.4 | n |  | TRUE
41 | bus_LV_2701-354_0_3_node_15 | 0.4 | n |  | TRUE
42 | bus_LV_2701-354_0_3_node_16 | 0.4 | n |  | TRUE
43 | bus_LV_2701-354_0_3_node_17 | 0.4 | n |  | TRUE
44 | bus_LV_2701-354_0_3_node_18 | 0.4 | n |  | TRUE
45 | bus_LV_2701-354_0_3_node_19 | 0.4 | n |  | TRUE
46 | bus_LV_2701-354_0_3_node_76 | 0.4 | n |  | TRUE
47 | bus_LV_2701-354_0_3_node_40 | 0.4 | n |  | TRUE
48 | bus_LV_2701-354_0_3_node_74 | 0.4 | n |  | TRUE
49 | bus_LV_2701-354_0_3_node_71 | 0.4 | n |  | TRUE
50 | bus_LV_2701-354_0_3_node_39 | 0.4 | n |  | TRUE
51 | bus_LV_2701-354_0_3_node_75 | 0.4 | n |  | TRUE
52 | bus_LV_2701-354_0_3_node_67 | 0.4 | n |  | TRUE
53 | bus_LV_2701-354_0_3_node_20 | 0.4 | n |  | TRUE
54 | bus_LV_2701-354_0_3_node_22 | 0.4 | n |  | TRUE
55 | bus_LV_2701-354_0_3_node_24 | 0.4 | n |  | TRUE
56 | bus_LV_2701-354_0_3_node_47 | 0.4 | n |  | TRUE
57 | bus_LV_2701-354_0_3_node_48 | 0.4 | n |  | TRUE
58 | bus_LV_2701-354_0_3_node_25 | 0.4 | n |  | TRUE
59 | bus_LV_2701-354_0_3_node_26 | 0.4 | n |  | TRUE
60 | bus_LV_2701-354_0_3_node_28 | 0.4 | n |  | TRUE
61 | bus_LV_2701-354_0_3_node_69 | 0.4 | n |  | TRUE
62 | bus_LV_2701-354_0_3_node_70 | 0.4 | n |  | TRUE
63 | bus_LV_2701-354_0_3_node_30 | 0.4 | n |  | TRUE
64 | bus_LV_2701-354_0_3_node_31 | 0.4 | n |  | TRUE
65 | bus_LV_2701-354_0_3_node_32 | 0.4 | n |  | TRUE
66 | bus_LV_2701-354_0_3_node_33 | 0.4 | n |  | TRUE
67 | bus_LV_2701-354_0_3_node_34 | 0.4 | n |  | TRUE
68 | bus_LV_2701-354_0_3_node_64 | 0.4 | n |  | TRUE
69 | bus_LV_2701-354_0_3_node_73 | 0.4 | n |  | TRUE
70 | bus_LV_2701-354_0_3_node_45 | 0.4 | n |  | TRUE
71 | bus_LV_2701-354_0_3_node_65 | 0.4 | n |  | TRUE
72 | bus_LV_2701-354_0_3_node_87 | 0.4 | n |  | TRUE
73 | bus_LV_2701-354_0_3_node_99 | 0.4 | n |  | TRUE
74 | bus_LV_2701-354_0_3_node_96 | 0.4 | n |  | TRUE
75 | bus_LV_2701-354_0_3_node_53 | 0.4 | n |  | TRUE
76 | bus_LV_2701-354_0_3_node_51 | 0.4 | n |  | TRUE
77 | bus_LV_2701-354_0_3_node_92 | 0.4 | n |  | TRUE
78 | bus_LV_2701-354_0_3_node_90 | 0.4 | n |  | TRUE
79 | bus_LV_2701-354_0_3_node_88 | 0.4 | n |  | TRUE
80 | bus_LV_2701-354_0_3_node_93 | 0.4 | n |  | TRUE
81 | bus_LV_2701-354_0_3_node_113 | 0.4 | n |  | TRUE
82 | bus_LV_2701-354_0_3_node_121 | 0.4 | n |  | TRUE
83 | bus_LV_2701-354_0_3_node_41 | 0.4 | n |  | TRUE
84 | bus_LV_2701-354_0_3_node_42 | 0.4 | n |  | TRUE
85 | bus_LV_2701-354_0_3_node_77 | 0.4 | n |  | TRUE
86 | bus_LV_2701-354_0_3_node_49 | 0.4 | n |  | TRUE
87 | bus_LV_2701-354_0_3_node_72 | 0.4 | n |  | TRUE
88 | bus_LV_2701-354_0_3_node_50 | 0.4 | n |  | TRUE
89 | bus_LV_2701-354_0_3_node_52 | 0.4 | n |  | TRUE
90 | bus_LV_2701-354_0_3_node_54 | 0.4 | n |  | TRUE
91 | bus_LV_2701-354_0_3_node_66 | 0.4 | n |  | TRUE
92 | bus_LV_2701-354_0_3_node_55 | 0.4 | n |  | TRUE
93 | bus_LV_2701-354_0_3_node_56 | 0.4 | n |  | TRUE
94 | bus_LV_2701-354_0_3_node_58 | 0.4 | n |  | TRUE
95 | bus_LV_2701-354_0_3_node_62 | 0.4 | n |  | TRUE
96 | bus_LV_2701-354_0_3_node_82 | 0.4 | n |  | TRUE
97 | bus_LV_2701-354_0_3_node_107 | 0.4 | n |  | TRUE
98 | bus_LV_2701-354_0_3_node_105 | 0.4 | n |  | TRUE
99 | bus_LV_2701-354_0_3_node_91 | 0.4 | n |  | TRUE
100 | bus_LV_2701-354_0_3_node_133 | 0.4 | n |  | TRUE
101 | bus_LV_2701-354_0_3_node_97 | 0.4 | n |  | TRUE
102 | bus_LV_2701-354_0_3_node_122 | 0.4 | n |  | TRUE
103 | bus_LV_2701-354_0_3_node_94 | 0.4 | n |  | TRUE
104 | bus_LV_2701-354_0_3_node_95 | 0.4 | n |  | TRUE
105 | bus_LV_2701-354_0_3_node_112 | 0.4 | n |  | TRUE
106 | bus_LV_2701-354_0_3_node_106 | 0.4 | n |  | TRUE
107 | bus_LV_2701-354_0_3_node_128 | 0.4 | n |  | TRUE
108 | bus_LV_2701-354_0_3_node_120 | 0.4 | n |  | TRUE
109 | bus_LV_2701-354_0_3_node_110 | 0.4 | n |  | TRUE
110 | bus_LV_2701-354_0_3_node_98 | 0.4 | n |  | TRUE
111 | bus_LV_2701-354_0_3_node_132 | 0.4 | n |  | TRUE
112 | bus_LV_2701-354_0_3_node_100 | 0.4 | n |  | TRUE
113 | bus_LV_2701-354_0_3_node_101 | 0.4 | n |  | TRUE
114 | bus_LV_2701-354_0_3_node_102 | 0.4 | n |  | TRUE
115 | bus_LV_2701-354_0_3_node_103 | 0.4 | n |  | TRUE
116 | bus_LV_2701-354_0_3_node_104 | 0.4 | n |  | TRUE
117 | bus_LV_2701-354_0_3_node_124 | 0.4 | n |  | TRUE
118 | bus_LV_2701-354_0_3_node_119 | 0.4 | n |  | TRUE
119 | bus_LV_2701-354_0_3_node_116 | 0.4 | n |  | TRUE
120 | bus_LV_2701-354_0_3_node_117 | 0.4 | n |  | TRUE
121 | bus_LV_2701-354_0_3_node_118 | 0.4 | n |  | TRUE
122 | bus_LV_2701-354_0_3_node_108 | 0.4 | n |  | TRUE
123 | bus_LV_2701-354_0_3_node_109 | 0.4 | n |  | TRUE
124 | bus_LV_2701-354_0_3_node_114 | 0.4 | n |  | TRUE
125 | bus_LV_2701-354_0_3_node_115 | 0.4 | n |  | TRUE
126 | bus_LV_2701-354_0_3_node_131 | 0.4 | n |  | TRUE
127 | bus_LV_2701-354_0_3_node_123 | 0.4 | n |  | TRUE
128 | bus_LV_2701-354_0_3_node_125 | 0.4 | n |  | TRUE
129 | bus_MV_563_0_node_53 | 20 | n |  | TRUE

## load
| name | bus | p_mw | q_mvar | const_z_percent | const_i_percent | sn_mva | scaling | in_service | type
0 | LV_2701-354_0_3_load_0 | 0 | 0.035294 | 0.0088456 | 0 | 0 |  | 1 | TRUE | wye
1 | LV_2701-354_0_3_load_59 | 4 | 0.017058 | 0.0042752 | 0 | 0 |  | 1 | TRUE | wye
2 | LV_2701-354_0_3_load_83 | 6 | 0.0071512 | 0.0017923 | 0 | 0 |  | 1 | TRUE | wye
3 | LV_2701-354_0_3_load_46 | 8 | 0.0020974 | 0.00052565 | 0 | 0 |  | 1 | TRUE | wye
4 | LV_2701-354_0_3_load_43 | 10 | 0.0028137 | 0.00070519 | 0 | 0 |  | 1 | TRUE | wye
5 | LV_2701-354_0_3_load_85 | 13 | 0.0038793 | 0.00097224 | 0 | 0 |  | 1 | TRUE | wye
6 | LV_2701-354_0_3_load_68 | 14 | 0.0024422 | 0.00061207 | 0 | 0 |  | 1 | TRUE | wye
7 | LV_2701-354_0_3_load_111 | 17 | 0.0011025 | 0.00027631 | 0 | 0 |  | 1 | TRUE | wye
8 | LV_2701-354_0_3_load_126 | 18 | 0.0010992 | 0.00027548 | 0 | 0 |  | 1 | TRUE | wye
9 | LV_2701-354_0_3_load_130 | 19 | 0.0040819 | 0.001023 | 0 | 0 |  | 1 | TRUE | wye
10 | LV_2701-354_0_3_load_129 | 20 | 0.0095663 | 0.0023975 | 0 | 0 |  | 1 | TRUE | wye
11 | LV_2701-354_0_3_load_44 | 21 | 0.0035671 | 0.00089399 | 0 | 0 |  | 1 | TRUE | wye
12 | LV_2701-354_0_3_load_78 | 22 | 0.0039878 | 0.00099943 | 0 | 0 |  | 1 | TRUE | wye
13 | LV_2701-354_0_3_load_60 | 23 | 0.0028503 | 0.00071435 | 0 | 0 |  | 1 | TRUE | wye
14 | LV_2701-354_0_3_load_61 | 24 | 0.0055886 | 0.0014006 | 0 | 0 |  | 1 | TRUE | wye
15 | LV_2701-354_0_3_load_84 | 25 | 0.0038852 | 0.00097373 | 0 | 0 |  | 1 | TRUE | wye
16 | LV_2701-354_0_3_load_10 | 26 | 0.004944 | 0.0012391 | 0 | 0 |  | 1 | TRUE | wye
17 | LV_2701-354_0_3_load_11 | 27 | 0.0057618 | 0.0014441 | 0 | 0 |  | 1 | TRUE | wye
18 | LV_2701-354_0_3_load_12 | 28 | 0.00319 | 0.00079949 | 0 | 0 |  | 1 | TRUE | wye
19 | LV_2701-354_0_3_load_14 | 30 | 0.0030903 | 0.0007745 | 0 | 0 |  | 1 | TRUE | wye
20 | LV_2701-354_0_3_load_29 | 31 | 0.0045625 | 0.0011435 | 0 | 0 |  | 1 | TRUE | wye
21 | LV_2701-354_0_3_load_23 | 32 | 0.0022347 | 0.00056006 | 0 | 0 |  | 1 | TRUE | wye
22 | LV_2701-354_0_3_load_79 | 35 | 0.0015157 | 0.00037987 | 0 | 0 |  | 1 | TRUE | wye
23 | LV_2701-354_0_3_load_89 | 37 | 0.0017885 | 0.00044823 | 0 | 0 |  | 1 | TRUE | wye
24 | LV_2701-354_0_3_load_86 | 38 | 0.0078333 | 0.0019632 | 0 | 0 |  | 1 | TRUE | wye
25 | LV_2701-354_0_3_load_27 | 39 | 0.0020212 | 0.00050657 | 0 | 0 |  | 1 | TRUE | wye
26 | LV_2701-354_0_3_load_21 | 40 | 0.0041392 | 0.0010374 | 0 | 0 |  | 1 | TRUE | wye
27 | LV_2701-354_0_3_load_15 | 41 | 0.0027458 | 0.00068816 | 0 | 0 |  | 1 | TRUE | wye
28 | LV_2701-354_0_3_load_16 | 42 | 0.0015665 | 0.00039259 | 0 | 0 |  | 1 | TRUE | wye
29 | LV_2701-354_0_3_load_17 | 43 | 0.002511 | 0.00062931 | 0 | 0 |  | 1 | TRUE | wye
30 | LV_2701-354_0_3_load_19 | 45 | 0.0038198 | 0.00095734 | 0 | 0 |  | 1 | TRUE | wye
31 | LV_2701-354_0_3_load_76 | 46 | 0.0015607 | 0.00039116 | 0 | 0 |  | 1 | TRUE | wye
32 | LV_2701-354_0_3_load_40 | 47 | 0.003877 | 0.00097166 | 0 | 0 |  | 1 | TRUE | wye
33 | LV_2701-354_0_3_load_71 | 49 | 0.0031301 | 0.00078447 | 0 | 0 |  | 1 | TRUE | wye
34 | LV_2701-354_0_3_load_39 | 50 | 0.0041984 | 0.0010522 | 0 | 0 |  | 1 | TRUE | wye
35 | LV_2701-354_0_3_load_75 | 51 | 0.0032885 | 0.00082417 | 0 | 0 |  | 1 | TRUE | wye
36 | LV_2701-354_0_3_load_20 | 53 | 0.0031345 | 0.00078558 | 0 | 0 |  | 1 | TRUE | wye
37 | LV_2701-354_0_3_load_22 | 54 | 0.0045106 | 0.0011305 | 0 | 0 |  | 1 | TRUE | wye
38 | LV_2701-354_0_3_load_24 | 55 | 0.0031631 | 0.00079275 | 0 | 0 |  | 1 | TRUE | wye
39 | LV_2701-354_0_3_load_47 | 56 | 0.0025465 | 0.00063822 | 0 | 0 |  | 1 | TRUE | wye
40 | LV_2701-354_0_3_load_48 | 57 | 0.0029693 | 0.00074418 | 0 | 0 |  | 1 | TRUE | wye
41 | LV_2701-354_0_3_load_25 | 58 | 0.0024622 | 0.00061709 | 0 | 0 |  | 1 | TRUE | wye
42 | LV_2701-354_0_3_load_26 | 59 | 0.0020416 | 0.00051167 | 0 | 0 |  | 1 | TRUE | wye
43 | LV_2701-354_0_3_load_28 | 60 | 0.003105 | 0.00077818 | 0 | 0 |  | 1 | TRUE | wye
44 | LV_2701-354_0_3_load_69 | 61 | 0.0028025 | 0.00070236 | 0 | 0 |  | 1 | TRUE | wye
45 | LV_2701-354_0_3_load_70 | 62 | 0.005166 | 0.0012947 | 0 | 0 |  | 1 | TRUE | wye
46 | LV_2701-354_0_3_load_30 | 63 | 0.00074727 | 0.00018728 | 0 | 0 |  | 1 | TRUE | wye
47 | LV_2701-354_0_3_load_31 | 64 | 0.00066112 | 0.00016569 | 0 | 0 |  | 1 | TRUE | wye
48 | LV_2701-354_0_3_load_32 | 65 | 0.0022278 | 0.00055833 | 0 | 0 |  | 1 | TRUE | wye
49 | LV_2701-354_0_3_load_33 | 66 | 0.0029327 | 0.000735 | 0 | 0 |  | 1 | TRUE | wye
50 | LV_2701-354_0_3_load_34 | 67 | 0.0019267 | 0.00048289 | 0 | 0 |  | 1 | TRUE | wye
51 | LV_2701-354_0_3_load_64 | 68 | 0.0027653 | 0.00069306 | 0 | 0 |  | 1 | TRUE | wye
52 | LV_2701-354_0_3_load_73 | 69 | 0.0020047 | 0.00050242 | 0 | 0 |  | 1 | TRUE | wye
53 | LV_2701-354_0_3_load_45 | 70 | 0.0036397 | 0.00091219 | 0 | 0 |  | 1 | TRUE | wye
54 | LV_2701-354_0_3_load_65 | 71 | 0.0021241 | 0.00053235 | 0 | 0 |  | 1 | TRUE | wye
55 | LV_2701-354_0_3_load_96 | 74 | 0.0017478 | 0.00043805 | 0 | 0 |  | 1 | TRUE | wye
56 | LV_2701-354_0_3_load_53 | 75 | 0.0021167 | 0.00053049 | 0 | 0 |  | 1 | TRUE | wye
57 | LV_2701-354_0_3_load_51 | 76 | 0.001171 | 0.00029348 | 0 | 0 |  | 1 | TRUE | wye
58 | LV_2701-354_0_3_load_92 | 77 | 0.01544 | 0.0038696 | 0 | 0 |  | 1 | TRUE | wye
59 | LV_2701-354_0_3_load_90 | 78 | 0.015412 | 0.0038627 | 0 | 0 |  | 1 | TRUE | wye
60 | LV_2701-354_0_3_load_113 | 81 | 0.0048744 | 0.0012216 | 0 | 0 |  | 1 | TRUE | wye
61 | LV_2701-354_0_3_load_121 | 82 | 0.0017509 | 0.00043881 | 0 | 0 |  | 1 | TRUE | wye
62 | LV_2701-354_0_3_load_41 | 83 | 0.0036256 | 0.00090865 | 0 | 0 |  | 1 | TRUE | wye
63 | LV_2701-354_0_3_load_42 | 84 | 0.0020659 | 0.00051777 | 0 | 0 |  | 1 | TRUE | wye
64 | LV_2701-354_0_3_load_77 | 85 | 0.0024241 | 0.00060754 | 0 | 0 |  | 1 | TRUE | wye
65 | LV_2701-354_0_3_load_49 | 86 | 0.0035329 | 0.00088543 | 0 | 0 |  | 1 | TRUE | wye
66 | LV_2701-354_0_3_load_72 | 87 | 0.004076 | 0.0010215 | 0 | 0 |  | 1 | TRUE | wye
67 | LV_2701-354_0_3_load_50 | 88 | 0.0015491 | 0.00038824 | 0 | 0 |  | 1 | TRUE | wye
68 | LV_2701-354_0_3_load_52 | 89 | 0.0011635 | 0.00029159 | 0 | 0 |  | 1 | TRUE | wye
69 | LV_2701-354_0_3_load_54 | 90 | 0.0014361 | 0.00035993 | 0 | 0 |  | 1 | TRUE | wye
70 | LV_2701-354_0_3_load_66 | 91 | 0.0037792 | 0.00094716 | 0 | 0 |  | 1 | TRUE | wye
71 | LV_2701-354_0_3_load_55 | 92 | 0.0026024 | 0.00065222 | 0 | 0 |  | 1 | TRUE | wye
72 | LV_2701-354_0_3_load_56 | 93 | 0.0019493 | 0.00048855 | 0 | 0 |  | 1 | TRUE | wye
73 | LV_2701-354_0_3_load_58 | 94 | 0.0046276 | 0.0011598 | 0 | 0 |  | 1 | TRUE | wye
74 | LV_2701-354_0_3_load_62 | 95 | 0.0075277 | 0.0018866 | 0 | 0 |  | 1 | TRUE | wye
75 | LV_2701-354_0_3_load_82 | 96 | 0.0015134 | 0.00037928 | 0 | 0 |  | 1 | TRUE | wye
76 | LV_2701-354_0_3_load_107 | 97 | 0.004869 | 0.0012203 | 0 | 0 |  | 1 | TRUE | wye
77 | LV_2701-354_0_3_load_105 | 98 | 0.001099 | 0.00027545 | 0 | 0 |  | 1 | TRUE | wye
78 | LV_2701-354_0_3_load_133 | 100 | 0.0017796 | 0.00044602 | 0 | 0 |  | 1 | TRUE | wye
79 | LV_2701-354_0_3_load_97 | 101 | 0.0017462 | 0.00043763 | 0 | 0 |  | 1 | TRUE | wye
80 | LV_2701-354_0_3_load_122 | 102 | 0.0017513 | 0.00043891 | 0 | 0 |  | 1 | TRUE | wye
81 | LV_2701-354_0_3_load_95 | 104 | 0.0095869 | 0.0024027 | 0 | 0 |  | 1 | TRUE | wye
82 | LV_2701-354_0_3_load_112 | 105 | 0.0011006 | 0.00027585 | 0 | 0 |  | 1 | TRUE | wye
83 | LV_2701-354_0_3_load_106 | 106 | 0.0011017 | 0.00027611 | 0 | 0 |  | 1 | TRUE | wye
84 | LV_2701-354_0_3_load_128 | 107 | 0.009469 | 0.0023732 | 0 | 0 |  | 1 | TRUE | wye
85 | LV_2701-354_0_3_load_120 | 108 | 0.0020752 | 0.00052009 | 0 | 0 |  | 1 | TRUE | wye
86 | LV_2701-354_0_3_load_110 | 109 | 0.0010983 | 0.00027525 | 0 | 0 |  | 1 | TRUE | wye
87 | LV_2701-354_0_3_load_98 | 110 | 0.001748 | 0.00043808 | 0 | 0 |  | 1 | TRUE | wye
88 | LV_2701-354_0_3_load_132 | 111 | 0.0020577 | 0.00051571 | 0 | 0 |  | 1 | TRUE | wye
89 | LV_2701-354_0_3_load_100 | 112 | 0.0041087 | 0.0010297 | 0 | 0 |  | 1 | TRUE | wye
90 | LV_2701-354_0_3_load_101 | 113 | 0.0041164 | 0.0010317 | 0 | 0 |  | 1 | TRUE | wye
91 | LV_2701-354_0_3_load_103 | 115 | 0.0041201 | 0.0010326 | 0 | 0 |  | 1 | TRUE | wye
92 | LV_2701-354_0_3_load_104 | 116 | 0.0041467 | 0.0010393 | 0 | 0 |  | 1 | TRUE | wye
93 | LV_2701-354_0_3_load_124 | 117 | 0.0041164 | 0.0010317 | 0 | 0 |  | 1 | TRUE | wye
94 | LV_2701-354_0_3_load_116 | 119 | 0.0021004 | 0.00052641 | 0 | 0 |  | 1 | TRUE | wye
95 | LV_2701-354_0_3_load_117 | 120 | 0.0020523 | 0.00051435 | 0 | 0 |  | 1 | TRUE | wye
96 | LV_2701-354_0_3_load_118 | 121 | 0.0020525 | 0.00051439 | 0 | 0 |  | 1 | TRUE | wye
97 | LV_2701-354_0_3_load_108 | 122 | 0.0011023 | 0.00027627 | 0 | 0 |  | 1 | TRUE | wye
98 | LV_2701-354_0_3_load_109 | 123 | 0.0010993 | 0.0002755 | 0 | 0 |  | 1 | TRUE | wye
99 | LV_2701-354_0_3_load_115 | 125 | 0.0020553 | 0.0005151 | 0 | 0 |  | 1 | TRUE | wye
100 | LV_2701-354_0_3_load_131 | 126 | 0.0020574 | 0.00051563 | 0 | 0 |  | 1 | TRUE | wye
101 | LV_2701-354_0_3_load_123 | 127 | 0.0022234 | 0.00055724 | 0 | 0 |  | 1 | TRUE | wye
102 | LV_2701-354_0_3_load_125 | 128 | 0.0011243 | 0.00028177 | 0 | 0 |  | 1 | TRUE | wye

## ext_grid
| name | bus | vm_pu | va_degree | slack_weight | in_service
0 |  | 57 | 1 | 0 | 1 | TRUE

## line
| name | std_type | from_bus | to_bus | length_km | r_ohm_per_km | x_ohm_per_km | c_nf_per_km | g_us_per_km | max_i_ka | df | parallel | type | in_service
0 | LV_2701-354_0_3_line_0 |  | 0 | 1 | 0.09383 | 0.125 | 0.08 | 261 | 0 | 0.364 | 1 | 1 | cs | TRUE
1 | LV_2701-354_0_3_line_1 |  | 1 | 2 | 0.108 | 0.125 | 0.08 | 261 | 0 | 0.364 | 1 | 1 | cs | TRUE
2 | LV_2701-354_0_3_line_2 |  | 1 | 3 | 0.14062 | 0.125 | 0.08 | 261 | 0 | 0.364 | 1 | 1 | cs | TRUE
3 | LV_2701-354_0_3_line_3 |  | 2 | 5 | 0.024993 | 0.125 | 0.08 | 261 | 0 | 0.364 | 1 | 1 | cs | TRUE
4 | LV_2701-354_0_3_line_4 |  | 3 | 4 | 0.072464 | 0.125 | 0.08 | 261 | 0 | 0.364 | 1 | 1 | cs | TRUE
5 | LV_2701-354_0_3_line_5 |  | 5 | 6 | 0.0080244 | 0.125 | 0.08 | 261 | 0 | 0.364 | 1 | 1 | cs | TRUE
6 | LV_2701-354_0_3_line_6 |  | 6 | 15 | 0.019608 | 0.125 | 0.08 | 261 | 0 | 0.364 | 1 | 1 | cs | TRUE
7 | LV_2701-354_0_3_line_7 |  | 7 | 8 | 0.006836 | 0.125 | 0.08 | 261 | 0 | 0.364 | 1 | 1 | cs | TRUE
8 | LV_2701-354_0_3_line_8 |  | 7 | 9 | 0.011003 | 0.125 | 0.08 | 261 | 0 | 0.364 | 1 | 1 | cs | TRUE
9 | LV_2701-354_0_3_line_9 |  | 7 | 10 | 0.012592 | 0.125 | 0.08 | 261 | 0 | 0.364 | 1 | 1 | cs | TRUE
10 | LV_2701-354_0_3_line_10 |  | 8 | 14 | 0.020706 | 0.125 | 0.08 | 261 | 0 | 0.364 | 1 | 1 | cs | TRUE
11 | LV_2701-354_0_3_line_11 |  | 9 | 11 | 0.01228 | 0.125 | 0.08 | 261 | 0 | 0.364 | 1 | 1 | cs | TRUE
12 | LV_2701-354_0_3_line_12 |  | 10 | 21 | 0.017524 | 0.125 | 0.08 | 261 | 0 | 0.364 | 1 | 1 | cs | TRUE
13 | LV_2701-354_0_3_line_13 |  | 11 | 22 | 0.015475 | 0.125 | 0.08 | 261 | 0 | 0.364 | 1 | 2 | cs | TRUE
14 | LV_2701-354_0_3_line_14 |  | 11 | 12 | 0.006351 | 0.125 | 0.08 | 261 | 0 | 0.364 | 1 | 2 | cs | TRUE
15 | LV_2701-354_0_3_line_15 |  | 12 | 13 | 0.0043055 | 0.125 | 0.08 | 261 | 0 | 0.364 | 1 | 2 | cs | TRUE
16 | LV_2701-354_0_3_line_16 |  | 13 | 25 | 0.0069712 | 0.125 | 0.08 | 261 | 0 | 0.364 | 1 | 2 | cs | TRUE
17 | LV_2701-354_0_3_line_17 |  | 15 | 96 | 0.018825 | 0.125 | 0.08 | 261 | 0 | 0.364 | 1 | 2 | cs | TRUE
18 | LV_2701-354_0_3_line_18 |  | 15 | 35 | 0.013664 | 0.125 | 0.08 | 261 | 0 | 0.364 | 1 | 2 | cs | TRUE
19 | LV_2701-354_0_3_line_19 |  | 16 | 17 | 0.021764 | 0.125 | 0.08 | 261 | 0 | 0.364 | 1 | 1 | cs | TRUE
20 | LV_2701-354_0_3_line_20 |  | 16 | 18 | 0.019295 | 0.125 | 0.08 | 261 | 0 | 0.364 | 1 | 1 | cs | TRUE
21 | LV_2701-354_0_3_line_21 |  | 17 | 123 | 0.0055009 | 0.125 | 0.08 | 261 | 0 | 0.364 | 1 | 1 | cs | TRUE
22 | LV_2701-354_0_3_line_22 |  | 18 | 128 | 1.3757e-05 | 0.125 | 0.08 | 261 | 0 | 0.364 | 1 | 1 | cs | TRUE
23 | LV_2701-354_0_3_line_23 |  | 19 | 20 | 0.0086472 | 0.125 | 0.08 | 261 | 0 | 0.364 | 1 | 1 | cs | TRUE
24 | LV_2701-354_0_3_line_24 |  | 20 | 107 | 0.033368 | 0.125 | 0.08 | 261 | 0 | 0.364 | 1 | 1 | cs | TRUE
25 | LV_2701-354_0_3_line_25 |  | 21 | 70 | 0.019346 | 0.125 | 0.08 | 261 | 0 | 0.364 | 1 | 1 | cs | TRUE
26 | LV_2701-354_0_3_line_26 |  | 22 | 87 | 0.0074625 | 0.125 | 0.08 | 261 | 0 | 0.364 | 1 | 2 | cs | TRUE
27 | LV_2701-354_0_3_line_27 |  | 23 | 24 | 0.019485 | 0.125 | 0.08 | 261 | 0 | 0.364 | 1 | 1 | cs | TRUE
28 | LV_2701-354_0_3_line_28 |  | 24 | 95 | 0.035194 | 0.125 | 0.08 | 261 | 0 | 0.364 | 1 | 1 | cs | TRUE
29 | LV_2701-354_0_3_line_29 |  | 25 | 96 | 0.014749 | 0.125 | 0.08 | 261 | 0 | 0.364 | 1 | 2 | cs | TRUE
30 | LV_2701-354_0_3_line_30 |  | 26 | 27 | 0.014118 | 0.125 | 0.08 | 261 | 0 | 0.364 | 1 | 1 | cs | TRUE
31 | LV_2701-354_0_3_line_31 |  | 26 | 28 | 0.007316 | 0.125 | 0.08 | 261 | 0 | 0.364 | 1 | 1 | cs | TRUE
32 | LV_2701-354_0_3_line_32 |  | 27 | 29 | 0.010854 | 0.125 | 0.08 | 261 | 0 | 0.364 | 1 | 1 | cs | TRUE
33 | LV_2701-354_0_3_line_33 |  | 28 | 30 | 0.013369 | 0.125 | 0.08 | 261 | 0 | 0.364 | 1 | 1 | cs | TRUE
34 | LV_2701-354_0_3_line_34 |  | 29 | 31 | 0.027809 | 0.125 | 0.08 | 261 | 0 | 0.364 | 1 | 1 | cs | TRUE
35 | LV_2701-354_0_3_line_35 |  | 30 | 32 | 0.008723 | 0.125 | 0.08 | 261 | 0 | 0.364 | 1 | 1 | cs | TRUE
36 | LV_2701-354_0_3_line_36 |  | 31 | 39 | 0.0033484 | 0.125 | 0.08 | 261 | 0 | 0.364 | 1 | 1 | cs | TRUE
37 | LV_2701-354_0_3_line_37 |  | 32 | 40 | 0.0030989 | 0.125 | 0.08 | 261 | 0 | 0.364 | 1 | 1 | cs | TRUE
38 | LV_2701-354_0_3_line_38 |  | 33 | 34 | 0.045673 | 0.125 | 0.08 | 261 | 0 | 0.364 | 1 | 2 | cs | TRUE
39 | LV_2701-354_0_3_line_39 |  | 33 | 35 | 0.065033 | 0.125 | 0.08 | 261 | 0 | 0.364 | 1 | 2 | cs | TRUE
40 | LV_2701-354_0_3_line_40 |  | 34 | 77 | 0.011502 | 0.125 | 0.08 | 261 | 0 | 0.364 | 1 | 1 | cs | TRUE
41 | LV_2701-354_0_3_line_41 |  | 34 | 78 | 0.026188 | 0.125 | 0.08 | 261 | 0 | 0.364 | 1 | 2 | cs | TRUE
42 | LV_2701-354_0_3_line_42 |  | 36 | 37 | 0.027156 | 0.125 | 0.08 | 261 | 0 | 0.364 | 1 | 1 | cs | TRUE
43 | LV_2701-354_0_3_line_43 |  | 36 | 38 | 0.022985 | 0.125 | 0.08 | 261 | 0 | 0.364 | 1 | 1 | cs | TRUE
44 | LV_2701-354_0_3_line_44 |  | 37 | 82 | 0.0055324 | 0.125 | 0.08 | 261 | 0 | 0.364 | 1 | 1 | cs | TRUE
45 | LV_2701-354_0_3_line_45 |  | 39 | 58 | 0.0076792 | 0.125 | 0.08 | 261 | 0 | 0.364 | 1 | 1 | cs | TRUE
46 | LV_2701-354_0_3_line_46 |  | 40 | 53 | 0.0057533 | 0.125 | 0.08 | 261 | 0 | 0.364 | 1 | 1 | cs | TRUE
47 | LV_2701-354_0_3_line_47 |  | 41 | 42 | 0.016826 | 0.125 | 0.08 | 261 | 0 | 0.364 | 1 | 1 | cs | TRUE
48 | LV_2701-354_0_3_line_48 |  | 41 | 43 | 0.0095883 | 0.125 | 0.08 | 261 | 0 | 0.364 | 1 | 1 | cs | TRUE
49 | LV_2701-354_0_3_line_49 |  | 42 | 44 | 0.0049873 | 0.125 | 0.08 | 261 | 0 | 0.364 | 1 | 1 | cs | TRUE
50 | LV_2701-354_0_3_line_50 |  | 43 | 45 | 0.007101 | 0.125 | 0.08 | 261 | 0 | 0.364 | 1 | 1 | cs | TRUE
51 | LV_2701-354_0_3_line_51 |  | 44 | 46 | 0.0019049 | 0.125 | 0.08 | 261 | 0 | 0.364 | 1 | 1 | cs | TRUE
52 | LV_2701-354_0_3_line_52 |  | 44 | 47 | 0.02079 | 0.125 | 0.08 | 261 | 0 | 0.364 | 1 | 1 | cs | TRUE
53 | LV_2701-354_0_3_line_53 |  | 45 | 48 | 0.023948 | 0.125 | 0.08 | 261 | 0 | 0.364 | 1 | 1 | cs | TRUE
54 | LV_2701-354_0_3_line_54 |  | 46 | 49 | 0.014514 | 0.125 | 0.08 | 261 | 0 | 0.364 | 1 | 1 | cs | TRUE
55 | LV_2701-354_0_3_line_55 |  | 47 | 50 | 0.018074 | 0.125 | 0.08 | 261 | 0 | 0.364 | 1 | 1 | cs | TRUE
56 | LV_2701-354_0_3_line_56 |  | 48 | 51 | 0.004481 | 0.125 | 0.08 | 261 | 0 | 0.364 | 1 | 1 | cs | TRUE
57 | LV_2701-354_0_3_line_57 |  | 48 | 52 | 0.011278 | 0.125 | 0.08 | 261 | 0 | 0.364 | 1 | 1 | cs | TRUE
58 | LV_2701-354_0_3_line_58 |  | 49 | 62 | 0.0054779 | 0.125 | 0.08 | 261 | 0 | 0.364 | 1 | 1 | cs | TRUE
59 | LV_2701-354_0_3_line_59 |  | 50 | 83 | 0.0095893 | 0.125 | 0.08 | 261 | 0 | 0.364 | 1 | 1 | cs | TRUE
60 | LV_2701-354_0_3_line_60 |  | 52 | 91 | 0.068461 | 0.125 | 0.08 | 261 | 0 | 0.364 | 1 | 1 | cs | TRUE
61 | LV_2701-354_0_3_line_61 |  | 52 | 90 | 0.024708 | 0.125 | 0.08 | 261 | 0 | 0.364 | 1 | 1 | cs | TRUE
62 | LV_2701-354_0_3_line_62 |  | 53 | 54 | 0.012804 | 0.125 | 0.08 | 261 | 0 | 0.364 | 1 | 1 | cs | TRUE
63 | LV_2701-354_0_3_line_63 |  | 54 | 55 | 0.010609 | 0.125 | 0.08 | 261 | 0 | 0.364 | 1 | 1 | cs | TRUE
64 | LV_2701-354_0_3_line_64 |  | 55 | 56 | 0.017979 | 0.125 | 0.08 | 261 | 0 | 0.364 | 1 | 1 | cs | TRUE
65 | LV_2701-354_0_3_line_65 |  | 56 | 57 | 0.017338 | 0.125 | 0.08 | 261 | 0 | 0.364 | 1 | 1 | cs | TRUE
66 | LV_2701-354_0_3_line_66 |  | 57 | 86 | 0.018363 | 0.125 | 0.08 | 261 | 0 | 0.364 | 1 | 2 | cs | TRUE
67 | LV_2701-354_0_3_line_67 |  | 58 | 59 | 0.0096797 | 0.125 | 0.08 | 261 | 0 | 0.364 | 1 | 1 | cs | TRUE
68 | LV_2701-354_0_3_line_68 |  | 59 | 60 | 0.010412 | 0.125 | 0.08 | 261 | 0 | 0.364 | 1 | 1 | cs | TRUE
69 | LV_2701-354_0_3_line_69 |  | 60 | 61 | 0.00037575 | 0.125 | 0.08 | 261 | 0 | 0.364 | 1 | 1 | cs | TRUE
70 | LV_2701-354_0_3_line_70 |  | 61 | 62 | 0.017036 | 0.125 | 0.08 | 261 | 0 | 0.364 | 1 | 1 | cs | TRUE
71 | LV_2701-354_0_3_line_71 |  | 63 | 64 | 0.019333 | 0.125 | 0.08 | 261 | 0 | 0.364 | 1 | 1 | cs | TRUE
72 | LV_2701-354_0_3_line_72 |  | 63 | 65 | 0.01662 | 0.125 | 0.08 | 261 | 0 | 0.364 | 1 | 1 | cs | TRUE
73 | LV_2701-354_0_3_line_73 |  | 64 | 66 | 0.017707 | 0.125 | 0.08 | 261 | 0 | 0.364 | 1 | 1 | cs | TRUE
74 | LV_2701-354_0_3_line_74 |  | 65 | 67 | 0.014569 | 0.125 | 0.08 | 261 | 0 | 0.364 | 1 | 1 | cs | TRUE
75 | LV_2701-354_0_3_line_75 |  | 66 | 68 | 0.0081116 | 0.125 | 0.08 | 261 | 0 | 0.364 | 1 | 1 | cs | TRUE
76 | LV_2701-354_0_3_line_76 |  | 67 | 69 | 0.0074401 | 0.125 | 0.08 | 261 | 0 | 0.364 | 1 | 1 | cs | TRUE
77 | LV_2701-354_0_3_line_77 |  | 68 | 70 | 0.028808 | 0.125 | 0.08 | 261 | 0 | 0.364 | 1 | 1 | cs | TRUE
78 | LV_2701-354_0_3_line_78 |  | 69 | 71 | 0.023579 | 0.125 | 0.08 | 261 | 0 | 0.364 | 1 | 1 | cs | TRUE
79 | LV_2701-354_0_3_line_79 |  | 71 | 94 | 0.011771 | 0.125 | 0.08 | 261 | 0 | 0.364 | 1 | 1 | cs | TRUE
80 | LV_2701-354_0_3_line_80 |  | 72 | 73 | 0.006722 | 0.125 | 0.08 | 261 | 0 | 0.364 | 1 | 1 | cs | TRUE
81 | LV_2701-354_0_3_line_81 |  | 72 | 74 | 0.014407 | 0.125 | 0.08 | 261 | 0 | 0.364 | 1 | 1 | cs | TRUE
82 | LV_2701-354_0_3_line_82 |  | 73 | 100 | 0.00078794 | 0.125 | 0.08 | 261 | 0 | 0.364 | 1 | 1 | cs | TRUE
83 | LV_2701-354_0_3_line_83 |  | 74 | 101 | 0.0054341 | 0.125 | 0.08 | 261 | 0 | 0.364 | 1 | 1 | cs | TRUE
84 | LV_2701-354_0_3_line_84 |  | 75 | 76 | 0.0061645 | 0.125 | 0.08 | 261 | 0 | 0.364 | 1 | 1 | cs | TRUE
85 | LV_2701-354_0_3_line_85 |  | 76 | 88 | 0.0083059 | 0.125 | 0.08 | 261 | 0 | 0.364 | 1 | 1 | cs | TRUE
86 | LV_2701-354_0_3_line_86 |  | 78 | 99 | 0.014718 | 0.125 | 0.08 | 261 | 0 | 0.364 | 1 | 2 | cs | TRUE
87 | LV_2701-354_0_3_line_87 |  | 79 | 80 | 0.029969 | 0.125 | 0.08 | 261 | 0 | 0.364 | 1 | 1 | cs | TRUE
88 | LV_2701-354_0_3_line_88 |  | 79 | 81 | 0.018134 | 0.125 | 0.08 | 261 | 0 | 0.364 | 1 | 1 | cs | TRUE
89 | LV_2701-354_0_3_line_89 |  | 80 | 97 | 0.018285 | 0.125 | 0.08 | 261 | 0 | 0.364 | 1 | 2 | cs | TRUE
90 | LV_2701-354_0_3_line_90 |  | 80 | 98 | 0.021468 | 0.125 | 0.08 | 261 | 0 | 0.364 | 1 | 2 | cs | TRUE
91 | LV_2701-354_0_3_line_91 |  | 82 | 102 | 0.005491 | 0.125 | 0.08 | 261 | 0 | 0.364 | 1 | 1 | cs | TRUE
92 | LV_2701-354_0_3_line_92 |  | 83 | 84 | 0.035688 | 0.125 | 0.08 | 261 | 0 | 0.364 | 1 | 1 | cs | TRUE
93 | LV_2701-354_0_3_line_93 |  | 84 | 85 | 0.001192 | 0.125 | 0.08 | 261 | 0 | 0.364 | 1 | 1 | cs | TRUE
94 | LV_2701-354_0_3_line_94 |  | 86 | 87 | 0.021163 | 0.125 | 0.08 | 261 | 0 | 0.364 | 1 | 2 | cs | TRUE
95 | LV_2701-354_0_3_line_95 |  | 88 | 89 | 0.0059169 | 0.125 | 0.08 | 261 | 0 | 0.364 | 1 | 1 | cs | TRUE
96 | LV_2701-354_0_3_line_96 |  | 89 | 90 | 0.010068 | 0.125 | 0.08 | 261 | 0 | 0.364 | 1 | 1 | cs | TRUE
97 | LV_2701-354_0_3_line_97 |  | 91 | 95 | 0.030856 | 0.125 | 0.08 | 261 | 0 | 0.364 | 1 | 1 | cs | TRUE
98 | LV_2701-354_0_3_line_98 |  | 92 | 93 | 0.027108 | 0.125 | 0.08 | 261 | 0 | 0.364 | 1 | 1 | cs | TRUE
99 | LV_2701-354_0_3_line_99 |  | 93 | 94 | 0.016008 | 0.125 | 0.08 | 261 | 0 | 0.364 | 1 | 1 | cs | TRUE
100 | LV_2701-354_0_3_line_100 |  | 97 | 108 | 0.0013998 | 0.125 | 0.08 | 261 | 0 | 0.364 | 1 | 1 | cs | TRUE
101 | LV_2701-354_0_3_line_101 |  | 98 | 106 | 0.0055053 | 0.125 | 0.08 | 261 | 0 | 0.364 | 1 | 2 | cs | TRUE
102 | LV_2701-354_0_3_line_102 |  | 99 | 103 | 0.027143 | 0.125 | 0.08 | 261 | 0 | 0.364 | 1 | 2 | cs | TRUE
103 | LV_2701-354_0_3_line_103 |  | 99 | 104 | 0.0027436 | 0.125 | 0.08 | 261 | 0 | 0.364 | 1 | 1 | cs | TRUE
104 | LV_2701-354_0_3_line_104 |  | 100 | 111 | 0.030814 | 0.125 | 0.08 | 261 | 0 | 0.364 | 1 | 1 | cs | TRUE
105 | LV_2701-354_0_3_line_105 |  | 101 | 110 | 0.0054897 | 0.125 | 0.08 | 261 | 0 | 0.364 | 1 | 1 | cs | TRUE
106 | LV_2701-354_0_3_line_106 |  | 102 | 110 | 0.0056278 | 0.125 | 0.08 | 261 | 0 | 0.364 | 1 | 1 | cs | TRUE
107 | LV_2701-354_0_3_line_107 |  | 103 | 105 | 0.0019982 | 0.125 | 0.08 | 261 | 0 | 0.364 | 1 | 1 | cs | TRUE
108 | LV_2701-354_0_3_line_108 |  | 103 | 106 | 0.0036518 | 0.125 | 0.08 | 261 | 0 | 0.364 | 1 | 2 | cs | TRUE
109 | LV_2701-354_0_3_line_109 |  | 104 | 107 | 0.012837 | 0.125 | 0.08 | 261 | 0 | 0.364 | 1 | 1 | cs | TRUE
110 | LV_2701-354_0_3_line_110 |  | 105 | 109 | 0.0054991 | 0.125 | 0.08 | 261 | 0 | 0.364 | 1 | 1 | cs | TRUE
111 | LV_2701-354_0_3_line_111 |  | 108 | 121 | 0.00014 | 0.125 | 0.08 | 261 | 0 | 0.364 | 1 | 1 | cs | TRUE
112 | LV_2701-354_0_3_line_112 |  | 109 | 122 | 0.0055001 | 0.125 | 0.08 | 261 | 0 | 0.364 | 1 | 1 | cs | TRUE
113 | LV_2701-354_0_3_line_113 |  | 111 | 126 | 0.0054979 | 0.125 | 0.08 | 261 | 0 | 0.364 | 1 | 1 | cs | TRUE
114 | LV_2701-354_0_3_line_114 |  | 112 | 113 | 0.010994 | 0.125 | 0.08 | 261 | 0 | 0.364 | 1 | 1 | cs | TRUE
115 | LV_2701-354_0_3_line_115 |  | 112 | 114 | 0.01744 | 0.125 | 0.08 | 261 | 0 | 0.364 | 1 | 1 | cs | TRUE
116 | LV_2701-354_0_3_line_116 |  | 113 | 115 | 0.011006 | 0.125 | 0.08 | 261 | 0 | 0.364 | 1 | 1 | cs | TRUE
117 | LV_2701-354_0_3_line_117 |  | 114 | 116 | 0.012422 | 0.125 | 0.08 | 261 | 0 | 0.364 | 1 | 1 | cs | TRUE
118 | LV_2701-354_0_3_line_118 |  | 115 | 117 | 0.011003 | 0.125 | 0.08 | 261 | 0 | 0.364 | 1 | 1 | cs | TRUE
119 | LV_2701-354_0_3_line_119 |  | 116 | 118 | 0.0020194 | 0.125 | 0.08 | 261 | 0 | 0.364 | 1 | 1 | cs | TRUE
120 | LV_2701-354_0_3_line_120 |  | 118 | 119 | 0.020455 | 0.125 | 0.08 | 261 | 0 | 0.364 | 1 | 1 | cs | TRUE
121 | LV_2701-354_0_3_line_121 |  | 118 | 120 | 0.030776 | 0.125 | 0.08 | 261 | 0 | 0.364 | 1 | 1 | cs | TRUE
122 | LV_2701-354_0_3_line_122 |  | 119 | 124 | 0.010126 | 0.125 | 0.08 | 261 | 0 | 0.364 | 1 | 1 | cs | TRUE
123 | LV_2701-354_0_3_line_123 |  | 120 | 121 | 0.00013207 | 0.125 | 0.08 | 261 | 0 | 0.364 | 1 | 1 | cs | TRUE
124 | LV_2701-354_0_3_line_124 |  | 122 | 123 | 0.0054997 | 0.125 | 0.08 | 261 | 0 | 0.364 | 1 | 1 | cs | TRUE
125 | LV_2701-354_0_3_line_125 |  | 124 | 125 | 0.015311 | 0.125 | 0.08 | 261 | 0 | 0.364 | 1 | 1 | cs | TRUE
126 | LV_2701-354_0_3_line_126 |  | 125 | 126 | 0.0054966 | 0.125 | 0.08 | 261 | 0 | 0.364 | 1 | 1 | cs | TRUE
127 | LV_2701-354_0_3_line_127 |  | 127 | 128 | 0.034183 | 0.125 | 0.08 | 261 | 0 | 0.364 | 1 | 1 | cs | TRUE

## trafo
| name | std_type | hv_bus | lv_bus | sn_mva | vn_hv_kv | vn_lv_kv | vk_percent | vkr_percent | pfe_kw | i0_percent | shift_degree | tap_side | tap_neutral | tap_min | tap_max | tap_step_percent | tap_step_degree | tap_pos | tap_phase_shifter | parallel | df | in_service
0 | LV_2701-354_0_3_trafo_48 | 0.63 MVA 20/0.4 kV | 129 | 57 | 0.63 | 20 | 0.4 | 6 | 1.206 | 1.65 | 0.2619 | 150 | hv | 0 | -2 | 2 | 2.5 | 0 | 0 | FALSE | 1 | 1 | TRUE

## line_geodata
| x0 | y0 | x1 | y1 | x2 | y2 | x3 | y3 | x4 | y4 | x5 | y5 | x6 | y6 | x7 | y7 | x8 | y8 | x9 | y9 | x10 | y10
0 | 2612035.306 | 1264697.0585 | 2612037.0739 | 1264694.1489 | 2612059.9255 | 1264676.7499 | 2612067.1015 | 1264673.1286 | 2612080.0576 | 1264667.3398 | 2612055.731 | 1264636.2502
1 | 2611945.2286 | 1264750.5804 | 2611948.3759 | 1264746.962 | 2611950.8773 | 1264738.7947 | 2611952.803 | 1264736.0412 | 2611961.4496 | 1264731.233 | 2612006.5313 | 1264709.2754 | 2612033.761 | 1264697.7113 | 2612035.306 | 1264697.0585
2 | 2612035.306 | 1264697.0585 | 2612053.0697 | 1264693.2807 | 2612063.3225 | 1264691.1556 | 2612070.0597 | 1264692.2478 | 2612079.3951 | 1264693.1785 | 2612088.9525 | 1264692.353 | 2612099.0666 | 1264688.1039 | 2612122.8884 | 1264678.7349 | 2612141.8853 | 1264672.2025 | 2612141.9196 | 1264688.5583 | 2612153.5887 | 1264682.4335
3 | 2611928.7595 | 1264762.311 | 2611931.0868 | 1264758.2907 | 2611932.4845 | 1264755.9474 | 2611934.6008 | 1264752.049 | 2611937.2067 | 1264748.0515 | 2611945.2286 | 1264750.5804
4 | 2612153.5887 | 1264682.4335 | 2612169.6644 | 1264705.0487 | 2612189.706 | 1264745.0239
5 | 2611928.7595 | 1264762.311 | 2611935.3848 | 1264766.8383
6 | 2611951.5742 | 1264777.901 | 2611935.3848 | 1264766.8383
7 | 2611995.8914 | 1264783.7832 | 2611991.791 | 1264782.0738 | 2611989.6901 | 1264780.927
8 | 2611996.5828 | 1264791.9347 | 2611993.1444 | 1264790.5379 | 2611995.8914 | 1264783.7832
9 | 2611995.8914 | 1264783.7832 | 2612000.1122 | 1264785.5485 | 2612007.8764 | 1264787.5473
10 | 2611989.6901 | 1264780.927 | 2611982.1407 | 1264776.8062 | 2611972.0723 | 1264770.0868
11 | 2611996.5828 | 1264791.9347 | 2611995.6045 | 1264795.3573 | 2611995.0716 | 1264798.2471 | 2611995.166 | 1264799.9818 | 2611995.444 | 1264804.0185
12 | 2612024.9513 | 1264791.4798 | 2612012.8237 | 1264788.8209 | 2612007.8764 | 1264787.5473
13 | 2611995.444 | 1264804.0185 | 2611997.2511 | 1264811.4829 | 2612001.413 | 1264818.0741
14 | 2611995.444 | 1264804.0185 | 2611989.4772 | 1264801.7938
15 | 2611989.4772 | 1264801.7938 | 2611985.7324 | 1264799.6693
16 | 2611979.6691 | 1264796.2294 | 2611985.7324 | 1264799.6693
17 | 2611951.5742 | 1264777.901 | 2611967.0467 | 1264788.6245
18 | 2611951.5742 | 1264777.901 | 2611944.8794 | 1264789.8123
19 | 2611853.1489 | 1264846.1178 | 2611869.6833 | 1264860.2697
20 | 2611853.1489 | 1264846.1178 | 2611849.3597 | 1264850.7245 | 2611840.6072 | 1264860.7789
21 | 2611873.8625 | 1264863.8467 | 2611869.6833 | 1264860.2697
22 | 2611840.5982 | 1264860.7893 | 2611840.6072 | 1264860.7789
23 | 2611885.7347 | 1264821.6103 | 2611881.6992 | 1264817.5772 | 2611879.4804 | 1264815.6456
24 | 2611893.897 | 1264845.0577 | 2611878.0349 | 1264831.2572 | 2611885.7347 | 1264821.6103 | 2611885.7347 | 1264821.6103
25 | 2612043.849 | 1264795.6221 | 2612043.126 | 1264795.4646 | 2612024.9513 | 1264791.4798
26 | 2612001.413 | 1264818.0741 | 2612005.3973 | 1264824.384
27 | 2612086.0611 | 1264811.6576 | 2612105.1052 | 1264815.7806
28 | 2612139.2922 | 1264824.0915 | 2612132.6708 | 1264822.1207 | 2612107.7058 | 1264816.3436 | 2612105.1052 | 1264815.7806
29 | 2611979.6691 | 1264796.2294 | 2611970.576 | 1264791.0706 | 2611967.0467 | 1264788.6245
30 | 2612078.3138 | 1264939.783 | 2612085.4578 | 1264951.9595
31 | 2612078.3138 | 1264939.783 | 2612074.6117 | 1264933.4729
32 | 2612090.9501 | 1264961.3209 | 2612085.4578 | 1264951.9595
33 | 2612067.6506 | 1264922.0624 | 2612070.5924 | 1264926.6222 | 2612074.6117 | 1264933.4729
34 | 2612090.9501 | 1264961.3209 | 2612114.6967 | 1264946.848
35 | 2612062.9216 | 1264914.7325 | 2612067.6506 | 1264922.0624
36 | 2612117.5559 | 1264945.1054 | 2612114.6967 | 1264946.848
37 | 2612062.9216 | 1264914.7325 | 2612061.2416 | 1264912.1285
38 | 2611965.4038 | 1264846.6875 | 2611936.5156 | 1264882.1317
39 | 2611965.4038 | 1264846.6875 | 2611946.0175 | 1264815.1044 | 2611939.9385 | 1264805.0297 | 2611942.853 | 1264797.3302 | 2611943.1783 | 1264792.8389 | 2611944.8794 | 1264789.8123
40 | 2611936.5156 | 1264882.1317 | 2611945.7861 | 1264888.9773
41 | 2611936.5156 | 1264882.1317 | 2611916.7567 | 1264864.9444
42 | 2611959.9768 | 1264939.1295 | 2611956.3239 | 1264943.325 | 2611955.1541 | 1264944.6903 | 2611953.8333 | 1264946.2331 | 2611945.8405 | 1264955.5457 | 2611943.9989 | 1264957.688 | 2611942.2592 | 1264959.7095
43 | 2611959.9768 | 1264939.1295 | 2611977.5479 | 1264953.9475
44 | 2611938.656 | 1264963.9075 | 2611940.3158 | 1264961.9724 | 2611942.1649 | 1264959.8191 | 2611942.2592 | 1264959.7095
45 | 2612124.1131 | 1264941.1089 | 2612117.5559 | 1264945.1054
46 | 2612058.1226 | 1264907.294 | 2612061.2416 | 1264912.1285
47 | 2612189.4507 | 1264892.993 | 2612176.1005 | 1264903.2351
48 | 2612189.4507 | 1264892.993 | 2612197.0582 | 1264887.1566
49 | 2612172.1436 | 1264906.2708 | 2612176.1005 | 1264903.2351
50 | 2612202.6921 | 1264882.8343 | 2612197.0582 | 1264887.1566
51 | 2612172.1436 | 1264906.2708 | 2612170.6323 | 1264907.4304
52 | 2612172.1436 | 1264906.2708 | 2612185.0616 | 1264922.56
53 | 2612221.6929 | 1264868.2573 | 2612202.6921 | 1264882.8343
54 | 2612170.6323 | 1264907.4304 | 2612159.1176 | 1264916.2652
55 | 2612185.0616 | 1264922.56 | 2612196.2922 | 1264936.7213
56 | 2612221.6929 | 1264868.2573 | 2612225.6341 | 1264870.4113
57 | 2612230.9604 | 1264861.8052 | 2612226.6998 | 1264864.8207 | 2612223.8574 | 1264866.5939 | 2612221.6929 | 1264868.2573
58 | 2612154.7716 | 1264919.5998 | 2612159.1176 | 1264916.2652
59 | 2612201.559 | 1264944.7022 | 2612198.843 | 1264939.9377 | 2612196.2922 | 1264936.7213
60 | 2612230.9604 | 1264861.8052 | 2612210.7557 | 1264851.7678 | 2612184.2455 | 1264839.5049 | 2612168.6026 | 1264833.6827
61 | 2612230.9604 | 1264861.8052 | 2612252.3324 | 1264874.2035
62 | 2612051.1809 | 1264896.5345 | 2612058.1226 | 1264907.294
63 | 2612045.4293 | 1264887.6194 | 2612051.1809 | 1264896.5345
64 | 2612035.7568 | 1264872.4645 | 2612040.5825 | 1264880.1069 | 2612045.4293 | 1264887.6194
65 | 2612035.7568 | 1264872.4645 | 2612026.5 | 1264857.8044
66 | 2612026.5 | 1264857.8044 | 2612016.696 | 1264842.2778
67 | 2612124.1131 | 1264941.1089 | 2612132.3787 | 1264936.0712
68 | 2612132.3787 | 1264936.0712 | 2612136.8787 | 1264933.3285 | 2612140.9579 | 1264930.1987
69 | 2612141.256 | 1264929.9699 | 2612140.9579 | 1264930.1987
70 | 2612141.256 | 1264929.9699 | 2612154.7716 | 1264919.5998
71 | 2612097.2231 | 1264807.2525 | 2612110.1884 | 1264810.0776 | 2612116.0845 | 1264811.492
72 | 2612132.2459 | 1264815.3688 | 2612116.0845 | 1264811.492
73 | 2612097.2231 | 1264807.2525 | 2612079.9218 | 1264803.4825
74 | 2612132.2459 | 1264815.3688 | 2612139.5935 | 1264817.1314 | 2612146.2686 | 1264819.2809
75 | 2612079.9218 | 1264803.4825 | 2612071.9962 | 1264801.7555
76 | 2612146.2686 | 1264819.2809 | 2612153.3506 | 1264821.5615
77 | 2612043.849 | 1264795.6221 | 2612071.9962 | 1264801.7555
78 | 2612175.556 | 1264829.4765 | 2612160.6861 | 1264823.9237 | 2612153.3506 | 1264821.5615
79 | 2612175.556 | 1264829.4765 | 2612183.5897 | 1264832.4765 | 2612186.5316 | 1264833.723
80 | 2611909.5814 | 1264987.206 | 2611914.7984 | 1264991.4639
81 | 2611914.7984 | 1264991.4639 | 2611924.2211 | 1264980.5657
82 | 2611908.8099 | 1264987.0456 | 2611909.5814 | 1264987.206
83 | 2611924.2211 | 1264980.5657 | 2611926.0363 | 1264978.4663 | 2611927.7856 | 1264976.4641
84 | 2612278.3319 | 1264890.0243 | 2612273.2856 | 1264886.4838
85 | 2612266.1593 | 1264882.2248 | 2612272.2575 | 1264885.7625 | 2612273.2856 | 1264886.4838
86 | 2611905.6517 | 1264855.2846 | 2611916.7567 | 1264864.9444
87 | 2611911.0369 | 1264895.9569 | 2611918.8844 | 1264902.7551 | 2611933.4811 | 1264915.8156
88 | 2611933.4811 | 1264915.8156 | 2611929.3981 | 1264920.4884 | 2611924.5074 | 1264926.1603 | 2611922.6884 | 1264928.2804 | 2611921.6132 | 1264929.5263
89 | 2611911.0369 | 1264895.9569 | 2611904.7112 | 1264903.7607 | 2611899.1684 | 1264909.8567
90 | 2611911.0369 | 1264895.9569 | 2611894.8286 | 1264881.8791
91 | 2611938.656 | 1264963.9075 | 2611935.108 | 1264968.0439 | 2611935.0811 | 1264968.0754
92 | 2612201.559 | 1264944.7022 | 2612201.559 | 1264944.7022 | 2612199.9595 | 1264949.9136 | 2612195.7422 | 1264953.8632 | 2612176.7988 | 1264969.3352
93 | 2612175.8755 | 1264970.0893 | 2612176.7988 | 1264969.3352
94 | 2612016.696 | 1264842.2778 | 2612005.3973 | 1264824.384
95 | 2612266.1593 | 1264882.2248 | 2612261.0413 | 1264879.2557
96 | 2612252.3324 | 1264874.2035 | 2612261.0413 | 1264879.2557
97 | 2612139.2922 | 1264824.0915 | 2612156.9702 | 1264829.3532 | 2612168.6026 | 1264833.6827
98 | 2612225.435 | 1264852.2534 | 2612217.0363 | 1264847.7891 | 2612201.2379 | 1264840.0412
99 | 2612201.2379 | 1264840.0412 | 2612199.938 | 1264839.4037 | 2612186.5316 | 1264833.723
100 | 2611899.1684 | 1264909.8567 | 2611898.2268 | 1264910.8924
101 | 2611894.8286 | 1264881.8791 | 2611890.6722 | 1264878.2691
102 | 2611905.6517 | 1264855.2846 | 2611894.3232 | 1264868.3376 | 2611887.9152 | 1264875.8744
103 | 2611905.6517 | 1264855.2846 | 2611903.5819 | 1264853.4838
104 | 2611908.8099 | 1264987.0456 | 2611898.7807 | 1264984.9606 | 2611887.3997 | 1264979.2005 | 2611884.8287 | 1264977.0939 | 2611882.2661 | 1264974.5982 | 2611882.8695 | 1264973.9116
105 | 2611927.7856 | 1264976.4641 | 2611927.8401 | 1264976.4018 | 2611931.3992 | 1264972.3315
106 | 2611935.0811 | 1264968.0754 | 2611933.1683 | 1264970.3083 | 2611931.3992 | 1264972.3315
107 | 2611887.9152 | 1264875.8744 | 2611886.3971 | 1264874.5751
108 | 2611887.9152 | 1264875.8744 | 2611890.6722 | 1264878.2691
109 | 2611893.897 | 1264845.0577 | 2611903.5819 | 1264853.4838
110 | 2611886.3971 | 1264874.5751 | 2611882.2194 | 1264870.9993
111 | 2611898.1326 | 1264910.996 | 2611898.2268 | 1264910.8924
112 | 2611878.0408 | 1264867.4229 | 2611882.2194 | 1264870.9993
113 | 2611886.4987 | 1264969.7817 | 2611882.8695 | 1264973.9116
114 | 2611854.1214 | 1264933.5353 | 2611845.6027 | 1264926.5857
115 | 2611867.6356 | 1264944.5592 | 2611864.7789 | 1264942.2297 | 2611854.1214 | 1264933.5353
116 | 2611845.6027 | 1264926.5857 | 2611837.0743 | 1264919.6281
117 | 2611867.6356 | 1264944.5592 | 2611875.9897 | 1264935.3658
118 | 2611828.5488 | 1264912.673 | 2611837.0743 | 1264919.6281
119 | 2611877.3478 | 1264933.8713 | 2611875.9897 | 1264935.3658
120 | 2611877.3478 | 1264933.8713 | 2611892.6568 | 1264947.4375
121 | 2611877.3478 | 1264933.8713 | 2611893.4594 | 1264916.1356 | 2611898.0437 | 1264911.0937
122 | 2611900.2354 | 1264954.1533 | 2611892.6568 | 1264947.4375
123 | 2611898.0437 | 1264911.0937 | 2611898.1326 | 1264910.996
124 | 2611878.0408 | 1264867.4229 | 2611873.8625 | 1264863.8467
125 | 2611900.2354 | 1264954.1533 | 2611897.6694 | 1264957.0724 | 2611895.7751 | 1264959.2257 | 2611890.127 | 1264965.6529
126 | 2611886.4987 | 1264969.7817 | 2611890.127 | 1264965.6529
127 | 2611840.5982 | 1264860.7893 | 2611832.4314 | 1264870.1709 | 2611819.6974 | 1264885.7675 | 2611818.7619 | 1264887.0777

## bus_geodata
| x | y | coords
0 | 2612055.731 | 1264636.2502
1 | 2612035.306 | 1264697.0585
2 | 2611945.2286 | 1264750.5804
3 | 2612153.5887 | 1264682.4335
4 | 2612189.706 | 1264745.0239
5 | 2611928.7595 | 1264762.311
6 | 2611935.3848 | 1264766.8383
7 | 2611995.8914 | 1264783.7832
8 | 2611989.6901 | 1264780.927
9 | 2611996.5828 | 1264791.9347
10 | 2612007.8764 | 1264787.5473
11 | 2611995.444 | 1264804.0185
12 | 2611989.4772 | 1264801.7938
13 | 2611985.7324 | 1264799.6693
14 | 2611972.0723 | 1264770.0868
15 | 2611951.5742 | 1264777.901
16 | 2611853.1489 | 1264846.1178
17 | 2611869.6833 | 1264860.2697
18 | 2611840.6072 | 1264860.7789
19 | 2611879.4804 | 1264815.6456
20 | 2611885.7347 | 1264821.6103
21 | 2612024.9513 | 1264791.4798
22 | 2612001.413 | 1264818.0741
23 | 2612086.0611 | 1264811.6576
24 | 2612105.1052 | 1264815.7806
25 | 2611979.6691 | 1264796.2294
26 | 2612078.3138 | 1264939.783
27 | 2612085.4578 | 1264951.9595
28 | 2612074.6117 | 1264933.4729
29 | 2612090.9501 | 1264961.3209
30 | 2612067.6506 | 1264922.0624
31 | 2612114.6967 | 1264946.848
32 | 2612062.9216 | 1264914.7325
33 | 2611965.4038 | 1264846.6875
34 | 2611936.5155 | 1264882.1317
35 | 2611944.8794 | 1264789.8123
36 | 2611959.9768 | 1264939.1295
37 | 2611942.2592 | 1264959.7095
38 | 2611977.5479 | 1264953.9475
39 | 2612117.5559 | 1264945.1054
40 | 2612061.2416 | 1264912.1285
41 | 2612189.4507 | 1264892.993
42 | 2612176.1005 | 1264903.2351
43 | 2612197.0582 | 1264887.1566
44 | 2612172.1436 | 1264906.2708
45 | 2612202.6921 | 1264882.8343
46 | 2612170.6323 | 1264907.4304
47 | 2612185.0616 | 1264922.56
48 | 2612221.6929 | 1264868.2573
49 | 2612159.1176 | 1264916.2652
50 | 2612196.2922 | 1264936.7213
51 | 2612225.6341 | 1264870.4113
52 | 2612230.9604 | 1264861.8052
53 | 2612058.1226 | 1264907.294
54 | 2612051.1809 | 1264896.5345
55 | 2612045.4293 | 1264887.6194
56 | 2612035.7568 | 1264872.4645
57 | 2612026.5 | 1264857.8044
58 | 2612124.1131 | 1264941.1089
59 | 2612132.3787 | 1264936.0712
60 | 2612140.9579 | 1264930.1987
61 | 2612141.256 | 1264929.9699
62 | 2612154.7716 | 1264919.5998
63 | 2612116.0845 | 1264811.492
64 | 2612097.2231 | 1264807.2525
65 | 2612132.2459 | 1264815.3688
66 | 2612079.9218 | 1264803.4825
67 | 2612146.2686 | 1264819.2809
68 | 2612071.9962 | 1264801.7555
69 | 2612153.3506 | 1264821.5615
70 | 2612043.849 | 1264795.6221
71 | 2612175.556 | 1264829.4765
72 | 2611914.7984 | 1264991.4639
73 | 2611909.5814 | 1264987.206
74 | 2611924.2211 | 1264980.5657
75 | 2612278.3319 | 1264890.0243
76 | 2612273.2856 | 1264886.4838
77 | 2611945.7861 | 1264888.9773
78 | 2611916.7567 | 1264864.9444
79 | 2611933.4811 | 1264915.8156
80 | 2611911.0369 | 1264895.9569
81 | 2611921.6132 | 1264929.5263
82 | 2611938.656 | 1264963.9075
83 | 2612201.559 | 1264944.7022
84 | 2612176.7988 | 1264969.3352
85 | 2612175.8755 | 1264970.0893
86 | 2612016.696 | 1264842.2778
87 | 2612005.3973 | 1264824.384
88 | 2612266.1593 | 1264882.2248
89 | 2612261.0413 | 1264879.2557
90 | 2612252.3324 | 1264874.2035
91 | 2612168.6026 | 1264833.6827
92 | 2612225.435 | 1264852.2534
93 | 2612201.2379 | 1264840.0412
94 | 2612186.5316 | 1264833.723
95 | 2612139.2922 | 1264824.0915
96 | 2611967.0467 | 1264788.6245
97 | 2611899.1684 | 1264909.8567
98 | 2611894.8286 | 1264881.8791
99 | 2611905.6517 | 1264855.2846
100 | 2611908.8099 | 1264987.0456
101 | 2611927.7856 | 1264976.4641
102 | 2611935.0811 | 1264968.0754
103 | 2611887.9152 | 1264875.8744
104 | 2611903.5819 | 1264853.4838
105 | 2611886.3971 | 1264874.5751
106 | 2611890.6722 | 1264878.2691
107 | 2611893.897 | 1264845.0577
108 | 2611898.2268 | 1264910.8924
109 | 2611882.2194 | 1264870.9993
110 | 2611931.3992 | 1264972.3315
111 | 2611882.8695 | 1264973.9116
112 | 2611854.1214 | 1264933.5353
113 | 2611845.6027 | 1264926.5857
114 | 2611867.6356 | 1264944.5593
115 | 2611837.0743 | 1264919.6281
116 | 2611875.9897 | 1264935.3658
117 | 2611828.5488 | 1264912.673
118 | 2611877.3478 | 1264933.8712
119 | 2611892.6568 | 1264947.4375
120 | 2611898.0437 | 1264911.0937
121 | 2611898.1326 | 1264910.996
122 | 2611878.0408 | 1264867.4229
123 | 2611873.8625 | 1264863.8467
124 | 2611900.2354 | 1264954.1533
125 | 2611890.127 | 1264965.6529
126 | 2611886.4987 | 1264969.7817
127 | 2611818.7619 | 1264887.0777
128 | 2611840.5982 | 1264860.7893
129 | 2611995.444 | 1264804.0185

## line_std_types
| c_nf_per_km | r_ohm_per_km | x_ohm_per_km | max_i_ka | type | q_mm2 | alpha | voltage_rating
NAYY 4x50 SE | 210 | 0.642 | 0.083 | 0.142 | cs | 50 | 0.00403 | LV
NAYY 4x120 SE | 264 | 0.225 | 0.08 | 0.242 | cs | 120 | 0.00403 | LV
NAYY 4x150 SE | 261 | 0.208 | 0.08 | 0.27 | cs | 150 | 0.00403 | LV
NA2XS2Y 1x95 RM/25 12/20 kV | 216 | 0.313 | 0.132 | 0.252 | cs | 95 | 0.00403 | MV
NA2XS2Y 1x185 RM/25 12/20 kV | 273 | 0.161 | 0.117 | 0.362 | cs | 185 | 0.00403 | MV
NA2XS2Y 1x240 RM/25 12/20 kV | 304 | 0.122 | 0.112 | 0.421 | cs | 240 | 0.00403 | MV
NA2XS2Y 1x95 RM/25 6/10 kV | 315 | 0.313 | 0.123 | 0.249 | cs | 95 | 0.00403 | MV
NA2XS2Y 1x185 RM/25 6/10 kV | 406 | 0.161 | 0.11 | 0.358 | cs | 185 | 0.00403 | MV
NA2XS2Y 1x240 RM/25 6/10 kV | 456 | 0.122 | 0.105 | 0.416 | cs | 240 | 0.00403 | MV
NA2XS2Y 1x150 RM/25 12/20 kV | 250 | 0.206 | 0.116 | 0.319 | cs | 150 | 0.00403 | MV
NA2XS2Y 1x120 RM/25 12/20 kV | 230 | 0.253 | 0.119 | 0.283 | cs | 120 | 0.00403 | MV
NA2XS2Y 1x70 RM/25 12/20 kV | 190 | 0.443 | 0.132 | 0.22 | cs | 70 | 0.00403 | MV
NA2XS2Y 1x150 RM/25 6/10 kV | 360 | 0.206 | 0.11 | 0.315 | cs | 150 | 0.00403 | MV
NA2XS2Y 1x120 RM/25 6/10 kV | 340 | 0.253 | 0.113 | 0.28 | cs | 120 | 0.00403 | MV
NA2XS2Y 1x70 RM/25 6/10 kV | 280 | 0.443 | 0.123 | 0.217 | cs | 70 | 0.00403 | MV
N2XS(FL)2Y 1x120 RM/35 64/110 kV | 112 | 0.153 | 0.166 | 0.366 | cs | 120 | 0.00393 | HV
N2XS(FL)2Y 1x185 RM/35 64/110 kV | 125 | 0.099 | 0.156 | 0.457 | cs | 185 | 0.00393 | HV
N2XS(FL)2Y 1x240 RM/35 64/110 kV | 135 | 0.075 | 0.149 | 0.526 | cs | 240 | 0.00393 | HV
N2XS(FL)2Y 1x300 RM/35 64/110 kV | 144 | 0.06 | 0.144 | 0.588 | cs | 300 | 0.00393 | HV
15-AL1/3-ST1A 0.4 | 11 | 1.8769 | 0.35 | 0.105 | ol | 16 | 0.00403 | LV
24-AL1/4-ST1A 0.4 | 11.25 | 1.2012 | 0.335 | 0.14 | ol | 24 | 0.00403 | LV
48-AL1/8-ST1A 0.4 | 12.2 | 0.5939 | 0.3 | 0.21 | ol | 48 | 0.00403 | LV
94-AL1/15-ST1A 0.4 | 13.2 | 0.306 | 0.29 | 0.35 | ol | 94 | 0.00403 | LV
34-AL1/6-ST1A 10.0 | 9.7 | 0.8342 | 0.36 | 0.17 | ol | 34 | 0.00403 | MV
48-AL1/8-ST1A 10.0 | 10.1 | 0.5939 | 0.35 | 0.21 | ol | 48 | 0.00403 | MV
70-AL1/11-ST1A 10.0 | 10.4 | 0.4132 | 0.339 | 0.29 | ol | 70 | 0.00403 | MV
94-AL1/15-ST1A 10.0 | 10.75 | 0.306 | 0.33 | 0.35 | ol | 94 | 0.00403 | MV
122-AL1/20-ST1A 10.0 | 11.1 | 0.2376 | 0.323 | 0.41 | ol | 122 | 0.00403 | MV
149-AL1/24-ST1A 10.0 | 11.25 | 0.194 | 0.315 | 0.47 | ol | 149 | 0.00403 | MV
34-AL1/6-ST1A 20.0 | 9.15 | 0.8342 | 0.382 | 0.17 | ol | 34 | 0.00403 | MV
48-AL1/8-ST1A 20.0 | 9.5 | 0.5939 | 0.372 | 0.21 | ol | 48 | 0.00403 | MV
70-AL1/11-ST1A 20.0 | 9.7 | 0.4132 | 0.36 | 0.29 | ol | 70 | 0.00403 | MV
94-AL1/15-ST1A 20.0 | 10 | 0.306 | 0.35 | 0.35 | ol | 94 | 0.00403 | MV
122-AL1/20-ST1A 20.0 | 10.3 | 0.2376 | 0.344 | 0.41 | ol | 122 | 0.00403 | MV
149-AL1/24-ST1A 20.0 | 10.5 | 0.194 | 0.337 | 0.47 | ol | 149 | 0.00403 | MV
184-AL1/30-ST1A 20.0 | 10.75 | 0.1571 | 0.33 | 0.535 | ol | 184 | 0.00403 | MV
243-AL1/39-ST1A 20.0 | 11 | 0.1188 | 0.32 | 0.645 | ol | 243 | 0.00403 | MV
48-AL1/8-ST1A 110.0 | 8 | 0.5939 | 0.46 | 0.21 | ol | 48 | 0.00403 | HV
70-AL1/11-ST1A 110.0 | 8.4 | 0.4132 | 0.45 | 0.29 | ol | 70 | 0.00403 | HV
94-AL1/15-ST1A 110.0 | 8.65 | 0.306 | 0.44 | 0.35 | ol | 94 | 0.00403 | HV
122-AL1/20-ST1A 110.0 | 8.5 | 0.2376 | 0.43 | 0.41 | ol | 122 | 0.00403 | HV
149-AL1/24-ST1A 110.0 | 8.75 | 0.194 | 0.41 | 0.47 | ol | 149 | 0.00403 | HV
184-AL1/30-ST1A 110.0 | 8.8 | 0.1571 | 0.4 | 0.535 | ol | 184 | 0.00403 | HV
243-AL1/39-ST1A 110.0 | 9 | 0.1188 | 0.39 | 0.645 | ol | 243 | 0.00403 | HV
305-AL1/39-ST1A 110.0 | 9.2 | 0.0949 | 0.38 | 0.74 | ol | 305 | 0.00403 | HV
490-AL1/64-ST1A 110.0 | 9.75 | 0.059 | 0.37 | 0.96 | ol | 490 | 0.00403 | HV
679-AL1/86-ST1A 110.0 | 9.95 | 0.042 | 0.36 | 1.15 | ol | 679 | 0.00403 | HV
490-AL1/64-ST1A 220.0 | 10 | 0.059 | 0.285 | 0.96 | ol | 490 | 0.00403 | HV
679-AL1/86-ST1A 220.0 | 11.7 | 0.042 | 0.275 | 1.15 | ol | 679 | 0.00403 | HV
490-AL1/64-ST1A 380.0 | 11 | 0.059 | 0.253 | 0.96 | ol | 490 | 0.00403 | HV
679-AL1/86-ST1A 380.0 | 14.6 | 0.042 | 0.25 | 1.15 | ol | 679 | 0.00403 | HV

## trafo_std_types
| i0_percent | pfe_kw | vkr_percent | sn_mva | vn_lv_kv | vn_hv_kv | vk_percent | shift_degree | vector_group | tap_side | tap_neutral | tap_min | tap_max | tap_step_degree | tap_step_percent | tap_phase_shifter
160 MVA 380/110 kV | 0.06 | 60 | 0.25 | 160 | 110 | 380 | 12.2 | 0 | Yy0 | hv | 0 | -9 | 9 | 0 | 1.5 | FALSE
100 MVA 220/110 kV | 0.06 | 55 | 0.26 | 100 | 110 | 220 | 12 | 0 | Yy0 | hv | 0 | -9 | 9 | 0 | 1.5 | FALSE
63 MVA 110/20 kV | 0.04 | 22 | 0.32 | 63 | 20 | 110 | 18 | 150 | YNd5 | hv | 0 | -9 | 9 | 0 | 1.5 | FALSE
40 MVA 110/20 kV | 0.05 | 18 | 0.34 | 40 | 20 | 110 | 16.2 | 150 | YNd5 | hv | 0 | -9 | 9 | 0 | 1.5 | FALSE
25 MVA 110/20 kV | 0.07 | 14 | 0.41 | 25 | 20 | 110 | 12 | 150 | YNd5 | hv | 0 | -9 | 9 | 0 | 1.5 | FALSE
63 MVA 110/10 kV | 0.04 | 22 | 0.32 | 63 | 10 | 110 | 18 | 150 | YNd5 | hv | 0 | -9 | 9 | 0 | 1.5 | FALSE
40 MVA 110/10 kV | 0.05 | 18 | 0.34 | 40 | 10 | 110 | 16.2 | 150 | YNd5 | hv | 0 | -9 | 9 | 0 | 1.5 | FALSE
25 MVA 110/10 kV | 0.07 | 14 | 0.41 | 25 | 10 | 110 | 12 | 150 | YNd5 | hv | 0 | -9 | 9 | 0 | 1.5 | FALSE
0.25 MVA 20/0.4 kV | 0.32 | 0.8 | 1.44 | 0.25 | 0.4 | 20 | 6 | 150 | Yzn5 | hv | 0 | -2 | 2 | 0 | 2.5 | FALSE
0.4 MVA 20/0.4 kV | 0.3375 | 1.35 | 1.425 | 0.4 | 0.4 | 20 | 6 | 150 | Dyn5 | hv | 0 | -2 | 2 | 0 | 2.5 | FALSE
0.63 MVA 20/0.4 kV | 0.2619 | 1.65 | 1.206 | 0.63 | 0.4 | 20 | 6 | 150 | Dyn5 | hv | 0 | -2 | 2 | 0 | 2.5 | FALSE
0.25 MVA 10/0.4 kV | 0.24 | 0.6 | 1.2 | 0.25 | 0.4 | 10 | 4 | 150 | Dyn5 | hv | 0 | -2 | 2 | 0 | 2.5 | FALSE
0.4 MVA 10/0.4 kV | 0.2375 | 0.95 | 1.325 | 0.4 | 0.4 | 10 | 4 | 150 | Dyn5 | hv | 0 | -2 | 2 | 0 | 2.5 | FALSE
0.63 MVA 10/0.4 kV | 0.1873 | 1.18 | 1.0794 | 0.63 | 0.4 | 10 | 4 | 150 | Dyn5 | hv | 0 | -2 | 2 | 0 | 2.5 | FALSE

## trafo3w_std_types
| sn_hv_mva | sn_mv_mva | sn_lv_mva | vn_hv_kv | vn_mv_kv | vn_lv_kv | vk_hv_percent | vk_mv_percent | vk_lv_percent | vkr_hv_percent | vkr_mv_percent | vkr_lv_percent | pfe_kw | i0_percent | shift_mv_degree | shift_lv_degree | vector_group | tap_side | tap_neutral | tap_min | tap_max | tap_step_percent
63/25/38 MVA 110/20/10 kV | 63 | 25 | 38 | 110 | 20 | 10 | 10.4 | 10.4 | 10.4 | 0.28 | 0.32 | 0.35 | 35 | 0.89 | 0 | 0 | YN0yn0yn0 | hv | 0 | -10 | 10 | 1.2
63/25/38 MVA 110/10/10 kV | 63 | 25 | 38 | 110 | 10 | 10 | 10.4 | 10.4 | 10.4 | 0.28 | 0.32 | 0.35 | 35 | 0.89 | 0 | 0 | YN0yn0yn0 | hv | 0 | -10 | 10 | 1.2

## fuse_std_types
| fuse_type | i_rated_a | t_avg | t_min | t_total | x_avg | x_min | x_total
HV 100A | HV 100A | 100 | 0 | [10.0, 3.64, 0.854, 0.281, 0.1, 0.0531, 0.022, 0.01] | [10.0, 4.267, 1.21, 0.403, 0.1, 0.058, 0.022, 0.01] | 0 | [300.0, 350.0, 450.0, 550.0, 700.0, 850.0, 1200.0, 1752.0] | [600.0, 700.0, 900.0, 1150.0, 1665.0, 2000.0, 3000.0, 4313.0]
HV 10A | HV 10A | 10 | 0 | [10.0, 1675.0, 0.344, 0.156, 0.1, 0.0417, 0.0171, 0.01] | [10.0, 1.3, 0.3, 0.155, 0.1, 0.0555, 0.023, 0.01] | 0 | [30.0, 32.0, 35.0, 37.0, 39.0, 50.0, 70.0, 88.0] | [60.0, 70.0, 80.0, 87.0, 94.0, 110.0, 150.0, 216.0]
HV 125A | HV 125A | 125 | 0 | [10.0, 1.82, 0.344, 0.1, 0.0467, 0.0269, 0.01] | [10.0, 2.478, 0.426, 0.1, 0.0427, 0.0211, 0.01] | 0 | [375.0, 500.0, 700.0, 925.0, 1200.0, 1500.0, 2341.0] | [750.0, 1000.0, 1500.0, 2200.0, 3000.0, 4000.0, 5765.0]
HV 160A | HV 160A | 160 | 0 | [10.0, 4.15, 1.03, 0.198, 0.1, 0.051, 0.0172, 0.01] | [10.0, 2.3, 0.734, 0.274, 0.1, 0.046, 0.0177, 0.01] | 0 | [480.0, 550.0, 700.0, 1000.0, 1260.0, 1600.0, 2500.0, 3227.0] | [960.0, 1300.0, 1700.0, 2200.0, 2996.0, 4000.0, 6000.0, 7946.0]
HV 16A | HV 16A | 16 | 0 | [10.0, 0.352, 0.164, 0.1, 0.0649, 0.0342, 0.01] | [10.0, 2.34, 0.722, 0.181, 0.1, 0.055, 0.0296, 0.01] | 0 | [48.0, 60.0, 65.0, 71.0, 80.0, 100.0, 162.0] | [96.0, 110.0, 125.0, 150.0, 168.0, 200.0, 250.0, 398.0]
HV 200A | HV 200A | 200 | 0 | [10.0, 4.267, 1.21, 0.403, 0.1, 0.058, 0.022, 0.01] | [10.0, 3.73, 1.654, 0.328, 0.1, 0.0531, 0.019, 0.01] | 0 | [600.0, 700.0, 900.0, 1150.0, 1665.0, 2000.0, 3000.0, 4313.0] | [1200.0, 1500.0, 1800.0, 2700.0, 3960.0, 5000.0, 7500.0, 10620.0]
HV 20A | HV 20A | 20 | 0 | [10.0, 1.3, 0.3, 0.155, 0.1, 0.0555, 0.023, 0.01] | [10.0, 1.3, 0.161, 0.1, 0.0611, 0.0399, 0.0141, 0.01] | 0 | [60.0, 70.0, 80.0, 87.0, 94.0, 110.0, 150.0, 216.0] | [120.0, 150.0, 200.0, 223.0, 260.0, 300.0, 450.0, 532.0]
HV 25A | HV 25A | 25 | 0 | [10.0, 2.512, 0.833, 0.299, 0.1, 0.0372, 0.0223, 0.01] | [10.0, 3.125, 0.597, 0.198, 0.1, 0.0378, 0.022, 0.01] | 0 | [75.0, 82.0, 90.0, 100.0, 124.0, 170.0, 200.0, 289.0] | [150.0, 170.0, 210.0, 250.0, 294.0, 400.0, 500.0, 711.0]
HV 31.5A | HV 31.5A | 31.5 | 0 | [10.0, 2.34, 0.722, 0.181, 0.1, 0.055, 0.0296, 0.01] | [10.0, 2.84, 0.368, 0.164, 0.1, 0.0621, 0.0378, 0.0195, 0.01] | 0 | [95.0, 110.0, 125.0, 150.0, 165.0, 200.0, 250.0, 390.0] | [189.0, 220.0, 300.0, 350.0, 393.0, 450.0, 530.0, 700.0, 960.0]
HV 40A | HV 40A | 40 | 0 | [10.0, 1.3, 0.161, 0.1, 0.0611, 0.0399, 0.0141, 0.01] | [10.0, 2.05, 0.369, 0.198, 0.1, 0.051, 0.0298, 0.01] | 0 | [120.0, 150.0, 200.0, 223.0, 260.0, 300.0, 450.0, 532.0] | [240.0, 300.0, 400.0, 450.0, 530.0, 650.0, 800.0, 1311.0]
HV 50A | HV 50A | 50 | 0 | [10.0, 3.215, 0.597, 0.198, 0.1, 0.0378, 0.022, 0.01] | [10.0, 3.64, 0.854, 0.281, 0.1, 0.0531, 0.022, 0.01] | 0 | [150.0, 170.0, 210.0, 250.0, 294.0, 400.0, 500.0, 711.0] | [300.0, 350.0, 450.0, 550.0, 700.0, 850.0, 1200.0, 1752.0]
HV 6.3A | HV 6.3A | 6.3 | 0 | [10.0, 1.39, 0.344, 0.168, 0.1, 0.056, 0.0263, 0.01] | [10.0, 1.711, 0.516, 0.198, 0.1, 0.0634, 0.0303, 0.01] | 0 | [19.0, 19.5, 20.4, 20.8, 22.0, 25.0, 32.0, 48.0] | [38.0, 40.0, 43.0, 48.0, 53.0, 60.0, 75.0, 118.0]
HV 63A | HV 63A | 63 | 0 | [10.0, 2.84, 0.368, 0.164, 0.1, 0.0621, 0.0378, 0.0195, 0.01] | [10.0, 1.82, 0.344, 0.1, 0.0467, 0.0269, 0.01] | 0 | [189.0, 220.0, 300.0, 350.0, 393.0, 450.0, 530.0, 700.0, 961.0] | [378.0, 500.0, 700.0, 934.0, 1200.0, 1500.0, 2366.0]
HV 80A | HV 80A | 80 | 0 | [10.0, 2.05, 0.369, 0.198, 0.1, 0.051, 0.0298, 0.01] | [10.0, 4.15, 1.03, 0.198, 0.1, 0.051, 0.0172, 0.01] | 0 | [240.0, 300.0, 400.0, 450.0, 530.0, 650.0, 800.0, 1311.0] | [480.0, 550.0, 700.0, 1000.0, 1260.0, 1600.0, 2500.0, 3227.0]
Siemens NH-1-100 | Siemens NH-1-100 | 100 | [5400.0, 2000.0, 400.0, 20.0, 1.0, 0.2, 0.012, 0.004] | 0 | 0 | [150.0, 190.0, 250.0, 430.0, 900.0, 1250.0, 2700.0, 3600.0] | 0 | 0
Siemens NH-1-125 | Siemens NH-1-125 | 125 | [4800.0, 120.0, 7.0, 0.1, 0.004] | 0 | 0 | [180.0, 400.0, 740.0, 2000.0, 4250.0] | 0 | 0
Siemens NH-1-16 | Siemens NH-1-16 | 16 | [4000.0, 400.0, 2.0, 0.1, 0.04, 0.01] | 0 | 0 | [26.0, 35.0, 75.0, 150.0, 200.0, 300.0] | 0 | 0
Siemens NH-1-160 | Siemens NH-1-160 | 160 | [4800.0, 120.0, 7.0, 0.1, 0.004] | 0 | 0 | [210.0, 500.0, 900.0, 2300.0, 5000.0] | 0 | 0
Siemens NH-1-25 | Siemens NH-1-25 | 25 | [4000.0, 1000.0, 10.0, 0.2, 0.02, 0.01] | 0 | 0 | [40.0, 50.0, 100.0, 210.0, 400.0, 500.0] | 0 | 0
Siemens NH-1-50 | Siemens NH-1-50 | 50 | [4000.0, 40.0, 4.0, 1.0, 0.02, 0.01] | 0 | 0 | [86.0, 200.0, 300.0, 400.0, 1000.0, 1280.0] | 0 | 0
Siemens NH-1-63 | Siemens NH-1-63 | 63 | [4000.0, 100.0, 10.0, 2.0, 0.04, 0.01] | 0 | 0 | [100.0, 200.0, 300.0, 400.0, 1000.0, 1500.0] | 0 | 0
Siemens NH-1-80 | Siemens NH-1-80 | 80 | [4800.0, 120.0, 7.0, 0.1, 0.01] | 0 | 0 | [150.58, 250.0, 450.0, 1150.0, 2470.0] | 0 | 0
Siemens NH-2-1000 | Siemens NH-2-1000 | 1000 | [4800.0, 120.0, 7.0, 0.1, 0.004] | 0 | 0 | [1900.0, 3500.0, 8400.0, 24000.0, 52000.0] | 0 | 0
Siemens NH-2-200 | Siemens NH-2-200 | 200 | [4800.0, 120.0, 7.0, 0.1, 0.004] | 0 | 0 | [280.0, 650.0, 1200.0, 3000.0, 7000.0] | 0 | 0
Siemens NH-2-224 | Siemens NH-2-224 | 224 | [4800.0, 120.0, 7.0, 0.2, 0.04, 0.004] | 0 | 0 | [400.0, 750.0, 1453.0, 3025.0, 4315.0, 7600.0] | 0 | 0
Siemens NH-2-250 | Siemens NH-2-250 | 250 | [4800.0, 120.0, 7.0, 0.1, 0.004] | 0 | 0 | [450.0, 800.0, 1650.0, 4000.0, 8500.0] | 0 | 0
Siemens NH-2-315 | Siemens NH-2-315 | 315 | [4800.0, 120.0, 7.0, 0.1, 0.004] | 0 | 0 | [550.0, 920.0, 1900.0, 5000.0, 11000.0] | 0 | 0
Siemens NH-2-355 | Siemens NH-2-355 | 355 | [4800.0, 120.0, 6.0, 0.1, 0.004] | 0 | 0 | [650.0, 1116.27, 2350.0, 5840.0, 12790.0] | 0 | 0
Siemens NH-2-400 | Siemens NH-2-400 | 400 | [4800.0, 120.0, 7.0, 0.1, 0.004] | 0 | 0 | [720.0, 1350.0, 2800.0, 6500.0, 15000.0] | 0 | 0
Siemens NH-2-425 | Siemens NH-2-425 | 425 | [4800.0, 120.0, 7.0, 0.1, 0.004] | 0 | 0 | [850.0, 1500.0, 3050.0, 7500.0, 16500.0] | 0 | 0
Siemens NH-2-630 | Siemens NH-2-630 | 630 | [4800.0, 120.0, 7.0, 0.1, 0.004] | 0 | 0 | [1200.0, 2000.0, 4800.0, 12000.0, 26000.0] | 0 | 0

## dtypes
| element | column | dtype
0 | bus | name | object
1 | bus | vn_kv | float64
2 | bus | type | object
3 | bus | zone | object
4 | bus | in_service | bool
5 | load | name | object
6 | load | bus | uint32
7 | load | p_mw | float64
8 | load | q_mvar | float64
9 | load | const_z_percent | float64
10 | load | const_i_percent | float64
11 | load | sn_mva | float64
12 | load | scaling | float64
13 | load | in_service | bool
14 | load | type | object
15 | ext_grid | name | object
16 | ext_grid | bus | uint32
17 | ext_grid | vm_pu | float64
18 | ext_grid | va_degree | float64
19 | ext_grid | slack_weight | float64
20 | ext_grid | in_service | bool
21 | line | name | object
22 | line | std_type | object
23 | line | from_bus | uint32
24 | line | to_bus | uint32
25 | line | length_km | float64
26 | line | r_ohm_per_km | float64
27 | line | x_ohm_per_km | float64
28 | line | c_nf_per_km | float64
29 | line | g_us_per_km | float64
30 | line | max_i_ka | float64
31 | line | df | float64
32 | line | parallel | uint32
33 | line | type | object
34 | line | in_service | bool
35 | trafo | name | object
36 | trafo | std_type | object
37 | trafo | hv_bus | uint32
38 | trafo | lv_bus | uint32
39 | trafo | sn_mva | float64
40 | trafo | vn_hv_kv | float64
41 | trafo | vn_lv_kv | float64
42 | trafo | vk_percent | float64
43 | trafo | vkr_percent | float64
44 | trafo | pfe_kw | float64
45 | trafo | i0_percent | float64
46 | trafo | shift_degree | float64
47 | trafo | tap_side | object
48 | trafo | tap_neutral | int32
49 | trafo | tap_min | int32
50 | trafo | tap_max | int32
51 | trafo | tap_step_percent | float64
52 | trafo | tap_step_degree | float64
53 | trafo | tap_pos | int32
54 | trafo | tap_phase_shifter | bool
55 | trafo | parallel | uint32
56 | trafo | df | float64
57 | trafo | in_service | bool
58 | line_geodata | coords | object
59 | bus_geodata | x | float64
60 | bus_geodata | y | float64
61 | bus_geodata | coords | object

## parameters
| version | format_version | converged | OPF_converged | name | f_hz | sn_mva
0 | 2.14.6 | 2.14.0 | FALSE | FALSE |  | 50 | 1