## bus
| name | vn_kv | type | zone | in_service
0 | bus_LV_2701-355_0_3_node_0 | 0.4 | n |  | TRUE
1 | bus_LV_2701-355_0_3_node_1 | 0.4 | n |  | TRUE
2 | bus_LV_2701-355_0_3_node_2 | 0.4 | n |  | TRUE
3 | bus_LV_2701-355_0_3_node_3 | 0.4 | n |  | TRUE
4 | bus_LV_2701-355_0_3_node_4 | 0.4 | n |  | TRUE
5 | bus_LV_2701-355_0_3_node_5 | 0.4 | n |  | TRUE
6 | bus_LV_2701-355_0_3_node_9 | 0.4 | n |  | TRUE
7 | bus_LV_2701-355_0_3_node_84 | 0.4 | n |  | TRUE
8 | bus_LV_2701-355_0_3_node_7 | 0.4 | n |  | TRUE
9 | bus_LV_2701-355_0_3_node_85 | 0.4 | n |  | TRUE
10 | bus_LV_2701-355_0_3_node_17 | 0.4 | n |  | TRUE
11 | bus_LV_2701-355_0_3_node_6 | 0.4 | n |  | TRUE
12 | bus_LV_2701-355_0_3_node_8 | 0.4 | n |  | TRUE
13 | bus_LV_2701-355_0_3_node_10 | 0.4 | n |  | TRUE
14 | bus_LV_2701-355_0_3_node_53 | 0.4 | n |  | TRUE
15 | bus_LV_2701-355_0_3_node_38 | 0.4 | n |  | TRUE
16 | bus_LV_2701-355_0_3_node_91 | 0.4 | n |  | TRUE
17 | bus_LV_2701-355_0_3_node_36 | 0.4 | n |  | TRUE
18 | bus_LV_2701-355_0_3_node_11 | 0.4 | n |  | TRUE
19 | bus_LV_2701-355_0_3_node_12 | 0.4 | n |  | TRUE
20 | bus_LV_2701-355_0_3_node_13 | 0.4 | n |  | TRUE
21 | bus_LV_2701-355_0_3_node_14 | 0.4 | n |  | TRUE
22 | bus_LV_2701-355_0_3_node_15 | 0.4 | n |  | TRUE
23 | bus_LV_2701-355_0_3_node_16 | 0.4 | n |  | TRUE
24 | bus_LV_2701-355_0_3_node_112 | 0.4 | n |  | TRUE
25 | bus_LV_2701-355_0_3_node_124 | 0.4 | n |  | TRUE
26 | bus_LV_2701-355_0_3_node_150 | 0.4 | n |  | TRUE
27 | bus_LV_2701-355_0_3_node_110 | 0.4 | n |  | TRUE
28 | bus_LV_2701-355_0_3_node_18 | 0.4 | n |  | TRUE
29 | bus_LV_2701-355_0_3_node_19 | 0.4 | n |  | TRUE
30 | bus_LV_2701-355_0_3_node_20 | 0.4 | n |  | TRUE
31 | bus_LV_2701-355_0_3_node_21 | 0.4 | n |  | TRUE
32 | bus_LV_2701-355_0_3_node_22 | 0.4 | n |  | TRUE
33 | bus_LV_2701-355_0_3_node_56 | 0.4 | n |  | TRUE
34 | bus_LV_2701-355_0_3_node_26 | 0.4 | n |  | TRUE
35 | bus_LV_2701-355_0_3_node_51 | 0.4 | n |  | TRUE
36 | bus_LV_2701-355_0_3_node_73 | 0.4 | n |  | TRUE
37 | bus_LV_2701-355_0_3_node_24 | 0.4 | n |  | TRUE
38 | bus_LV_2701-355_0_3_node_49 | 0.4 | n |  | TRUE
39 | bus_LV_2701-355_0_3_node_23 | 0.4 | n |  | TRUE
40 | bus_LV_2701-355_0_3_node_25 | 0.4 | n |  | TRUE
41 | bus_LV_2701-355_0_3_node_27 | 0.4 | n |  | TRUE
42 | bus_LV_2701-355_0_3_node_28 | 0.4 | n |  | TRUE
43 | bus_LV_2701-355_0_3_node_29 | 0.4 | n |  | TRUE
44 | bus_LV_2701-355_0_3_node_68 | 0.4 | n |  | TRUE
45 | bus_LV_2701-355_0_3_node_76 | 0.4 | n |  | TRUE
46 | bus_LV_2701-355_0_3_node_87 | 0.4 | n |  | TRUE
47 | bus_LV_2701-355_0_3_node_75 | 0.4 | n |  | TRUE
48 | bus_LV_2701-355_0_3_node_88 | 0.4 | n |  | TRUE
49 | bus_LV_2701-355_0_3_node_30 | 0.4 | n |  | TRUE
50 | bus_LV_2701-355_0_3_node_31 | 0.4 | n |  | TRUE
51 | bus_LV_2701-355_0_3_node_32 | 0.4 | n |  | TRUE
52 | bus_LV_2701-355_0_3_node_33 | 0.4 | n |  | TRUE
53 | bus_LV_2701-355_0_3_node_34 | 0.4 | n |  | TRUE
54 | bus_LV_2701-355_0_3_node_47 | 0.4 | n |  | TRUE
55 | bus_LV_2701-355_0_3_node_113 | 0.4 | n |  | TRUE
56 | bus_LV_2701-355_0_3_node_44 | 0.4 | n |  | TRUE
57 | bus_LV_2701-355_0_3_node_116 | 0.4 | n |  | TRUE
58 | bus_LV_2701-355_0_3_node_111 | 0.4 | n |  | TRUE
59 | bus_LV_2701-355_0_3_node_35 | 0.4 | n |  | TRUE
60 | bus_LV_2701-355_0_3_node_37 | 0.4 | n |  | TRUE
61 | bus_LV_2701-355_0_3_node_39 | 0.4 | n |  | TRUE
62 | bus_LV_2701-355_0_3_node_41 | 0.4 | n |  | TRUE
63 | bus_LV_2701-355_0_3_node_81 | 0.4 | n |  | TRUE
64 | bus_LV_2701-355_0_3_node_40 | 0.4 | n |  | TRUE
65 | bus_LV_2701-355_0_3_node_98 | 0.4 | n |  | TRUE
66 | bus_LV_2701-355_0_3_node_115 | 0.4 | n |  | TRUE
67 | bus_LV_2701-355_0_3_node_82 | 0.4 | n |  | TRUE
68 | bus_LV_2701-355_0_3_node_100 | 0.4 | n |  | TRUE
69 | bus_LV_2701-355_0_3_node_114 | 0.4 | n |  | TRUE
70 | bus_LV_2701-355_0_3_node_42 | 0.4 | n |  | TRUE
71 | bus_LV_2701-355_0_3_node_43 | 0.4 | n |  | TRUE
72 | bus_LV_2701-355_0_3_node_45 | 0.4 | n |  | TRUE
73 | bus_LV_2701-355_0_3_node_46 | 0.4 | n |  | TRUE
74 | bus_LV_2701-355_0_3_node_70 | 0.4 | n |  | TRUE
75 | bus_LV_2701-355_0_3_node_117 | 0.4 | n |  | TRUE
76 | bus_LV_2701-355_0_3_node_105 | 0.4 | n |  | TRUE
77 | bus_LV_2701-355_0_3_node_71 | 0.4 | n |  | TRUE
78 | bus_LV_2701-355_0_3_node_129 | 0.4 | n |  | TRUE
79 | bus_LV_2701-355_0_3_node_103 | 0.4 | n |  | TRUE
80 | bus_LV_2701-355_0_3_node_48 | 0.4 | n |  | TRUE
81 | bus_LV_2701-355_0_3_node_50 | 0.4 | n |  | TRUE
82 | bus_LV_2701-355_0_3_node_52 | 0.4 | n |  | TRUE
83 | bus_LV_2701-355_0_3_node_54 | 0.4 | n |  | TRUE
84 | bus_LV_2701-355_0_3_node_55 | 0.4 | n |  | TRUE
85 | bus_LV_2701-355_0_3_node_89 | 0.4 | n |  | TRUE
86 | bus_LV_2701-355_0_3_node_67 | 0.4 | n |  | TRUE
87 | bus_LV_2701-355_0_3_node_65 | 0.4 | n |  | TRUE
88 | bus_LV_2701-355_0_3_node_72 | 0.4 | n |  | TRUE
89 | bus_LV_2701-355_0_3_node_57 | 0.4 | n |  | TRUE
90 | bus_LV_2701-355_0_3_node_58 | 0.4 | n |  | TRUE
91 | bus_LV_2701-355_0_3_node_59 | 0.4 | n |  | TRUE
92 | bus_LV_2701-355_0_3_node_60 | 0.4 | n |  | TRUE
93 | bus_LV_2701-355_0_3_node_61 | 0.4 | n |  | TRUE
94 | bus_LV_2701-355_0_3_node_62 | 0.4 | n |  | TRUE
95 | bus_LV_2701-355_0_3_node_79 | 0.4 | n |  | TRUE
96 | bus_LV_2701-355_0_3_node_77 | 0.4 | n |  | TRUE
97 | bus_LV_2701-355_0_3_node_63 | 0.4 | n |  | TRUE
98 | bus_LV_2701-355_0_3_node_64 | 0.4 | n |  | TRUE
99 | bus_LV_2701-355_0_3_node_66 | 0.4 | n |  | TRUE
100 | bus_LV_2701-355_0_3_node_101 | 0.4 | n |  | TRUE
101 | bus_LV_2701-355_0_3_node_86 | 0.4 | n |  | TRUE
102 | bus_LV_2701-355_0_3_node_78 | 0.4 | n |  | TRUE
103 | bus_LV_2701-355_0_3_node_80 | 0.4 | n |  | TRUE
104 | bus_LV_2701-355_0_3_node_83 | 0.4 | n |  | TRUE
105 | bus_LV_2701-355_0_3_node_90 | 0.4 | n |  | TRUE
106 | bus_LV_2701-355_0_3_node_92 | 0.4 | n |  | TRUE
107 | bus_LV_2701-355_0_3_node_93 | 0.4 | n |  | TRUE
108 | bus_LV_2701-355_0_3_node_94 | 0.4 | n |  | TRUE
109 | bus_LV_2701-355_0_3_node_95 | 0.4 | n |  | TRUE
110 | bus_LV_2701-355_0_3_node_96 | 0.4 | n |  | TRUE
111 | bus_LV_2701-355_0_3_node_97 | 0.4 | n |  | TRUE
112 | bus_LV_2701-355_0_3_node_109 | 0.4 | n |  | TRUE
113 | bus_LV_2701-355_0_3_node_108 | 0.4 | n |  | TRUE
114 | bus_LV_2701-355_0_3_node_126 | 0.4 | n |  | TRUE
115 | bus_LV_2701-355_0_3_node_107 | 0.4 | n |  | TRUE
116 | bus_LV_2701-355_0_3_node_102 | 0.4 | n |  | TRUE
117 | bus_LV_2701-355_0_3_node_104 | 0.4 | n |  | TRUE
118 | bus_LV_2701-355_0_3_node_106 | 0.4 | n |  | TRUE
119 | bus_LV_2701-355_0_3_node_122 | 0.4 | n |  | TRUE
120 | bus_LV_2701-355_0_3_node_143 | 0.4 | n |  | TRUE
121 | bus_LV_2701-355_0_3_node_144 | 0.4 | n |  | TRUE
122 | bus_LV_2701-355_0_3_node_127 | 0.4 | n |  | TRUE
123 | bus_LV_2701-355_0_3_node_119 | 0.4 | n |  | TRUE
124 | bus_LV_2701-355_0_3_node_120 | 0.4 | n |  | TRUE
125 | bus_LV_2701-355_0_3_node_121 | 0.4 | n |  | TRUE
126 | bus_LV_2701-355_0_3_node_123 | 0.4 | n |  | TRUE
127 | bus_LV_2701-355_0_3_node_140 | 0.4 | n |  | TRUE
128 | bus_LV_2701-355_0_3_node_141 | 0.4 | n |  | TRUE
129 | bus_LV_2701-355_0_3_node_128 | 0.4 | n |  | TRUE
130 | bus_LV_2701-355_0_3_node_130 | 0.4 | n |  | TRUE
131 | bus_LV_2701-355_0_3_node_137 | 0.4 | n |  | TRUE
132 | bus_LV_2701-355_0_3_node_135 | 0.4 | n |  | TRUE
133 | bus_LV_2701-355_0_3_node_133 | 0.4 | n |  | TRUE
134 | bus_LV_2701-355_0_3_node_134 | 0.4 | n |  | TRUE
135 | bus_LV_2701-355_0_3_node_136 | 0.4 | n |  | TRUE
136 | bus_LV_2701-355_0_3_node_138 | 0.4 | n |  | TRUE
137 | bus_LV_2701-355_0_3_node_139 | 0.4 | n |  | TRUE
138 | bus_LV_2701-355_0_3_node_147 | 0.4 | n |  | TRUE
139 | bus_LV_2701-355_0_3_node_148 | 0.4 | n |  | TRUE
140 | bus_LV_2701-355_0_3_node_142 | 0.4 | n |  | TRUE
141 | bus_MV_563_0_node_54 | 20 | n |  | TRUE

## load
| name | bus | p_mw | q_mvar | const_z_percent | const_i_percent | sn_mva | scaling | in_service | type
0 | LV_2701-355_0_3_load_0 | 0 | 0.0020409 | 0.0005115 | 0 | 0 |  | 1 | TRUE | wye
1 | LV_2701-355_0_3_load_1 | 1 | 0.0014549 | 0.00036464 | 0 | 0 |  | 1 | TRUE | wye
2 | LV_2701-355_0_3_load_2 | 2 | 0.0011959 | 0.00029973 | 0 | 0 |  | 1 | TRUE | wye
3 | LV_2701-355_0_3_load_3 | 3 | 0.0053343 | 0.0013369 | 0 | 0 |  | 1 | TRUE | wye
4 | LV_2701-355_0_3_load_4 | 4 | 0.0030281 | 0.0007589 | 0 | 0 |  | 1 | TRUE | wye
5 | LV_2701-355_0_3_load_5 | 5 | 0.004131 | 0.0010353 | 0 | 0 |  | 1 | TRUE | wye
6 | LV_2701-355_0_3_load_9 | 6 | 0.0011952 | 0.00029955 | 0 | 0 |  | 1 | TRUE | wye
7 | LV_2701-355_0_3_load_7 | 8 | 0.0012326 | 0.00030891 | 0 | 0 |  | 1 | TRUE | wye
8 | LV_2701-355_0_3_load_85 | 9 | 0.0011022 | 0.00027624 | 0 | 0 |  | 1 | TRUE | wye
9 | LV_2701-355_0_3_load_6 | 11 | 0.0020291 | 0.00050855 | 0 | 0 |  | 1 | TRUE | wye
10 | LV_2701-355_0_3_load_8 | 12 | 0.0025972 | 0.00065091 | 0 | 0 |  | 1 | TRUE | wye
11 | LV_2701-355_0_3_load_53 | 14 | 0.0061015 | 0.0015292 | 0 | 0 |  | 1 | TRUE | wye
12 | LV_2701-355_0_3_load_38 | 15 | 0.0020406 | 0.00051143 | 0 | 0 |  | 1 | TRUE | wye
13 | LV_2701-355_0_3_load_91 | 16 | 0.0063183 | 0.0015835 | 0 | 0 |  | 1 | TRUE | wye
14 | LV_2701-355_0_3_load_36 | 17 | 0.0018147 | 0.0004548 | 0 | 0 |  | 1 | TRUE | wye
15 | LV_2701-355_0_3_load_11 | 18 | 0.0019287 | 0.00048338 | 0 | 0 |  | 1 | TRUE | wye
16 | LV_2701-355_0_3_load_12 | 19 | 0.0022113 | 0.00055421 | 0 | 0 |  | 1 | TRUE | wye
17 | LV_2701-355_0_3_load_14 | 21 | 0.0015979 | 0.00040046 | 0 | 0 |  | 1 | TRUE | wye
18 | LV_2701-355_0_3_load_15 | 22 | 0.003105 | 0.00077818 | 0 | 0 |  | 1 | TRUE | wye
19 | LV_2701-355_0_3_load_16 | 23 | 0.0033639 | 0.00084307 | 0 | 0 |  | 1 | TRUE | wye
20 | LV_2701-355_0_3_load_112 | 24 | 0.0041693 | 0.0010449 | 0 | 0 |  | 1 | TRUE | wye
21 | LV_2701-355_0_3_load_124 | 25 | 0.0013589 | 0.00034057 | 0 | 0 |  | 1 | TRUE | wye
22 | LV_2701-355_0_3_load_150 | 26 | 0.00069893 | 0.00017517 | 0 | 0 |  | 1 | TRUE | wye
23 | LV_2701-355_0_3_load_110 | 27 | 0.0019918 | 0.00049919 | 0 | 0 |  | 1 | TRUE | wye
24 | LV_2701-355_0_3_load_18 | 28 | 0.0032502 | 0.00081457 | 0 | 0 |  | 1 | TRUE | wye
25 | LV_2701-355_0_3_load_19 | 29 | 0.0031679 | 0.00079396 | 0 | 0 |  | 1 | TRUE | wye
26 | LV_2701-355_0_3_load_20 | 30 | 0.0023539 | 0.00058994 | 0 | 0 |  | 1 | TRUE | wye
27 | LV_2701-355_0_3_load_22 | 32 | 0.0030629 | 0.00076764 | 0 | 0 |  | 1 | TRUE | wye
28 | LV_2701-355_0_3_load_26 | 34 | 0.0024608 | 0.00061674 | 0 | 0 |  | 1 | TRUE | wye
29 | LV_2701-355_0_3_load_51 | 35 | 0.0013183 | 0.00033041 | 0 | 0 |  | 1 | TRUE | wye
30 | LV_2701-355_0_3_load_73 | 36 | 0.0014841 | 0.00037195 | 0 | 0 |  | 1 | TRUE | wye
31 | LV_2701-355_0_3_load_24 | 37 | 0.0024718 | 0.00061949 | 0 | 0 |  | 1 | TRUE | wye
32 | LV_2701-355_0_3_load_49 | 38 | 0.0013174 | 0.00033018 | 0 | 0 |  | 1 | TRUE | wye
33 | LV_2701-355_0_3_load_23 | 39 | 0.0029002 | 0.00072685 | 0 | 0 |  | 1 | TRUE | wye
34 | LV_2701-355_0_3_load_27 | 41 | 0.0014976 | 0.00037533 | 0 | 0 |  | 1 | TRUE | wye
35 | LV_2701-355_0_3_load_28 | 42 | 0.0015018 | 0.00037639 | 0 | 0 |  | 1 | TRUE | wye
36 | LV_2701-355_0_3_load_29 | 43 | 0.0065117 | 0.001632 | 0 | 0 |  | 1 | TRUE | wye
37 | LV_2701-355_0_3_load_68 | 44 | 0.002146 | 0.00053785 | 0 | 0 |  | 1 | TRUE | wye
38 | LV_2701-355_0_3_load_76 | 45 | 0.0015038 | 0.00037689 | 0 | 0 |  | 1 | TRUE | wye
39 | LV_2701-355_0_3_load_87 | 46 | 0.0062021 | 0.0015544 | 0 | 0 |  | 1 | TRUE | wye
40 | LV_2701-355_0_3_load_75 | 47 | 0.001562 | 0.00039148 | 0 | 0 |  | 1 | TRUE | wye
41 | LV_2701-355_0_3_load_88 | 48 | 0.0068022 | 0.0017048 | 0 | 0 |  | 1 | TRUE | wye
42 | LV_2701-355_0_3_load_30 | 49 | 0.0018676 | 0.00046807 | 0 | 0 |  | 1 | TRUE | wye
43 | LV_2701-355_0_3_load_31 | 50 | 0.0022555 | 0.00056529 | 0 | 0 |  | 1 | TRUE | wye
44 | LV_2701-355_0_3_load_32 | 51 | 0.0021718 | 0.0005443 | 0 | 0 |  | 1 | TRUE | wye
45 | LV_2701-355_0_3_load_33 | 52 | 0.0034669 | 0.00086887 | 0 | 0 |  | 1 | TRUE | wye
46 | LV_2701-355_0_3_load_34 | 53 | 0.0015288 | 0.00038317 | 0 | 0 |  | 1 | TRUE | wye
47 | LV_2701-355_0_3_load_47 | 54 | 0.0017351 | 0.00043485 | 0 | 0 |  | 1 | TRUE | wye
48 | LV_2701-355_0_3_load_116 | 57 | 0.0022849 | 0.00057264 | 0 | 0 |  | 1 | TRUE | wye
49 | LV_2701-355_0_3_load_111 | 58 | 0.0015908 | 0.0003987 | 0 | 0 |  | 1 | TRUE | wye
50 | LV_2701-355_0_3_load_35 | 59 | 0.0021282 | 0.00053338 | 0 | 0 |  | 1 | TRUE | wye
51 | LV_2701-355_0_3_load_39 | 61 | 0.0015523 | 0.00038906 | 0 | 0 |  | 1 | TRUE | wye
52 | LV_2701-355_0_3_load_41 | 62 | 0.0016225 | 0.00040664 | 0 | 0 |  | 1 | TRUE | wye
53 | LV_2701-355_0_3_load_81 | 63 | 0.0090746 | 0.0022743 | 0 | 0 |  | 1 | TRUE | wye
54 | LV_2701-355_0_3_load_40 | 64 | 0.0063849 | 0.0016002 | 0 | 0 |  | 1 | TRUE | wye
55 | LV_2701-355_0_3_load_115 | 66 | 0.001385 | 0.00034712 | 0 | 0 |  | 1 | TRUE | wye
56 | LV_2701-355_0_3_load_82 | 67 | 0.0014454 | 0.00036225 | 0 | 0 |  | 1 | TRUE | wye
57 | LV_2701-355_0_3_load_100 | 68 | 0.0079531 | 0.0019932 | 0 | 0 |  | 1 | TRUE | wye
58 | LV_2701-355_0_3_load_114 | 69 | 0.0015464 | 0.00038758 | 0 | 0 |  | 1 | TRUE | wye
59 | LV_2701-355_0_3_load_42 | 70 | 0.006129 | 0.0015361 | 0 | 0 |  | 1 | TRUE | wye
60 | LV_2701-355_0_3_load_43 | 71 | 0.0028843 | 0.00072288 | 0 | 0 |  | 1 | TRUE | wye
61 | LV_2701-355_0_3_load_45 | 72 | 0.0021169 | 0.00053056 | 0 | 0 |  | 1 | TRUE | wye
62 | LV_2701-355_0_3_load_70 | 74 | 0.0015445 | 0.00038708 | 0 | 0 |  | 1 | TRUE | wye
63 | LV_2701-355_0_3_load_117 | 75 | 0.0015777 | 0.0003954 | 0 | 0 |  | 1 | TRUE | wye
64 | LV_2701-355_0_3_load_105 | 76 | 0.0056848 | 0.0014247 | 0 | 0 |  | 1 | TRUE | wye
65 | LV_2701-355_0_3_load_71 | 77 | 0.0013849 | 0.0003471 | 0 | 0 |  | 1 | TRUE | wye
66 | LV_2701-355_0_3_load_129 | 78 | 0.0015779 | 0.00039547 | 0 | 0 |  | 1 | TRUE | wye
67 | LV_2701-355_0_3_load_103 | 79 | 0.0011233 | 0.00028153 | 0 | 0 |  | 1 | TRUE | wye
68 | LV_2701-355_0_3_load_48 | 80 | 0.0030479 | 0.00076389 | 0 | 0 |  | 1 | TRUE | wye
69 | LV_2701-355_0_3_load_50 | 81 | 0.0013275 | 0.00033271 | 0 | 0 |  | 1 | TRUE | wye
70 | LV_2701-355_0_3_load_52 | 82 | 0.0016154 | 0.00040485 | 0 | 0 |  | 1 | TRUE | wye
71 | LV_2701-355_0_3_load_54 | 83 | 0.0028862 | 0.00072336 | 0 | 0 |  | 1 | TRUE | wye
72 | LV_2701-355_0_3_load_55 | 84 | 0.008191 | 0.0020529 | 0 | 0 |  | 1 | TRUE | wye
73 | LV_2701-355_0_3_load_89 | 85 | 0.0066937 | 0.0016776 | 0 | 0 |  | 1 | TRUE | wye
74 | LV_2701-355_0_3_load_67 | 86 | 0.0011817 | 0.00029616 | 0 | 0 |  | 1 | TRUE | wye
75 | LV_2701-355_0_3_load_65 | 87 | 0.0015192 | 0.00038074 | 0 | 0 |  | 1 | TRUE | wye
76 | LV_2701-355_0_3_load_72 | 88 | 0.0023942 | 0.00060004 | 0 | 0 |  | 1 | TRUE | wye
77 | LV_2701-355_0_3_load_57 | 89 | 0.0039574 | 0.00099182 | 0 | 0 |  | 1 | TRUE | wye
78 | LV_2701-355_0_3_load_60 | 92 | 0.0062943 | 0.0015775 | 0 | 0 |  | 1 | TRUE | wye
79 | LV_2701-355_0_3_load_61 | 93 | 0.0015041 | 0.00037697 | 0 | 0 |  | 1 | TRUE | wye
80 | LV_2701-355_0_3_load_62 | 94 | 0.00145 | 0.00036341 | 0 | 0 |  | 1 | TRUE | wye
81 | LV_2701-355_0_3_load_79 | 95 | 0.0014496 | 0.00036331 | 0 | 0 |  | 1 | TRUE | wye
82 | LV_2701-355_0_3_load_77 | 96 | 0.0090859 | 0.0022771 | 0 | 0 |  | 1 | TRUE | wye
83 | LV_2701-355_0_3_load_63 | 97 | 0.0018702 | 0.00046871 | 0 | 0 |  | 1 | TRUE | wye
84 | LV_2701-355_0_3_load_64 | 98 | 0.0073503 | 0.0018422 | 0 | 0 |  | 1 | TRUE | wye
85 | LV_2701-355_0_3_load_101 | 100 | 0.0026219 | 0.00065712 | 0 | 0 |  | 1 | TRUE | wye
86 | LV_2701-355_0_3_load_86 | 101 | 0.001261 | 0.00031605 | 0 | 0 |  | 1 | TRUE | wye
87 | LV_2701-355_0_3_load_78 | 102 | 0.0025293 | 0.0006339 | 0 | 0 |  | 1 | TRUE | wye
88 | LV_2701-355_0_3_load_80 | 103 | 0.0016692 | 0.00041834 | 0 | 0 |  | 1 | TRUE | wye
89 | LV_2701-355_0_3_load_83 | 104 | 0.0014466 | 0.00036256 | 0 | 0 |  | 1 | TRUE | wye
90 | LV_2701-355_0_3_load_90 | 105 | 0.0061958 | 0.0015528 | 0 | 0 |  | 1 | TRUE | wye
91 | LV_2701-355_0_3_load_92 | 106 | 0.0012463 | 0.00031234 | 0 | 0 |  | 1 | TRUE | wye
92 | LV_2701-355_0_3_load_93 | 107 | 0.0012459 | 0.00031226 | 0 | 0 |  | 1 | TRUE | wye
93 | LV_2701-355_0_3_load_95 | 109 | 0.001326 | 0.00033233 | 0 | 0 |  | 1 | TRUE | wye
94 | LV_2701-355_0_3_load_97 | 111 | 0.0017912 | 0.00044891 | 0 | 0 |  | 1 | TRUE | wye
95 | LV_2701-355_0_3_load_109 | 112 | 0.0014773 | 0.00037024 | 0 | 0 |  | 1 | TRUE | wye
96 | LV_2701-355_0_3_load_108 | 113 | 0.0012682 | 0.00031783 | 0 | 0 |  | 1 | TRUE | wye
97 | LV_2701-355_0_3_load_126 | 114 | 0.0017925 | 0.00044925 | 0 | 0 |  | 1 | TRUE | wye
98 | LV_2701-355_0_3_load_107 | 115 | 0.0015281 | 0.00038299 | 0 | 0 |  | 1 | TRUE | wye
99 | LV_2701-355_0_3_load_102 | 116 | 0.0010452 | 0.00026196 | 0 | 0 |  | 1 | TRUE | wye
100 | LV_2701-355_0_3_load_104 | 117 | 0.001044 | 0.00026165 | 0 | 0 |  | 1 | TRUE | wye
101 | LV_2701-355_0_3_load_106 | 118 | 0.0010654 | 0.00026701 | 0 | 0 |  | 1 | TRUE | wye
102 | LV_2701-355_0_3_load_122 | 119 | 0.0020896 | 0.0005237 | 0 | 0 |  | 1 | TRUE | wye
103 | LV_2701-355_0_3_load_143 | 120 | 0.0016957 | 0.00042498 | 0 | 0 |  | 1 | TRUE | wye
104 | LV_2701-355_0_3_load_144 | 121 | 0.0027614 | 0.00069206 | 0 | 0 |  | 1 | TRUE | wye
105 | LV_2701-355_0_3_load_127 | 122 | 0.0019696 | 0.00049364 | 0 | 0 |  | 1 | TRUE | wye
106 | LV_2701-355_0_3_load_119 | 123 | 0.001788 | 0.00044813 | 0 | 0 |  | 1 | TRUE | wye
107 | LV_2701-355_0_3_load_120 | 124 | 0.0017851 | 0.00044738 | 0 | 0 |  | 1 | TRUE | wye
108 | LV_2701-355_0_3_load_121 | 125 | 0.0021142 | 0.00052987 | 0 | 0 |  | 1 | TRUE | wye
109 | LV_2701-355_0_3_load_123 | 126 | 0.0024248 | 0.00060771 | 0 | 0 |  | 1 | TRUE | wye
110 | LV_2701-355_0_3_load_140 | 127 | 0.0022634 | 0.00056727 | 0 | 0 |  | 1 | TRUE | wye
111 | LV_2701-355_0_3_load_141 | 128 | 0.0030638 | 0.00076787 | 0 | 0 |  | 1 | TRUE | wye
112 | LV_2701-355_0_3_load_128 | 129 | 0.0022038 | 0.00055232 | 0 | 0 |  | 1 | TRUE | wye
113 | LV_2701-355_0_3_load_130 | 130 | 0.0015795 | 0.00039585 | 0 | 0 |  | 1 | TRUE | wye
114 | LV_2701-355_0_3_load_137 | 131 | 0.0015779 | 0.00039547 | 0 | 0 |  | 1 | TRUE | wye
115 | LV_2701-355_0_3_load_135 | 132 | 0.0018014 | 0.00045149 | 0 | 0 |  | 1 | TRUE | wye
116 | LV_2701-355_0_3_load_133 | 133 | 0.0015695 | 0.00039334 | 0 | 0 |  | 1 | TRUE | wye
117 | LV_2701-355_0_3_load_134 | 134 | 0.0012378 | 0.00031023 | 0 | 0 |  | 1 | TRUE | wye
118 | LV_2701-355_0_3_load_136 | 135 | 0.0012152 | 0.00030455 | 0 | 0 |  | 1 | TRUE | wye
119 | LV_2701-355_0_3_load_138 | 136 | 0.0010818 | 0.00027112 | 0 | 0 |  | 1 | TRUE | wye
120 | LV_2701-355_0_3_load_139 | 137 | 0.001763 | 0.00044185 | 0 | 0 |  | 1 | TRUE | wye
121 | LV_2701-355_0_3_load_147 | 138 | 0.0012258 | 0.00030722 | 0 | 0 |  | 1 | TRUE | wye
122 | LV_2701-355_0_3_load_148 | 139 | 0.0010537 | 0.00026408 | 0 | 0 |  | 1 | TRUE | wye
123 | LV_2701-355_0_3_load_142 | 140 | 0.0035181 | 0.00088173 | 0 | 0 |  | 1 | TRUE | wye

## ext_grid
| name | bus | vm_pu | va_degree | slack_weight | in_service
0 |  | 17 | 1 | 0 | 1 | TRUE

## line
| name | std_type | from_bus | to_bus | length_km | r_ohm_per_km | x_ohm_per_km | c_nf_per_km | g_us_per_km | max_i_ka | df | parallel | type | in_service
0 | LV_2701-355_0_3_line_0 |  | 0 | 1 | 0.0030877 | 0.125 | 0.08 | 261 | 0 | 0.364 | 1 | 1 | cs | TRUE
1 | LV_2701-355_0_3_line_1 |  | 0 | 2 | 0.0063753 | 0.125 | 0.08 | 261 | 0 | 0.364 | 1 | 1 | cs | TRUE
2 | LV_2701-355_0_3_line_2 |  | 1 | 3 | 0.013693 | 0.125 | 0.08 | 261 | 0 | 0.364 | 1 | 1 | cs | TRUE
3 | LV_2701-355_0_3_line_3 |  | 2 | 4 | 0.0060899 | 0.125 | 0.08 | 261 | 0 | 0.364 | 1 | 1 | cs | TRUE
4 | LV_2701-355_0_3_line_4 |  | 3 | 5 | 0.028576 | 0.125 | 0.08 | 261 | 0 | 0.364 | 1 | 1 | cs | TRUE
5 | LV_2701-355_0_3_line_5 |  | 4 | 6 | 0.0010331 | 0.125 | 0.08 | 261 | 0 | 0.364 | 1 | 1 | cs | TRUE
6 | LV_2701-355_0_3_line_6 |  | 5 | 7 | 0.0011909 | 0.125 | 0.08 | 261 | 0 | 0.364 | 1 | 1 | cs | TRUE
7 | LV_2701-355_0_3_line_7 |  | 6 | 8 | 0.0071803 | 0.125 | 0.08 | 261 | 0 | 0.364 | 1 | 1 | cs | TRUE
8 | LV_2701-355_0_3_line_8 |  | 7 | 9 | 0.030618 | 0.125 | 0.08 | 261 | 0 | 0.364 | 1 | 1 | cs | TRUE
9 | LV_2701-355_0_3_line_9 |  | 7 | 10 | 0.006374 | 0.125 | 0.08 | 261 | 0 | 0.364 | 1 | 1 | cs | TRUE
10 | LV_2701-355_0_3_line_10 |  | 8 | 11 | 0.0054003 | 0.125 | 0.08 | 261 | 0 | 0.364 | 1 | 1 | cs | TRUE
11 | LV_2701-355_0_3_line_11 |  | 9 | 101 | 0.015251 | 0.125 | 0.08 | 261 | 0 | 0.364 | 1 | 1 | cs | TRUE
12 | LV_2701-355_0_3_line_12 |  | 10 | 26 | 0.081815 | 0.125 | 0.08 | 261 | 0 | 0.364 | 1 | 1 | cs | TRUE
13 | LV_2701-355_0_3_line_13 |  | 11 | 12 | 0.011398 | 0.125 | 0.08 | 261 | 0 | 0.364 | 1 | 1 | cs | TRUE
14 | LV_2701-355_0_3_line_14 |  | 12 | 13 | 0.0041355 | 0.125 | 0.08 | 261 | 0 | 0.364 | 1 | 1 | cs | TRUE
15 | LV_2701-355_0_3_line_15 |  | 13 | 14 | 0.017692 | 0.125 | 0.08 | 261 | 0 | 0.364 | 1 | 3 | cs | TRUE
16 | LV_2701-355_0_3_line_16 |  | 13 | 15 | 0.011328 | 0.125 | 0.08 | 261 | 0 | 0.364 | 1 | 3 | cs | TRUE
17 | LV_2701-355_0_3_line_17 |  | 14 | 16 | 0.028468 | 0.125 | 0.08 | 261 | 0 | 0.364 | 1 | 3 | cs | TRUE
18 | LV_2701-355_0_3_line_18 |  | 15 | 17 | 0.014325 | 0.125 | 0.08 | 261 | 0 | 0.364 | 1 | 3 | cs | TRUE
19 | LV_2701-355_0_3_line_19 |  | 16 | 85 | 0.0042464 | 0.125 | 0.08 | 261 | 0 | 0.364 | 1 | 3 | cs | TRUE
20 | LV_2701-355_0_3_line_20 |  | 18 | 19 | 0.0010443 | 0.125 | 0.08 | 261 | 0 | 0.364 | 1 | 1 | cs | TRUE
21 | LV_2701-355_0_3_line_21 |  | 18 | 20 | 0.018237 | 0.125 | 0.08 | 261 | 0 | 0.364 | 1 | 1 | cs | TRUE
22 | LV_2701-355_0_3_line_22 |  | 19 | 21 | 0.010798 | 0.125 | 0.08 | 261 | 0 | 0.364 | 1 | 1 | cs | TRUE
23 | LV_2701-355_0_3_line_23 |  | 20 | 22 | 0.040332 | 0.125 | 0.08 | 261 | 0 | 0.364 | 1 | 1 | cs | TRUE
24 | LV_2701-355_0_3_line_24 |  | 20 | 23 | 0.042578 | 0.125 | 0.08 | 261 | 0 | 0.364 | 1 | 1 | cs | TRUE
25 | LV_2701-355_0_3_line_25 |  | 21 | 24 | 0.019938 | 0.125 | 0.08 | 261 | 0 | 0.364 | 1 | 1 | cs | TRUE
26 | LV_2701-355_0_3_line_26 |  | 22 | 25 | 0.02342 | 0.125 | 0.08 | 261 | 0 | 0.364 | 1 | 1 | cs | TRUE
27 | LV_2701-355_0_3_line_27 |  | 24 | 27 | 0.026522 | 0.125 | 0.08 | 261 | 0 | 0.364 | 1 | 1 | cs | TRUE
28 | LV_2701-355_0_3_line_28 |  | 27 | 58 | 0.01096 | 0.125 | 0.08 | 261 | 0 | 0.364 | 1 | 1 | cs | TRUE
29 | LV_2701-355_0_3_line_29 |  | 28 | 29 | 0.0091809 | 0.125 | 0.08 | 261 | 0 | 0.364 | 1 | 1 | cs | TRUE
30 | LV_2701-355_0_3_line_30 |  | 28 | 30 | 0.012179 | 0.125 | 0.08 | 261 | 0 | 0.364 | 1 | 1 | cs | TRUE
31 | LV_2701-355_0_3_line_31 |  | 29 | 31 | 0.021096 | 0.125 | 0.08 | 261 | 0 | 0.364 | 1 | 1 | cs | TRUE
32 | LV_2701-355_0_3_line_32 |  | 30 | 32 | 0.0089626 | 0.125 | 0.08 | 261 | 0 | 0.364 | 1 | 1 | cs | TRUE
33 | LV_2701-355_0_3_line_33 |  | 31 | 33 | 0.060472 | 0.125 | 0.08 | 261 | 0 | 0.364 | 1 | 1 | cs | TRUE
34 | LV_2701-355_0_3_line_34 |  | 31 | 34 | 0.02649 | 0.125 | 0.08 | 261 | 0 | 0.364 | 1 | 1 | cs | TRUE
35 | LV_2701-355_0_3_line_35 |  | 32 | 35 | 0.004464 | 0.125 | 0.08 | 261 | 0 | 0.364 | 1 | 1 | cs | TRUE
36 | LV_2701-355_0_3_line_36 |  | 33 | 36 | 0.040268 | 0.125 | 0.08 | 261 | 0 | 0.364 | 1 | 1 | cs | TRUE
37 | LV_2701-355_0_3_line_37 |  | 34 | 37 | 0.01651 | 0.125 | 0.08 | 261 | 0 | 0.364 | 1 | 1 | cs | TRUE
38 | LV_2701-355_0_3_line_38 |  | 35 | 38 | 0.011192 | 0.125 | 0.08 | 261 | 0 | 0.364 | 1 | 1 | cs | TRUE
39 | LV_2701-355_0_3_line_39 |  | 36 | 88 | 0.020905 | 0.125 | 0.08 | 261 | 0 | 0.364 | 1 | 1 | cs | TRUE
40 | LV_2701-355_0_3_line_40 |  | 37 | 39 | 0.019713 | 0.125 | 0.08 | 261 | 0 | 0.364 | 1 | 1 | cs | TRUE
41 | LV_2701-355_0_3_line_41 |  | 38 | 80 | 0.008139 | 0.125 | 0.08 | 261 | 0 | 0.364 | 1 | 1 | cs | TRUE
42 | LV_2701-355_0_3_line_42 |  | 39 | 40 | 0.029868 | 0.125 | 0.08 | 261 | 0 | 0.364 | 1 | 1 | cs | TRUE
43 | LV_2701-355_0_3_line_43 |  | 40 | 41 | 0.016491 | 0.125 | 0.08 | 261 | 0 | 0.364 | 1 | 1 | cs | TRUE
44 | LV_2701-355_0_3_line_44 |  | 40 | 42 | 0.032618 | 0.125 | 0.08 | 261 | 0 | 0.364 | 1 | 3 | cs | TRUE
45 | LV_2701-355_0_3_line_45 |  | 40 | 43 | 0.020011 | 0.125 | 0.08 | 261 | 0 | 0.364 | 1 | 3 | cs | TRUE
46 | LV_2701-355_0_3_line_46 |  | 41 | 44 | 0.00044657 | 0.125 | 0.08 | 261 | 0 | 0.364 | 1 | 1 | cs | TRUE
47 | LV_2701-355_0_3_line_47 |  | 42 | 45 | 0.019971 | 0.125 | 0.08 | 261 | 0 | 0.364 | 1 | 3 | cs | TRUE
48 | LV_2701-355_0_3_line_48 |  | 43 | 46 | 0.0055116 | 0.125 | 0.08 | 261 | 0 | 0.364 | 1 | 3 | cs | TRUE
49 | LV_2701-355_0_3_line_49 |  | 45 | 47 | 0.0094749 | 0.125 | 0.08 | 261 | 0 | 0.364 | 1 | 3 | cs | TRUE
50 | LV_2701-355_0_3_line_50 |  | 46 | 48 | 0.029414 | 0.125 | 0.08 | 261 | 0 | 0.364 | 1 | 3 | cs | TRUE
51 | LV_2701-355_0_3_line_51 |  | 47 | 93 | 0.010532 | 0.125 | 0.08 | 261 | 0 | 0.364 | 1 | 3 | cs | TRUE
52 | LV_2701-355_0_3_line_52 |  | 48 | 105 | 0.0046276 | 0.125 | 0.08 | 261 | 0 | 0.364 | 1 | 3 | cs | TRUE
53 | LV_2701-355_0_3_line_53 |  | 49 | 50 | 0.021143 | 0.125 | 0.08 | 261 | 0 | 0.364 | 1 | 1 | cs | TRUE
54 | LV_2701-355_0_3_line_54 |  | 49 | 51 | 0.0009976 | 0.125 | 0.08 | 261 | 0 | 0.364 | 1 | 1 | cs | TRUE
55 | LV_2701-355_0_3_line_55 |  | 50 | 52 | 0.014003 | 0.125 | 0.08 | 261 | 0 | 0.364 | 1 | 1 | cs | TRUE
56 | LV_2701-355_0_3_line_56 |  | 51 | 53 | 0.0097398 | 0.125 | 0.08 | 261 | 0 | 0.364 | 1 | 1 | cs | TRUE
57 | LV_2701-355_0_3_line_57 |  | 52 | 54 | 0.0091978 | 0.125 | 0.08 | 261 | 0 | 0.364 | 1 | 1 | cs | TRUE
58 | LV_2701-355_0_3_line_58 |  | 53 | 55 | 0.01738 | 0.125 | 0.08 | 261 | 0 | 0.364 | 1 | 1 | cs | TRUE
59 | LV_2701-355_0_3_line_59 |  | 54 | 56 | 0.010775 | 0.125 | 0.08 | 261 | 0 | 0.364 | 1 | 1 | cs | TRUE
60 | LV_2701-355_0_3_line_60 |  | 55 | 57 | 0.017739 | 0.125 | 0.08 | 261 | 0 | 0.364 | 1 | 1 | cs | TRUE
61 | LV_2701-355_0_3_line_61 |  | 55 | 58 | 0.0010479 | 0.125 | 0.08 | 261 | 0 | 0.364 | 1 | 1 | cs | TRUE
62 | LV_2701-355_0_3_line_62 |  | 56 | 73 | 0.016446 | 0.125 | 0.08 | 261 | 0 | 0.364 | 1 | 1 | cs | TRUE
63 | LV_2701-355_0_3_line_63 |  | 56 | 70 | 0.0082642 | 0.125 | 0.08 | 261 | 0 | 0.364 | 1 | 1 | cs | TRUE
64 | LV_2701-355_0_3_line_64 |  | 57 | 120 | 0.011542 | 0.125 | 0.08 | 261 | 0 | 0.364 | 1 | 1 | cs | TRUE
65 | LV_2701-355_0_3_line_65 |  | 59 | 60 | 0.019301 | 0.125 | 0.08 | 261 | 0 | 0.364 | 1 | 1 | cs | TRUE
66 | LV_2701-355_0_3_line_66 |  | 60 | 61 | 0.018587 | 0.125 | 0.08 | 261 | 0 | 0.364 | 1 | 3 | cs | TRUE
67 | LV_2701-355_0_3_line_67 |  | 60 | 62 | 0.016446 | 0.125 | 0.08 | 261 | 0 | 0.364 | 1 | 3 | cs | TRUE
68 | LV_2701-355_0_3_line_68 |  | 61 | 63 | 0.0066199 | 0.125 | 0.08 | 261 | 0 | 0.364 | 1 | 3 | cs | TRUE
69 | LV_2701-355_0_3_line_69 |  | 62 | 66 | 0.0070125 | 0.125 | 0.08 | 261 | 0 | 0.364 | 1 | 3 | cs | TRUE
70 | LV_2701-355_0_3_line_70 |  | 63 | 67 | 0.00032111 | 0.125 | 0.08 | 261 | 0 | 0.364 | 1 | 3 | cs | TRUE
71 | LV_2701-355_0_3_line_71 |  | 64 | 65 | 0.013516 | 0.125 | 0.08 | 261 | 0 | 0.364 | 1 | 1 | cs | TRUE
72 | LV_2701-355_0_3_line_72 |  | 65 | 68 | 0.022602 | 0.125 | 0.08 | 261 | 0 | 0.364 | 1 | 1 | cs | TRUE
73 | LV_2701-355_0_3_line_73 |  | 66 | 69 | 0.0027789 | 0.125 | 0.08 | 261 | 0 | 0.364 | 1 | 3 | cs | TRUE
74 | LV_2701-355_0_3_line_74 |  | 67 | 104 | 0.00645 | 0.125 | 0.08 | 261 | 0 | 0.364 | 1 | 3 | cs | TRUE
75 | LV_2701-355_0_3_line_75 |  | 68 | 92 | 0.030988 | 0.125 | 0.08 | 261 | 0 | 0.364 | 1 | 1 | cs | TRUE
76 | LV_2701-355_0_3_line_76 |  | 69 | 77 | 0.003784 | 0.125 | 0.08 | 261 | 0 | 0.364 | 1 | 3 | cs | TRUE
77 | LV_2701-355_0_3_line_77 |  | 70 | 71 | 0.017911 | 0.125 | 0.08 | 261 | 0 | 0.364 | 1 | 2 | cs | TRUE
78 | LV_2701-355_0_3_line_78 |  | 71 | 72 | 0.0053618 | 0.125 | 0.08 | 261 | 0 | 0.364 | 1 | 3 | cs | TRUE
79 | LV_2701-355_0_3_line_79 |  | 72 | 74 | 0.005305 | 0.125 | 0.08 | 261 | 0 | 0.364 | 1 | 3 | cs | TRUE
80 | LV_2701-355_0_3_line_80 |  | 73 | 75 | 0.01507 | 0.125 | 0.08 | 261 | 0 | 0.364 | 1 | 1 | cs | TRUE
81 | LV_2701-355_0_3_line_81 |  | 73 | 76 | 0.014209 | 0.125 | 0.08 | 261 | 0 | 0.364 | 1 | 1 | cs | TRUE
82 | LV_2701-355_0_3_line_82 |  | 74 | 77 | 0.0029636 | 0.125 | 0.08 | 261 | 0 | 0.364 | 1 | 3 | cs | TRUE
83 | LV_2701-355_0_3_line_83 |  | 75 | 78 | 0.0067592 | 0.125 | 0.08 | 261 | 0 | 0.364 | 1 | 1 | cs | TRUE
84 | LV_2701-355_0_3_line_84 |  | 76 | 79 | 0.026626 | 0.125 | 0.08 | 261 | 0 | 0.364 | 1 | 1 | cs | TRUE
85 | LV_2701-355_0_3_line_85 |  | 78 | 122 | 0.0030773 | 0.125 | 0.08 | 261 | 0 | 0.364 | 1 | 1 | cs | TRUE
86 | LV_2701-355_0_3_line_86 |  | 79 | 116 | 0.0044302 | 0.125 | 0.08 | 261 | 0 | 0.364 | 1 | 1 | cs | TRUE
87 | LV_2701-355_0_3_line_87 |  | 80 | 81 | 0.0040589 | 0.125 | 0.08 | 261 | 0 | 0.364 | 1 | 1 | cs | TRUE
88 | LV_2701-355_0_3_line_88 |  | 81 | 82 | 0.01127 | 0.125 | 0.08 | 261 | 0 | 0.364 | 1 | 1 | cs | TRUE
89 | LV_2701-355_0_3_line_89 |  | 82 | 83 | 0.009956 | 0.125 | 0.08 | 261 | 0 | 0.364 | 1 | 1 | cs | TRUE
90 | LV_2701-355_0_3_line_90 |  | 83 | 84 | 0.012858 | 0.125 | 0.08 | 261 | 0 | 0.364 | 1 | 1 | cs | TRUE
91 | LV_2701-355_0_3_line_91 |  | 84 | 86 | 0.0017882 | 0.125 | 0.08 | 261 | 0 | 0.364 | 1 | 1 | cs | TRUE
92 | LV_2701-355_0_3_line_92 |  | 85 | 105 | 0.030316 | 0.125 | 0.08 | 261 | 0 | 0.364 | 1 | 3 | cs | TRUE
93 | LV_2701-355_0_3_line_93 |  | 86 | 87 | 0.010834 | 0.125 | 0.08 | 261 | 0 | 0.364 | 1 | 1 | cs | TRUE
94 | LV_2701-355_0_3_line_94 |  | 87 | 97 | 0.011949 | 0.125 | 0.08 | 261 | 0 | 0.364 | 1 | 1 | cs | TRUE
95 | LV_2701-355_0_3_line_95 |  | 89 | 90 | 0.028799 | 0.125 | 0.08 | 261 | 0 | 0.364 | 1 | 1 | cs | TRUE
96 | LV_2701-355_0_3_line_96 |  | 89 | 91 | 0.016223 | 0.125 | 0.08 | 261 | 0 | 0.364 | 1 | 1 | cs | TRUE
97 | LV_2701-355_0_3_line_97 |  | 90 | 92 | 0.030108 | 0.125 | 0.08 | 261 | 0 | 0.364 | 1 | 1 | cs | TRUE
98 | LV_2701-355_0_3_line_98 |  | 91 | 93 | 0.00399 | 0.125 | 0.08 | 261 | 0 | 0.364 | 1 | 3 | cs | TRUE
99 | LV_2701-355_0_3_line_99 |  | 91 | 94 | 0.018338 | 0.125 | 0.08 | 261 | 0 | 0.364 | 1 | 3 | cs | TRUE
100 | LV_2701-355_0_3_line_100 |  | 94 | 95 | 0.0064493 | 0.125 | 0.08 | 261 | 0 | 0.364 | 1 | 3 | cs | TRUE
101 | LV_2701-355_0_3_line_101 |  | 95 | 96 | 0.00083097 | 0.125 | 0.08 | 261 | 0 | 0.364 | 1 | 3 | cs | TRUE
102 | LV_2701-355_0_3_line_102 |  | 96 | 102 | 0.0084899 | 0.125 | 0.08 | 261 | 0 | 0.364 | 1 | 3 | cs | TRUE
103 | LV_2701-355_0_3_line_103 |  | 97 | 98 | 0.0014405 | 0.125 | 0.08 | 261 | 0 | 0.364 | 1 | 1 | cs | TRUE
104 | LV_2701-355_0_3_line_104 |  | 99 | 100 | 0.016059 | 0.125 | 0.08 | 261 | 0 | 0.364 | 1 | 1 | cs | TRUE
105 | LV_2701-355_0_3_line_105 |  | 99 | 101 | 0.01281 | 0.125 | 0.08 | 261 | 0 | 0.364 | 1 | 1 | cs | TRUE
106 | LV_2701-355_0_3_line_106 |  | 102 | 103 | 0.014542 | 0.125 | 0.08 | 261 | 0 | 0.364 | 1 | 3 | cs | TRUE
107 | LV_2701-355_0_3_line_107 |  | 103 | 104 | 0.0062857 | 0.125 | 0.08 | 261 | 0 | 0.364 | 1 | 3 | cs | TRUE
108 | LV_2701-355_0_3_line_108 |  | 106 | 107 | 0.00088542 | 0.125 | 0.08 | 261 | 0 | 0.364 | 1 | 1 | cs | TRUE
109 | LV_2701-355_0_3_line_109 |  | 106 | 108 | 0.014514 | 0.125 | 0.08 | 261 | 0 | 0.364 | 1 | 1 | cs | TRUE
110 | LV_2701-355_0_3_line_110 |  | 107 | 109 | 0.00091589 | 0.125 | 0.08 | 261 | 0 | 0.364 | 1 | 1 | cs | TRUE
111 | LV_2701-355_0_3_line_111 |  | 108 | 110 | 0.010749 | 0.125 | 0.08 | 261 | 0 | 0.364 | 1 | 1 | cs | TRUE
112 | LV_2701-355_0_3_line_112 |  | 108 | 111 | 0.0045223 | 0.125 | 0.08 | 261 | 0 | 0.364 | 1 | 1 | cs | TRUE
113 | LV_2701-355_0_3_line_113 |  | 110 | 112 | 0.018805 | 0.125 | 0.08 | 261 | 0 | 0.364 | 1 | 1 | cs | TRUE
114 | LV_2701-355_0_3_line_114 |  | 110 | 113 | 0.0086297 | 0.125 | 0.08 | 261 | 0 | 0.364 | 1 | 1 | cs | TRUE
115 | LV_2701-355_0_3_line_115 |  | 112 | 114 | 0.0029054 | 0.125 | 0.08 | 261 | 0 | 0.364 | 1 | 1 | cs | TRUE
116 | LV_2701-355_0_3_line_116 |  | 113 | 115 | 0.0039808 | 0.125 | 0.08 | 261 | 0 | 0.364 | 1 | 1 | cs | TRUE
117 | LV_2701-355_0_3_line_117 |  | 114 | 119 | 0.0053395 | 0.125 | 0.08 | 261 | 0 | 0.364 | 1 | 1 | cs | TRUE
118 | LV_2701-355_0_3_line_118 |  | 115 | 118 | 0.0025822 | 0.125 | 0.08 | 261 | 0 | 0.364 | 1 | 1 | cs | TRUE
119 | LV_2701-355_0_3_line_119 |  | 116 | 117 | 0.0042723 | 0.125 | 0.08 | 261 | 0 | 0.364 | 1 | 1 | cs | TRUE
120 | LV_2701-355_0_3_line_120 |  | 117 | 118 | 0.0043284 | 0.125 | 0.08 | 261 | 0 | 0.364 | 1 | 1 | cs | TRUE
121 | LV_2701-355_0_3_line_121 |  | 119 | 124 | 0.001581 | 0.125 | 0.08 | 261 | 0 | 0.364 | 1 | 1 | cs | TRUE
122 | LV_2701-355_0_3_line_122 |  | 120 | 121 | 0.028307 | 0.125 | 0.08 | 261 | 0 | 0.364 | 1 | 1 | cs | TRUE
123 | LV_2701-355_0_3_line_123 |  | 122 | 129 | 0.0054947 | 0.125 | 0.08 | 261 | 0 | 0.364 | 1 | 1 | cs | TRUE
124 | LV_2701-355_0_3_line_124 |  | 123 | 124 | 0.0076497 | 0.125 | 0.08 | 261 | 0 | 0.364 | 1 | 1 | cs | TRUE
125 | LV_2701-355_0_3_line_125 |  | 123 | 125 | 0.0021847 | 0.125 | 0.08 | 261 | 0 | 0.364 | 1 | 1 | cs | TRUE
126 | LV_2701-355_0_3_line_126 |  | 125 | 126 | 0.0060494 | 0.125 | 0.08 | 261 | 0 | 0.364 | 1 | 1 | cs | TRUE
127 | LV_2701-355_0_3_line_127 |  | 126 | 127 | 0.0022998 | 0.125 | 0.08 | 261 | 0 | 0.364 | 1 | 1 | cs | TRUE
128 | LV_2701-355_0_3_line_128 |  | 127 | 128 | 0.0080563 | 0.125 | 0.08 | 261 | 0 | 0.364 | 1 | 1 | cs | TRUE
129 | LV_2701-355_0_3_line_129 |  | 128 | 140 | 0.0020215 | 0.125 | 0.08 | 261 | 0 | 0.364 | 1 | 1 | cs | TRUE
130 | LV_2701-355_0_3_line_130 |  | 129 | 130 | 0.0026906 | 0.125 | 0.08 | 261 | 0 | 0.364 | 1 | 1 | cs | TRUE
131 | LV_2701-355_0_3_line_131 |  | 130 | 131 | 0.0067607 | 0.125 | 0.08 | 261 | 0 | 0.364 | 1 | 1 | cs | TRUE
132 | LV_2701-355_0_3_line_132 |  | 131 | 132 | 0.0075425 | 0.125 | 0.08 | 261 | 0 | 0.364 | 1 | 1 | cs | TRUE
133 | LV_2701-355_0_3_line_133 |  | 132 | 133 | 0.00085771 | 0.125 | 0.08 | 261 | 0 | 0.364 | 1 | 1 | cs | TRUE
134 | LV_2701-355_0_3_line_134 |  | 133 | 134 | 0.0096316 | 0.125 | 0.08 | 261 | 0 | 0.364 | 1 | 1 | cs | TRUE
135 | LV_2701-355_0_3_line_135 |  | 134 | 135 | 0.0081602 | 0.125 | 0.08 | 261 | 0 | 0.364 | 1 | 1 | cs | TRUE
136 | LV_2701-355_0_3_line_136 |  | 135 | 136 | 0.0022276 | 0.125 | 0.08 | 261 | 0 | 0.364 | 1 | 1 | cs | TRUE
137 | LV_2701-355_0_3_line_137 |  | 136 | 137 | 0.0072053 | 0.125 | 0.08 | 261 | 0 | 0.364 | 1 | 1 | cs | TRUE
138 | LV_2701-355_0_3_line_138 |  | 137 | 138 | 0.0013669 | 0.125 | 0.08 | 261 | 0 | 0.364 | 1 | 1 | cs | TRUE
139 | LV_2701-355_0_3_line_139 |  | 138 | 139 | 0.0079283 | 0.125 | 0.08 | 261 | 0 | 0.364 | 1 | 1 | cs | TRUE

## trafo
| name | std_type | hv_bus | lv_bus | sn_mva | vn_hv_kv | vn_lv_kv | vk_percent | vkr_percent | pfe_kw | i0_percent | shift_degree | tap_side | tap_neutral | tap_min | tap_max | tap_step_percent | tap_step_degree | tap_pos | tap_phase_shifter | parallel | df | in_service
0 | LV_2701-355_0_3_trafo_36 | 0.63 MVA 20/0.4 kV | 141 | 17 | 0.63 | 20 | 0.4 | 6 | 1.206 | 1.65 | 0.2619 | 150 | hv | 0 | -2 | 2 | 2.5 | 0 | 0 | FALSE | 1 | 1 | TRUE

## line_geodata
| x0 | y0 | x1 | y1 | x2 | y2 | x3 | y3
0 | 2611516.1493 | 1264880.885 | 2611514.6066 | 1264883.5597
1 | 2611516.1493 | 1264880.885 | 2611519.3347 | 1264875.3625
2 | 2611514.6066 | 1264883.5597 | 2611507.7649 | 1264895.4215
3 | 2611522.3774 | 1264870.0872 | 2611519.3347 | 1264875.3625
4 | 2611507.7649 | 1264895.4215 | 2611506.4923 | 1264897.6279 | 2611495.2934 | 1264921.1249
5 | 2611522.3774 | 1264870.0872 | 2611522.8935 | 1264869.1923
6 | 2611494.781 | 1264922.2 | 2611495.2934 | 1264921.1249
7 | 2611522.8935 | 1264869.1923 | 2611526.481 | 1264862.9725
8 | 2611494.781 | 1264922.2 | 2611487.1348 | 1264900.5814 | 2611481.1349 | 1264895.7754
9 | 2611492.1042 | 1264927.9877 | 2611494.781 | 1264922.2
10 | 2611529.1792 | 1264858.2946 | 2611526.481 | 1264862.9725
11 | 2611481.1349 | 1264895.7754 | 2611473.9855 | 1264890.0487 | 2611468.1825 | 1264888.1994
12 | 2611492.1042 | 1264927.9877 | 2611468.9322 | 1264952.8491 | 2611442.3325 | 1264974.7463 | 2611432.2853 | 1264983.576
13 | 2611534.8738 | 1264848.4216 | 2611529.1792 | 1264858.2946
14 | 2611536.9401 | 1264844.8392 | 2611534.8738 | 1264848.4216
15 | 2611536.9401 | 1264844.8392 | 2611534.3169 | 1264827.3426
16 | 2611536.9401 | 1264844.8392 | 2611542.8307 | 1264835.1633
17 | 2611534.3169 | 1264827.3426 | 2611530.0961 | 1264799.1894
18 | 2611551.4478 | 1264823.7744 | 2611545.6348 | 1264830.5573 | 2611542.8307 | 1264835.1633
19 | 2611529.4665 | 1264794.99 | 2611530.0961 | 1264799.1894
20 | 2611526.4973 | 1264968.9686 | 2611525.6059 | 1264969.5127
21 | 2611510.0393 | 1264979.0133 | 2611525.6059 | 1264969.5127
22 | 2611526.4973 | 1264968.9686 | 2611534.3741 | 1264964.1613 | 2611535.6106 | 1264963.1941
23 | 2611510.0393 | 1264979.0133 | 2611481.8979 | 1265007.6787 | 2611481.7916 | 1265007.8002
24 | 2611510.0393 | 1264979.0133 | 2611517.6476 | 1264996.7514 | 2611525.4255 | 1265018.691
25 | 2611551.3148 | 1264950.9106 | 2611535.6106 | 1264963.1941
26 | 2611466.8036 | 1265025.7154 | 2611467.7032 | 1265023.8959 | 2611481.7916 | 1265007.8002
27 | 2611551.3148 | 1264950.9106 | 2611556.4096 | 1264946.9255 | 2611568.9818 | 1264931.3025
28 | 2611568.9818 | 1264931.3025 | 2611575.8531 | 1264922.7637
29 | 2611436.6988 | 1264737.6278 | 2611438.3477 | 1264740.8657 | 2611440.0853 | 1264746.1339
30 | 2611443.9002 | 1264757.7003 | 2611440.0853 | 1264746.1339
31 | 2611427.1252 | 1264718.8289 | 2611436.6988 | 1264737.6278
32 | 2611443.9002 | 1264757.7003 | 2611444.6961 | 1264760.1134 | 2611445.6522 | 1264766.4634
33 | 2611389.6495 | 1264745.4976 | 2611390.8967 | 1264754.8065 | 2611407.0589 | 1264737.7034 | 2611427.1252 | 1264718.8289
34 | 2611427.1252 | 1264718.8289 | 2611437.5997 | 1264710.8991 | 2611447.539 | 1264707.2045 | 2611450.2428 | 1264706.7078
35 | 2611446.3169 | 1264770.8776 | 2611445.6522 | 1264766.4634
36 | 2611389.6495 | 1264745.4976 | 2611393.8318 | 1264732.1297 | 2611406.257 | 1264708.9936
37 | 2611450.2428 | 1264706.7078 | 2611460.8343 | 1264704.7618 | 2611466.5739 | 1264704.901
38 | 2611447.9832 | 1264781.9446 | 2611446.3169 | 1264770.8776
39 | 2611416.1479 | 1264690.5767 | 2611406.257 | 1264708.9936
40 | 2611466.5739 | 1264704.901 | 2611486.2809 | 1264705.3789
41 | 2611447.9832 | 1264781.9446 | 2611449.195 | 1264789.9929
42 | 2611516.1403 | 1264706.1029 | 2611486.2809 | 1264705.3789
43 | 2611516.1403 | 1264706.1029 | 2611516.3094 | 1264689.6131
44 | 2611516.1403 | 1264706.1029 | 2611548.7551 | 1264706.5405
45 | 2611516.1403 | 1264706.1029 | 2611519.1073 | 1264725.893
46 | 2611516.314 | 1264689.1666 | 2611516.3094 | 1264689.6131
47 | 2611568.7242 | 1264706.8084 | 2611548.7551 | 1264706.5405
48 | 2611519.1073 | 1264725.893 | 2611519.9245 | 1264731.3437
49 | 2611568.7242 | 1264706.8084 | 2611578.1982 | 1264706.9354
50 | 2611524.2855 | 1264760.4324 | 2611519.9245 | 1264731.3437
51 | 2611588.7297 | 1264707.0767 | 2611578.1982 | 1264706.9354
52 | 2611524.2855 | 1264760.4324 | 2611524.9716 | 1264765.0088
53 | 2611594.1385 | 1264900.0423 | 2611607.3944 | 1264883.5705
54 | 2611593.513 | 1264900.8195 | 2611594.1385 | 1264900.0423
55 | 2611616.1735 | 1264872.6615 | 2611607.3944 | 1264883.5705
56 | 2611593.513 | 1264900.8195 | 2611587.4066 | 1264908.4073
57 | 2611616.1735 | 1264872.6615 | 2611621.9402 | 1264865.4959
58 | 2611576.5101 | 1264921.9473 | 2611587.4066 | 1264908.4073
59 | 2611628.9388 | 1264857.316 | 2611626.3885 | 1264859.9684 | 2611621.9402 | 1264865.4959
60 | 2611576.5101 | 1264921.9473 | 2611585.7708 | 1264937.0772
61 | 2611576.5101 | 1264921.9473 | 2611575.8531 | 1264922.7637
62 | 2611628.9388 | 1264857.316 | 2611644.9471 | 1264861.2834
63 | 2611628.9388 | 1264857.316 | 2611623.3379 | 1264851.2392
64 | 2611585.7708 | 1264937.0772 | 2611586.9283 | 1264938.9683 | 2611590.6537 | 1264947.5161
65 | 2611603.8537 | 1264793.2893 | 2611585.6922 | 1264799.8215
66 | 2611603.8537 | 1264793.2893 | 2611600.848 | 1264774.9473
67 | 2611603.8537 | 1264793.2893 | 2611605.1999 | 1264797.9952 | 2611608.3742 | 1264809.1014
68 | 2611599.7774 | 1264768.4145 | 2611600.848 | 1264774.9473
69 | 2611610.3013 | 1264815.8439 | 2611608.3742 | 1264809.1014
70 | 2611599.7255 | 1264768.0976 | 2611599.7774 | 1264768.4145
71 | 2611670.1012 | 1264778.6089 | 2611656.9056 | 1264781.533
72 | 2611670.1012 | 1264778.6089 | 2611665.2797 | 1264756.5269
73 | 2611611.0649 | 1264818.5157 | 2611610.3013 | 1264815.8439
74 | 2611598.6824 | 1264761.7324 | 2611599.7255 | 1264768.0976
75 | 2611658.6692 | 1264726.2521 | 2611665.2797 | 1264756.5269
76 | 2611611.0649 | 1264818.5157 | 2611612.1048 | 1264822.154
77 | 2611615.8505 | 1264835.2596 | 2611617.9662 | 1264842.6622 | 2611620.9514 | 1264848.6499 | 2611623.3379 | 1264851.2392
78 | 2611614.377 | 1264830.1043 | 2611615.8505 | 1264835.2596
79 | 2611614.377 | 1264830.1043 | 2611612.9192 | 1264825.0035
80 | 2611644.9471 | 1264861.2834 | 2611649.8632 | 1264875.5285
81 | 2611644.9471 | 1264861.2834 | 2611656.1049 | 1264862.0503 | 2611659.1154 | 1264862.3493
82 | 2611612.9192 | 1264825.0035 | 2611612.1048 | 1264822.154
83 | 2611652.0683 | 1264881.918 | 2611649.8632 | 1264875.5285
84 | 2611685.5944 | 1264862.7967 | 2611675.4003 | 1264863.9672 | 2611659.1154 | 1264862.3493
85 | 2611652.0683 | 1264881.918 | 2611653.0722 | 1264884.8269
86 | 2611689.9957 | 1264862.2914 | 2611685.5944 | 1264862.7967
87 | 2611449.7993 | 1264794.0065 | 2611449.195 | 1264789.9929
88 | 2611451.4773 | 1264805.1509 | 2611449.7993 | 1264794.0065
89 | 2611451.4773 | 1264805.1509 | 2611452.9597 | 1264814.996
90 | 2611452.9597 | 1264814.996 | 2611454.8741 | 1264827.7103
91 | 2611455.1403 | 1264829.4786 | 2611454.8741 | 1264827.7103
92 | 2611529.4665 | 1264794.99 | 2611524.9716 | 1264765.0088
93 | 2611455.1403 | 1264829.4786 | 2611456.7534 | 1264840.1922
94 | 2611457.8883 | 1264852.0367 | 2611458.0713 | 1264848.9451 | 2611456.7534 | 1264840.1922
95 | 2611637.7419 | 1264707.0404 | 2611608.9427 | 1264707.0979
96 | 2611592.7193 | 1264707.1303 | 2611608.9427 | 1264707.0979
97 | 2611637.7419 | 1264707.0404 | 2611649.7872 | 1264712.3677 | 2611657.571 | 1264721.2224 | 2611658.6692 | 1264726.2521
98 | 2611592.7193 | 1264707.1303 | 2611588.7297 | 1264707.0767
99 | 2611592.7193 | 1264707.1303 | 2611594.5937 | 1264725.3723
100 | 2611595.2529 | 1264731.7878 | 2611594.5937 | 1264725.3723
101 | 2611595.2529 | 1264731.7878 | 2611595.3379 | 1264732.6144
102 | 2611595.3379 | 1264732.6144 | 2611596.2057 | 1264741.0599
103 | 2611457.8883 | 1264852.0367 | 2611457.8032 | 1264853.4747
104 | 2611455.9776 | 1264884.31 | 2611439.9375 | 1264883.529
105 | 2611455.9776 | 1264884.31 | 2611468.1825 | 1264888.1994
106 | 2611596.2057 | 1264741.0599 | 2611597.6921 | 1264755.526
107 | 2611597.6921 | 1264755.526 | 2611597.7369 | 1264755.9627 | 2611598.6824 | 1264761.7324
108 | 2611720.7048 | 1264839.9884 | 2611720.7015 | 1264839.103
109 | 2611723.3628 | 1264853.9992 | 2611720.7328 | 1264847.3783 | 2611720.7048 | 1264839.9884
110 | 2611720.7015 | 1264839.103 | 2611720.698 | 1264838.1872
111 | 2611713.3402 | 1264857.9599 | 2611723.3628 | 1264853.9992
112 | 2611723.3628 | 1264853.9992 | 2611727.4195 | 1264852.0007
113 | 2611713.3402 | 1264857.9599 | 2611716.3669 | 1264865.7491 | 2611720.1524 | 1264875.4879
114 | 2611713.3402 | 1264857.9599 | 2611704.9677 | 1264860.0511
115 | 2611720.1524 | 1264875.4879 | 2611721.205 | 1264878.1959
116 | 2611701.1056 | 1264861.0157 | 2611704.9677 | 1264860.0511
117 | 2611721.205 | 1264878.1959 | 2611723.1395 | 1264883.1727
118 | 2611701.1056 | 1264861.0157 | 2611701.1056 | 1264861.0157 | 2611698.5403 | 1264861.3103
119 | 2611689.9957 | 1264862.2914 | 2611694.2401 | 1264861.804
120 | 2611694.2401 | 1264861.804 | 2611698.5403 | 1264861.3103
121 | 2611723.1395 | 1264883.1727 | 2611723.7123 | 1264884.6463
122 | 2611601.9632 | 1264973.4661 | 2611590.6537 | 1264947.5161
123 | 2611654.8647 | 1264890.021 | 2611653.0722 | 1264884.8269
124 | 2611726.5493 | 1264891.7491 | 2611725.904 | 1264890.2848 | 2611723.7123 | 1264884.6463
125 | 2611727.4303 | 1264893.7483 | 2611726.5493 | 1264891.7491
126 | 2611727.4303 | 1264893.7483 | 2611729.8697 | 1264899.2841
127 | 2611729.8697 | 1264899.2841 | 2611730.7971 | 1264901.3886
128 | 2611734.0458 | 1264908.7607 | 2611730.7971 | 1264901.3886
129 | 2611734.861 | 1264910.6106 | 2611734.0458 | 1264908.7607
130 | 2611654.8647 | 1264890.021 | 2611655.7425 | 1264892.5643
131 | 2611657.948 | 1264898.9552 | 2611655.7425 | 1264892.5643
132 | 2611660.4086 | 1264906.085 | 2611657.948 | 1264898.9552
133 | 2611660.6884 | 1264906.8958 | 2611660.4086 | 1264906.085
134 | 2611660.6884 | 1264906.8958 | 2611663.8305 | 1264916.0005
135 | 2611666.4926 | 1264923.7143 | 2611663.8305 | 1264916.0005
136 | 2611667.2193 | 1264925.82 | 2611666.4926 | 1264923.7143
137 | 2611669.5699 | 1264932.6311 | 2611667.2193 | 1264925.82
138 | 2611669.5699 | 1264932.6311 | 2611670.0158 | 1264933.9232
139 | 2611672.6023 | 1264941.4177 | 2611670.0158 | 1264933.9232

## bus_geodata
| x | y | coords
0 | 2611516.1493 | 1264880.885
1 | 2611514.6066 | 1264883.5597
2 | 2611519.3347 | 1264875.3625
3 | 2611507.7649 | 1264895.4215
4 | 2611522.3774 | 1264870.0872
5 | 2611495.2934 | 1264921.1249
6 | 2611522.8935 | 1264869.1923
7 | 2611494.781 | 1264922.2
8 | 2611526.481 | 1264862.9725
9 | 2611481.1349 | 1264895.7754
10 | 2611492.1042 | 1264927.9877
11 | 2611529.1792 | 1264858.2946
12 | 2611534.8738 | 1264848.4216
13 | 2611536.9401 | 1264844.8392
14 | 2611534.3169 | 1264827.3426
15 | 2611542.8307 | 1264835.1633
16 | 2611530.0961 | 1264799.1895
17 | 2611551.4478 | 1264823.7744
18 | 2611525.6059 | 1264969.5127
19 | 2611526.4973 | 1264968.9686
20 | 2611510.0393 | 1264979.0133
21 | 2611535.6106 | 1264963.1941
22 | 2611481.7916 | 1265007.8002
23 | 2611525.4255 | 1265018.691
24 | 2611551.3148 | 1264950.9106
25 | 2611466.8036 | 1265025.7154
26 | 2611432.2853 | 1264983.576
27 | 2611568.9818 | 1264931.3025
28 | 2611440.0853 | 1264746.1339
29 | 2611436.6988 | 1264737.6278
30 | 2611443.9002 | 1264757.7003
31 | 2611427.1252 | 1264718.8289
32 | 2611445.6522 | 1264766.4634
33 | 2611389.6495 | 1264745.4976
34 | 2611450.2428 | 1264706.7078
35 | 2611446.3169 | 1264770.8776
36 | 2611406.257 | 1264708.9936
37 | 2611466.5739 | 1264704.901
38 | 2611447.9832 | 1264781.9446
39 | 2611486.2809 | 1264705.3789
40 | 2611516.1403 | 1264706.1029
41 | 2611516.3094 | 1264689.6131
42 | 2611548.7551 | 1264706.5405
43 | 2611519.1073 | 1264725.893
44 | 2611516.314 | 1264689.1666
45 | 2611568.7242 | 1264706.8084
46 | 2611519.9245 | 1264731.3437
47 | 2611578.1982 | 1264706.9354
48 | 2611524.2855 | 1264760.4324
49 | 2611594.1385 | 1264900.0423
50 | 2611607.3944 | 1264883.5705
51 | 2611593.513 | 1264900.8195
52 | 2611616.1735 | 1264872.6615
53 | 2611587.4066 | 1264908.4073
54 | 2611621.9402 | 1264865.4959
55 | 2611576.5101 | 1264921.9473
56 | 2611628.9388 | 1264857.316
57 | 2611585.7708 | 1264937.0772
58 | 2611575.8531 | 1264922.7637
59 | 2611585.6922 | 1264799.8215
60 | 2611603.8537 | 1264793.2893
61 | 2611600.848 | 1264774.9473
62 | 2611608.3742 | 1264809.1014
63 | 2611599.7774 | 1264768.4145
64 | 2611656.9056 | 1264781.533
65 | 2611670.1012 | 1264778.6089
66 | 2611610.3013 | 1264815.8439
67 | 2611599.7255 | 1264768.0976
68 | 2611665.2797 | 1264756.5269
69 | 2611611.0649 | 1264818.5157
70 | 2611623.3379 | 1264851.2392
71 | 2611615.8505 | 1264835.2596
72 | 2611614.377 | 1264830.1043
73 | 2611644.9471 | 1264861.2834
74 | 2611612.9192 | 1264825.0035
75 | 2611649.8632 | 1264875.5285
76 | 2611659.1154 | 1264862.3493
77 | 2611612.1048 | 1264822.154
78 | 2611652.0683 | 1264881.918
79 | 2611685.5944 | 1264862.7967
80 | 2611449.195 | 1264789.9929
81 | 2611449.7993 | 1264794.0065
82 | 2611451.4773 | 1264805.1509
83 | 2611452.9597 | 1264814.996
84 | 2611454.8741 | 1264827.7103
85 | 2611529.4665 | 1264794.99
86 | 2611455.1403 | 1264829.4786
87 | 2611456.7534 | 1264840.1922
88 | 2611416.1479 | 1264690.5767
89 | 2611608.9427 | 1264707.0979
90 | 2611637.7419 | 1264707.0404
91 | 2611592.7193 | 1264707.1303
92 | 2611658.6692 | 1264726.2521
93 | 2611588.7297 | 1264707.0767
94 | 2611594.5937 | 1264725.3723
95 | 2611595.2529 | 1264731.7878
96 | 2611595.3379 | 1264732.6144
97 | 2611457.8883 | 1264852.0367
98 | 2611457.8032 | 1264853.4747
99 | 2611455.9776 | 1264884.31
100 | 2611439.9375 | 1264883.529
101 | 2611468.1825 | 1264888.1994
102 | 2611596.2057 | 1264741.0599
103 | 2611597.6921 | 1264755.526
104 | 2611598.6824 | 1264761.7324
105 | 2611524.9716 | 1264765.0088
106 | 2611720.7048 | 1264839.9884
107 | 2611720.7015 | 1264839.103
108 | 2611723.3628 | 1264853.9992
109 | 2611720.698 | 1264838.1872
110 | 2611713.3402 | 1264857.9599
111 | 2611727.4195 | 1264852.0006
112 | 2611720.1524 | 1264875.4879
113 | 2611704.9677 | 1264860.0511
114 | 2611721.205 | 1264878.1959
115 | 2611701.1056 | 1264861.0157
116 | 2611689.9957 | 1264862.2914
117 | 2611694.2401 | 1264861.804
118 | 2611698.5403 | 1264861.3103
119 | 2611723.1395 | 1264883.1727
120 | 2611590.6537 | 1264947.5161
121 | 2611601.9632 | 1264973.4661
122 | 2611653.0722 | 1264884.8269
123 | 2611726.5493 | 1264891.7491
124 | 2611723.7123 | 1264884.6463
125 | 2611727.4303 | 1264893.7483
126 | 2611729.8697 | 1264899.2841
127 | 2611730.7971 | 1264901.3886
128 | 2611734.0458 | 1264908.7607
129 | 2611654.8647 | 1264890.021
130 | 2611655.7425 | 1264892.5643
131 | 2611657.948 | 1264898.9552
132 | 2611660.4086 | 1264906.085
133 | 2611660.6884 | 1264906.8958
134 | 2611663.8305 | 1264916.0005
135 | 2611666.4926 | 1264923.7143
136 | 2611667.2193 | 1264925.82
137 | 2611669.5699 | 1264932.6311
138 | 2611670.0158 | 1264933.9232
139 | 2611672.6023 | 1264941.4177
140 | 2611734.861 | 1264910.6106
141 | 2611536.9401 | 1264844.8392

## line_std_types
| c_nf_per_km | r_ohm_per_km | x_ohm_per_km | max_i_ka | type | q_mm2 | alpha | voltage_rating
NAYY 4x50 SE | 210 | 0.642 | 0.083 | 0.142 | cs | 50 | 0.00403 | LV
NAYY 4x120 SE | 264 | 0.225 | 0.08 | 0.242 | cs | 120 | 0.00403 | LV
NAYY 4x150 SE | 261 | 0.208 | 0.08 | 0.27 | cs | 150 | 0.00403 | LV
NA2XS2Y 1x95 RM/25 12/20 kV | 216 | 0.313 | 0.132 | 0.252 | cs | 95 | 0.00403 | MV
NA2XS2Y 1x185 RM/25 12/20 kV | 273 | 0.161 | 0.117 | 0.362 | cs | 185 | 0.00403 | MV
NA2XS2Y 1x240 RM/25 12/20 kV | 304 | 0.122 | 0.112 | 0.421 | cs | 240 | 0.00403 | MV
NA2XS2Y 1x95 RM/25 6/10 kV | 315 | 0.313 | 0.123 | 0.249 | cs | 95 | 0.00403 | MV
NA2XS2Y 1x185 RM/25 6/10 kV | 406 | 0.161 | 0.11 | 0.358 | cs | 185 | 0.00403 | MV
NA2XS2Y 1x240 RM/25 6/10 kV | 456 | 0.122 | 0.105 | 0.416 | cs | 240 | 0.00403 | MV
NA2XS2Y 1x150 RM/25 12/20 kV | 250 | 0.206 | 0.116 | 0.319 | cs | 150 | 0.00403 | MV
NA2XS2Y 1x120 RM/25 12/20 kV | 230 | 0.253 | 0.119 | 0.283 | cs | 120 | 0.00403 | MV
NA2XS2Y 1x70 RM/25 12/20 kV | 190 | 0.443 | 0.132 | 0.22 | cs | 70 | 0.00403 | MV
NA2XS2Y 1x150 RM/25 6/10 kV | 360 | 0.206 | 0.11 | 0.315 | cs | 150 | 0.00403 | MV
NA2XS2Y 1x120 RM/25 6/10 kV | 340 | 0.253 | 0.113 | 0.28 | cs | 120 | 0.00403 | MV
NA2XS2Y 1x70 RM/25 6/10 kV | 280 | 0.443 | 0.123 | 0.217 | cs | 70 | 0.00403 | MV
N2XS(FL)2Y 1x120 RM/35 64/110 kV | 112 | 0.153 | 0.166 | 0.366 | cs | 120 | 0.00393 | HV
N2XS(FL)2Y 1x185 RM/35 64/110 kV | 125 | 0.099 | 0.156 | 0.457 | cs | 185 | 0.00393 | HV
N2XS(FL)2Y 1x240 RM/35 64/110 kV | 135 | 0.075 | 0.149 | 0.526 | cs | 240 | 0.00393 | HV
N2XS(FL)2Y 1x300 RM/35 64/110 kV | 144 | 0.06 | 0.144 | 0.588 | cs | 300 | 0.00393 | HV
15-AL1/3-ST1A 0.4 | 11 | 1.8769 | 0.35 | 0.105 | ol | 16 | 0.00403 | LV
24-AL1/4-ST1A 0.4 | 11.25 | 1.2012 | 0.335 | 0.14 | ol | 24 | 0.00403 | LV
48-AL1/8-ST1A 0.4 | 12.2 | 0.5939 | 0.3 | 0.21 | ol | 48 | 0.00403 | LV
94-AL1/15-ST1A 0.4 | 13.2 | 0.306 | 0.29 | 0.35 | ol | 94 | 0.00403 | LV
34-AL1/6-ST1A 10.0 | 9.7 | 0.8342 | 0.36 | 0.17 | ol | 34 | 0.00403 | MV
48-AL1/8-ST1A 10.0 | 10.1 | 0.5939 | 0.35 | 0.21 | ol | 48 | 0.00403 | MV
70-AL1/11-ST1A 10.0 | 10.4 | 0.4132 | 0.339 | 0.29 | ol | 70 | 0.00403 | MV
94-AL1/15-ST1A 10.0 | 10.75 | 0.306 | 0.33 | 0.35 | ol | 94 | 0.00403 | MV
122-AL1/20-ST1A 10.0 | 11.1 | 0.2376 | 0.323 | 0.41 | ol | 122 | 0.00403 | MV
149-AL1/24-ST1A 10.0 | 11.25 | 0.194 | 0.315 | 0.47 | ol | 149 | 0.00403 | MV
34-AL1/6-ST1A 20.0 | 9.15 | 0.8342 | 0.382 | 0.17 | ol | 34 | 0.00403 | MV
48-AL1/8-ST1A 20.0 | 9.5 | 0.5939 | 0.372 | 0.21 | ol | 48 | 0.00403 | MV
70-AL1/11-ST1A 20.0 | 9.7 | 0.4132 | 0.36 | 0.29 | ol | 70 | 0.00403 | MV
94-AL1/15-ST1A 20.0 | 10 | 0.306 | 0.35 | 0.35 | ol | 94 | 0.00403 | MV
122-AL1/20-ST1A 20.0 | 10.3 | 0.2376 | 0.344 | 0.41 | ol | 122 | 0.00403 | MV
149-AL1/24-ST1A 20.0 | 10.5 | 0.194 | 0.337 | 0.47 | ol | 149 | 0.00403 | MV
184-AL1/30-ST1A 20.0 | 10.75 | 0.1571 | 0.33 | 0.535 | ol | 184 | 0.00403 | MV
243-AL1/39-ST1A 20.0 | 11 | 0.1188 | 0.32 | 0.645 | ol | 243 | 0.00403 | MV
48-AL1/8-ST1A 110.0 | 8 | 0.5939 | 0.46 | 0.21 | ol | 48 | 0.00403 | HV
70-AL1/11-ST1A 110.0 | 8.4 | 0.4132 | 0.45 | 0.29 | ol | 70 | 0.00403 | HV
94-AL1/15-ST1A 110.0 | 8.65 | 0.306 | 0.44 | 0.35 | ol | 94 | 0.00403 | HV
122-AL1/20-ST1A 110.0 | 8.5 | 0.2376 | 0.43 | 0.41 | ol | 122 | 0.00403 | HV
149-AL1/24-ST1A 110.0 | 8.75 | 0.194 | 0.41 | 0.47 | ol | 149 | 0.00403 | HV
184-AL1/30-ST1A 110.0 | 8.8 | 0.1571 | 0.4 | 0.535 | ol | 184 | 0.00403 | HV
243-AL1/39-ST1A 110.0 | 9 | 0.1188 | 0.39 | 0.645 | ol | 243 | 0.00403 | HV
305-AL1/39-ST1A 110.0 | 9.2 | 0.0949 | 0.38 | 0.74 | ol | 305 | 0.00403 | HV
490-AL1/64-ST1A 110.0 | 9.75 | 0.059 | 0.37 | 0.96 | ol | 490 | 0.00403 | HV
679-AL1/86-ST1A 110.0 | 9.95 | 0.042 | 0.36 | 1.15 | ol | 679 | 0.00403 | HV
490-AL1/64-ST1A 220.0 | 10 | 0.059 | 0.285 | 0.96 | ol | 490 | 0.00403 | HV
679-AL1/86-ST1A 220.0 | 11.7 | 0.042 | 0.275 | 1.15 | ol | 679 | 0.00403 | HV
490-AL1/64-ST1A 380.0 | 11 | 0.059 | 0.253 | 0.96 | ol | 490 | 0.00403 | HV
679-AL1/86-ST1A 380.0 | 14.6 | 0.042 | 0.25 | 1.15 | ol | 679 | 0.00403 | HV

## trafo_std_types
| i0_percent | pfe_kw | vkr_percent | sn_mva | vn_lv_kv | vn_hv_kv | vk_percent | shift_degree | vector_group | tap_side | tap_neutral | tap_min | tap_max | tap_step_degree | tap_step_percent | tap_phase_shifter
160 MVA 380/110 kV | 0.06 | 60 | 0.25 | 160 | 110 | 380 | 12.2 | 0 | Yy0 | hv | 0 | -9 | 9 | 0 | 1.5 | FALSE
100 MVA 220/110 kV | 0.06 | 55 | 0.26 | 100 | 110 | 220 | 12 | 0 | Yy0 | hv | 0 | -9 | 9 | 0 | 1.5 | FALSE
63 MVA 110/20 kV | 0.04 | 22 | 0.32 | 63 | 20 | 110 | 18 | 150 | YNd5 | hv | 0 | -9 | 9 | 0 | 1.5 | FALSE
40 MVA 110/20 kV | 0.05 | 18 | 0.34 | 40 | 20 | 110 | 16.2 | 150 | YNd5 | hv | 0 | -9 | 9 | 0 | 1.5 | FALSE
25 MVA 110/20 kV | 0.07 | 14 | 0.41 | 25 | 20 | 110 | 12 | 150 | YNd5 | hv | 0 | -9 | 9 | 0 | 1.5 | FALSE
63 MVA 110/10 kV | 0.04 | 22 | 0.32 | 63 | 10 | 110 | 18 | 150 | YNd5 | hv | 0 | -9 | 9 | 0 | 1.5 | FALSE
40 MVA 110/10 kV | 0.05 | 18 | 0.34 | 40 | 10 | 110 | 16.2 | 150 | YNd5 | hv | 0 | -9 | 9 | 0 | 1.5 | FALSE
25 MVA 110/10 kV | 0.07 | 14 | 0.41 | 25 | 10 | 110 | 12 | 150 | YNd5 | hv | 0 | -9 | 9 | 0 | 1.5 | FALSE
0.25 MVA 20/0.4 kV | 0.32 | 0.8 | 1.44 | 0.25 | 0.4 | 20 | 6 | 150 | Yzn5 | hv | 0 | -2 | 2 | 0 | 2.5 | FALSE
0.4 MVA 20/0.4 kV | 0.3375 | 1.35 | 1.425 | 0.4 | 0.4 | 20 | 6 | 150 | Dyn5 | hv | 0 | -2 | 2 | 0 | 2.5 | FALSE
0.63 MVA 20/0.4 kV | 0.2619 | 1.65 | 1.206 | 0.63 | 0.4 | 20 | 6 | 150 | Dyn5 | hv | 0 | -2 | 2 | 0 | 2.5 | FALSE
0.25 MVA 10/0.4 kV | 0.24 | 0.6 | 1.2 | 0.25 | 0.4 | 10 | 4 | 150 | Dyn5 | hv | 0 | -2 | 2 | 0 | 2.5 | FALSE
0.4 MVA 10/0.4 kV | 0.2375 | 0.95 | 1.325 | 0.4 | 0.4 | 10 | 4 | 150 | Dyn5 | hv | 0 | -2 | 2 | 0 | 2.5 | FALSE
0.63 MVA 10/0.4 kV | 0.1873 | 1.18 | 1.0794 | 0.63 | 0.4 | 10 | 4 | 150 | Dyn5 | hv | 0 | -2 | 2 | 0 | 2.5 | FALSE

## trafo3w_std_types
| sn_hv_mva | sn_mv_mva | sn_lv_mva | vn_hv_kv | vn_mv_kv | vn_lv_kv | vk_hv_percent | vk_mv_percent | vk_lv_percent | vkr_hv_percent | vkr_mv_percent | vkr_lv_percent | pfe_kw | i0_percent | shift_mv_degree | shift_lv_degree | vector_group | tap_side | tap_neutral | tap_min | tap_max | tap_step_percent
63/25/38 MVA 110/20/10 kV | 63 | 25 | 38 | 110 | 20 | 10 | 10.4 | 10.4 | 10.4 | 0.28 | 0.32 | 0.35 | 35 | 0.89 | 0 | 0 | YN0yn0yn0 | hv | 0 | -10 | 10 | 1.2
63/25/38 MVA 110/10/10 kV | 63 | 25 | 38 | 110 | 10 | 10 | 10.4 | 10.4 | 10.4 | 0.28 | 0.32 | 0.35 | 35 | 0.89 | 0 | 0 | YN0yn0yn0 | hv | 0 | -10 | 10 | 1.2

## fuse_std_types
| fuse_type | i_rated_a | t_avg | t_min | t_total | x_avg | x_min | x_total
HV 100A | HV 100A | 100 | 0 | [10.0, 3.64, 0.854, 0.281, 0.1, 0.0531, 0.022, 0.01] | [10.0, 4.267, 1.21, 0.403, 0.1, 0.058, 0.022, 0.01] | 0 | [300.0, 350.0, 450.0, 550.0, 700.0, 850.0, 1200.0, 1752.0] | [600.0, 700.0, 900.0, 1150.0, 1665.0, 2000.0, 3000.0, 4313.0]
HV 10A | HV 10A | 10 | 0 | [10.0, 1675.0, 0.344, 0.156, 0.1, 0.0417, 0.0171, 0.01] | [10.0, 1.3, 0.3, 0.155, 0.1, 0.0555, 0.023, 0.01] | 0 | [30.0, 32.0, 35.0, 37.0, 39.0, 50.0, 70.0, 88.0] | [60.0, 70.0, 80.0, 87.0, 94.0, 110.0, 150.0, 216.0]
HV 125A | HV 125A | 125 | 0 | [10.0, 1.82, 0.344, 0.1, 0.0467, 0.0269, 0.01] | [10.0, 2.478, 0.426, 0.1, 0.0427, 0.0211, 0.01] | 0 | [375.0, 500.0, 700.0, 925.0, 1200.0, 1500.0, 2341.0] | [750.0, 1000.0, 1500.0, 2200.0, 3000.0, 4000.0, 5765.0]
HV 160A | HV 160A | 160 | 0 | [10.0, 4.15, 1.03, 0.198, 0.1, 0.051, 0.0172, 0.01] | [10.0, 2.3, 0.734, 0.274, 0.1, 0.046, 0.0177, 0.01] | 0 | [480.0, 550.0, 700.0, 1000.0, 1260.0, 1600.0, 2500.0, 3227.0] | [960.0, 1300.0, 1700.0, 2200.0, 2996.0, 4000.0, 6000.0, 7946.0]
HV 16A | HV 16A | 16 | 0 | [10.0, 0.352, 0.164, 0.1, 0.0649, 0.0342, 0.01] | [10.0, 2.34, 0.722, 0.181, 0.1, 0.055, 0.0296, 0.01] | 0 | [48.0, 60.0, 65.0, 71.0, 80.0, 100.0, 162.0] | [96.0, 110.0, 125.0, 150.0, 168.0, 200.0, 250.0, 398.0]
HV 200A | HV 200A | 200 | 0 | [10.0, 4.267, 1.21, 0.403, 0.1, 0.058, 0.022, 0.01] | [10.0, 3.73, 1.654, 0.328, 0.1, 0.0531, 0.019, 0.01] | 0 | [600.0, 700.0, 900.0, 1150.0, 1665.0, 2000.0, 3000.0, 4313.0] | [1200.0, 1500.0, 1800.0, 2700.0, 3960.0, 5000.0, 7500.0, 10620.0]
HV 20A | HV 20A | 20 | 0 | [10.0, 1.3, 0.3, 0.155, 0.1, 0.0555, 0.023, 0.01] | [10.0, 1.3, 0.161, 0.1, 0.0611, 0.0399, 0.0141, 0.01] | 0 | [60.0, 70.0, 80.0, 87.0, 94.0, 110.0, 150.0, 216.0] | [120.0, 150.0, 200.0, 223.0, 260.0, 300.0, 450.0, 532.0]
HV 25A | HV 25A | 25 | 0 | [10.0, 2.512, 0.833, 0.299, 0.1, 0.0372, 0.0223, 0.01] | [10.0, 3.125, 0.597, 0.198, 0.1, 0.0378, 0.022, 0.01] | 0 | [75.0, 82.0, 90.0, 100.0, 124.0, 170.0, 200.0, 289.0] | [150.0, 170.0, 210.0, 250.0, 294.0, 400.0, 500.0, 711.0]
HV 31.5A | HV 31.5A | 31.5 | 0 | [10.0, 2.34, 0.722, 0.181, 0.1, 0.055, 0.0296, 0.01] | [10.0, 2.84, 0.368, 0.164, 0.1, 0.0621, 0.0378, 0.0195, 0.01] | 0 | [95.0, 110.0, 125.0, 150.0, 165.0, 200.0, 250.0, 390.0] | [189.0, 220.0, 300.0, 350.0, 393.0, 450.0, 530.0, 700.0, 960.0]
HV 40A | HV 40A | 40 | 0 | [10.0, 1.3, 0.161, 0.1, 0.0611, 0.0399, 0.0141, 0.01] | [10.0, 2.05, 0.369, 0.198, 0.1, 0.051, 0.0298, 0.01] | 0 | [120.0, 150.0, 200.0, 223.0, 260.0, 300.0, 450.0, 532.0] | [240.0, 300.0, 400.0, 450.0, 530.0, 650.0, 800.0, 1311.0]
HV 50A | HV 50A | 50 | 0 | [10.0, 3.215, 0.597, 0.198, 0.1, 0.0378, 0.022, 0.01] | [10.0, 3.64, 0.854, 0.281, 0.1, 0.0531, 0.022, 0.01] | 0 | [150.0, 170.0, 210.0, 250.0, 294.0, 400.0, 500.0, 711.0] | [300.0, 350.0, 450.0, 550.0, 700.0, 850.0, 1200.0, 1752.0]
HV 6.3A | HV 6.3A | 6.3 | 0 | [10.0, 1.39, 0.344, 0.168, 0.1, 0.056, 0.0263, 0.01] | [10.0, 1.711, 0.516, 0.198, 0.1, 0.0634, 0.0303, 0.01] | 0 | [19.0, 19.5, 20.4, 20.8, 22.0, 25.0, 32.0, 48.0] | [38.0, 40.0, 43.0, 48.0, 53.0, 60.0, 75.0, 118.0]
HV 63A | HV 63A | 63 | 0 | [10.0, 2.84, 0.368, 0.164, 0.1, 0.0621, 0.0378, 0.0195, 0.01] | [10.0, 1.82, 0.344, 0.1, 0.0467, 0.0269, 0.01] | 0 | [189.0, 220.0, 300.0, 350.0, 393.0, 450.0, 530.0, 700.0, 961.0] | [378.0, 500.0, 700.0, 934.0, 1200.0, 1500.0, 2366.0]
HV 80A | HV 80A | 80 | 0 | [10.0, 2.05, 0.369, 0.198, 0.1, 0.051, 0.0298, 0.01] | [10.0, 4.15, 1.03, 0.198, 0.1, 0.051, 0.0172, 0.01] | 0 | [240.0, 300.0, 400.0, 450.0, 530.0, 650.0, 800.0, 1311.0] | [480.0, 550.0, 700.0, 1000.0, 1260.0, 1600.0, 2500.0, 3227.0]
Siemens NH-1-100 | Siemens NH-1-100 | 100 | [5400.0, 2000.0, 400.0, 20.0, 1.0, 0.2, 0.012, 0.004] | 0 | 0 | [150.0, 190.0, 250.0, 430.0, 900.0, 1250.0, 2700.0, 3600.0] | 0 | 0
Siemens NH-1-125 | Siemens NH-1-125 | 125 | [4800.0, 120.0, 7.0, 0.1, 0.004] | 0 | 0 | [180.0, 400.0, 740.0, 2000.0, 4250.0] | 0 | 0
Siemens NH-1-16 | Siemens NH-1-16 | 16 | [4000.0, 400.0, 2.0, 0.1, 0.04, 0.01] | 0 | 0 | [26.0, 35.0, 75.0, 150.0, 200.0, 300.0] | 0 | 0
Siemens NH-1-160 | Siemens NH-1-160 | 160 | [4800.0, 120.0, 7.0, 0.1, 0.004] | 0 | 0 | [210.0, 500.0, 900.0, 2300.0, 5000.0] | 0 | 0
Siemens NH-1-25 | Siemens NH-1-25 | 25 | [4000.0, 1000.0, 10.0, 0.2, 0.02, 0.01] | 0 | 0 | [40.0, 50.0, 100.0, 210.0, 400.0, 500.0] | 0 | 0
Siemens NH-1-50 | Siemens NH-1-50 | 50 | [4000.0, 40.0, 4.0, 1.0, 0.02, 0.01] | 0 | 0 | [86.0, 200.0, 300.0, 400.0, 1000.0, 1280.0] | 0 | 0
Siemens NH-1-63 | Siemens NH-1-63 | 63 | [4000.0, 100.0, 10.0, 2.0, 0.04, 0.01] | 0 | 0 | [100.0, 200.0, 300.0, 400.0, 1000.0, 1500.0] | 0 | 0
Siemens NH-1-80 | Siemens NH-1-80 | 80 | [4800.0, 120.0, 7.0, 0.1, 0.01] | 0 | 0 | [150.58, 250.0, 450.0, 1150.0, 2470.0] | 0 | 0
Siemens NH-2-1000 | Siemens NH-2-1000 | 1000 | [4800.0, 120.0, 7.0, 0.1, 0.004] | 0 | 0 | [1900.0, 3500.0, 8400.0, 24000.0, 52000.0] | 0 | 0
Siemens NH-2-200 | Siemens NH-2-200 | 200 | [4800.0, 120.0, 7.0, 0.1, 0.004] | 0 | 0 | [280.0, 650.0, 1200.0, 3000.0, 7000.0] | 0 | 0
Siemens NH-2-224 | Siemens NH-2-224 | 224 | [4800.0, 120.0, 7.0, 0.2, 0.04, 0.004] | 0 | 0 | [400.0, 750.0, 1453.0, 3025.0, 4315.0, 7600.0] | 0 | 0
Siemens NH-2-250 | Siemens NH-2-250 | 250 | [4800.0, 120.0, 7.0, 0.1, 0.004] | 0 | 0 | [450.0, 800.0, 1650.0, 4000.0, 8500.0] | 0 | 0
Siemens NH-2-315 | Siemens NH-2-315 | 315 | [4800.0, 120.0, 7.0, 0.1, 0.004] | 0 | 0 | [550.0, 920.0, 1900.0, 5000.0, 11000.0] | 0 | 0
Siemens NH-2-355 | Siemens NH-2-355 | 355 | [4800.0, 120.0, 6.0, 0.1, 0.004] | 0 | 0 | [650.0, 1116.27, 2350.0, 5840.0, 12790.0] | 0 | 0
Siemens NH-2-400 | Siemens NH-2-400 | 400 | [4800.0, 120.0, 7.0, 0.1, 0.004] | 0 | 0 | [720.0, 1350.0, 2800.0, 6500.0, 15000.0] | 0 | 0
Siemens NH-2-425 | Siemens NH-2-425 | 425 | [4800.0, 120.0, 7.0, 0.1, 0.004] | 0 | 0 | [850.0, 1500.0, 3050.0, 7500.0, 16500.0] | 0 | 0
Siemens NH-2-630 | Siemens NH-2-630 | 630 | [4800.0, 120.0, 7.0, 0.1, 0.004] | 0 | 0 | [1200.0, 2000.0, 4800.0, 12000.0, 26000.0] | 0 | 0

## dtypes
| element | column | dtype
0 | bus | name | object
1 | bus | vn_kv | float64
2 | bus | type | object
3 | bus | zone | object
4 | bus | in_service | bool
5 | load | name | object
6 | load | bus | uint32
7 | load | p_mw | float64
8 | load | q_mvar | float64
9 | load | const_z_percent | float64
10 | load | const_i_percent | float64
11 | load | sn_mva | float64
12 | load | scaling | float64
13 | load | in_service | bool
14 | load | type | object
15 | ext_grid | name | object
16 | ext_grid | bus | uint32
17 | ext_grid | vm_pu | float64
18 | ext_grid | va_degree | float64
19 | ext_grid | slack_weight | float64
20 | ext_grid | in_service | bool
21 | line | name | object
22 | line | std_type | object
23 | line | from_bus | uint32
24 | line | to_bus | uint32
25 | line | length_km | float64
26 | line | r_ohm_per_km | float64
27 | line | x_ohm_per_km | float64
28 | line | c_nf_per_km | float64
29 | line | g_us_per_km | float64
30 | line | max_i_ka | float64
31 | line | df | float64
32 | line | parallel | uint32
33 | line | type | object
34 | line | in_service | bool
35 | trafo | name | object
36 | trafo | std_type | object
37 | trafo | hv_bus | uint32
38 | trafo | lv_bus | uint32
39 | trafo | sn_mva | float64
40 | trafo | vn_hv_kv | float64
41 | trafo | vn_lv_kv | float64
42 | trafo | vk_percent | float64
43 | trafo | vkr_percent | float64
44 | trafo | pfe_kw | float64
45 | trafo | i0_percent | float64
46 | trafo | shift_degree | float64
47 | trafo | tap_side | object
48 | trafo | tap_neutral | int32
49 | trafo | tap_min | int32
50 | trafo | tap_max | int32
51 | trafo | tap_step_percent | float64
52 | trafo | tap_step_degree | float64
53 | trafo | tap_pos | int32
54 | trafo | tap_phase_shifter | bool
55 | trafo | parallel | uint32
56 | trafo | df | float64
57 | trafo | in_service | bool
58 | line_geodata | coords | object
59 | bus_geodata | x | float64
60 | bus_geodata | y | float64
61 | bus_geodata | coords | object

## parameters
| version | format_version | converged | OPF_converged | name | f_hz | sn_mva
0 | 2.14.6 | 2.14.0 | FALSE | FALSE |  | 50 | 1