## bus
| name | vn_kv | type | zone | in_service
0 | bus_LV_2701-356_0_3_node_0 | 0.4 | n |  | TRUE
1 | bus_LV_2701-356_0_3_node_1 | 0.4 | n |  | TRUE
2 | bus_LV_2701-356_0_3_node_2 | 0.4 | n |  | TRUE
3 | bus_LV_2701-356_0_3_node_3 | 0.4 | n |  | TRUE
4 | bus_LV_2701-356_0_3_node_5 | 0.4 | n |  | TRUE
5 | bus_LV_2701-356_0_3_node_8 | 0.4 | n |  | TRUE
6 | bus_LV_2701-356_0_3_node_4 | 0.4 | n |  | TRUE
7 | bus_LV_2701-356_0_3_node_105 | 0.4 | n |  | TRUE
8 | bus_LV_2701-356_0_3_node_109 | 0.4 | n |  | TRUE
9 | bus_LV_2701-356_0_3_node_134 | 0.4 | n |  | TRUE
10 | bus_LV_2701-356_0_3_node_7 | 0.4 | n |  | TRUE
11 | bus_LV_2701-356_0_3_node_108 | 0.4 | n |  | TRUE
12 | bus_LV_2701-356_0_3_node_104 | 0.4 | n |  | TRUE
13 | bus_LV_2701-356_0_3_node_110 | 0.4 | n |  | TRUE
14 | bus_LV_2701-356_0_3_node_132 | 0.4 | n |  | TRUE
15 | bus_LV_2701-356_0_3_node_6 | 0.4 | n |  | TRUE
16 | bus_LV_2701-356_0_3_node_9 | 0.4 | n |  | TRUE
17 | bus_LV_2701-356_0_3_node_10 | 0.4 | n |  | TRUE
18 | bus_LV_2701-356_0_3_node_11 | 0.4 | n |  | TRUE
19 | bus_LV_2701-356_0_3_node_12 | 0.4 | n |  | TRUE
20 | bus_LV_2701-356_0_3_node_13 | 0.4 | n |  | TRUE
21 | bus_LV_2701-356_0_3_node_14 | 0.4 | n |  | TRUE
22 | bus_LV_2701-356_0_3_node_45 | 0.4 | n |  | TRUE
23 | bus_LV_2701-356_0_3_node_77 | 0.4 | n |  | TRUE
24 | bus_LV_2701-356_0_3_node_106 | 0.4 | n |  | TRUE
25 | bus_LV_2701-356_0_3_node_43 | 0.4 | n |  | TRUE
26 | bus_LV_2701-356_0_3_node_78 | 0.4 | n |  | TRUE
27 | bus_LV_2701-356_0_3_node_100 | 0.4 | n |  | TRUE
28 | bus_LV_2701-356_0_3_node_15 | 0.4 | n |  | TRUE
29 | bus_LV_2701-356_0_3_node_16 | 0.4 | n |  | TRUE
30 | bus_LV_2701-356_0_3_node_17 | 0.4 | n |  | TRUE
31 | bus_LV_2701-356_0_3_node_18 | 0.4 | n |  | TRUE
32 | bus_LV_2701-356_0_3_node_19 | 0.4 | n |  | TRUE
33 | bus_LV_2701-356_0_3_node_20 | 0.4 | n |  | TRUE
34 | bus_LV_2701-356_0_3_node_107 | 0.4 | n |  | TRUE
35 | bus_LV_2701-356_0_3_node_94 | 0.4 | n |  | TRUE
36 | bus_LV_2701-356_0_3_node_103 | 0.4 | n |  | TRUE
37 | bus_LV_2701-356_0_3_node_58 | 0.4 | n |  | TRUE
38 | bus_LV_2701-356_0_3_node_93 | 0.4 | n |  | TRUE
39 | bus_LV_2701-356_0_3_node_21 | 0.4 | n |  | TRUE
40 | bus_LV_2701-356_0_3_node_22 | 0.4 | n |  | TRUE
41 | bus_LV_2701-356_0_3_node_23 | 0.4 | n |  | TRUE
42 | bus_LV_2701-356_0_3_node_24 | 0.4 | n |  | TRUE
43 | bus_LV_2701-356_0_3_node_25 | 0.4 | n |  | TRUE
44 | bus_LV_2701-356_0_3_node_36 | 0.4 | n |  | TRUE
45 | bus_LV_2701-356_0_3_node_144 | 0.4 | n |  | TRUE
46 | bus_LV_2701-356_0_3_node_29 | 0.4 | n |  | TRUE
47 | bus_LV_2701-356_0_3_node_34 | 0.4 | n |  | TRUE
48 | bus_LV_2701-356_0_3_node_145 | 0.4 | n |  | TRUE
49 | bus_LV_2701-356_0_3_node_26 | 0.4 | n |  | TRUE
50 | bus_LV_2701-356_0_3_node_27 | 0.4 | n |  | TRUE
51 | bus_LV_2701-356_0_3_node_28 | 0.4 | n |  | TRUE
52 | bus_LV_2701-356_0_3_node_30 | 0.4 | n |  | TRUE
53 | bus_LV_2701-356_0_3_node_83 | 0.4 | n |  | TRUE
54 | bus_LV_2701-356_0_3_node_82 | 0.4 | n |  | TRUE
55 | bus_LV_2701-356_0_3_node_111 | 0.4 | n |  | TRUE
56 | bus_LV_2701-356_0_3_node_76 | 0.4 | n |  | TRUE
57 | bus_LV_2701-356_0_3_node_135 | 0.4 | n |  | TRUE
58 | bus_LV_2701-356_0_3_node_136 | 0.4 | n |  | TRUE
59 | bus_LV_2701-356_0_3_node_32 | 0.4 | n |  | TRUE
60 | bus_LV_2701-356_0_3_node_33 | 0.4 | n |  | TRUE
61 | bus_LV_2701-356_0_3_node_35 | 0.4 | n |  | TRUE
62 | bus_LV_2701-356_0_3_node_52 | 0.4 | n |  | TRUE
63 | bus_LV_2701-356_0_3_node_53 | 0.4 | n |  | TRUE
64 | bus_LV_2701-356_0_3_node_37 | 0.4 | n |  | TRUE
65 | bus_LV_2701-356_0_3_node_38 | 0.4 | n |  | TRUE
66 | bus_LV_2701-356_0_3_node_39 | 0.4 | n |  | TRUE
67 | bus_LV_2701-356_0_3_node_40 | 0.4 | n |  | TRUE
68 | bus_LV_2701-356_0_3_node_41 | 0.4 | n |  | TRUE
69 | bus_LV_2701-356_0_3_node_80 | 0.4 | n |  | TRUE
70 | bus_LV_2701-356_0_3_node_81 | 0.4 | n |  | TRUE
71 | bus_LV_2701-356_0_3_node_42 | 0.4 | n |  | TRUE
72 | bus_LV_2701-356_0_3_node_46 | 0.4 | n |  | TRUE
73 | bus_LV_2701-356_0_3_node_89 | 0.4 | n |  | TRUE
74 | bus_LV_2701-356_0_3_node_51 | 0.4 | n |  | TRUE
75 | bus_LV_2701-356_0_3_node_47 | 0.4 | n |  | TRUE
76 | bus_LV_2701-356_0_3_node_48 | 0.4 | n |  | TRUE
77 | bus_LV_2701-356_0_3_node_49 | 0.4 | n |  | TRUE
78 | bus_LV_2701-356_0_3_node_50 | 0.4 | n |  | TRUE
79 | bus_LV_2701-356_0_3_node_54 | 0.4 | n |  | TRUE
80 | bus_LV_2701-356_0_3_node_55 | 0.4 | n |  | TRUE
81 | bus_LV_2701-356_0_3_node_56 | 0.4 | n |  | TRUE
82 | bus_LV_2701-356_0_3_node_57 | 0.4 | n |  | TRUE
83 | bus_LV_2701-356_0_3_node_66 | 0.4 | n |  | TRUE
84 | bus_LV_2701-356_0_3_node_64 | 0.4 | n |  | TRUE
85 | bus_LV_2701-356_0_3_node_59 | 0.4 | n |  | TRUE
86 | bus_LV_2701-356_0_3_node_60 | 0.4 | n |  | TRUE
87 | bus_LV_2701-356_0_3_node_61 | 0.4 | n |  | TRUE
88 | bus_LV_2701-356_0_3_node_62 | 0.4 | n |  | TRUE
89 | bus_LV_2701-356_0_3_node_63 | 0.4 | n |  | TRUE
90 | bus_LV_2701-356_0_3_node_73 | 0.4 | n |  | TRUE
91 | bus_LV_2701-356_0_3_node_101 | 0.4 | n |  | TRUE
92 | bus_LV_2701-356_0_3_node_74 | 0.4 | n |  | TRUE
93 | bus_LV_2701-356_0_3_node_102 | 0.4 | n |  | TRUE
94 | bus_LV_2701-356_0_3_node_65 | 0.4 | n |  | TRUE
95 | bus_LV_2701-356_0_3_node_67 | 0.4 | n |  | TRUE
96 | bus_LV_2701-356_0_3_node_68 | 0.4 | n |  | TRUE
97 | bus_LV_2701-356_0_3_node_69 | 0.4 | n |  | TRUE
98 | bus_LV_2701-356_0_3_node_71 | 0.4 | n |  | TRUE
99 | bus_LV_2701-356_0_3_node_96 | 0.4 | n |  | TRUE
100 | bus_LV_2701-356_0_3_node_88 | 0.4 | n |  | TRUE
101 | bus_LV_2701-356_0_3_node_75 | 0.4 | n |  | TRUE
102 | bus_LV_2701-356_0_3_node_97 | 0.4 | n |  | TRUE
103 | bus_LV_2701-356_0_3_node_98 | 0.4 | n |  | TRUE
104 | bus_LV_2701-356_0_3_node_79 | 0.4 | n |  | TRUE
105 | bus_LV_2701-356_0_3_node_84 | 0.4 | n |  | TRUE
106 | bus_LV_2701-356_0_3_node_85 | 0.4 | n |  | TRUE
107 | bus_LV_2701-356_0_3_node_86 | 0.4 | n |  | TRUE
108 | bus_LV_2701-356_0_3_node_87 | 0.4 | n |  | TRUE
109 | bus_LV_2701-356_0_3_node_90 | 0.4 | n |  | TRUE
110 | bus_LV_2701-356_0_3_node_91 | 0.4 | n |  | TRUE
111 | bus_LV_2701-356_0_3_node_92 | 0.4 | n |  | TRUE
112 | bus_LV_2701-356_0_3_node_95 | 0.4 | n |  | TRUE
113 | bus_LV_2701-356_0_3_node_133 | 0.4 | n |  | TRUE
114 | bus_LV_2701-356_0_3_node_137 | 0.4 | n |  | TRUE
115 | bus_LV_2701-356_0_3_node_112 | 0.4 | n |  | TRUE
116 | bus_LV_2701-356_0_3_node_113 | 0.4 | n |  | TRUE
117 | bus_LV_2701-356_0_3_node_115 | 0.4 | n |  | TRUE
118 | bus_LV_2701-356_0_3_node_119 | 0.4 | n |  | TRUE
119 | bus_LV_2701-356_0_3_node_116 | 0.4 | n |  | TRUE
120 | bus_LV_2701-356_0_3_node_117 | 0.4 | n |  | TRUE
121 | bus_LV_2701-356_0_3_node_138 | 0.4 | n |  | TRUE
122 | bus_LV_2701-356_0_3_node_143 | 0.4 | n |  | TRUE
123 | bus_LV_2701-356_0_3_node_120 | 0.4 | n |  | TRUE
124 | bus_LV_2701-356_0_3_node_126 | 0.4 | n |  | TRUE
125 | bus_LV_2701-356_0_3_node_141 | 0.4 | n |  | TRUE
126 | bus_LV_2701-356_0_3_node_121 | 0.4 | n |  | TRUE
127 | bus_LV_2701-356_0_3_node_122 | 0.4 | n |  | TRUE
128 | bus_LV_2701-356_0_3_node_131 | 0.4 | n |  | TRUE
129 | bus_LV_2701-356_0_3_node_129 | 0.4 | n |  | TRUE
130 | bus_LV_2701-356_0_3_node_123 | 0.4 | n |  | TRUE
131 | bus_LV_2701-356_0_3_node_124 | 0.4 | n |  | TRUE
132 | bus_LV_2701-356_0_3_node_125 | 0.4 | n |  | TRUE
133 | bus_LV_2701-356_0_3_node_127 | 0.4 | n |  | TRUE
134 | bus_LV_2701-356_0_3_node_130 | 0.4 | n |  | TRUE
135 | bus_LV_2701-356_0_3_node_128 | 0.4 | n |  | TRUE
136 | bus_LV_2701-356_0_3_node_139 | 0.4 | n |  | TRUE
137 | bus_LV_2701-356_0_3_node_140 | 0.4 | n |  | TRUE
138 | bus_LV_2701-356_0_3_node_142 | 0.4 | n |  | TRUE
139 | bus_MV_563_0_node_55 | 20 | n |  | TRUE

## load
| name | bus | p_mw | q_mvar | const_z_percent | const_i_percent | sn_mva | scaling | in_service | type
0 | LV_2701-356_0_3_load_0 | 0 | 0.0037316 | 0.00093523 | 0 | 0 |  | 1 | TRUE | wye
1 | LV_2701-356_0_3_load_1 | 1 | 0.0035404 | 0.00088732 | 0 | 0 |  | 1 | TRUE | wye
2 | LV_2701-356_0_3_load_109 | 8 | 0.0056559 | 0.0014175 | 0 | 0 |  | 1 | TRUE | wye
3 | LV_2701-356_0_3_load_134 | 9 | 0.0019848 | 0.00049744 | 0 | 0 |  | 1 | TRUE | wye
4 | LV_2701-356_0_3_load_7 | 10 | 0.0039001 | 0.00097746 | 0 | 0 |  | 1 | TRUE | wye
5 | LV_2701-356_0_3_load_108 | 11 | 0.010641 | 0.0026668 | 0 | 0 |  | 1 | TRUE | wye
6 | LV_2701-356_0_3_load_104 | 12 | 0.0036571 | 0.00091655 | 0 | 0 |  | 1 | TRUE | wye
7 | LV_2701-356_0_3_load_110 | 13 | 0.0056364 | 0.0014126 | 0 | 0 |  | 1 | TRUE | wye
8 | LV_2701-356_0_3_load_132 | 14 | 0.0019421 | 0.00048674 | 0 | 0 |  | 1 | TRUE | wye
9 | LV_2701-356_0_3_load_6 | 15 | 0.011507 | 0.0028839 | 0 | 0 |  | 1 | TRUE | wye
10 | LV_2701-356_0_3_load_9 | 16 | 0.0026821 | 0.00067219 | 0 | 0 |  | 1 | TRUE | wye
11 | LV_2701-356_0_3_load_10 | 17 | 0.0078329 | 0.0019631 | 0 | 0 |  | 1 | TRUE | wye
12 | LV_2701-356_0_3_load_12 | 19 | 0.0020178 | 0.00050571 | 0 | 0 |  | 1 | TRUE | wye
13 | LV_2701-356_0_3_load_13 | 20 | 0.0043395 | 0.0010876 | 0 | 0 |  | 1 | TRUE | wye
14 | LV_2701-356_0_3_load_14 | 21 | 0.0021079 | 0.00052829 | 0 | 0 |  | 1 | TRUE | wye
15 | LV_2701-356_0_3_load_45 | 22 | 0.0020182 | 0.0005058 | 0 | 0 |  | 1 | TRUE | wye
16 | LV_2701-356_0_3_load_77 | 23 | 0.0023507 | 0.00058914 | 0 | 0 |  | 1 | TRUE | wye
17 | LV_2701-356_0_3_load_106 | 24 | 0.0019324 | 0.00048432 | 0 | 0 |  | 1 | TRUE | wye
18 | LV_2701-356_0_3_load_43 | 25 | 0.0020167 | 0.00050542 | 0 | 0 |  | 1 | TRUE | wye
19 | LV_2701-356_0_3_load_78 | 26 | 0.0029953 | 0.0007507 | 0 | 0 |  | 1 | TRUE | wye
20 | LV_2701-356_0_3_load_100 | 27 | 0.002105 | 0.00052757 | 0 | 0 |  | 1 | TRUE | wye
21 | LV_2701-356_0_3_load_15 | 28 | 0.0033381 | 0.0008366 | 0 | 0 |  | 1 | TRUE | wye
22 | LV_2701-356_0_3_load_16 | 29 | 0.0022791 | 0.00057118 | 0 | 0 |  | 1 | TRUE | wye
23 | LV_2701-356_0_3_load_18 | 31 | 0.0022825 | 0.00057206 | 0 | 0 |  | 1 | TRUE | wye
24 | LV_2701-356_0_3_load_19 | 32 | 0.0051265 | 0.0012848 | 0 | 0 |  | 1 | TRUE | wye
25 | LV_2701-356_0_3_load_20 | 33 | 0.0048233 | 0.0012088 | 0 | 0 |  | 1 | TRUE | wye
26 | LV_2701-356_0_3_load_107 | 34 | 0.0036564 | 0.00091638 | 0 | 0 |  | 1 | TRUE | wye
27 | LV_2701-356_0_3_load_94 | 35 | 0.0022575 | 0.00056579 | 0 | 0 |  | 1 | TRUE | wye
28 | LV_2701-356_0_3_load_103 | 36 | 0.0035458 | 0.00088867 | 0 | 0 |  | 1 | TRUE | wye
29 | LV_2701-356_0_3_load_58 | 37 | 0.0013156 | 0.00032971 | 0 | 0 |  | 1 | TRUE | wye
30 | LV_2701-356_0_3_load_93 | 38 | 0.0051076 | 0.0012801 | 0 | 0 |  | 1 | TRUE | wye
31 | LV_2701-356_0_3_load_21 | 39 | 0.0026818 | 0.00067213 | 0 | 0 |  | 1 | TRUE | wye
32 | LV_2701-356_0_3_load_22 | 40 | 0.0024068 | 0.00060321 | 0 | 0 |  | 1 | TRUE | wye
33 | LV_2701-356_0_3_load_24 | 42 | 0.0081216 | 0.0020355 | 0 | 0 |  | 1 | TRUE | wye
34 | LV_2701-356_0_3_load_144 | 45 | 0.0029554 | 0.00074071 | 0 | 0 |  | 1 | TRUE | wye
35 | LV_2701-356_0_3_load_34 | 47 | 0.0022542 | 0.00056496 | 0 | 0 |  | 1 | TRUE | wye
36 | LV_2701-356_0_3_load_145 | 48 | 0.0029411 | 0.00073711 | 0 | 0 |  | 1 | TRUE | wye
37 | LV_2701-356_0_3_load_26 | 49 | 0.0023613 | 0.00059179 | 0 | 0 |  | 1 | TRUE | wye
38 | LV_2701-356_0_3_load_27 | 50 | 0.0023292 | 0.00058376 | 0 | 0 |  | 1 | TRUE | wye
39 | LV_2701-356_0_3_load_30 | 52 | 0.002463 | 0.00061729 | 0 | 0 |  | 1 | TRUE | wye
40 | LV_2701-356_0_3_load_83 | 53 | 0.0079876 | 0.0020019 | 0 | 0 |  | 1 | TRUE | wye
41 | LV_2701-356_0_3_load_82 | 54 | 0.0016513 | 0.00041385 | 0 | 0 |  | 1 | TRUE | wye
42 | LV_2701-356_0_3_load_76 | 56 | 0.0021504 | 0.00053895 | 0 | 0 |  | 1 | TRUE | wye
43 | LV_2701-356_0_3_load_135 | 57 | 0.00197 | 0.00049374 | 0 | 0 |  | 1 | TRUE | wye
44 | LV_2701-356_0_3_load_136 | 58 | 0.0019417 | 0.00048664 | 0 | 0 |  | 1 | TRUE | wye
45 | LV_2701-356_0_3_load_32 | 59 | 0.0026829 | 0.0006724 | 0 | 0 |  | 1 | TRUE | wye
46 | LV_2701-356_0_3_load_33 | 60 | 0.0032404 | 0.00081212 | 0 | 0 |  | 1 | TRUE | wye
47 | LV_2701-356_0_3_load_35 | 61 | 0.0022796 | 0.00057131 | 0 | 0 |  | 1 | TRUE | wye
48 | LV_2701-356_0_3_load_52 | 62 | 0.0038457 | 0.00096383 | 0 | 0 |  | 1 | TRUE | wye
49 | LV_2701-356_0_3_load_53 | 63 | 0.0020321 | 0.00050929 | 0 | 0 |  | 1 | TRUE | wye
50 | LV_2701-356_0_3_load_37 | 64 | 0.0023128 | 0.00057965 | 0 | 0 |  | 1 | TRUE | wye
51 | LV_2701-356_0_3_load_38 | 65 | 0.003213 | 0.00080526 | 0 | 0 |  | 1 | TRUE | wye
52 | LV_2701-356_0_3_load_39 | 66 | 0.0020219 | 0.00050672 | 0 | 0 |  | 1 | TRUE | wye
53 | LV_2701-356_0_3_load_40 | 67 | 0.0026582 | 0.0006662 | 0 | 0 |  | 1 | TRUE | wye
54 | LV_2701-356_0_3_load_41 | 68 | 0.0020803 | 0.00052136 | 0 | 0 |  | 1 | TRUE | wye
55 | LV_2701-356_0_3_load_80 | 69 | 0.0041857 | 0.001049 | 0 | 0 |  | 1 | TRUE | wye
56 | LV_2701-356_0_3_load_81 | 70 | 0.0070436 | 0.0017653 | 0 | 0 |  | 1 | TRUE | wye
57 | LV_2701-356_0_3_load_42 | 71 | 0.0024151 | 0.00060529 | 0 | 0 |  | 1 | TRUE | wye
58 | LV_2701-356_0_3_load_89 | 73 | 0.011301 | 0.0028324 | 0 | 0 |  | 1 | TRUE | wye
59 | LV_2701-356_0_3_load_47 | 75 | 0.0023016 | 0.00057683 | 0 | 0 |  | 1 | TRUE | wye
60 | LV_2701-356_0_3_load_48 | 76 | 0.0024668 | 0.00061824 | 0 | 0 |  | 1 | TRUE | wye
61 | LV_2701-356_0_3_load_49 | 77 | 0.0024665 | 0.00061816 | 0 | 0 |  | 1 | TRUE | wye
62 | LV_2701-356_0_3_load_50 | 78 | 0.0027778 | 0.00069618 | 0 | 0 |  | 1 | TRUE | wye
63 | LV_2701-356_0_3_load_54 | 79 | 0.0020789 | 0.00052102 | 0 | 0 |  | 1 | TRUE | wye
64 | LV_2701-356_0_3_load_55 | 80 | 0.0034803 | 0.00087225 | 0 | 0 |  | 1 | TRUE | wye
65 | LV_2701-356_0_3_load_56 | 81 | 0.0036082 | 0.00090431 | 0 | 0 |  | 1 | TRUE | wye
66 | LV_2701-356_0_3_load_57 | 82 | 0.0013056 | 0.00032721 | 0 | 0 |  | 1 | TRUE | wye
67 | LV_2701-356_0_3_load_66 | 83 | 0.0035794 | 0.00089708 | 0 | 0 |  | 1 | TRUE | wye
68 | LV_2701-356_0_3_load_64 | 84 | 0.0017234 | 0.00043191 | 0 | 0 |  | 1 | TRUE | wye
69 | LV_2701-356_0_3_load_59 | 85 | 0.0040371 | 0.0010118 | 0 | 0 |  | 1 | TRUE | wye
70 | LV_2701-356_0_3_load_60 | 86 | 0.0029029 | 0.00072754 | 0 | 0 |  | 1 | TRUE | wye
71 | LV_2701-356_0_3_load_61 | 87 | 0.0036309 | 0.00090999 | 0 | 0 |  | 1 | TRUE | wye
72 | LV_2701-356_0_3_load_62 | 88 | 0.013256 | 0.0033221 | 0 | 0 |  | 1 | TRUE | wye
73 | LV_2701-356_0_3_load_63 | 89 | 0.0029935 | 0.00075023 | 0 | 0 |  | 1 | TRUE | wye
74 | LV_2701-356_0_3_load_73 | 90 | 0.0042829 | 0.0010734 | 0 | 0 |  | 1 | TRUE | wye
75 | LV_2701-356_0_3_load_101 | 91 | 0.0014527 | 0.00036407 | 0 | 0 |  | 1 | TRUE | wye
76 | LV_2701-356_0_3_load_74 | 92 | 0.0030767 | 0.0007711 | 0 | 0 |  | 1 | TRUE | wye
77 | LV_2701-356_0_3_load_102 | 93 | 0.0030005 | 0.00075199 | 0 | 0 |  | 1 | TRUE | wye
78 | LV_2701-356_0_3_load_65 | 94 | 0.0025468 | 0.00063829 | 0 | 0 |  | 1 | TRUE | wye
79 | LV_2701-356_0_3_load_67 | 95 | 0.001935 | 0.00048495 | 0 | 0 |  | 1 | TRUE | wye
80 | LV_2701-356_0_3_load_68 | 96 | 0.0030507 | 0.00076457 | 0 | 0 |  | 1 | TRUE | wye
81 | LV_2701-356_0_3_load_71 | 98 | 0.0021942 | 0.00054991 | 0 | 0 |  | 1 | TRUE | wye
82 | LV_2701-356_0_3_load_96 | 99 | 0.0087845 | 0.0022016 | 0 | 0 |  | 1 | TRUE | wye
83 | LV_2701-356_0_3_load_88 | 100 | 0.0023984 | 0.00060111 | 0 | 0 |  | 1 | TRUE | wye
84 | LV_2701-356_0_3_load_75 | 101 | 0.0064836 | 0.0016249 | 0 | 0 |  | 1 | TRUE | wye
85 | LV_2701-356_0_3_load_97 | 102 | 0.0030709 | 0.00076963 | 0 | 0 |  | 1 | TRUE | wye
86 | LV_2701-356_0_3_load_98 | 103 | 0.0030702 | 0.00076945 | 0 | 0 |  | 1 | TRUE | wye
87 | LV_2701-356_0_3_load_79 | 104 | 0.001681 | 0.0004213 | 0 | 0 |  | 1 | TRUE | wye
88 | LV_2701-356_0_3_load_84 | 105 | 0.0054379 | 0.0013629 | 0 | 0 |  | 1 | TRUE | wye
89 | LV_2701-356_0_3_load_85 | 106 | 0.0020185 | 0.00050587 | 0 | 0 |  | 1 | TRUE | wye
90 | LV_2701-356_0_3_load_86 | 107 | 0.0021406 | 0.00053649 | 0 | 0 |  | 1 | TRUE | wye
91 | LV_2701-356_0_3_load_87 | 108 | 0.0021406 | 0.00053649 | 0 | 0 |  | 1 | TRUE | wye
92 | LV_2701-356_0_3_load_90 | 109 | 0.0050691 | 0.0012704 | 0 | 0 |  | 1 | TRUE | wye
93 | LV_2701-356_0_3_load_91 | 110 | 0.0021361 | 0.00053534 | 0 | 0 |  | 1 | TRUE | wye
94 | LV_2701-356_0_3_load_92 | 111 | 0.0020197 | 0.0005062 | 0 | 0 |  | 1 | TRUE | wye
95 | LV_2701-356_0_3_load_95 | 112 | 0.0021651 | 0.00054262 | 0 | 0 |  | 1 | TRUE | wye
96 | LV_2701-356_0_3_load_133 | 113 | 0.0019769 | 0.00049547 | 0 | 0 |  | 1 | TRUE | wye
97 | LV_2701-356_0_3_load_137 | 114 | 0.0014759 | 0.0003699 | 0 | 0 |  | 1 | TRUE | wye
98 | LV_2701-356_0_3_load_112 | 115 | 0.0081991 | 0.0020549 | 0 | 0 |  | 1 | TRUE | wye
99 | LV_2701-356_0_3_load_113 | 116 | 0.0033421 | 0.00083761 | 0 | 0 |  | 1 | TRUE | wye
100 | LV_2701-356_0_3_load_115 | 117 | 0.0015093 | 0.00037827 | 0 | 0 |  | 1 | TRUE | wye
101 | LV_2701-356_0_3_load_119 | 118 | 0.0014847 | 0.00037209 | 0 | 0 |  | 1 | TRUE | wye
102 | LV_2701-356_0_3_load_138 | 121 | 0.0014512 | 0.00036369 | 0 | 0 |  | 1 | TRUE | wye
103 | LV_2701-356_0_3_load_143 | 122 | 0.0014855 | 0.0003723 | 0 | 0 |  | 1 | TRUE | wye
104 | LV_2701-356_0_3_load_120 | 123 | 0.0014832 | 0.00037173 | 0 | 0 |  | 1 | TRUE | wye
105 | LV_2701-356_0_3_load_126 | 124 | 0.0014541 | 0.00036443 | 0 | 0 |  | 1 | TRUE | wye
106 | LV_2701-356_0_3_load_141 | 125 | 0.0014545 | 0.00036452 | 0 | 0 |  | 1 | TRUE | wye
107 | LV_2701-356_0_3_load_121 | 126 | 0.0014811 | 0.0003712 | 0 | 0 |  | 1 | TRUE | wye
108 | LV_2701-356_0_3_load_131 | 128 | 0.0014932 | 0.00037424 | 0 | 0 |  | 1 | TRUE | wye
109 | LV_2701-356_0_3_load_129 | 129 | 0.0014481 | 0.00036292 | 0 | 0 |  | 1 | TRUE | wye
110 | LV_2701-356_0_3_load_123 | 130 | 0.0014519 | 0.00036389 | 0 | 0 |  | 1 | TRUE | wye
111 | LV_2701-356_0_3_load_124 | 131 | 0.0014574 | 0.00036526 | 0 | 0 |  | 1 | TRUE | wye
112 | LV_2701-356_0_3_load_125 | 132 | 0.0014472 | 0.00036271 | 0 | 0 |  | 1 | TRUE | wye
113 | LV_2701-356_0_3_load_127 | 133 | 0.0014532 | 0.0003642 | 0 | 0 |  | 1 | TRUE | wye
114 | LV_2701-356_0_3_load_130 | 134 | 0.0014529 | 0.00036414 | 0 | 0 |  | 1 | TRUE | wye
115 | LV_2701-356_0_3_load_128 | 135 | 0.0014545 | 0.00036454 | 0 | 0 |  | 1 | TRUE | wye
116 | LV_2701-356_0_3_load_139 | 136 | 0.0028124 | 0.00070485 | 0 | 0 |  | 1 | TRUE | wye
117 | LV_2701-356_0_3_load_140 | 137 | 0.002943 | 0.00073759 | 0 | 0 |  | 1 | TRUE | wye
118 | LV_2701-356_0_3_load_142 | 138 | 0.0029491 | 0.0007391 | 0 | 0 |  | 1 | TRUE | wye

## ext_grid
| name | bus | vm_pu | va_degree | slack_weight | in_service
0 |  | 84 | 1 | 0 | 1 | TRUE

## line
| name | std_type | from_bus | to_bus | length_km | r_ohm_per_km | x_ohm_per_km | c_nf_per_km | g_us_per_km | max_i_ka | df | parallel | type | in_service
0 | LV_2701-356_0_3_line_0 |  | 0 | 1 | 0.00091358 | 0.125 | 0.08 | 261 | 0 | 0.364 | 1 | 1 | cs | TRUE
1 | LV_2701-356_0_3_line_1 |  | 0 | 2 | 0.017657 | 0.125 | 0.08 | 261 | 0 | 0.364 | 1 | 1 | cs | TRUE
2 | LV_2701-356_0_3_line_2 |  | 1 | 3 | 0.023124 | 0.125 | 0.08 | 261 | 0 | 0.364 | 1 | 1 | cs | TRUE
3 | LV_2701-356_0_3_line_3 |  | 2 | 4 | 0.026491 | 0.125 | 0.08 | 261 | 0 | 0.364 | 1 | 1 | cs | TRUE
4 | LV_2701-356_0_3_line_4 |  | 3 | 5 | 0.098037 | 0.125 | 0.08 | 261 | 0 | 0.364 | 1 | 1 | cs | TRUE
5 | LV_2701-356_0_3_line_5 |  | 4 | 9 | 0.049937 | 0.125 | 0.08 | 261 | 0 | 0.364 | 1 | 1 | cs | TRUE
6 | LV_2701-356_0_3_line_6 |  | 5 | 10 | 0.053904 | 0.125 | 0.08 | 261 | 0 | 0.364 | 1 | 1 | cs | TRUE
7 | LV_2701-356_0_3_line_7 |  | 6 | 7 | 0.016155 | 0.125 | 0.08 | 261 | 0 | 0.364 | 1 | 1 | cs | TRUE
8 | LV_2701-356_0_3_line_8 |  | 6 | 8 | 0.017838 | 0.125 | 0.08 | 261 | 0 | 0.364 | 1 | 1 | cs | TRUE
9 | LV_2701-356_0_3_line_9 |  | 7 | 11 | 0.0099255 | 0.125 | 0.08 | 261 | 0 | 0.364 | 1 | 1 | cs | TRUE
10 | LV_2701-356_0_3_line_10 |  | 7 | 12 | 0.020195 | 0.125 | 0.08 | 261 | 0 | 0.364 | 1 | 1 | cs | TRUE
11 | LV_2701-356_0_3_line_11 |  | 8 | 13 | 0.030032 | 0.125 | 0.08 | 261 | 0 | 0.364 | 1 | 1 | cs | TRUE
12 | LV_2701-356_0_3_line_12 |  | 9 | 14 | 0.012018 | 0.125 | 0.08 | 261 | 0 | 0.364 | 1 | 1 | cs | TRUE
13 | LV_2701-356_0_3_line_13 |  | 10 | 15 | 0.054978 | 0.125 | 0.08 | 261 | 0 | 0.364 | 1 | 1 | cs | TRUE
14 | LV_2701-356_0_3_line_14 |  | 12 | 36 | 0.00020147 | 0.125 | 0.08 | 261 | 0 | 0.364 | 1 | 1 | cs | TRUE
15 | LV_2701-356_0_3_line_15 |  | 14 | 113 | 0.0047818 | 0.125 | 0.08 | 261 | 0 | 0.364 | 1 | 1 | cs | TRUE
16 | LV_2701-356_0_3_line_16 |  | 16 | 17 | 0.0013442 | 0.125 | 0.08 | 261 | 0 | 0.364 | 1 | 1 | cs | TRUE
17 | LV_2701-356_0_3_line_17 |  | 16 | 18 | 0.01503 | 0.125 | 0.08 | 261 | 0 | 0.364 | 1 | 1 | cs | TRUE
18 | LV_2701-356_0_3_line_18 |  | 17 | 19 | 0.0059821 | 0.125 | 0.08 | 261 | 0 | 0.364 | 1 | 1 | cs | TRUE
19 | LV_2701-356_0_3_line_19 |  | 18 | 20 | 0.0083479 | 0.125 | 0.08 | 261 | 0 | 0.364 | 1 | 1 | cs | TRUE
20 | LV_2701-356_0_3_line_20 |  | 18 | 21 | 0.011486 | 0.125 | 0.08 | 261 | 0 | 0.364 | 1 | 1 | cs | TRUE
21 | LV_2701-356_0_3_line_21 |  | 19 | 22 | 0.0066008 | 0.125 | 0.08 | 261 | 0 | 0.364 | 1 | 1 | cs | TRUE
22 | LV_2701-356_0_3_line_22 |  | 20 | 23 | 0.01416 | 0.125 | 0.08 | 261 | 0 | 0.364 | 1 | 1 | cs | TRUE
23 | LV_2701-356_0_3_line_23 |  | 21 | 24 | 0.0085071 | 0.125 | 0.08 | 261 | 0 | 0.364 | 1 | 2 | cs | TRUE
24 | LV_2701-356_0_3_line_24 |  | 22 | 25 | 0.0066025 | 0.125 | 0.08 | 261 | 0 | 0.364 | 1 | 1 | cs | TRUE
25 | LV_2701-356_0_3_line_25 |  | 23 | 26 | 0.015469 | 0.125 | 0.08 | 261 | 0 | 0.364 | 1 | 1 | cs | TRUE
26 | LV_2701-356_0_3_line_26 |  | 24 | 27 | 0.0085202 | 0.125 | 0.08 | 261 | 0 | 0.364 | 1 | 2 | cs | TRUE
27 | LV_2701-356_0_3_line_27 |  | 25 | 71 | 0.007307 | 0.125 | 0.08 | 261 | 0 | 0.364 | 1 | 1 | cs | TRUE
28 | LV_2701-356_0_3_line_28 |  | 26 | 104 | 0.0029321 | 0.125 | 0.08 | 261 | 0 | 0.364 | 1 | 1 | cs | TRUE
29 | LV_2701-356_0_3_line_29 |  | 27 | 72 | 0.036153 | 0.125 | 0.08 | 261 | 0 | 0.364 | 1 | 2 | cs | TRUE
30 | LV_2701-356_0_3_line_30 |  | 28 | 29 | 0.0074896 | 0.125 | 0.08 | 261 | 0 | 0.364 | 1 | 1 | cs | TRUE
31 | LV_2701-356_0_3_line_31 |  | 28 | 30 | 0.0063179 | 0.125 | 0.08 | 261 | 0 | 0.364 | 1 | 1 | cs | TRUE
32 | LV_2701-356_0_3_line_32 |  | 29 | 31 | 0.006467 | 0.125 | 0.08 | 261 | 0 | 0.364 | 1 | 1 | cs | TRUE
33 | LV_2701-356_0_3_line_33 |  | 30 | 32 | 0.011978 | 0.125 | 0.08 | 261 | 0 | 0.364 | 1 | 1 | cs | TRUE
34 | LV_2701-356_0_3_line_34 |  | 30 | 33 | 0.014911 | 0.125 | 0.08 | 261 | 0 | 0.364 | 1 | 1 | cs | TRUE
35 | LV_2701-356_0_3_line_35 |  | 31 | 34 | 0.0038412 | 0.125 | 0.08 | 261 | 0 | 0.364 | 1 | 1 | cs | TRUE
36 | LV_2701-356_0_3_line_36 |  | 32 | 35 | 0.0099274 | 0.125 | 0.08 | 261 | 0 | 0.364 | 1 | 1 | cs | TRUE
37 | LV_2701-356_0_3_line_37 |  | 33 | 36 | 0.003487 | 0.125 | 0.08 | 261 | 0 | 0.364 | 1 | 1 | cs | TRUE
38 | LV_2701-356_0_3_line_38 |  | 34 | 37 | 0.0027127 | 0.125 | 0.08 | 261 | 0 | 0.364 | 1 | 1 | cs | TRUE
39 | LV_2701-356_0_3_line_39 |  | 35 | 38 | 0.012721 | 0.125 | 0.08 | 261 | 0 | 0.364 | 1 | 1 | cs | TRUE
40 | LV_2701-356_0_3_line_40 |  | 37 | 81 | 0.011624 | 0.125 | 0.08 | 261 | 0 | 0.364 | 1 | 1 | cs | TRUE
41 | LV_2701-356_0_3_line_41 |  | 38 | 112 | 0.0042894 | 0.125 | 0.08 | 261 | 0 | 0.364 | 1 | 1 | cs | TRUE
42 | LV_2701-356_0_3_line_42 |  | 39 | 40 | 0.019207 | 0.125 | 0.08 | 261 | 0 | 0.364 | 1 | 1 | cs | TRUE
43 | LV_2701-356_0_3_line_43 |  | 39 | 41 | 0.0021553 | 0.125 | 0.08 | 261 | 0 | 0.364 | 1 | 1 | cs | TRUE
44 | LV_2701-356_0_3_line_44 |  | 40 | 42 | 0.030451 | 0.125 | 0.08 | 261 | 0 | 0.364 | 1 | 1 | cs | TRUE
45 | LV_2701-356_0_3_line_45 |  | 41 | 43 | 0.023137 | 0.125 | 0.08 | 261 | 0 | 0.364 | 1 | 1 | cs | TRUE
46 | LV_2701-356_0_3_line_46 |  | 43 | 44 | 0.021373 | 0.125 | 0.08 | 261 | 0 | 0.364 | 1 | 1 | cs | TRUE
47 | LV_2701-356_0_3_line_47 |  | 43 | 45 | 0.042776 | 0.125 | 0.08 | 261 | 0 | 0.364 | 1 | 1 | cs | TRUE
48 | LV_2701-356_0_3_line_48 |  | 44 | 46 | 0.016947 | 0.125 | 0.08 | 261 | 0 | 0.364 | 1 | 2 | cs | TRUE
49 | LV_2701-356_0_3_line_49 |  | 44 | 47 | 0.01567 | 0.125 | 0.08 | 261 | 0 | 0.364 | 1 | 2 | cs | TRUE
50 | LV_2701-356_0_3_line_50 |  | 45 | 48 | 0.0040746 | 0.125 | 0.08 | 261 | 0 | 0.364 | 1 | 1 | cs | TRUE
51 | LV_2701-356_0_3_line_51 |  | 46 | 53 | 0.025589 | 0.125 | 0.08 | 261 | 0 | 0.364 | 1 | 1 | cs | TRUE
52 | LV_2701-356_0_3_line_52 |  | 46 | 50 | 0.017985 | 0.125 | 0.08 | 261 | 0 | 0.364 | 1 | 2 | cs | TRUE
53 | LV_2701-356_0_3_line_53 |  | 47 | 59 | 0.00082087 | 0.125 | 0.08 | 261 | 0 | 0.364 | 1 | 2 | cs | TRUE
54 | LV_2701-356_0_3_line_54 |  | 48 | 138 | 0.011008 | 0.125 | 0.08 | 261 | 0 | 0.364 | 1 | 1 | cs | TRUE
55 | LV_2701-356_0_3_line_55 |  | 49 | 50 | 0.0066551 | 0.125 | 0.08 | 261 | 0 | 0.364 | 1 | 2 | cs | TRUE
56 | LV_2701-356_0_3_line_56 |  | 49 | 51 | 0.0042423 | 0.125 | 0.08 | 261 | 0 | 0.364 | 1 | 2 | cs | TRUE
57 | LV_2701-356_0_3_line_57 |  | 51 | 52 | 0.020213 | 0.125 | 0.08 | 261 | 0 | 0.364 | 1 | 2 | cs | TRUE
58 | LV_2701-356_0_3_line_58 |  | 52 | 54 | 0.018773 | 0.125 | 0.08 | 261 | 0 | 0.364 | 1 | 2 | cs | TRUE
59 | LV_2701-356_0_3_line_59 |  | 53 | 55 | 0.026198 | 0.125 | 0.08 | 261 | 0 | 0.364 | 1 | 1 | cs | TRUE
60 | LV_2701-356_0_3_line_60 |  | 54 | 56 | 0.0084613 | 0.125 | 0.08 | 261 | 0 | 0.364 | 1 | 2 | cs | TRUE
61 | LV_2701-356_0_3_line_61 |  | 55 | 57 | 0.016522 | 0.125 | 0.08 | 261 | 0 | 0.364 | 1 | 1 | cs | TRUE
62 | LV_2701-356_0_3_line_62 |  | 55 | 58 | 0.012816 | 0.125 | 0.08 | 261 | 0 | 0.364 | 1 | 1 | cs | TRUE
63 | LV_2701-356_0_3_line_63 |  | 56 | 95 | 0.0056261 | 0.125 | 0.08 | 261 | 0 | 0.364 | 1 | 2 | cs | TRUE
64 | LV_2701-356_0_3_line_64 |  | 57 | 113 | 0.013812 | 0.125 | 0.08 | 261 | 0 | 0.364 | 1 | 1 | cs | TRUE
65 | LV_2701-356_0_3_line_65 |  | 58 | 114 | 0.0054959 | 0.125 | 0.08 | 261 | 0 | 0.364 | 1 | 1 | cs | TRUE
66 | LV_2701-356_0_3_line_66 |  | 59 | 60 | 2.7318e-05 | 0.125 | 0.08 | 261 | 0 | 0.364 | 1 | 2 | cs | TRUE
67 | LV_2701-356_0_3_line_67 |  | 60 | 61 | 0.023003 | 0.125 | 0.08 | 261 | 0 | 0.364 | 1 | 2 | cs | TRUE
68 | LV_2701-356_0_3_line_68 |  | 61 | 62 | 0.003172 | 0.125 | 0.08 | 261 | 0 | 0.364 | 1 | 2 | cs | TRUE
69 | LV_2701-356_0_3_line_69 |  | 62 | 63 | 0.0022228 | 0.125 | 0.08 | 261 | 0 | 0.364 | 1 | 2 | cs | TRUE
70 | LV_2701-356_0_3_line_70 |  | 63 | 68 | 0.0065231 | 0.125 | 0.08 | 261 | 0 | 0.364 | 1 | 2 | cs | TRUE
71 | LV_2701-356_0_3_line_71 |  | 64 | 65 | 0.0019707 | 0.125 | 0.08 | 261 | 0 | 0.364 | 1 | 2 | cs | TRUE
72 | LV_2701-356_0_3_line_72 |  | 64 | 66 | 0.0066986 | 0.125 | 0.08 | 261 | 0 | 0.364 | 1 | 2 | cs | TRUE
73 | LV_2701-356_0_3_line_73 |  | 65 | 67 | 0.0076861 | 0.125 | 0.08 | 261 | 0 | 0.364 | 1 | 2 | cs | TRUE
74 | LV_2701-356_0_3_line_74 |  | 66 | 68 | 0.0034789 | 0.125 | 0.08 | 261 | 0 | 0.364 | 1 | 2 | cs | TRUE
75 | LV_2701-356_0_3_line_75 |  | 67 | 69 | 0.0077127 | 0.125 | 0.08 | 261 | 0 | 0.364 | 1 | 2 | cs | TRUE
76 | LV_2701-356_0_3_line_76 |  | 69 | 70 | 0.011899 | 0.125 | 0.08 | 261 | 0 | 0.364 | 1 | 2 | cs | TRUE
77 | LV_2701-356_0_3_line_77 |  | 70 | 74 | 0.0094085 | 0.125 | 0.08 | 261 | 0 | 0.364 | 1 | 2 | cs | TRUE
78 | LV_2701-356_0_3_line_78 |  | 72 | 73 | 0.012608 | 0.125 | 0.08 | 261 | 0 | 0.364 | 1 | 2 | cs | TRUE
79 | LV_2701-356_0_3_line_79 |  | 73 | 74 | 0.051475 | 0.125 | 0.08 | 261 | 0 | 0.364 | 1 | 2 | cs | TRUE
80 | LV_2701-356_0_3_line_80 |  | 74 | 77 | 0.0047701 | 0.125 | 0.08 | 261 | 0 | 0.364 | 1 | 1 | cs | TRUE
81 | LV_2701-356_0_3_line_81 |  | 75 | 76 | 0.0094299 | 0.125 | 0.08 | 261 | 0 | 0.364 | 1 | 1 | cs | TRUE
82 | LV_2701-356_0_3_line_82 |  | 75 | 77 | 0.021927 | 0.125 | 0.08 | 261 | 0 | 0.364 | 1 | 1 | cs | TRUE
83 | LV_2701-356_0_3_line_83 |  | 76 | 78 | 0.016674 | 0.125 | 0.08 | 261 | 0 | 0.364 | 1 | 1 | cs | TRUE
84 | LV_2701-356_0_3_line_84 |  | 79 | 80 | 0.0063546 | 0.125 | 0.08 | 261 | 0 | 0.364 | 1 | 1 | cs | TRUE
85 | LV_2701-356_0_3_line_85 |  | 79 | 81 | 0.0015855 | 0.125 | 0.08 | 261 | 0 | 0.364 | 1 | 1 | cs | TRUE
86 | LV_2701-356_0_3_line_86 |  | 80 | 82 | 0.0027854 | 0.125 | 0.08 | 261 | 0 | 0.364 | 1 | 1 | cs | TRUE
87 | LV_2701-356_0_3_line_87 |  | 82 | 83 | 0.0051189 | 0.125 | 0.08 | 261 | 0 | 0.364 | 1 | 1 | cs | TRUE
88 | LV_2701-356_0_3_line_88 |  | 83 | 84 | 0.0030764 | 0.125 | 0.08 | 261 | 0 | 0.364 | 1 | 1 | cs | TRUE
89 | LV_2701-356_0_3_line_89 |  | 84 | 94 | 0.013032 | 0.125 | 0.08 | 261 | 0 | 0.364 | 1 | 2 | cs | TRUE
90 | LV_2701-356_0_3_line_90 |  | 85 | 86 | 0.008872 | 0.125 | 0.08 | 261 | 0 | 0.364 | 1 | 1 | cs | TRUE
91 | LV_2701-356_0_3_line_91 |  | 85 | 87 | 0.01149 | 0.125 | 0.08 | 261 | 0 | 0.364 | 1 | 1 | cs | TRUE
92 | LV_2701-356_0_3_line_92 |  | 86 | 88 | 0.0031294 | 0.125 | 0.08 | 261 | 0 | 0.364 | 1 | 1 | cs | TRUE
93 | LV_2701-356_0_3_line_93 |  | 87 | 89 | 0.002978 | 0.125 | 0.08 | 261 | 0 | 0.364 | 1 | 1 | cs | TRUE
94 | LV_2701-356_0_3_line_94 |  | 88 | 90 | 0.0057998 | 0.125 | 0.08 | 261 | 0 | 0.364 | 1 | 1 | cs | TRUE
95 | LV_2701-356_0_3_line_95 |  | 89 | 91 | 0.0050743 | 0.125 | 0.08 | 261 | 0 | 0.364 | 1 | 1 | cs | TRUE
96 | LV_2701-356_0_3_line_96 |  | 90 | 92 | 0.020617 | 0.125 | 0.08 | 261 | 0 | 0.364 | 1 | 1 | cs | TRUE
97 | LV_2701-356_0_3_line_97 |  | 91 | 93 | 0.0028842 | 0.125 | 0.08 | 261 | 0 | 0.364 | 1 | 1 | cs | TRUE
98 | LV_2701-356_0_3_line_98 |  | 92 | 101 | 0.0046894 | 0.125 | 0.08 | 261 | 0 | 0.364 | 1 | 1 | cs | TRUE
99 | LV_2701-356_0_3_line_99 |  | 93 | 104 | 0.005034 | 0.125 | 0.08 | 261 | 0 | 0.364 | 1 | 1 | cs | TRUE
100 | LV_2701-356_0_3_line_100 |  | 94 | 95 | 0.0040323 | 0.125 | 0.08 | 261 | 0 | 0.364 | 1 | 2 | cs | TRUE
101 | LV_2701-356_0_3_line_101 |  | 96 | 97 | 0.0076853 | 0.125 | 0.08 | 261 | 0 | 0.364 | 1 | 1 | cs | TRUE
102 | LV_2701-356_0_3_line_102 |  | 97 | 98 | 0.0076957 | 0.125 | 0.08 | 261 | 0 | 0.364 | 1 | 1 | cs | TRUE
103 | LV_2701-356_0_3_line_103 |  | 98 | 99 | 0.0028655 | 0.125 | 0.08 | 261 | 0 | 0.364 | 1 | 1 | cs | TRUE
104 | LV_2701-356_0_3_line_104 |  | 99 | 100 | 0.004676 | 0.125 | 0.08 | 261 | 0 | 0.364 | 1 | 1 | cs | TRUE
105 | LV_2701-356_0_3_line_105 |  | 100 | 107 | 0.012095 | 0.125 | 0.08 | 261 | 0 | 0.364 | 1 | 1 | cs | TRUE
106 | LV_2701-356_0_3_line_106 |  | 101 | 102 | 0.017323 | 0.125 | 0.08 | 261 | 0 | 0.364 | 1 | 1 | cs | TRUE
107 | LV_2701-356_0_3_line_107 |  | 102 | 103 | 0.020614 | 0.125 | 0.08 | 261 | 0 | 0.364 | 1 | 1 | cs | TRUE
108 | LV_2701-356_0_3_line_108 |  | 105 | 106 | 0.0022527 | 0.125 | 0.08 | 261 | 0 | 0.364 | 1 | 1 | cs | TRUE
109 | LV_2701-356_0_3_line_109 |  | 105 | 107 | 0.0060081 | 0.125 | 0.08 | 261 | 0 | 0.364 | 1 | 1 | cs | TRUE
110 | LV_2701-356_0_3_line_110 |  | 106 | 108 | 0.0080381 | 0.125 | 0.08 | 261 | 0 | 0.364 | 1 | 1 | cs | TRUE
111 | LV_2701-356_0_3_line_111 |  | 108 | 109 | 0.012967 | 0.125 | 0.08 | 261 | 0 | 0.364 | 1 | 1 | cs | TRUE
112 | LV_2701-356_0_3_line_112 |  | 109 | 110 | 0.0018732 | 0.125 | 0.08 | 261 | 0 | 0.364 | 1 | 1 | cs | TRUE
113 | LV_2701-356_0_3_line_113 |  | 110 | 111 | 0.0082383 | 0.125 | 0.08 | 261 | 0 | 0.364 | 1 | 1 | cs | TRUE
114 | LV_2701-356_0_3_line_114 |  | 111 | 112 | 0.0080934 | 0.125 | 0.08 | 261 | 0 | 0.364 | 1 | 1 | cs | TRUE
115 | LV_2701-356_0_3_line_115 |  | 114 | 127 | 0.025317 | 0.125 | 0.08 | 261 | 0 | 0.364 | 1 | 1 | cs | TRUE
116 | LV_2701-356_0_3_line_116 |  | 115 | 116 | 0.034729 | 0.125 | 0.08 | 261 | 0 | 0.364 | 1 | 1 | cs | TRUE
117 | LV_2701-356_0_3_line_117 |  | 116 | 117 | 0.00020261 | 0.125 | 0.08 | 261 | 0 | 0.364 | 1 | 1 | cs | TRUE
118 | LV_2701-356_0_3_line_118 |  | 117 | 118 | 9.2364e-05 | 0.125 | 0.08 | 261 | 0 | 0.364 | 1 | 1 | cs | TRUE
119 | LV_2701-356_0_3_line_119 |  | 118 | 123 | 8.5464e-05 | 0.125 | 0.08 | 261 | 0 | 0.364 | 1 | 1 | cs | TRUE
120 | LV_2701-356_0_3_line_120 |  | 119 | 120 | 0.006722 | 0.125 | 0.08 | 261 | 0 | 0.364 | 1 | 1 | cs | TRUE
121 | LV_2701-356_0_3_line_121 |  | 119 | 121 | 0.012003 | 0.125 | 0.08 | 261 | 0 | 0.364 | 1 | 1 | cs | TRUE
122 | LV_2701-356_0_3_line_122 |  | 120 | 122 | 0.015587 | 0.125 | 0.08 | 261 | 0 | 0.364 | 1 | 1 | cs | TRUE
123 | LV_2701-356_0_3_line_123 |  | 121 | 124 | 0.0054992 | 0.125 | 0.08 | 261 | 0 | 0.364 | 1 | 1 | cs | TRUE
124 | LV_2701-356_0_3_line_124 |  | 122 | 125 | 3.6751e-05 | 0.125 | 0.08 | 261 | 0 | 0.364 | 1 | 1 | cs | TRUE
125 | LV_2701-356_0_3_line_125 |  | 123 | 126 | 8.6957e-05 | 0.125 | 0.08 | 261 | 0 | 0.364 | 1 | 1 | cs | TRUE
126 | LV_2701-356_0_3_line_126 |  | 124 | 131 | 0.0055123 | 0.125 | 0.08 | 261 | 0 | 0.364 | 1 | 1 | cs | TRUE
127 | LV_2701-356_0_3_line_127 |  | 126 | 127 | 0.02218 | 0.125 | 0.08 | 261 | 0 | 0.364 | 1 | 1 | cs | TRUE
128 | LV_2701-356_0_3_line_128 |  | 127 | 128 | 0.0021432 | 0.125 | 0.08 | 261 | 0 | 0.364 | 1 | 1 | cs | TRUE
129 | LV_2701-356_0_3_line_129 |  | 128 | 129 | 0.0055664 | 0.125 | 0.08 | 261 | 0 | 0.364 | 1 | 1 | cs | TRUE
130 | LV_2701-356_0_3_line_130 |  | 129 | 135 | 0.005492 | 0.125 | 0.08 | 261 | 0 | 0.364 | 1 | 1 | cs | TRUE
131 | LV_2701-356_0_3_line_131 |  | 130 | 131 | 0.0055077 | 0.125 | 0.08 | 261 | 0 | 0.364 | 1 | 1 | cs | TRUE
132 | LV_2701-356_0_3_line_132 |  | 130 | 132 | 0.0054885 | 0.125 | 0.08 | 261 | 0 | 0.364 | 1 | 1 | cs | TRUE
133 | LV_2701-356_0_3_line_133 |  | 132 | 133 | 0.0054925 | 0.125 | 0.08 | 261 | 0 | 0.364 | 1 | 1 | cs | TRUE
134 | LV_2701-356_0_3_line_134 |  | 133 | 134 | 0.0055015 | 0.125 | 0.08 | 261 | 0 | 0.364 | 1 | 1 | cs | TRUE
135 | LV_2701-356_0_3_line_135 |  | 134 | 135 | 0.0055006 | 0.125 | 0.08 | 261 | 0 | 0.364 | 1 | 1 | cs | TRUE
136 | LV_2701-356_0_3_line_136 |  | 136 | 137 | 0.010998 | 0.125 | 0.08 | 261 | 0 | 0.364 | 1 | 1 | cs | TRUE
137 | LV_2701-356_0_3_line_137 |  | 137 | 138 | 0.011006 | 0.125 | 0.08 | 261 | 0 | 0.364 | 1 | 1 | cs | TRUE

## trafo
| name | std_type | hv_bus | lv_bus | sn_mva | vn_hv_kv | vn_lv_kv | vk_percent | vkr_percent | pfe_kw | i0_percent | shift_degree | tap_side | tap_neutral | tap_min | tap_max | tap_step_percent | tap_step_degree | tap_pos | tap_phase_shifter | parallel | df | in_service
0 | LV_2701-356_0_3_trafo_64 | 0.63 MVA 20/0.4 kV | 139 | 84 | 0.63 | 20 | 0.4 | 6 | 1.206 | 1.65 | 0.2619 | 150 | hv | 0 | -2 | 2 | 2.5 | 0 | 0 | FALSE | 1 | 1 | TRUE

## line_geodata
| x0 | y0 | x1 | y1 | x2 | y2 | x3 | y3 | x4 | y4 | x5 | y5 | x6 | y6 | x7 | y7
0 | 2612097.7243 | 1264984.2448 | 2612097.6921 | 1264983.3317
1 | 2612095.1151 | 1265001.5128 | 2612097.9674 | 1264991.1337 | 2612097.7243 | 1264984.2448
2 | 2612090.9501 | 1264961.3209 | 2612092.5373 | 1264965.8051 | 2612095.3611 | 1264973.127 | 2612097.6115 | 1264981.0482 | 2612097.6921 | 1264983.3317
3 | 2612069.3132 | 1265007.7202 | 2612076.9433 | 1265006.4571 | 2612095.1151 | 1265001.5128
4 | 2612172.1436 | 1264906.2708 | 2612136.8787 | 1264933.3285 | 2612090.9501 | 1264961.3209
5 | 2612069.3132 | 1265007.7202 | 2612060.2541 | 1265026.6705 | 2612053.8909 | 1265034.374 | 2612049.2639 | 1265039.9797 | 2612039.4487 | 1265046.2977
6 | 2612172.1436 | 1264906.2708 | 2612198.843 | 1264939.9377 | 2612201.559 | 1264944.7022 | 2612199.9595 | 1264949.9136 | 2612199.9595 | 1264949.9136
7 | 2612111.3355 | 1265048.8453 | 2612096.1143 | 1265054.3848
8 | 2612111.3355 | 1265048.8453 | 2612128.0246 | 1265042.5479
9 | 2612096.1143 | 1265054.3848 | 2612086.8114 | 1265057.8452
10 | 2612096.1143 | 1265054.3848 | 2612103.3874 | 1265065.7075 | 2612105.7993 | 1265071.9981
11 | 2612153.7035 | 1265027.4503 | 2612138.0939 | 1265038.7485 | 2612128.0246 | 1265042.5479
12 | 2612039.4487 | 1265046.2977 | 2612034.886 | 1265049.2347 | 2612028.6302 | 1265051.3134
13 | 2612183.0825 | 1264991.4623 | 2612176.4279 | 1264979.7749 | 2612174.7294 | 1264974.5567 | 2612175.8755 | 1264970.0893 | 2612195.7422 | 1264953.8632 | 2612199.9595 | 1264949.9136
14 | 2612105.7993 | 1265071.9981 | 2612105.8714 | 1265072.1862
15 | 2612024.0923 | 1265052.8212 | 2612028.6302 | 1265051.3134
16 | 2612065.9931 | 1265232.9939 | 2612065.5124 | 1265231.7386
17 | 2612060.1372 | 1265217.7027 | 2612065.5124 | 1265231.7386
18 | 2612065.9931 | 1265232.9939 | 2612068.1324 | 1265238.5803
19 | 2612060.1372 | 1265217.7027 | 2612067.9972 | 1265214.8904
20 | 2612060.1372 | 1265217.7027 | 2612048.9572 | 1265220.3363
21 | 2612068.1324 | 1265238.5803 | 2612070.4931 | 1265244.7446
22 | 2612081.3293 | 1265210.1203 | 2612067.9972 | 1265214.8904
23 | 2612040.6768 | 1265222.2868 | 2612048.9572 | 1265220.3363
24 | 2612070.4931 | 1265244.7446 | 2612072.8543 | 1265250.9105
25 | 2612081.3293 | 1265210.1203 | 2612082.1694 | 1265209.8197 | 2612095.2766 | 1265203.4421
26 | 2612040.6768 | 1265222.2868 | 2612032.3835 | 1265224.2404
27 | 2612075.4675 | 1265257.7343 | 2612072.8543 | 1265250.9105
28 | 2612095.2766 | 1265203.4421 | 2612097.9132 | 1265202.1592
29 | 2612001.4404 | 1265242.4343 | 2612019.5824 | 1265229.462 | 2612030.6077 | 1265224.6587 | 2612032.3835 | 1265224.2404
30 | 2612106.6661 | 1265091.8893 | 2612099.8005 | 1265094.8822
31 | 2612112.4576 | 1265089.3645 | 2612106.6661 | 1265091.8893
32 | 2612093.8723 | 1265097.4665 | 2612099.8005 | 1265094.8822
33 | 2612112.4576 | 1265089.3645 | 2612123.8212 | 1265085.5765
34 | 2612112.4576 | 1265089.3645 | 2612107.1197 | 1265075.4421
35 | 2612093.8723 | 1265097.4665 | 2612090.3511 | 1265099.0015
36 | 2612123.8212 | 1265085.5765 | 2612133.2391 | 1265082.4371
37 | 2612105.8714 | 1265072.1862 | 2612107.1197 | 1265075.4421
38 | 2612090.3511 | 1265099.0015 | 2612087.8644 | 1265100.0855
39 | 2612145.3069 | 1265078.4144 | 2612133.2391 | 1265082.4371
40 | 2612077.2089 | 1265104.7306 | 2612087.8644 | 1265100.0855
41 | 2612145.3069 | 1265078.4144 | 2612149.3761 | 1265077.0579
42 | 2611913.2147 | 1265140.59 | 2611912.5007 | 1265123.4729 | 2611912.6895 | 1265121.4061
43 | 2611912.8856 | 1265119.2597 | 2611912.6895 | 1265121.4061
44 | 2611913.2147 | 1265140.59 | 2611913.5783 | 1265149.3041 | 2611913.1219 | 1265155.3407 | 2611910.6835 | 1265162.2851 | 2611907.4275 | 1265167.6489 | 2611906.1016 | 1265169.1997
45 | 2611912.8856 | 1265119.2597 | 2611914.4629 | 1265113.7145 | 2611917.0851 | 1265108.9721 | 2611921.6479 | 1265105.312 | 2611927.2474 | 1265102.8104
46 | 2611927.2474 | 1265102.8104 | 2611934.4691 | 1265102.4024 | 2611940.3113 | 1265102.7699 | 2611948.4015 | 1265104.8321
47 | 2611927.2474 | 1265102.8104 | 2611922.8652 | 1265099.0657 | 2611913.8827 | 1265091.3868 | 2611904.0966 | 1265082.6945 | 2611912.1413 | 1265073.6488
48 | 2611948.4015 | 1265104.8321 | 2611954.3345 | 1265101.2193 | 2611964.3723 | 1265100.8059
49 | 2611948.4015 | 1265104.8321 | 2611952.1429 | 1265112.6784 | 2611953.1766 | 1265119.5788
50 | 2611912.1413 | 1265073.6488 | 2611909.0705 | 1265070.9705
51 | 2611964.3723 | 1265100.8059 | 2611965.3732 | 1265097.3499 | 2611967.3825 | 1265090.4158 | 2611970.2284 | 1265083.0831 | 2611974.6292 | 1265077.7613
52 | 2611964.3723 | 1265100.8059 | 2611981.7012 | 1265105.6181
53 | 2611953.1766 | 1265119.5788 | 2611953.2982 | 1265120.3906
54 | 2611900.7744 | 1265063.7349 | 2611909.0705 | 1265070.9705
55 | 2611981.7012 | 1265105.6181 | 2611988.1136 | 1265107.3988
56 | 2611992.2011 | 1265108.534 | 2611988.1136 | 1265107.3988
57 | 2611992.2011 | 1265108.534 | 2612011.6304 | 1265114.1094
58 | 2612011.6304 | 1265114.1094 | 2612025.0186 | 1265117.9512 | 2612029.8481 | 1265118.3294
59 | 2611995.3062 | 1265062.386 | 2611980.7202 | 1265070.3955 | 2611974.6292 | 1265077.7613
60 | 2612038.2836 | 1265118.9899 | 2612029.8481 | 1265118.3294
61 | 2611995.3062 | 1265062.386 | 2612010.9852 | 1265057.1763
62 | 2611995.3062 | 1265062.386 | 2611988.326 | 1265055.0446 | 2611986.2976 | 1265053.2845
63 | 2612043.8044 | 1265117.9066 | 2612038.2836 | 1265118.9899 | 2612038.2836 | 1265118.9899
64 | 2612010.9852 | 1265057.1763 | 2612024.0923 | 1265052.8212
65 | 2611982.1467 | 1265049.6825 | 2611986.2976 | 1265053.2845
66 | 2611953.2982 | 1265120.3906 | 2611953.3023 | 1265120.4177
67 | 2611953.7602 | 1265143.4029 | 2611953.7602 | 1265143.4029 | 2611953.5175 | 1265121.8542 | 2611953.3023 | 1265120.4177
68 | 2611953.7602 | 1265143.4029 | 2611954.4312 | 1265146.5031
69 | 2611954.4312 | 1265146.5031 | 2611954.9014 | 1265148.6756
70 | 2611954.9014 | 1265148.6756 | 2611956.2814 | 1265155.0511
71 | 2611960.9752 | 1265166.2004 | 2611960.1289 | 1265164.4206
72 | 2611957.2525 | 1265158.3711 | 2611960.1289 | 1265164.4206
73 | 2611960.9752 | 1265166.2004 | 2611964.2758 | 1265173.1418
74 | 2611957.2525 | 1265158.3711 | 2611956.789 | 1265157.3965 | 2611956.2814 | 1265155.0511
75 | 2611967.5877 | 1265180.1072 | 2611964.2758 | 1265173.1418
76 | 2611967.5877 | 1265180.1072 | 2611972.6972 | 1265190.8529
77 | 2611974.7364 | 1265199.9732 | 2611973.554 | 1265192.6547 | 2611972.6972 | 1265190.8529
78 | 2612001.4404 | 1265242.4343 | 2611998.1438 | 1265238.0913 | 2612001.9821 | 1265235.1971 | 2612000.5628 | 1265233.3262
79 | 2611974.7364 | 1265199.9732 | 2611978.8827 | 1265201.1935 | 2611980.5081 | 1265201.6749 | 2611979.4447 | 1265206.2426 | 2611977.9841 | 1265209.9089 | 2611978.0647 | 1265211.0432 | 2611997.094 | 1265235.9433 | 2612000.5628 | 1265233.3262
80 | 2611974.7364 | 1265199.9732 | 2611973.4761 | 1265204.5738
81 | 2611958.6527 | 1265219.3542 | 2611957.9813 | 1265219.6643 | 2611949.8169 | 1265222.6418
82 | 2611958.6527 | 1265219.3542 | 2611965.0053 | 1265216.4206 | 2611969.3494 | 1265212.8713 | 2611972.9007 | 1265206.6742 | 2611973.4761 | 1265204.5738
83 | 2611949.8169 | 1265222.6418 | 2611947.8845 | 1265223.3465 | 2611938.1401 | 1265227.7188 | 2611934.826 | 1265229.8437
84 | 2612075.7555 | 1265105.3642 | 2612069.9304 | 1265107.9036
85 | 2612075.7555 | 1265105.3642 | 2612077.2089 | 1265104.7306
86 | 2612069.9304 | 1265107.9036 | 2612067.3771 | 1265109.0167
87 | 2612067.3771 | 1265109.0167 | 2612062.6846 | 1265111.0623
88 | 2612059.8645 | 1265112.2916 | 2612062.6846 | 1265111.0623
89 | 2612059.8645 | 1265112.2916 | 2612058.8143 | 1265112.7494 | 2612047.7526 | 1265117.1006
90 | 2612122.6055 | 1265190.1446 | 2612130.5832 | 1265186.2628
91 | 2612122.6055 | 1265190.1446 | 2612112.274 | 1265195.1716
92 | 2612133.3972 | 1265184.8936 | 2612130.5832 | 1265186.2628
93 | 2612109.5961 | 1265196.4746 | 2612112.274 | 1265195.1716
94 | 2612138.6125 | 1265182.356 | 2612133.3972 | 1265184.8936
95 | 2612109.5961 | 1265196.4746 | 2612105.0333 | 1265198.6947
96 | 2612138.6125 | 1265182.356 | 2612153.1675 | 1265175.2739 | 2612157.1516 | 1265173.336
97 | 2612105.0333 | 1265198.6947 | 2612102.4398 | 1265199.9567
98 | 2612157.1516 | 1265173.336 | 2612161.3686 | 1265171.2848
99 | 2612102.4398 | 1265199.9567 | 2612097.9132 | 1265202.1592
100 | 2612047.7526 | 1265117.1006 | 2612047.5938 | 1265117.1631 | 2612043.8044 | 1265117.9066
101 | 2612219.8234 | 1265052.203 | 2612227.3043 | 1265053.9641
102 | 2612219.8234 | 1265052.203 | 2612213.0393 | 1265055.8361
103 | 2612210.3208 | 1265056.7422 | 2612213.0393 | 1265055.8361
104 | 2612210.3208 | 1265056.7422 | 2612205.8848 | 1265058.221
105 | 2612194.411 | 1265062.0457 | 2612205.8848 | 1265058.221
106 | 2612176.9468 | 1265163.7073 | 2612161.3686 | 1265171.2848
107 | 2612195.9313 | 1265155.8786 | 2612189.3151 | 1265157.6913 | 2612176.9468 | 1265163.7073
108 | 2612188.7112 | 1265063.9457 | 2612186.5741 | 1265064.6581
109 | 2612188.7112 | 1265063.9457 | 2612194.411 | 1265062.0457
110 | 2612186.5741 | 1265064.6581 | 2612178.9485 | 1265067.2001
111 | 2612166.6468 | 1265071.3008 | 2612178.9485 | 1265067.2001
112 | 2612166.6468 | 1265071.3008 | 2612164.8697 | 1265071.8932
113 | 2612164.8697 | 1265071.8932 | 2612157.0542 | 1265074.4984
114 | 2612149.3761 | 1265077.0579 | 2612157.0542 | 1265074.4984
115 | 2611963.0254 | 1265033.0896 | 2611982.1467 | 1265049.6825
116 | 2611999.1371 | 1264988.676 | 2611995.2428 | 1264993.1268 | 2611994.0926 | 1264995.9042 | 2611977.4892 | 1265015.6629
117 | 2611977.4892 | 1265015.6629 | 2611977.3589 | 1265015.818
118 | 2611977.3589 | 1265015.818 | 2611977.2994 | 1265015.8888
119 | 2611977.2994 | 1265015.8888 | 2611977.2445 | 1265015.9542
120 | 2611909.5814 | 1264987.206 | 2611914.7984 | 1264991.4639
121 | 2611914.7984 | 1264991.4639 | 2611923.8848 | 1264999.3065
122 | 2611909.5814 | 1264987.206 | 2611899.4355 | 1264999.0386
123 | 2611928.0477 | 1265002.8996 | 2611923.8848 | 1264999.3065
124 | 2611899.4116 | 1264999.0665 | 2611899.4355 | 1264999.0386
125 | 2611977.2445 | 1265015.9542 | 2611977.1885 | 1265016.0208
126 | 2611928.0477 | 1265002.8996 | 2611932.2206 | 1265006.5013
127 | 2611963.0254 | 1265033.0896 | 2611974.589 | 1265019.1143 | 2611977.1885 | 1265016.0208
128 | 2611963.0254 | 1265033.0896 | 2611961.4029 | 1265031.6892
129 | 2611957.1891 | 1265028.0521 | 2611961.4029 | 1265031.6892
130 | 2611957.1891 | 1265028.0521 | 2611953.0316 | 1265024.4637
131 | 2611932.2206 | 1265006.5013 | 2611936.39 | 1265010.1
132 | 2611940.5449 | 1265013.6862 | 2611936.39 | 1265010.1
133 | 2611940.5449 | 1265013.6862 | 2611944.7028 | 1265017.275
134 | 2611948.8676 | 1265020.8696 | 2611944.7028 | 1265017.275
135 | 2611948.8676 | 1265020.8696 | 2611953.0316 | 1265024.4637
136 | 2611892.4802 | 1265056.5008 | 2611884.1915 | 1265049.2716
137 | 2611892.4802 | 1265056.5008 | 2611900.7744 | 1265063.7349

## bus_geodata
| x | y | coords
0 | 2612097.7243 | 1264984.2448
1 | 2612097.6921 | 1264983.3317
2 | 2612095.1151 | 1265001.5128
3 | 2612090.9501 | 1264961.3209
4 | 2612069.3132 | 1265007.7202
5 | 2612172.1436 | 1264906.2708
6 | 2612111.3355 | 1265048.8453
7 | 2612096.1143 | 1265054.3848
8 | 2612128.0246 | 1265042.5479
9 | 2612039.4487 | 1265046.2977
10 | 2612199.9595 | 1264949.9136
11 | 2612086.8114 | 1265057.8452
12 | 2612105.7993 | 1265071.9981
13 | 2612153.7035 | 1265027.4503
14 | 2612028.6302 | 1265051.3134
15 | 2612183.0825 | 1264991.4623
16 | 2612065.5124 | 1265231.7386
17 | 2612065.9931 | 1265232.9939
18 | 2612060.1372 | 1265217.7027
19 | 2612068.1324 | 1265238.5803
20 | 2612067.9972 | 1265214.8904
21 | 2612048.9572 | 1265220.3363
22 | 2612070.4931 | 1265244.7446
23 | 2612081.3293 | 1265210.1203
24 | 2612040.6768 | 1265222.2868
25 | 2612072.8543 | 1265250.9105
26 | 2612095.2766 | 1265203.4421
27 | 2612032.3835 | 1265224.2404
28 | 2612106.6661 | 1265091.8893
29 | 2612099.8005 | 1265094.8822
30 | 2612112.4576 | 1265089.3645
31 | 2612093.8723 | 1265097.4665
32 | 2612123.8212 | 1265085.5765
33 | 2612107.1197 | 1265075.4421
34 | 2612090.3511 | 1265099.0015
35 | 2612133.2391 | 1265082.4371
36 | 2612105.8714 | 1265072.1862
37 | 2612087.8644 | 1265100.0855
38 | 2612145.3069 | 1265078.4144
39 | 2611912.6895 | 1265121.4061
40 | 2611913.2147 | 1265140.59
41 | 2611912.8856 | 1265119.2597
42 | 2611906.1016 | 1265169.1997
43 | 2611927.2474 | 1265102.8104
44 | 2611948.4015 | 1265104.8321
45 | 2611912.1413 | 1265073.6488
46 | 2611964.3723 | 1265100.8059
47 | 2611953.1766 | 1265119.5788
48 | 2611909.0705 | 1265070.9705
49 | 2611988.1136 | 1265107.3988
50 | 2611981.7012 | 1265105.6181
51 | 2611992.2011 | 1265108.534
52 | 2612011.6304 | 1265114.1094
53 | 2611974.6292 | 1265077.7613
54 | 2612029.8481 | 1265118.3294
55 | 2611995.3062 | 1265062.386
56 | 2612038.2836 | 1265118.9899
57 | 2612010.9852 | 1265057.1763
58 | 2611986.2976 | 1265053.2845
59 | 2611953.2982 | 1265120.3906
60 | 2611953.3023 | 1265120.4177
61 | 2611953.7602 | 1265143.4029
62 | 2611954.4312 | 1265146.5031
63 | 2611954.9014 | 1265148.6756
64 | 2611960.1289 | 1265164.4206
65 | 2611960.9752 | 1265166.2004
66 | 2611957.2525 | 1265158.3711
67 | 2611964.2758 | 1265173.1418
68 | 2611956.2814 | 1265155.0511
69 | 2611967.5877 | 1265180.1072
70 | 2611972.6972 | 1265190.8529
71 | 2612075.4675 | 1265257.7343
72 | 2612001.4404 | 1265242.4343
73 | 2612000.5628 | 1265233.3262
74 | 2611974.7364 | 1265199.9732
75 | 2611958.6527 | 1265219.3542
76 | 2611949.8169 | 1265222.6418
77 | 2611973.4761 | 1265204.5738
78 | 2611934.826 | 1265229.8437
79 | 2612075.7555 | 1265105.3642
80 | 2612069.9304 | 1265107.9036
81 | 2612077.2089 | 1265104.7306
82 | 2612067.3771 | 1265109.0167
83 | 2612062.6846 | 1265111.0623
84 | 2612059.8645 | 1265112.2916
85 | 2612122.6055 | 1265190.1446
86 | 2612130.5832 | 1265186.2628
87 | 2612112.274 | 1265195.1716
88 | 2612133.3972 | 1265184.8936
89 | 2612109.5961 | 1265196.4746
90 | 2612138.6125 | 1265182.356
91 | 2612105.0333 | 1265198.6947
92 | 2612157.1516 | 1265173.336
93 | 2612102.4398 | 1265199.9567
94 | 2612047.7526 | 1265117.1006
95 | 2612043.8044 | 1265117.9066
96 | 2612227.3043 | 1265053.9641
97 | 2612219.8234 | 1265052.203
98 | 2612213.0393 | 1265055.8361
99 | 2612210.3208 | 1265056.7422
100 | 2612205.8848 | 1265058.221
101 | 2612161.3686 | 1265171.2848
102 | 2612176.9468 | 1265163.7073
103 | 2612195.9313 | 1265155.8786
104 | 2612097.9132 | 1265202.1592
105 | 2612188.7112 | 1265063.9457
106 | 2612186.5741 | 1265064.6581
107 | 2612194.411 | 1265062.0457
108 | 2612178.9485 | 1265067.2001
109 | 2612166.6468 | 1265071.3008
110 | 2612164.8697 | 1265071.8932
111 | 2612157.0542 | 1265074.4984
112 | 2612149.3761 | 1265077.0579
113 | 2612024.0923 | 1265052.8212
114 | 2611982.1467 | 1265049.6825
115 | 2611999.1371 | 1264988.676
116 | 2611977.4892 | 1265015.6629
117 | 2611977.3589 | 1265015.818
118 | 2611977.2994 | 1265015.8888
119 | 2611914.7984 | 1264991.4639
120 | 2611909.5814 | 1264987.206
121 | 2611923.8848 | 1264999.3065
122 | 2611899.4355 | 1264999.0386
123 | 2611977.2445 | 1265015.9542
124 | 2611928.0478 | 1265002.8996
125 | 2611899.4116 | 1264999.0665
126 | 2611977.1885 | 1265016.0208
127 | 2611963.0254 | 1265033.0896
128 | 2611961.4029 | 1265031.6892
129 | 2611957.1891 | 1265028.0521
130 | 2611936.39 | 1265010.1
131 | 2611932.2206 | 1265006.5013
132 | 2611940.5449 | 1265013.6862
133 | 2611944.7028 | 1265017.275
134 | 2611948.8676 | 1265020.8696
135 | 2611953.0316 | 1265024.4637
136 | 2611884.1915 | 1265049.2716
137 | 2611892.4802 | 1265056.5008
138 | 2611900.7744 | 1265063.7349
139 | 2612112.4576 | 1265089.3645

## line_std_types
| c_nf_per_km | r_ohm_per_km | x_ohm_per_km | max_i_ka | type | q_mm2 | alpha | voltage_rating
NAYY 4x50 SE | 210 | 0.642 | 0.083 | 0.142 | cs | 50 | 0.00403 | LV
NAYY 4x120 SE | 264 | 0.225 | 0.08 | 0.242 | cs | 120 | 0.00403 | LV
NAYY 4x150 SE | 261 | 0.208 | 0.08 | 0.27 | cs | 150 | 0.00403 | LV
NA2XS2Y 1x95 RM/25 12/20 kV | 216 | 0.313 | 0.132 | 0.252 | cs | 95 | 0.00403 | MV
NA2XS2Y 1x185 RM/25 12/20 kV | 273 | 0.161 | 0.117 | 0.362 | cs | 185 | 0.00403 | MV
NA2XS2Y 1x240 RM/25 12/20 kV | 304 | 0.122 | 0.112 | 0.421 | cs | 240 | 0.00403 | MV
NA2XS2Y 1x95 RM/25 6/10 kV | 315 | 0.313 | 0.123 | 0.249 | cs | 95 | 0.00403 | MV
NA2XS2Y 1x185 RM/25 6/10 kV | 406 | 0.161 | 0.11 | 0.358 | cs | 185 | 0.00403 | MV
NA2XS2Y 1x240 RM/25 6/10 kV | 456 | 0.122 | 0.105 | 0.416 | cs | 240 | 0.00403 | MV
NA2XS2Y 1x150 RM/25 12/20 kV | 250 | 0.206 | 0.116 | 0.319 | cs | 150 | 0.00403 | MV
NA2XS2Y 1x120 RM/25 12/20 kV | 230 | 0.253 | 0.119 | 0.283 | cs | 120 | 0.00403 | MV
NA2XS2Y 1x70 RM/25 12/20 kV | 190 | 0.443 | 0.132 | 0.22 | cs | 70 | 0.00403 | MV
NA2XS2Y 1x150 RM/25 6/10 kV | 360 | 0.206 | 0.11 | 0.315 | cs | 150 | 0.00403 | MV
NA2XS2Y 1x120 RM/25 6/10 kV | 340 | 0.253 | 0.113 | 0.28 | cs | 120 | 0.00403 | MV
NA2XS2Y 1x70 RM/25 6/10 kV | 280 | 0.443 | 0.123 | 0.217 | cs | 70 | 0.00403 | MV
N2XS(FL)2Y 1x120 RM/35 64/110 kV | 112 | 0.153 | 0.166 | 0.366 | cs | 120 | 0.00393 | HV
N2XS(FL)2Y 1x185 RM/35 64/110 kV | 125 | 0.099 | 0.156 | 0.457 | cs | 185 | 0.00393 | HV
N2XS(FL)2Y 1x240 RM/35 64/110 kV | 135 | 0.075 | 0.149 | 0.526 | cs | 240 | 0.00393 | HV
N2XS(FL)2Y 1x300 RM/35 64/110 kV | 144 | 0.06 | 0.144 | 0.588 | cs | 300 | 0.00393 | HV
15-AL1/3-ST1A 0.4 | 11 | 1.8769 | 0.35 | 0.105 | ol | 16 | 0.00403 | LV
24-AL1/4-ST1A 0.4 | 11.25 | 1.2012 | 0.335 | 0.14 | ol | 24 | 0.00403 | LV
48-AL1/8-ST1A 0.4 | 12.2 | 0.5939 | 0.3 | 0.21 | ol | 48 | 0.00403 | LV
94-AL1/15-ST1A 0.4 | 13.2 | 0.306 | 0.29 | 0.35 | ol | 94 | 0.00403 | LV
34-AL1/6-ST1A 10.0 | 9.7 | 0.8342 | 0.36 | 0.17 | ol | 34 | 0.00403 | MV
48-AL1/8-ST1A 10.0 | 10.1 | 0.5939 | 0.35 | 0.21 | ol | 48 | 0.00403 | MV
70-AL1/11-ST1A 10.0 | 10.4 | 0.4132 | 0.339 | 0.29 | ol | 70 | 0.00403 | MV
94-AL1/15-ST1A 10.0 | 10.75 | 0.306 | 0.33 | 0.35 | ol | 94 | 0.00403 | MV
122-AL1/20-ST1A 10.0 | 11.1 | 0.2376 | 0.323 | 0.41 | ol | 122 | 0.00403 | MV
149-AL1/24-ST1A 10.0 | 11.25 | 0.194 | 0.315 | 0.47 | ol | 149 | 0.00403 | MV
34-AL1/6-ST1A 20.0 | 9.15 | 0.8342 | 0.382 | 0.17 | ol | 34 | 0.00403 | MV
48-AL1/8-ST1A 20.0 | 9.5 | 0.5939 | 0.372 | 0.21 | ol | 48 | 0.00403 | MV
70-AL1/11-ST1A 20.0 | 9.7 | 0.4132 | 0.36 | 0.29 | ol | 70 | 0.00403 | MV
94-AL1/15-ST1A 20.0 | 10 | 0.306 | 0.35 | 0.35 | ol | 94 | 0.00403 | MV
122-AL1/20-ST1A 20.0 | 10.3 | 0.2376 | 0.344 | 0.41 | ol | 122 | 0.00403 | MV
149-AL1/24-ST1A 20.0 | 10.5 | 0.194 | 0.337 | 0.47 | ol | 149 | 0.00403 | MV
184-AL1/30-ST1A 20.0 | 10.75 | 0.1571 | 0.33 | 0.535 | ol | 184 | 0.00403 | MV
243-AL1/39-ST1A 20.0 | 11 | 0.1188 | 0.32 | 0.645 | ol | 243 | 0.00403 | MV
48-AL1/8-ST1A 110.0 | 8 | 0.5939 | 0.46 | 0.21 | ol | 48 | 0.00403 | HV
70-AL1/11-ST1A 110.0 | 8.4 | 0.4132 | 0.45 | 0.29 | ol | 70 | 0.00403 | HV
94-AL1/15-ST1A 110.0 | 8.65 | 0.306 | 0.44 | 0.35 | ol | 94 | 0.00403 | HV
122-AL1/20-ST1A 110.0 | 8.5 | 0.2376 | 0.43 | 0.41 | ol | 122 | 0.00403 | HV
149-AL1/24-ST1A 110.0 | 8.75 | 0.194 | 0.41 | 0.47 | ol | 149 | 0.00403 | HV
184-AL1/30-ST1A 110.0 | 8.8 | 0.1571 | 0.4 | 0.535 | ol | 184 | 0.00403 | HV
243-AL1/39-ST1A 110.0 | 9 | 0.1188 | 0.39 | 0.645 | ol | 243 | 0.00403 | HV
305-AL1/39-ST1A 110.0 | 9.2 | 0.0949 | 0.38 | 0.74 | ol | 305 | 0.00403 | HV
490-AL1/64-ST1A 110.0 | 9.75 | 0.059 | 0.37 | 0.96 | ol | 490 | 0.00403 | HV
679-AL1/86-ST1A 110.0 | 9.95 | 0.042 | 0.36 | 1.15 | ol | 679 | 0.00403 | HV
490-AL1/64-ST1A 220.0 | 10 | 0.059 | 0.285 | 0.96 | ol | 490 | 0.00403 | HV
679-AL1/86-ST1A 220.0 | 11.7 | 0.042 | 0.275 | 1.15 | ol | 679 | 0.00403 | HV
490-AL1/64-ST1A 380.0 | 11 | 0.059 | 0.253 | 0.96 | ol | 490 | 0.00403 | HV
679-AL1/86-ST1A 380.0 | 14.6 | 0.042 | 0.25 | 1.15 | ol | 679 | 0.00403 | HV

## trafo_std_types
| i0_percent | pfe_kw | vkr_percent | sn_mva | vn_lv_kv | vn_hv_kv | vk_percent | shift_degree | vector_group | tap_side | tap_neutral | tap_min | tap_max | tap_step_degree | tap_step_percent | tap_phase_shifter
160 MVA 380/110 kV | 0.06 | 60 | 0.25 | 160 | 110 | 380 | 12.2 | 0 | Yy0 | hv | 0 | -9 | 9 | 0 | 1.5 | FALSE
100 MVA 220/110 kV | 0.06 | 55 | 0.26 | 100 | 110 | 220 | 12 | 0 | Yy0 | hv | 0 | -9 | 9 | 0 | 1.5 | FALSE
63 MVA 110/20 kV | 0.04 | 22 | 0.32 | 63 | 20 | 110 | 18 | 150 | YNd5 | hv | 0 | -9 | 9 | 0 | 1.5 | FALSE
40 MVA 110/20 kV | 0.05 | 18 | 0.34 | 40 | 20 | 110 | 16.2 | 150 | YNd5 | hv | 0 | -9 | 9 | 0 | 1.5 | FALSE
25 MVA 110/20 kV | 0.07 | 14 | 0.41 | 25 | 20 | 110 | 12 | 150 | YNd5 | hv | 0 | -9 | 9 | 0 | 1.5 | FALSE
63 MVA 110/10 kV | 0.04 | 22 | 0.32 | 63 | 10 | 110 | 18 | 150 | YNd5 | hv | 0 | -9 | 9 | 0 | 1.5 | FALSE
40 MVA 110/10 kV | 0.05 | 18 | 0.34 | 40 | 10 | 110 | 16.2 | 150 | YNd5 | hv | 0 | -9 | 9 | 0 | 1.5 | FALSE
25 MVA 110/10 kV | 0.07 | 14 | 0.41 | 25 | 10 | 110 | 12 | 150 | YNd5 | hv | 0 | -9 | 9 | 0 | 1.5 | FALSE
0.25 MVA 20/0.4 kV | 0.32 | 0.8 | 1.44 | 0.25 | 0.4 | 20 | 6 | 150 | Yzn5 | hv | 0 | -2 | 2 | 0 | 2.5 | FALSE
0.4 MVA 20/0.4 kV | 0.3375 | 1.35 | 1.425 | 0.4 | 0.4 | 20 | 6 | 150 | Dyn5 | hv | 0 | -2 | 2 | 0 | 2.5 | FALSE
0.63 MVA 20/0.4 kV | 0.2619 | 1.65 | 1.206 | 0.63 | 0.4 | 20 | 6 | 150 | Dyn5 | hv | 0 | -2 | 2 | 0 | 2.5 | FALSE
0.25 MVA 10/0.4 kV | 0.24 | 0.6 | 1.2 | 0.25 | 0.4 | 10 | 4 | 150 | Dyn5 | hv | 0 | -2 | 2 | 0 | 2.5 | FALSE
0.4 MVA 10/0.4 kV | 0.2375 | 0.95 | 1.325 | 0.4 | 0.4 | 10 | 4 | 150 | Dyn5 | hv | 0 | -2 | 2 | 0 | 2.5 | FALSE
0.63 MVA 10/0.4 kV | 0.1873 | 1.18 | 1.0794 | 0.63 | 0.4 | 10 | 4 | 150 | Dyn5 | hv | 0 | -2 | 2 | 0 | 2.5 | FALSE

## trafo3w_std_types
| sn_hv_mva | sn_mv_mva | sn_lv_mva | vn_hv_kv | vn_mv_kv | vn_lv_kv | vk_hv_percent | vk_mv_percent | vk_lv_percent | vkr_hv_percent | vkr_mv_percent | vkr_lv_percent | pfe_kw | i0_percent | shift_mv_degree | shift_lv_degree | vector_group | tap_side | tap_neutral | tap_min | tap_max | tap_step_percent
63/25/38 MVA 110/20/10 kV | 63 | 25 | 38 | 110 | 20 | 10 | 10.4 | 10.4 | 10.4 | 0.28 | 0.32 | 0.35 | 35 | 0.89 | 0 | 0 | YN0yn0yn0 | hv | 0 | -10 | 10 | 1.2
63/25/38 MVA 110/10/10 kV | 63 | 25 | 38 | 110 | 10 | 10 | 10.4 | 10.4 | 10.4 | 0.28 | 0.32 | 0.35 | 35 | 0.89 | 0 | 0 | YN0yn0yn0 | hv | 0 | -10 | 10 | 1.2

## fuse_std_types
| fuse_type | i_rated_a | t_avg | t_min | t_total | x_avg | x_min | x_total
HV 100A | HV 100A | 100 | 0 | [10.0, 3.64, 0.854, 0.281, 0.1, 0.0531, 0.022, 0.01] | [10.0, 4.267, 1.21, 0.403, 0.1, 0.058, 0.022, 0.01] | 0 | [300.0, 350.0, 450.0, 550.0, 700.0, 850.0, 1200.0, 1752.0] | [600.0, 700.0, 900.0, 1150.0, 1665.0, 2000.0, 3000.0, 4313.0]
HV 10A | HV 10A | 10 | 0 | [10.0, 1675.0, 0.344, 0.156, 0.1, 0.0417, 0.0171, 0.01] | [10.0, 1.3, 0.3, 0.155, 0.1, 0.0555, 0.023, 0.01] | 0 | [30.0, 32.0, 35.0, 37.0, 39.0, 50.0, 70.0, 88.0] | [60.0, 70.0, 80.0, 87.0, 94.0, 110.0, 150.0, 216.0]
HV 125A | HV 125A | 125 | 0 | [10.0, 1.82, 0.344, 0.1, 0.0467, 0.0269, 0.01] | [10.0, 2.478, 0.426, 0.1, 0.0427, 0.0211, 0.01] | 0 | [375.0, 500.0, 700.0, 925.0, 1200.0, 1500.0, 2341.0] | [750.0, 1000.0, 1500.0, 2200.0, 3000.0, 4000.0, 5765.0]
HV 160A | HV 160A | 160 | 0 | [10.0, 4.15, 1.03, 0.198, 0.1, 0.051, 0.0172, 0.01] | [10.0, 2.3, 0.734, 0.274, 0.1, 0.046, 0.0177, 0.01] | 0 | [480.0, 550.0, 700.0, 1000.0, 1260.0, 1600.0, 2500.0, 3227.0] | [960.0, 1300.0, 1700.0, 2200.0, 2996.0, 4000.0, 6000.0, 7946.0]
HV 16A | HV 16A | 16 | 0 | [10.0, 0.352, 0.164, 0.1, 0.0649, 0.0342, 0.01] | [10.0, 2.34, 0.722, 0.181, 0.1, 0.055, 0.0296, 0.01] | 0 | [48.0, 60.0, 65.0, 71.0, 80.0, 100.0, 162.0] | [96.0, 110.0, 125.0, 150.0, 168.0, 200.0, 250.0, 398.0]
HV 200A | HV 200A | 200 | 0 | [10.0, 4.267, 1.21, 0.403, 0.1, 0.058, 0.022, 0.01] | [10.0, 3.73, 1.654, 0.328, 0.1, 0.0531, 0.019, 0.01] | 0 | [600.0, 700.0, 900.0, 1150.0, 1665.0, 2000.0, 3000.0, 4313.0] | [1200.0, 1500.0, 1800.0, 2700.0, 3960.0, 5000.0, 7500.0, 10620.0]
HV 20A | HV 20A | 20 | 0 | [10.0, 1.3, 0.3, 0.155, 0.1, 0.0555, 0.023, 0.01] | [10.0, 1.3, 0.161, 0.1, 0.0611, 0.0399, 0.0141, 0.01] | 0 | [60.0, 70.0, 80.0, 87.0, 94.0, 110.0, 150.0, 216.0] | [120.0, 150.0, 200.0, 223.0, 260.0, 300.0, 450.0, 532.0]
HV 25A | HV 25A | 25 | 0 | [10.0, 2.512, 0.833, 0.299, 0.1, 0.0372, 0.0223, 0.01] | [10.0, 3.125, 0.597, 0.198, 0.1, 0.0378, 0.022, 0.01] | 0 | [75.0, 82.0, 90.0, 100.0, 124.0, 170.0, 200.0, 289.0] | [150.0, 170.0, 210.0, 250.0, 294.0, 400.0, 500.0, 711.0]
HV 31.5A | HV 31.5A | 31.5 | 0 | [10.0, 2.34, 0.722, 0.181, 0.1, 0.055, 0.0296, 0.01] | [10.0, 2.84, 0.368, 0.164, 0.1, 0.0621, 0.0378, 0.0195, 0.01] | 0 | [95.0, 110.0, 125.0, 150.0, 165.0, 200.0, 250.0, 390.0] | [189.0, 220.0, 300.0, 350.0, 393.0, 450.0, 530.0, 700.0, 960.0]
HV 40A | HV 40A | 40 | 0 | [10.0, 1.3, 0.161, 0.1, 0.0611, 0.0399, 0.0141, 0.01] | [10.0, 2.05, 0.369, 0.198, 0.1, 0.051, 0.0298, 0.01] | 0 | [120.0, 150.0, 200.0, 223.0, 260.0, 300.0, 450.0, 532.0] | [240.0, 300.0, 400.0, 450.0, 530.0, 650.0, 800.0, 1311.0]
HV 50A | HV 50A | 50 | 0 | [10.0, 3.215, 0.597, 0.198, 0.1, 0.0378, 0.022, 0.01] | [10.0, 3.64, 0.854, 0.281, 0.1, 0.0531, 0.022, 0.01] | 0 | [150.0, 170.0, 210.0, 250.0, 294.0, 400.0, 500.0, 711.0] | [300.0, 350.0, 450.0, 550.0, 700.0, 850.0, 1200.0, 1752.0]
HV 6.3A | HV 6.3A | 6.3 | 0 | [10.0, 1.39, 0.344, 0.168, 0.1, 0.056, 0.0263, 0.01] | [10.0, 1.711, 0.516, 0.198, 0.1, 0.0634, 0.0303, 0.01] | 0 | [19.0, 19.5, 20.4, 20.8, 22.0, 25.0, 32.0, 48.0] | [38.0, 40.0, 43.0, 48.0, 53.0, 60.0, 75.0, 118.0]
HV 63A | HV 63A | 63 | 0 | [10.0, 2.84, 0.368, 0.164, 0.1, 0.0621, 0.0378, 0.0195, 0.01] | [10.0, 1.82, 0.344, 0.1, 0.0467, 0.0269, 0.01] | 0 | [189.0, 220.0, 300.0, 350.0, 393.0, 450.0, 530.0, 700.0, 961.0] | [378.0, 500.0, 700.0, 934.0, 1200.0, 1500.0, 2366.0]
HV 80A | HV 80A | 80 | 0 | [10.0, 2.05, 0.369, 0.198, 0.1, 0.051, 0.0298, 0.01] | [10.0, 4.15, 1.03, 0.198, 0.1, 0.051, 0.0172, 0.01] | 0 | [240.0, 300.0, 400.0, 450.0, 530.0, 650.0, 800.0, 1311.0] | [480.0, 550.0, 700.0, 1000.0, 1260.0, 1600.0, 2500.0, 3227.0]
Siemens NH-1-100 | Siemens NH-1-100 | 100 | [5400.0, 2000.0, 400.0, 20.0, 1.0, 0.2, 0.012, 0.004] | 0 | 0 | [150.0, 190.0, 250.0, 430.0, 900.0, 1250.0, 2700.0, 3600.0] | 0 | 0
Siemens NH-1-125 | Siemens NH-1-125 | 125 | [4800.0, 120.0, 7.0, 0.1, 0.004] | 0 | 0 | [180.0, 400.0, 740.0, 2000.0, 4250.0] | 0 | 0
Siemens NH-1-16 | Siemens NH-1-16 | 16 | [4000.0, 400.0, 2.0, 0.1, 0.04, 0.01] | 0 | 0 | [26.0, 35.0, 75.0, 150.0, 200.0, 300.0] | 0 | 0
Siemens NH-1-160 | Siemens NH-1-160 | 160 | [4800.0, 120.0, 7.0, 0.1, 0.004] | 0 | 0 | [210.0, 500.0, 900.0, 2300.0, 5000.0] | 0 | 0
Siemens NH-1-25 | Siemens NH-1-25 | 25 | [4000.0, 1000.0, 10.0, 0.2, 0.02, 0.01] | 0 | 0 | [40.0, 50.0, 100.0, 210.0, 400.0, 500.0] | 0 | 0
Siemens NH-1-50 | Siemens NH-1-50 | 50 | [4000.0, 40.0, 4.0, 1.0, 0.02, 0.01] | 0 | 0 | [86.0, 200.0, 300.0, 400.0, 1000.0, 1280.0] | 0 | 0
Siemens NH-1-63 | Siemens NH-1-63 | 63 | [4000.0, 100.0, 10.0, 2.0, 0.04, 0.01] | 0 | 0 | [100.0, 200.0, 300.0, 400.0, 1000.0, 1500.0] | 0 | 0
Siemens NH-1-80 | Siemens NH-1-80 | 80 | [4800.0, 120.0, 7.0, 0.1, 0.01] | 0 | 0 | [150.58, 250.0, 450.0, 1150.0, 2470.0] | 0 | 0
Siemens NH-2-1000 | Siemens NH-2-1000 | 1000 | [4800.0, 120.0, 7.0, 0.1, 0.004] | 0 | 0 | [1900.0, 3500.0, 8400.0, 24000.0, 52000.0] | 0 | 0
Siemens NH-2-200 | Siemens NH-2-200 | 200 | [4800.0, 120.0, 7.0, 0.1, 0.004] | 0 | 0 | [280.0, 650.0, 1200.0, 3000.0, 7000.0] | 0 | 0
Siemens NH-2-224 | Siemens NH-2-224 | 224 | [4800.0, 120.0, 7.0, 0.2, 0.04, 0.004] | 0 | 0 | [400.0, 750.0, 1453.0, 3025.0, 4315.0, 7600.0] | 0 | 0
Siemens NH-2-250 | Siemens NH-2-250 | 250 | [4800.0, 120.0, 7.0, 0.1, 0.004] | 0 | 0 | [450.0, 800.0, 1650.0, 4000.0, 8500.0] | 0 | 0
Siemens NH-2-315 | Siemens NH-2-315 | 315 | [4800.0, 120.0, 7.0, 0.1, 0.004] | 0 | 0 | [550.0, 920.0, 1900.0, 5000.0, 11000.0] | 0 | 0
Siemens NH-2-355 | Siemens NH-2-355 | 355 | [4800.0, 120.0, 6.0, 0.1, 0.004] | 0 | 0 | [650.0, 1116.27, 2350.0, 5840.0, 12790.0] | 0 | 0
Siemens NH-2-400 | Siemens NH-2-400 | 400 | [4800.0, 120.0, 7.0, 0.1, 0.004] | 0 | 0 | [720.0, 1350.0, 2800.0, 6500.0, 15000.0] | 0 | 0
Siemens NH-2-425 | Siemens NH-2-425 | 425 | [4800.0, 120.0, 7.0, 0.1, 0.004] | 0 | 0 | [850.0, 1500.0, 3050.0, 7500.0, 16500.0] | 0 | 0
Siemens NH-2-630 | Siemens NH-2-630 | 630 | [4800.0, 120.0, 7.0, 0.1, 0.004] | 0 | 0 | [1200.0, 2000.0, 4800.0, 12000.0, 26000.0] | 0 | 0

## dtypes
| element | column | dtype
0 | bus | name | object
1 | bus | vn_kv | float64
2 | bus | type | object
3 | bus | zone | object
4 | bus | in_service | bool
5 | load | name | object
6 | load | bus | uint32
7 | load | p_mw | float64
8 | load | q_mvar | float64
9 | load | const_z_percent | float64
10 | load | const_i_percent | float64
11 | load | sn_mva | float64
12 | load | scaling | float64
13 | load | in_service | bool
14 | load | type | object
15 | ext_grid | name | object
16 | ext_grid | bus | uint32
17 | ext_grid | vm_pu | float64
18 | ext_grid | va_degree | float64
19 | ext_grid | slack_weight | float64
20 | ext_grid | in_service | bool
21 | line | name | object
22 | line | std_type | object
23 | line | from_bus | uint32
24 | line | to_bus | uint32
25 | line | length_km | float64
26 | line | r_ohm_per_km | float64
27 | line | x_ohm_per_km | float64
28 | line | c_nf_per_km | float64
29 | line | g_us_per_km | float64
30 | line | max_i_ka | float64
31 | line | df | float64
32 | line | parallel | uint32
33 | line | type | object
34 | line | in_service | bool
35 | trafo | name | object
36 | trafo | std_type | object
37 | trafo | hv_bus | uint32
38 | trafo | lv_bus | uint32
39 | trafo | sn_mva | float64
40 | trafo | vn_hv_kv | float64
41 | trafo | vn_lv_kv | float64
42 | trafo | vk_percent | float64
43 | trafo | vkr_percent | float64
44 | trafo | pfe_kw | float64
45 | trafo | i0_percent | float64
46 | trafo | shift_degree | float64
47 | trafo | tap_side | object
48 | trafo | tap_neutral | int32
49 | trafo | tap_min | int32
50 | trafo | tap_max | int32
51 | trafo | tap_step_percent | float64
52 | trafo | tap_step_degree | float64
53 | trafo | tap_pos | int32
54 | trafo | tap_phase_shifter | bool
55 | trafo | parallel | uint32
56 | trafo | df | float64
57 | trafo | in_service | bool
58 | line_geodata | coords | object
59 | bus_geodata | x | float64
60 | bus_geodata | y | float64
61 | bus_geodata | coords | object

## parameters
| version | format_version | converged | OPF_converged | name | f_hz | sn_mva
0 | 2.14.6 | 2.14.0 | FALSE | FALSE |  | 50 | 1