## bus
| name | vn_kv | type | zone | in_service
0 | bus_LV_2701-37_0_6_node_0 | 0.4 | n |  | TRUE
1 | bus_LV_2701-37_0_6_node_1 | 0.4 | n |  | TRUE
2 | bus_LV_2701-37_0_6_node_2 | 0.4 | n |  | TRUE
3 | bus_LV_2701-37_0_6_node_3 | 0.4 | n |  | TRUE
4 | bus_LV_2701-37_0_6_node_4 | 0.4 | n |  | TRUE
5 | bus_LV_2701-37_0_6_node_37 | 0.4 | n |  | TRUE
6 | bus_LV_2701-37_0_6_node_46 | 0.4 | n |  | TRUE
7 | bus_LV_2701-37_0_6_node_50 | 0.4 | n |  | TRUE
8 | bus_LV_2701-37_0_6_node_24 | 0.4 | n |  | TRUE
9 | bus_LV_2701-37_0_6_node_148 | 0.4 | n |  | TRUE
10 | bus_LV_2701-37_0_6_node_147 | 0.4 | n |  | TRUE
11 | bus_LV_2701-37_0_6_node_44 | 0.4 | n |  | TRUE
12 | bus_LV_2701-37_0_6_node_111 | 0.4 | n |  | TRUE
13 | bus_LV_2701-37_0_6_node_109 | 0.4 | n |  | TRUE
14 | bus_LV_2701-37_0_6_node_43 | 0.4 | n |  | TRUE
15 | bus_LV_2701-37_0_6_node_117 | 0.4 | n |  | TRUE
16 | bus_LV_2701-37_0_6_node_42 | 0.4 | n |  | TRUE
17 | bus_LV_2701-37_0_6_node_125 | 0.4 | n |  | TRUE
18 | bus_LV_2701-37_0_6_node_45 | 0.4 | n |  | TRUE
19 | bus_LV_2701-37_0_6_node_145 | 0.4 | n |  | TRUE
20 | bus_LV_2701-37_0_6_node_144 | 0.4 | n |  | TRUE
21 | bus_LV_2701-37_0_6_node_47 | 0.4 | n |  | TRUE
22 | bus_LV_2701-37_0_6_node_129 | 0.4 | n |  | TRUE
23 | bus_LV_2701-37_0_6_node_126 | 0.4 | n |  | TRUE
24 | bus_LV_2701-37_0_6_node_49 | 0.4 | n |  | TRUE
25 | bus_LV_2701-37_0_6_node_140 | 0.4 | n |  | TRUE
26 | bus_LV_2701-37_0_6_node_137 | 0.4 | n |  | TRUE
27 | bus_LV_2701-37_0_6_node_62 | 0.4 | n |  | TRUE
28 | bus_LV_2701-37_0_6_node_63 | 0.4 | n |  | TRUE
29 | bus_LV_2701-37_0_6_node_5 | 0.4 | n |  | TRUE
30 | bus_LV_2701-37_0_6_node_7 | 0.4 | n |  | TRUE
31 | bus_LV_2701-37_0_6_node_11 | 0.4 | n |  | TRUE
32 | bus_LV_2701-37_0_6_node_8 | 0.4 | n |  | TRUE
33 | bus_LV_2701-37_0_6_node_58 | 0.4 | n |  | TRUE
34 | bus_LV_2701-37_0_6_node_69 | 0.4 | n |  | TRUE
35 | bus_LV_2701-37_0_6_node_13 | 0.4 | n |  | TRUE
36 | bus_LV_2701-37_0_6_node_95 | 0.4 | n |  | TRUE
37 | bus_LV_2701-37_0_6_node_59 | 0.4 | n |  | TRUE
38 | bus_LV_2701-37_0_6_node_83 | 0.4 | n |  | TRUE
39 | bus_LV_2701-37_0_6_node_84 | 0.4 | n |  | TRUE
40 | bus_LV_2701-37_0_6_node_80 | 0.4 | n |  | TRUE
41 | bus_LV_2701-37_0_6_node_81 | 0.4 | n |  | TRUE
42 | bus_LV_2701-37_0_6_node_70 | 0.4 | n |  | TRUE
43 | bus_LV_2701-37_0_6_node_74 | 0.4 | n |  | TRUE
44 | bus_LV_2701-37_0_6_node_121 | 0.4 | n |  | TRUE
45 | bus_LV_2701-37_0_6_node_122 | 0.4 | n |  | TRUE
46 | bus_LV_2701-37_0_6_node_92 | 0.4 | n |  | TRUE
47 | bus_LV_2701-37_0_6_node_57 | 0.4 | n |  | TRUE
48 | bus_LV_2701-37_0_6_node_53 | 0.4 | n |  | TRUE
49 | bus_LV_2701-37_0_6_node_94 | 0.4 | n |  | TRUE
50 | bus_LV_2701-37_0_6_node_14 | 0.4 | n |  | TRUE
51 | bus_LV_2701-37_0_6_node_15 | 0.4 | n |  | TRUE
52 | bus_LV_2701-37_0_6_node_16 | 0.4 | n |  | TRUE
53 | bus_LV_2701-37_0_6_node_17 | 0.4 | n |  | TRUE
54 | bus_LV_2701-37_0_6_node_18 | 0.4 | n |  | TRUE
55 | bus_LV_2701-37_0_6_node_19 | 0.4 | n |  | TRUE
56 | bus_LV_2701-37_0_6_node_61 | 0.4 | n |  | TRUE
57 | bus_LV_2701-37_0_6_node_31 | 0.4 | n |  | TRUE
58 | bus_LV_2701-37_0_6_node_33 | 0.4 | n |  | TRUE
59 | bus_LV_2701-37_0_6_node_60 | 0.4 | n |  | TRUE
60 | bus_LV_2701-37_0_6_node_32 | 0.4 | n |  | TRUE
61 | bus_LV_2701-37_0_6_node_34 | 0.4 | n |  | TRUE
62 | bus_LV_2701-37_0_6_node_20 | 0.4 | n |  | TRUE
63 | bus_LV_2701-37_0_6_node_21 | 0.4 | n |  | TRUE
64 | bus_LV_2701-37_0_6_node_22 | 0.4 | n |  | TRUE
65 | bus_LV_2701-37_0_6_node_23 | 0.4 | n |  | TRUE
66 | bus_LV_2701-37_0_6_node_25 | 0.4 | n |  | TRUE
67 | bus_LV_2701-37_0_6_node_35 | 0.4 | n |  | TRUE
68 | bus_LV_2701-37_0_6_node_36 | 0.4 | n |  | TRUE
69 | bus_LV_2701-37_0_6_node_29 | 0.4 | n |  | TRUE
70 | bus_LV_2701-37_0_6_node_55 | 0.4 | n |  | TRUE
71 | bus_LV_2701-37_0_6_node_79 | 0.4 | n |  | TRUE
72 | bus_LV_2701-37_0_6_node_27 | 0.4 | n |  | TRUE
73 | bus_LV_2701-37_0_6_node_26 | 0.4 | n |  | TRUE
74 | bus_LV_2701-37_0_6_node_28 | 0.4 | n |  | TRUE
75 | bus_LV_2701-37_0_6_node_30 | 0.4 | n |  | TRUE
76 | bus_LV_2701-37_0_6_node_40 | 0.4 | n |  | TRUE
77 | bus_LV_2701-37_0_6_node_38 | 0.4 | n |  | TRUE
78 | bus_LV_2701-37_0_6_node_77 | 0.4 | n |  | TRUE
79 | bus_LV_2701-37_0_6_node_86 | 0.4 | n |  | TRUE
80 | bus_LV_2701-37_0_6_node_124 | 0.4 | n |  | TRUE
81 | bus_LV_2701-37_0_6_node_123 | 0.4 | n |  | TRUE
82 | bus_LV_2701-37_0_6_node_116 | 0.4 | n |  | TRUE
83 | bus_LV_2701-37_0_6_node_118 | 0.4 | n |  | TRUE
84 | bus_LV_2701-37_0_6_node_110 | 0.4 | n |  | TRUE
85 | bus_LV_2701-37_0_6_node_143 | 0.4 | n |  | TRUE
86 | bus_LV_2701-37_0_6_node_127 | 0.4 | n |  | TRUE
87 | bus_LV_2701-37_0_6_node_138 | 0.4 | n |  | TRUE
88 | bus_LV_2701-37_0_6_node_87 | 0.4 | n |  | TRUE
89 | bus_LV_2701-37_0_6_node_78 | 0.4 | n |  | TRUE
90 | bus_LV_2701-37_0_6_node_51 | 0.4 | n |  | TRUE
91 | bus_LV_2701-37_0_6_node_52 | 0.4 | n |  | TRUE
92 | bus_LV_2701-37_0_6_node_54 | 0.4 | n |  | TRUE
93 | bus_LV_2701-37_0_6_node_56 | 0.4 | n |  | TRUE
94 | bus_LV_2701-37_0_6_node_108 | 0.4 | n |  | TRUE
95 | bus_LV_2701-37_0_6_node_68 | 0.4 | n |  | TRUE
96 | bus_LV_2701-37_0_6_node_65 | 0.4 | n |  | TRUE
97 | bus_LV_2701-37_0_6_node_107 | 0.4 | n |  | TRUE
98 | bus_LV_2701-37_0_6_node_106 | 0.4 | n |  | TRUE
99 | bus_LV_2701-37_0_6_node_66 | 0.4 | n |  | TRUE
100 | bus_LV_2701-37_0_6_node_64 | 0.4 | n |  | TRUE
101 | bus_LV_2701-37_0_6_node_114 | 0.4 | n |  | TRUE
102 | bus_LV_2701-37_0_6_node_112 | 0.4 | n |  | TRUE
103 | bus_LV_2701-37_0_6_node_67 | 0.4 | n |  | TRUE
104 | bus_LV_2701-37_0_6_node_72 | 0.4 | n |  | TRUE
105 | bus_LV_2701-37_0_6_node_73 | 0.4 | n |  | TRUE
106 | bus_LV_2701-37_0_6_node_100 | 0.4 | n |  | TRUE
107 | bus_LV_2701-37_0_6_node_71 | 0.4 | n |  | TRUE
108 | bus_LV_2701-37_0_6_node_91 | 0.4 | n |  | TRUE
109 | bus_LV_2701-37_0_6_node_89 | 0.4 | n |  | TRUE
110 | bus_LV_2701-37_0_6_node_93 | 0.4 | n |  | TRUE
111 | bus_LV_2701-37_0_6_node_101 | 0.4 | n |  | TRUE
112 | bus_LV_2701-37_0_6_node_98 | 0.4 | n |  | TRUE
113 | bus_LV_2701-37_0_6_node_120 | 0.4 | n |  | TRUE
114 | bus_LV_2701-37_0_6_node_75 | 0.4 | n |  | TRUE
115 | bus_LV_2701-37_0_6_node_76 | 0.4 | n |  | TRUE
116 | bus_LV_2701-37_0_6_node_82 | 0.4 | n |  | TRUE
117 | bus_LV_2701-37_0_6_node_85 | 0.4 | n |  | TRUE
118 | bus_LV_2701-37_0_6_node_88 | 0.4 | n |  | TRUE
119 | bus_LV_2701-37_0_6_node_96 | 0.4 | n |  | TRUE
120 | bus_LV_2701-37_0_6_node_97 | 0.4 | n |  | TRUE
121 | bus_LV_2701-37_0_6_node_90 | 0.4 | n |  | TRUE
122 | bus_LV_2701-37_0_6_node_105 | 0.4 | n |  | TRUE
123 | bus_LV_2701-37_0_6_node_99 | 0.4 | n |  | TRUE
124 | bus_LV_2701-37_0_6_node_102 | 0.4 | n |  | TRUE
125 | bus_LV_2701-37_0_6_node_103 | 0.4 | n |  | TRUE
126 | bus_LV_2701-37_0_6_node_104 | 0.4 | n |  | TRUE
127 | bus_LV_2701-37_0_6_node_119 | 0.4 | n |  | TRUE
128 | bus_LV_2701-37_0_6_node_113 | 0.4 | n |  | TRUE
129 | bus_LV_2701-37_0_6_node_115 | 0.4 | n |  | TRUE
130 | bus_LV_2701-37_0_6_node_128 | 0.4 | n |  | TRUE
131 | bus_LV_2701-37_0_6_node_135 | 0.4 | n |  | TRUE
132 | bus_LV_2701-37_0_6_node_136 | 0.4 | n |  | TRUE
133 | bus_LV_2701-37_0_6_node_130 | 0.4 | n |  | TRUE
134 | bus_LV_2701-37_0_6_node_131 | 0.4 | n |  | TRUE
135 | bus_LV_2701-37_0_6_node_132 | 0.4 | n |  | TRUE
136 | bus_LV_2701-37_0_6_node_133 | 0.4 | n |  | TRUE
137 | bus_LV_2701-37_0_6_node_134 | 0.4 | n |  | TRUE
138 | bus_LV_2701-37_0_6_node_142 | 0.4 | n |  | TRUE
139 | bus_LV_2701-37_0_6_node_141 | 0.4 | n |  | TRUE
140 | bus_MV_347_0_node_9 | 20 | n |  | TRUE

## load
| name | bus | p_mw | q_mvar | const_z_percent | const_i_percent | sn_mva | scaling | in_service | type
0 | LV_2701-37_0_6_load_0 | 0 | 0.0040939 | 0.001026 | 0 | 0 |  | 1 | TRUE | wye
1 | LV_2701-37_0_6_load_1 | 1 | 0.0032492 | 0.00081433 | 0 | 0 |  | 1 | TRUE | wye
2 | LV_2701-37_0_6_load_2 | 2 | 0.0051105 | 0.0012808 | 0 | 0 |  | 1 | TRUE | wye
3 | LV_2701-37_0_6_load_3 | 3 | 0.0037963 | 0.00095145 | 0 | 0 |  | 1 | TRUE | wye
4 | LV_2701-37_0_6_load_50 | 7 | 0.0049379 | 0.0012375 | 0 | 0 |  | 1 | TRUE | wye
5 | LV_2701-37_0_6_load_24 | 8 | 0.0037829 | 0.00094809 | 0 | 0 |  | 1 | TRUE | wye
6 | LV_2701-37_0_6_load_148 | 9 | 0.0017728 | 0.0004443 | 0 | 0 |  | 1 | TRUE | wye
7 | LV_2701-37_0_6_load_147 | 10 | 0.0015778 | 0.00039545 | 0 | 0 |  | 1 | TRUE | wye
8 | LV_2701-37_0_6_load_111 | 12 | 0.0029299 | 0.0007343 | 0 | 0 |  | 1 | TRUE | wye
9 | LV_2701-37_0_6_load_109 | 13 | 0.00183 | 0.00045864 | 0 | 0 |  | 1 | TRUE | wye
10 | LV_2701-37_0_6_load_117 | 15 | 0.0021318 | 0.00053429 | 0 | 0 |  | 1 | TRUE | wye
11 | LV_2701-37_0_6_load_125 | 17 | 0.0015193 | 0.00038078 | 0 | 0 |  | 1 | TRUE | wye
12 | LV_2701-37_0_6_load_144 | 20 | 0.0015258 | 0.00038239 | 0 | 0 |  | 1 | TRUE | wye
13 | LV_2701-37_0_6_load_129 | 22 | 0.0013917 | 0.00034879 | 0 | 0 |  | 1 | TRUE | wye
14 | LV_2701-37_0_6_load_126 | 23 | 0.0012714 | 0.00031865 | 0 | 0 |  | 1 | TRUE | wye
15 | LV_2701-37_0_6_load_140 | 25 | 0.001594 | 0.00039951 | 0 | 0 |  | 1 | TRUE | wye
16 | LV_2701-37_0_6_load_137 | 26 | 0.0015958 | 0.00039994 | 0 | 0 |  | 1 | TRUE | wye
17 | LV_2701-37_0_6_load_62 | 27 | 0.0050217 | 0.0012586 | 0 | 0 |  | 1 | TRUE | wye
18 | LV_2701-37_0_6_load_63 | 28 | 0.0050142 | 0.0012567 | 0 | 0 |  | 1 | TRUE | wye
19 | LV_2701-37_0_6_load_5 | 29 | 0.016662 | 0.004176 | 0 | 0 |  | 1 | TRUE | wye
20 | LV_2701-37_0_6_load_11 | 31 | 0.006779 | 0.001699 | 0 | 0 |  | 1 | TRUE | wye
21 | LV_2701-37_0_6_load_8 | 32 | 0.0076506 | 0.0019174 | 0 | 0 |  | 1 | TRUE | wye
22 | LV_2701-37_0_6_load_58 | 33 | 0.0086556 | 0.0021693 | 0 | 0 |  | 1 | TRUE | wye
23 | LV_2701-37_0_6_load_69 | 34 | 0.0066934 | 0.0016775 | 0 | 0 |  | 1 | TRUE | wye
24 | LV_2701-37_0_6_load_13 | 35 | 0.0038834 | 0.00097327 | 0 | 0 |  | 1 | TRUE | wye
25 | LV_2701-37_0_6_load_95 | 36 | 0.0038213 | 0.00095772 | 0 | 0 |  | 1 | TRUE | wye
26 | LV_2701-37_0_6_load_59 | 37 | 0.0084529 | 0.0021185 | 0 | 0 |  | 1 | TRUE | wye
27 | LV_2701-37_0_6_load_83 | 38 | 0.0039462 | 0.00098901 | 0 | 0 |  | 1 | TRUE | wye
28 | LV_2701-37_0_6_load_84 | 39 | 0.0036155 | 0.00090613 | 0 | 0 |  | 1 | TRUE | wye
29 | LV_2701-37_0_6_load_80 | 40 | 0.003943 | 0.0009882 | 0 | 0 |  | 1 | TRUE | wye
30 | LV_2701-37_0_6_load_81 | 41 | 0.0039247 | 0.00098362 | 0 | 0 |  | 1 | TRUE | wye
31 | LV_2701-37_0_6_load_70 | 42 | 0.0066958 | 0.0016781 | 0 | 0 |  | 1 | TRUE | wye
32 | LV_2701-37_0_6_load_121 | 44 | 0.003386 | 0.00084861 | 0 | 0 |  | 1 | TRUE | wye
33 | LV_2701-37_0_6_load_122 | 45 | 0.0052467 | 0.001315 | 0 | 0 |  | 1 | TRUE | wye
34 | LV_2701-37_0_6_load_92 | 46 | 0.0041446 | 0.0010387 | 0 | 0 |  | 1 | TRUE | wye
35 | LV_2701-37_0_6_load_57 | 47 | 0.0076763 | 0.0019239 | 0 | 0 |  | 1 | TRUE | wye
36 | LV_2701-37_0_6_load_94 | 49 | 0.0038269 | 0.0009591 | 0 | 0 |  | 1 | TRUE | wye
37 | LV_2701-37_0_6_load_14 | 50 | 0.017324 | 0.0043419 | 0 | 0 |  | 1 | TRUE | wye
38 | LV_2701-37_0_6_load_15 | 51 | 0.0081411 | 0.0020404 | 0 | 0 |  | 1 | TRUE | wye
39 | LV_2701-37_0_6_load_17 | 53 | 0.0081954 | 0.002054 | 0 | 0 |  | 1 | TRUE | wye
40 | LV_2701-37_0_6_load_18 | 54 | 0.006909 | 0.0017316 | 0 | 0 |  | 1 | TRUE | wye
41 | LV_2701-37_0_6_load_19 | 55 | 0.0054364 | 0.0013625 | 0 | 0 |  | 1 | TRUE | wye
42 | LV_2701-37_0_6_load_61 | 56 | 0.0086272 | 0.0021622 | 0 | 0 |  | 1 | TRUE | wye
43 | LV_2701-37_0_6_load_31 | 57 | 0.0046573 | 0.0011672 | 0 | 0 |  | 1 | TRUE | wye
44 | LV_2701-37_0_6_load_33 | 58 | 0.0082155 | 0.002059 | 0 | 0 |  | 1 | TRUE | wye
45 | LV_2701-37_0_6_load_60 | 59 | 0.0081961 | 0.0020541 | 0 | 0 |  | 1 | TRUE | wye
46 | LV_2701-37_0_6_load_32 | 60 | 0.0049959 | 0.0012521 | 0 | 0 |  | 1 | TRUE | wye
47 | LV_2701-37_0_6_load_34 | 61 | 0.0053545 | 0.001342 | 0 | 0 |  | 1 | TRUE | wye
48 | LV_2701-37_0_6_load_20 | 62 | 0.0052922 | 0.0013264 | 0 | 0 |  | 1 | TRUE | wye
49 | LV_2701-37_0_6_load_21 | 63 | 0.0018613 | 0.00046648 | 0 | 0 |  | 1 | TRUE | wye
50 | LV_2701-37_0_6_load_22 | 64 | 0.0031954 | 0.00080083 | 0 | 0 |  | 1 | TRUE | wye
51 | LV_2701-37_0_6_load_23 | 65 | 0.0052931 | 0.0013266 | 0 | 0 |  | 1 | TRUE | wye
52 | LV_2701-37_0_6_load_35 | 67 | 0.0054197 | 0.0013583 | 0 | 0 |  | 1 | TRUE | wye
53 | LV_2701-37_0_6_load_29 | 69 | 0.0053138 | 0.0013318 | 0 | 0 |  | 1 | TRUE | wye
54 | LV_2701-37_0_6_load_55 | 70 | 0.0080438 | 0.002016 | 0 | 0 |  | 1 | TRUE | wye
55 | LV_2701-37_0_6_load_79 | 71 | 0.0057578 | 0.001443 | 0 | 0 |  | 1 | TRUE | wye
56 | LV_2701-37_0_6_load_27 | 72 | 0.0041915 | 0.0010505 | 0 | 0 |  | 1 | TRUE | wye
57 | LV_2701-37_0_6_load_26 | 73 | 0.004994 | 0.0012516 | 0 | 0 |  | 1 | TRUE | wye
58 | LV_2701-37_0_6_load_28 | 74 | 0.0049186 | 0.0012327 | 0 | 0 |  | 1 | TRUE | wye
59 | LV_2701-37_0_6_load_30 | 75 | 0.0059499 | 0.0014912 | 0 | 0 |  | 1 | TRUE | wye
60 | LV_2701-37_0_6_load_38 | 77 | 0.0034575 | 0.00086653 | 0 | 0 |  | 1 | TRUE | wye
61 | LV_2701-37_0_6_load_77 | 78 | 0.005689 | 0.0014258 | 0 | 0 |  | 1 | TRUE | wye
62 | LV_2701-37_0_6_load_124 | 80 | 0.0012911 | 0.00032357 | 0 | 0 |  | 1 | TRUE | wye
63 | LV_2701-37_0_6_load_123 | 81 | 0.0012752 | 0.00031961 | 0 | 0 |  | 1 | TRUE | wye
64 | LV_2701-37_0_6_load_116 | 82 | 0.002132 | 0.00053433 | 0 | 0 |  | 1 | TRUE | wye
65 | LV_2701-37_0_6_load_118 | 83 | 0.0019767 | 0.00049542 | 0 | 0 |  | 1 | TRUE | wye
66 | LV_2701-37_0_6_load_110 | 84 | 0.0018312 | 0.00045894 | 0 | 0 |  | 1 | TRUE | wye
67 | LV_2701-37_0_6_load_143 | 85 | 0.0013265 | 0.00033245 | 0 | 0 |  | 1 | TRUE | wye
68 | LV_2701-37_0_6_load_127 | 86 | 0.0013322 | 0.00033388 | 0 | 0 |  | 1 | TRUE | wye
69 | LV_2701-37_0_6_load_138 | 87 | 0.0015774 | 0.00039534 | 0 | 0 |  | 1 | TRUE | wye
70 | LV_2701-37_0_6_load_87 | 88 | 0.004885 | 0.0012243 | 0 | 0 |  | 1 | TRUE | wye
71 | LV_2701-37_0_6_load_78 | 89 | 0.0047066 | 0.0011796 | 0 | 0 |  | 1 | TRUE | wye
72 | LV_2701-37_0_6_load_51 | 90 | 0.0076901 | 0.0019273 | 0 | 0 |  | 1 | TRUE | wye
73 | LV_2701-37_0_6_load_54 | 92 | 0.0059937 | 0.0015022 | 0 | 0 |  | 1 | TRUE | wye
74 | LV_2701-37_0_6_load_108 | 94 | 0.0048318 | 0.001211 | 0 | 0 |  | 1 | TRUE | wye
75 | LV_2701-37_0_6_load_68 | 95 | 0.0048238 | 0.001209 | 0 | 0 |  | 1 | TRUE | wye
76 | LV_2701-37_0_6_load_65 | 96 | 0.0070897 | 0.0017768 | 0 | 0 |  | 1 | TRUE | wye
77 | LV_2701-37_0_6_load_107 | 97 | 0.004842 | 0.0012135 | 0 | 0 |  | 1 | TRUE | wye
78 | LV_2701-37_0_6_load_106 | 98 | 0.0047607 | 0.0011931 | 0 | 0 |  | 1 | TRUE | wye
79 | LV_2701-37_0_6_load_66 | 99 | 0.0048305 | 0.0012106 | 0 | 0 |  | 1 | TRUE | wye
80 | LV_2701-37_0_6_load_64 | 100 | 0.0024293 | 0.00060883 | 0 | 0 |  | 1 | TRUE | wye
81 | LV_2701-37_0_6_load_114 | 101 | 0.0024385 | 0.00061115 | 0 | 0 |  | 1 | TRUE | wye
82 | LV_2701-37_0_6_load_112 | 102 | 0.0025226 | 0.00063222 | 0 | 0 |  | 1 | TRUE | wye
83 | LV_2701-37_0_6_load_67 | 103 | 0.004837 | 0.0012123 | 0 | 0 |  | 1 | TRUE | wye
84 | LV_2701-37_0_6_load_72 | 104 | 0.0048313 | 0.0012108 | 0 | 0 |  | 1 | TRUE | wye
85 | LV_2701-37_0_6_load_73 | 105 | 0.0048886 | 0.0012252 | 0 | 0 |  | 1 | TRUE | wye
86 | LV_2701-37_0_6_load_100 | 106 | 0.0047469 | 0.0011897 | 0 | 0 |  | 1 | TRUE | wye
87 | LV_2701-37_0_6_load_71 | 107 | 0.0036432 | 0.00091308 | 0 | 0 |  | 1 | TRUE | wye
88 | LV_2701-37_0_6_load_91 | 108 | 0.0036995 | 0.00092718 | 0 | 0 |  | 1 | TRUE | wye
89 | LV_2701-37_0_6_load_98 | 112 | 0.0048063 | 0.0012046 | 0 | 0 |  | 1 | TRUE | wye
90 | LV_2701-37_0_6_load_120 | 113 | 0.0041871 | 0.0010494 | 0 | 0 |  | 1 | TRUE | wye
91 | LV_2701-37_0_6_load_75 | 114 | 0.0056825 | 0.0014242 | 0 | 0 |  | 1 | TRUE | wye
92 | LV_2701-37_0_6_load_76 | 115 | 0.0059139 | 0.0014822 | 0 | 0 |  | 1 | TRUE | wye
93 | LV_2701-37_0_6_load_85 | 117 | 0.0036097 | 0.00090468 | 0 | 0 |  | 1 | TRUE | wye
94 | LV_2701-37_0_6_load_88 | 118 | 0.004195 | 0.0010514 | 0 | 0 |  | 1 | TRUE | wye
95 | LV_2701-37_0_6_load_96 | 119 | 0.0042668 | 0.0010694 | 0 | 0 |  | 1 | TRUE | wye
96 | LV_2701-37_0_6_load_97 | 120 | 0.0048871 | 0.0012248 | 0 | 0 |  | 1 | TRUE | wye
97 | LV_2701-37_0_6_load_90 | 121 | 0.003853 | 0.00096564 | 0 | 0 |  | 1 | TRUE | wye
98 | LV_2701-37_0_6_load_105 | 122 | 0.0052449 | 0.0013145 | 0 | 0 |  | 1 | TRUE | wye
99 | LV_2701-37_0_6_load_99 | 123 | 0.0047468 | 0.0011897 | 0 | 0 |  | 1 | TRUE | wye
100 | LV_2701-37_0_6_load_102 | 124 | 0.0052539 | 0.0013167 | 0 | 0 |  | 1 | TRUE | wye
101 | LV_2701-37_0_6_load_104 | 126 | 0.0048431 | 0.0012138 | 0 | 0 |  | 1 | TRUE | wye
102 | LV_2701-37_0_6_load_119 | 127 | 0.0019954 | 0.00050009 | 0 | 0 |  | 1 | TRUE | wye
103 | LV_2701-37_0_6_load_113 | 128 | 0.0021183 | 0.0005309 | 0 | 0 |  | 1 | TRUE | wye
104 | LV_2701-37_0_6_load_115 | 129 | 0.0021309 | 0.00053406 | 0 | 0 |  | 1 | TRUE | wye
105 | LV_2701-37_0_6_load_128 | 130 | 0.001271 | 0.00031854 | 0 | 0 |  | 1 | TRUE | wye
106 | LV_2701-37_0_6_load_135 | 131 | 0.0013341 | 0.00033437 | 0 | 0 |  | 1 | TRUE | wye
107 | LV_2701-37_0_6_load_136 | 132 | 0.001272 | 0.00031879 | 0 | 0 |  | 1 | TRUE | wye
108 | LV_2701-37_0_6_load_130 | 133 | 0.0012888 | 0.000323 | 0 | 0 |  | 1 | TRUE | wye
109 | LV_2701-37_0_6_load_131 | 134 | 0.0012854 | 0.00032216 | 0 | 0 |  | 1 | TRUE | wye
110 | LV_2701-37_0_6_load_132 | 135 | 0.0012841 | 0.00032181 | 0 | 0 |  | 1 | TRUE | wye
111 | LV_2701-37_0_6_load_133 | 136 | 0.0015833 | 0.0003968 | 0 | 0 |  | 1 | TRUE | wye
112 | LV_2701-37_0_6_load_134 | 137 | 0.0012894 | 0.00032315 | 0 | 0 |  | 1 | TRUE | wye
113 | LV_2701-37_0_6_load_142 | 138 | 0.0012713 | 0.00031863 | 0 | 0 |  | 1 | TRUE | wye
114 | LV_2701-37_0_6_load_141 | 139 | 0.0014592 | 0.00036572 | 0 | 0 |  | 1 | TRUE | wye

## ext_grid
| name | bus | vm_pu | va_degree | slack_weight | in_service
0 |  | 97 | 1 | 0 | 1 | TRUE

## line
| name | std_type | from_bus | to_bus | length_km | r_ohm_per_km | x_ohm_per_km | c_nf_per_km | g_us_per_km | max_i_ka | df | parallel | type | in_service
0 | LV_2701-37_0_6_line_0 |  | 0 | 1 | 0.007749 | 0.125 | 0.08 | 261 | 0 | 0.364 | 1 | 1 | cs | TRUE
1 | LV_2701-37_0_6_line_1 |  | 0 | 2 | 0.020076 | 0.125 | 0.08 | 261 | 0 | 0.364 | 1 | 1 | cs | TRUE
2 | LV_2701-37_0_6_line_2 |  | 1 | 3 | 0.017647 | 0.125 | 0.08 | 261 | 0 | 0.364 | 1 | 1 | cs | TRUE
3 | LV_2701-37_0_6_line_3 |  | 2 | 4 | 0.020756 | 0.125 | 0.08 | 261 | 0 | 0.364 | 1 | 1 | cs | TRUE
4 | LV_2701-37_0_6_line_4 |  | 3 | 5 | 0.010593 | 0.125 | 0.08 | 261 | 0 | 0.364 | 1 | 1 | cs | TRUE
5 | LV_2701-37_0_6_line_5 |  | 4 | 6 | 0.012 | 0.125 | 0.08 | 261 | 0 | 0.364 | 1 | 1 | cs | TRUE
6 | LV_2701-37_0_6_line_6 |  | 5 | 7 | 0.0177 | 0.125 | 0.08 | 261 | 0 | 0.364 | 1 | 1 | cs | TRUE
7 | LV_2701-37_0_6_line_7 |  | 5 | 8 | 0.008125 | 0.125 | 0.08 | 261 | 0 | 0.364 | 1 | 1 | cs | TRUE
8 | LV_2701-37_0_6_line_8 |  | 6 | 9 | 0.014859 | 0.125 | 0.08 | 261 | 0 | 0.364 | 1 | 1 | cs | TRUE
9 | LV_2701-37_0_6_line_9 |  | 6 | 10 | 0.019739 | 0.125 | 0.08 | 261 | 0 | 0.364 | 1 | 1 | cs | TRUE
10 | LV_2701-37_0_6_line_10 |  | 7 | 79 | 0.010194 | 0.125 | 0.08 | 261 | 0 | 0.364 | 1 | 1 | cs | TRUE
11 | LV_2701-37_0_6_line_11 |  | 8 | 64 | 0.017511 | 0.125 | 0.08 | 261 | 0 | 0.364 | 1 | 1 | cs | TRUE
12 | LV_2701-37_0_6_line_12 |  | 9 | 19 | 0.018211 | 0.125 | 0.08 | 261 | 0 | 0.364 | 1 | 1 | cs | TRUE
13 | LV_2701-37_0_6_line_13 |  | 10 | 25 | 0.0062296 | 0.125 | 0.08 | 261 | 0 | 0.364 | 1 | 1 | cs | TRUE
14 | LV_2701-37_0_6_line_14 |  | 11 | 12 | 0.018082 | 0.125 | 0.08 | 261 | 0 | 0.364 | 1 | 1 | cs | TRUE
15 | LV_2701-37_0_6_line_15 |  | 11 | 13 | 0.02043 | 0.125 | 0.08 | 261 | 0 | 0.364 | 1 | 1 | cs | TRUE
16 | LV_2701-37_0_6_line_16 |  | 11 | 14 | 0.00586 | 0.125 | 0.08 | 261 | 0 | 0.364 | 1 | 1 | cs | TRUE
17 | LV_2701-37_0_6_line_17 |  | 12 | 83 | 0.0010648 | 0.125 | 0.08 | 261 | 0 | 0.364 | 1 | 1 | cs | TRUE
18 | LV_2701-37_0_6_line_18 |  | 13 | 84 | 0.0081994 | 0.125 | 0.08 | 261 | 0 | 0.364 | 1 | 1 | cs | TRUE
19 | LV_2701-37_0_6_line_19 |  | 14 | 15 | 0.013225 | 0.125 | 0.08 | 261 | 0 | 0.364 | 1 | 1 | cs | TRUE
20 | LV_2701-37_0_6_line_20 |  | 14 | 16 | 0.027248 | 0.125 | 0.08 | 261 | 0 | 0.364 | 1 | 1 | cs | TRUE
21 | LV_2701-37_0_6_line_21 |  | 15 | 82 | 0.0080367 | 0.125 | 0.08 | 261 | 0 | 0.364 | 1 | 1 | cs | TRUE
22 | LV_2701-37_0_6_line_22 |  | 16 | 17 | 0.011599 | 0.125 | 0.08 | 261 | 0 | 0.364 | 1 | 1 | cs | TRUE
23 | LV_2701-37_0_6_line_23 |  | 17 | 81 | 0.0064953 | 0.125 | 0.08 | 261 | 0 | 0.364 | 1 | 1 | cs | TRUE
24 | LV_2701-37_0_6_line_24 |  | 18 | 19 | 0.027709 | 0.125 | 0.08 | 261 | 0 | 0.364 | 1 | 1 | cs | TRUE
25 | LV_2701-37_0_6_line_25 |  | 18 | 20 | 0.011555 | 0.125 | 0.08 | 261 | 0 | 0.364 | 1 | 1 | cs | TRUE
26 | LV_2701-37_0_6_line_26 |  | 20 | 85 | 0.0001558 | 0.125 | 0.08 | 261 | 0 | 0.364 | 1 | 1 | cs | TRUE
27 | LV_2701-37_0_6_line_27 |  | 21 | 22 | 0.010689 | 0.125 | 0.08 | 261 | 0 | 0.364 | 1 | 1 | cs | TRUE
28 | LV_2701-37_0_6_line_28 |  | 21 | 23 | 0.015895 | 0.125 | 0.08 | 261 | 0 | 0.364 | 1 | 1 | cs | TRUE
29 | LV_2701-37_0_6_line_29 |  | 23 | 86 | 0.00015141 | 0.125 | 0.08 | 261 | 0 | 0.364 | 1 | 1 | cs | TRUE
30 | LV_2701-37_0_6_line_30 |  | 24 | 25 | 0.0041619 | 0.125 | 0.08 | 261 | 0 | 0.364 | 1 | 1 | cs | TRUE
31 | LV_2701-37_0_6_line_31 |  | 24 | 26 | 0.0027007 | 0.125 | 0.08 | 261 | 0 | 0.364 | 1 | 1 | cs | TRUE
32 | LV_2701-37_0_6_line_32 |  | 26 | 87 | 0.0062338 | 0.125 | 0.08 | 261 | 0 | 0.364 | 1 | 1 | cs | TRUE
33 | LV_2701-37_0_6_line_33 |  | 27 | 28 | 0.017462 | 0.125 | 0.08 | 261 | 0 | 0.364 | 1 | 1 | cs | TRUE
34 | LV_2701-37_0_6_line_34 |  | 28 | 100 | 0.01287 | 0.125 | 0.08 | 261 | 0 | 0.364 | 1 | 1 | cs | TRUE
35 | LV_2701-37_0_6_line_35 |  | 29 | 30 | 0.029668 | 0.125 | 0.08 | 261 | 0 | 0.364 | 1 | 1 | cs | TRUE
36 | LV_2701-37_0_6_line_36 |  | 30 | 31 | 0.018233 | 0.125 | 0.08 | 261 | 0 | 0.364 | 1 | 1 | cs | TRUE
37 | LV_2701-37_0_6_line_37 |  | 31 | 34 | 0.014743 | 0.125 | 0.08 | 261 | 0 | 0.364 | 1 | 1 | cs | TRUE
38 | LV_2701-37_0_6_line_38 |  | 32 | 33 | 0.014387 | 0.125 | 0.08 | 261 | 0 | 0.364 | 1 | 1 | cs | TRUE
39 | LV_2701-37_0_6_line_39 |  | 33 | 37 | 0.017185 | 0.125 | 0.08 | 261 | 0 | 0.364 | 1 | 1 | cs | TRUE
40 | LV_2701-37_0_6_line_40 |  | 34 | 42 | 0.015826 | 0.125 | 0.08 | 261 | 0 | 0.364 | 1 | 1 | cs | TRUE
41 | LV_2701-37_0_6_line_41 |  | 35 | 36 | 0.016638 | 0.125 | 0.08 | 261 | 0 | 0.364 | 1 | 1 | cs | TRUE
42 | LV_2701-37_0_6_line_42 |  | 36 | 49 | 0.016506 | 0.125 | 0.08 | 261 | 0 | 0.364 | 1 | 1 | cs | TRUE
43 | LV_2701-37_0_6_line_43 |  | 37 | 59 | 0.0049925 | 0.125 | 0.08 | 261 | 0 | 0.364 | 1 | 1 | cs | TRUE
44 | LV_2701-37_0_6_line_44 |  | 38 | 39 | 0.015021 | 0.125 | 0.08 | 261 | 0 | 0.364 | 1 | 1 | cs | TRUE
45 | LV_2701-37_0_6_line_45 |  | 39 | 117 | 0.014353 | 0.125 | 0.08 | 261 | 0 | 0.364 | 1 | 1 | cs | TRUE
46 | LV_2701-37_0_6_line_46 |  | 40 | 41 | 0.0096743 | 0.125 | 0.08 | 261 | 0 | 0.364 | 1 | 1 | cs | TRUE
47 | LV_2701-37_0_6_line_47 |  | 41 | 116 | 0.0087356 | 0.125 | 0.08 | 261 | 0 | 0.364 | 1 | 1 | cs | TRUE
48 | LV_2701-37_0_6_line_48 |  | 42 | 107 | 0.015826 | 0.125 | 0.08 | 261 | 0 | 0.364 | 1 | 1 | cs | TRUE
49 | LV_2701-37_0_6_line_49 |  | 43 | 44 | 0.015051 | 0.125 | 0.08 | 261 | 0 | 0.364 | 1 | 1 | cs | TRUE
50 | LV_2701-37_0_6_line_50 |  | 43 | 45 | 0.029225 | 0.125 | 0.08 | 261 | 0 | 0.364 | 1 | 1 | cs | TRUE
51 | LV_2701-37_0_6_line_51 |  | 43 | 46 | 0.030107 | 0.125 | 0.08 | 261 | 0 | 0.364 | 1 | 1 | cs | TRUE
52 | LV_2701-37_0_6_line_52 |  | 44 | 113 | 0.00021916 | 0.125 | 0.08 | 261 | 0 | 0.364 | 1 | 1 | cs | TRUE
53 | LV_2701-37_0_6_line_53 |  | 45 | 111 | 0.0077147 | 0.125 | 0.08 | 261 | 0 | 0.364 | 1 | 2 | cs | TRUE
54 | LV_2701-37_0_6_line_54 |  | 46 | 109 | 0.00043503 | 0.125 | 0.08 | 261 | 0 | 0.364 | 1 | 1 | cs | TRUE
55 | LV_2701-37_0_6_line_55 |  | 47 | 48 | 0.019633 | 0.125 | 0.08 | 261 | 0 | 0.364 | 1 | 1 | cs | TRUE
56 | LV_2701-37_0_6_line_56 |  | 48 | 93 | 0.008742 | 0.125 | 0.08 | 261 | 0 | 0.364 | 1 | 5 | cs | TRUE
57 | LV_2701-37_0_6_line_57 |  | 48 | 90 | 0.016928 | 0.125 | 0.08 | 261 | 0 | 0.364 | 1 | 5 | cs | TRUE
58 | LV_2701-37_0_6_line_58 |  | 49 | 121 | 0.016612 | 0.125 | 0.08 | 261 | 0 | 0.364 | 1 | 1 | cs | TRUE
59 | LV_2701-37_0_6_line_59 |  | 50 | 51 | 0.0020064 | 0.125 | 0.08 | 261 | 0 | 0.364 | 1 | 1 | cs | TRUE
60 | LV_2701-37_0_6_line_60 |  | 50 | 52 | 0.028944 | 0.125 | 0.08 | 261 | 0 | 0.364 | 1 | 1 | cs | TRUE
61 | LV_2701-37_0_6_line_61 |  | 51 | 53 | 0.015788 | 0.125 | 0.08 | 261 | 0 | 0.364 | 1 | 1 | cs | TRUE
62 | LV_2701-37_0_6_line_62 |  | 52 | 54 | 0.055881 | 0.125 | 0.08 | 261 | 0 | 0.364 | 1 | 1 | cs | TRUE
63 | LV_2701-37_0_6_line_63 |  | 52 | 55 | 0.014419 | 0.125 | 0.08 | 261 | 0 | 0.364 | 1 | 2 | cs | TRUE
64 | LV_2701-37_0_6_line_64 |  | 53 | 56 | 0.017446 | 0.125 | 0.08 | 261 | 0 | 0.364 | 1 | 1 | cs | TRUE
65 | LV_2701-37_0_6_line_65 |  | 54 | 57 | 0.022302 | 0.125 | 0.08 | 261 | 0 | 0.364 | 1 | 1 | cs | TRUE
66 | LV_2701-37_0_6_line_66 |  | 55 | 58 | 0.0078635 | 0.125 | 0.08 | 261 | 0 | 0.364 | 1 | 5 | cs | TRUE
67 | LV_2701-37_0_6_line_67 |  | 56 | 59 | 0.01217 | 0.125 | 0.08 | 261 | 0 | 0.364 | 1 | 1 | cs | TRUE
68 | LV_2701-37_0_6_line_68 |  | 57 | 60 | 0.010382 | 0.125 | 0.08 | 261 | 0 | 0.364 | 1 | 1 | cs | TRUE
69 | LV_2701-37_0_6_line_69 |  | 58 | 61 | 0.0063219 | 0.125 | 0.08 | 261 | 0 | 0.364 | 1 | 5 | cs | TRUE
70 | LV_2701-37_0_6_line_70 |  | 61 | 67 | 0.014179 | 0.125 | 0.08 | 261 | 0 | 0.364 | 1 | 5 | cs | TRUE
71 | LV_2701-37_0_6_line_71 |  | 62 | 63 | 0.01146 | 0.125 | 0.08 | 261 | 0 | 0.364 | 1 | 1 | cs | TRUE
72 | LV_2701-37_0_6_line_72 |  | 62 | 64 | 0.016033 | 0.125 | 0.08 | 261 | 0 | 0.364 | 1 | 1 | cs | TRUE
73 | LV_2701-37_0_6_line_73 |  | 63 | 65 | 0.012711 | 0.125 | 0.08 | 261 | 0 | 0.364 | 1 | 1 | cs | TRUE
74 | LV_2701-37_0_6_line_74 |  | 66 | 67 | 0.017665 | 0.125 | 0.08 | 261 | 0 | 0.364 | 1 | 5 | cs | TRUE
75 | LV_2701-37_0_6_line_75 |  | 66 | 68 | 0.024748 | 0.125 | 0.08 | 261 | 0 | 0.364 | 1 | 5 | cs | TRUE
76 | LV_2701-37_0_6_line_76 |  | 66 | 69 | 0.023289 | 0.125 | 0.08 | 261 | 0 | 0.364 | 1 | 1 | cs | TRUE
77 | LV_2701-37_0_6_line_77 |  | 68 | 70 | 0.010405 | 0.125 | 0.08 | 261 | 0 | 0.364 | 1 | 1 | cs | TRUE
78 | LV_2701-37_0_6_line_78 |  | 68 | 71 | 0.017129 | 0.125 | 0.08 | 261 | 0 | 0.364 | 1 | 5 | cs | TRUE
79 | LV_2701-37_0_6_line_79 |  | 69 | 72 | 0.020191 | 0.125 | 0.08 | 261 | 0 | 0.364 | 1 | 1 | cs | TRUE
80 | LV_2701-37_0_6_line_80 |  | 71 | 78 | 0.017039 | 0.125 | 0.08 | 261 | 0 | 0.364 | 1 | 5 | cs | TRUE
81 | LV_2701-37_0_6_line_81 |  | 72 | 73 | 0.0040365 | 0.125 | 0.08 | 261 | 0 | 0.364 | 1 | 1 | cs | TRUE
82 | LV_2701-37_0_6_line_82 |  | 73 | 74 | 9.6173e-05 | 0.125 | 0.08 | 261 | 0 | 0.364 | 1 | 1 | cs | TRUE
83 | LV_2701-37_0_6_line_83 |  | 74 | 75 | 0.015696 | 0.125 | 0.08 | 261 | 0 | 0.364 | 1 | 1 | cs | TRUE
84 | LV_2701-37_0_6_line_84 |  | 75 | 76 | 0.02155 | 0.125 | 0.08 | 261 | 0 | 0.364 | 1 | 1 | cs | TRUE
85 | LV_2701-37_0_6_line_85 |  | 76 | 77 | 0.036267 | 0.125 | 0.08 | 261 | 0 | 0.364 | 1 | 1 | cs | TRUE
86 | LV_2701-37_0_6_line_86 |  | 78 | 114 | 0.016926 | 0.125 | 0.08 | 261 | 0 | 0.364 | 1 | 5 | cs | TRUE
87 | LV_2701-37_0_6_line_87 |  | 79 | 88 | 0.0067519 | 0.125 | 0.08 | 261 | 0 | 0.364 | 1 | 5 | cs | TRUE
88 | LV_2701-37_0_6_line_88 |  | 79 | 89 | 0.014459 | 0.125 | 0.08 | 261 | 0 | 0.364 | 1 | 5 | cs | TRUE
89 | LV_2701-37_0_6_line_89 |  | 80 | 81 | 0.0062331 | 0.125 | 0.08 | 261 | 0 | 0.364 | 1 | 1 | cs | TRUE
90 | LV_2701-37_0_6_line_90 |  | 82 | 129 | 0.0081989 | 0.125 | 0.08 | 261 | 0 | 0.364 | 1 | 1 | cs | TRUE
91 | LV_2701-37_0_6_line_91 |  | 83 | 127 | 0.01815 | 0.125 | 0.08 | 261 | 0 | 0.364 | 1 | 1 | cs | TRUE
92 | LV_2701-37_0_6_line_92 |  | 85 | 139 | 0.0061814 | 0.125 | 0.08 | 261 | 0 | 0.364 | 1 | 1 | cs | TRUE
93 | LV_2701-37_0_6_line_93 |  | 86 | 130 | 0.0060489 | 0.125 | 0.08 | 261 | 0 | 0.364 | 1 | 1 | cs | TRUE
94 | LV_2701-37_0_6_line_94 |  | 88 | 119 | 0.015843 | 0.125 | 0.08 | 261 | 0 | 0.364 | 1 | 5 | cs | TRUE
95 | LV_2701-37_0_6_line_95 |  | 89 | 115 | 0.016815 | 0.125 | 0.08 | 261 | 0 | 0.364 | 1 | 5 | cs | TRUE
96 | LV_2701-37_0_6_line_96 |  | 90 | 91 | 0.020087 | 0.125 | 0.08 | 261 | 0 | 0.364 | 1 | 5 | cs | TRUE
97 | LV_2701-37_0_6_line_97 |  | 91 | 92 | 0.016853 | 0.125 | 0.08 | 261 | 0 | 0.364 | 1 | 5 | cs | TRUE
98 | LV_2701-37_0_6_line_98 |  | 92 | 94 | 0.016924 | 0.125 | 0.08 | 261 | 0 | 0.364 | 1 | 5 | cs | TRUE
99 | LV_2701-37_0_6_line_99 |  | 93 | 95 | 0.014555 | 0.125 | 0.08 | 261 | 0 | 0.364 | 1 | 5 | cs | TRUE
100 | LV_2701-37_0_6_line_100 |  | 93 | 96 | 0.012048 | 0.125 | 0.08 | 261 | 0 | 0.364 | 1 | 1 | cs | TRUE
101 | LV_2701-37_0_6_line_101 |  | 94 | 97 | 0.016806 | 0.125 | 0.08 | 261 | 0 | 0.364 | 1 | 5 | cs | TRUE
102 | LV_2701-37_0_6_line_102 |  | 95 | 98 | 0.013834 | 0.125 | 0.08 | 261 | 0 | 0.364 | 1 | 5 | cs | TRUE
103 | LV_2701-37_0_6_line_103 |  | 96 | 99 | 0.012732 | 0.125 | 0.08 | 261 | 0 | 0.364 | 1 | 1 | cs | TRUE
104 | LV_2701-37_0_6_line_104 |  | 97 | 126 | 0.016825 | 0.125 | 0.08 | 261 | 0 | 0.364 | 1 | 1 | cs | TRUE
105 | LV_2701-37_0_6_line_105 |  | 98 | 106 | 0.01669 | 0.125 | 0.08 | 261 | 0 | 0.364 | 1 | 5 | cs | TRUE
106 | LV_2701-37_0_6_line_106 |  | 99 | 103 | 0.016328 | 0.125 | 0.08 | 261 | 0 | 0.364 | 1 | 1 | cs | TRUE
107 | LV_2701-37_0_6_line_107 |  | 100 | 101 | 0.0082013 | 0.125 | 0.08 | 261 | 0 | 0.364 | 1 | 1 | cs | TRUE
108 | LV_2701-37_0_6_line_108 |  | 101 | 102 | 0.0082965 | 0.125 | 0.08 | 261 | 0 | 0.364 | 1 | 1 | cs | TRUE
109 | LV_2701-37_0_6_line_109 |  | 102 | 128 | 0.0081214 | 0.125 | 0.08 | 261 | 0 | 0.364 | 1 | 1 | cs | TRUE
110 | LV_2701-37_0_6_line_110 |  | 103 | 104 | 0.016524 | 0.125 | 0.08 | 261 | 0 | 0.364 | 1 | 1 | cs | TRUE
111 | LV_2701-37_0_6_line_111 |  | 104 | 105 | 0.010028 | 0.125 | 0.08 | 261 | 0 | 0.364 | 1 | 1 | cs | TRUE
112 | LV_2701-37_0_6_line_112 |  | 106 | 123 | 0.016674 | 0.125 | 0.08 | 261 | 0 | 0.364 | 1 | 5 | cs | TRUE
113 | LV_2701-37_0_6_line_113 |  | 107 | 108 | 0.015928 | 0.125 | 0.08 | 261 | 0 | 0.364 | 1 | 1 | cs | TRUE
114 | LV_2701-37_0_6_line_114 |  | 108 | 109 | 0.01428 | 0.125 | 0.08 | 261 | 0 | 0.364 | 1 | 1 | cs | TRUE
115 | LV_2701-37_0_6_line_115 |  | 109 | 121 | 0.021679 | 0.125 | 0.08 | 261 | 0 | 0.364 | 1 | 1 | cs | TRUE
116 | LV_2701-37_0_6_line_116 |  | 109 | 118 | 0.018073 | 0.125 | 0.08 | 261 | 0 | 0.364 | 1 | 1 | cs | TRUE
117 | LV_2701-37_0_6_line_117 |  | 110 | 111 | 0.004569 | 0.125 | 0.08 | 261 | 0 | 0.364 | 1 | 5 | cs | TRUE
118 | LV_2701-37_0_6_line_118 |  | 110 | 112 | 0.010036 | 0.125 | 0.08 | 261 | 0 | 0.364 | 1 | 5 | cs | TRUE
119 | LV_2701-37_0_6_line_119 |  | 111 | 122 | 0.010689 | 0.125 | 0.08 | 261 | 0 | 0.364 | 1 | 5 | cs | TRUE
120 | LV_2701-37_0_6_line_120 |  | 112 | 123 | 0.016765 | 0.125 | 0.08 | 261 | 0 | 0.364 | 1 | 5 | cs | TRUE
121 | LV_2701-37_0_6_line_121 |  | 113 | 127 | 0.022485 | 0.125 | 0.08 | 261 | 0 | 0.364 | 1 | 1 | cs | TRUE
122 | LV_2701-37_0_6_line_122 |  | 114 | 115 | 0.016706 | 0.125 | 0.08 | 261 | 0 | 0.364 | 1 | 5 | cs | TRUE
123 | LV_2701-37_0_6_line_123 |  | 116 | 117 | 0.027021 | 0.125 | 0.08 | 261 | 0 | 0.364 | 1 | 1 | cs | TRUE
124 | LV_2701-37_0_6_line_124 |  | 116 | 118 | 0.019525 | 0.125 | 0.08 | 261 | 0 | 0.364 | 1 | 1 | cs | TRUE
125 | LV_2701-37_0_6_line_125 |  | 119 | 120 | 0.0038865 | 0.125 | 0.08 | 261 | 0 | 0.364 | 1 | 5 | cs | TRUE
126 | LV_2701-37_0_6_line_126 |  | 120 | 124 | 0.012734 | 0.125 | 0.08 | 261 | 0 | 0.364 | 1 | 5 | cs | TRUE
127 | LV_2701-37_0_6_line_127 |  | 122 | 125 | 0.016853 | 0.125 | 0.08 | 261 | 0 | 0.364 | 1 | 5 | cs | TRUE
128 | LV_2701-37_0_6_line_128 |  | 124 | 125 | 0.0017513 | 0.125 | 0.08 | 261 | 0 | 0.364 | 1 | 5 | cs | TRUE
129 | LV_2701-37_0_6_line_129 |  | 128 | 129 | 0.0081804 | 0.125 | 0.08 | 261 | 0 | 0.364 | 1 | 1 | cs | TRUE
130 | LV_2701-37_0_6_line_130 |  | 130 | 131 | 0.00015043 | 0.125 | 0.08 | 261 | 0 | 0.364 | 1 | 1 | cs | TRUE
131 | LV_2701-37_0_6_line_131 |  | 131 | 132 | 0.0060511 | 0.125 | 0.08 | 261 | 0 | 0.364 | 1 | 1 | cs | TRUE
132 | LV_2701-37_0_6_line_132 |  | 132 | 136 | 0.00025538 | 0.125 | 0.08 | 261 | 0 | 0.364 | 1 | 1 | cs | TRUE
133 | LV_2701-37_0_6_line_133 |  | 133 | 134 | 0.00014664 | 0.125 | 0.08 | 261 | 0 | 0.364 | 1 | 1 | cs | TRUE
134 | LV_2701-37_0_6_line_134 |  | 133 | 135 | 0.0061215 | 0.125 | 0.08 | 261 | 0 | 0.364 | 1 | 1 | cs | TRUE
135 | LV_2701-37_0_6_line_135 |  | 134 | 136 | 0.0059804 | 0.125 | 0.08 | 261 | 0 | 0.364 | 1 | 1 | cs | TRUE
136 | LV_2701-37_0_6_line_136 |  | 135 | 137 | 0.00015281 | 0.125 | 0.08 | 261 | 0 | 0.364 | 1 | 1 | cs | TRUE
137 | LV_2701-37_0_6_line_137 |  | 137 | 138 | 0.0060813 | 0.125 | 0.08 | 261 | 0 | 0.364 | 1 | 1 | cs | TRUE
138 | LV_2701-37_0_6_line_138 |  | 138 | 139 | 0.00015413 | 0.125 | 0.08 | 261 | 0 | 0.364 | 1 | 1 | cs | TRUE

## trafo
| name | std_type | hv_bus | lv_bus | sn_mva | vn_hv_kv | vn_lv_kv | vk_percent | vkr_percent | pfe_kw | i0_percent | shift_degree | tap_side | tap_neutral | tap_min | tap_max | tap_step_percent | tap_step_degree | tap_pos | tap_phase_shifter | parallel | df | in_service
0 | LV_2701-37_0_6_trafo_107 | 0.63 MVA 20/0.4 kV | 140 | 97 | 0.63 | 20 | 0.4 | 6 | 1.206 | 1.65 | 0.2619 | 150 | hv | 0 | -2 | 2 | 2.5 | 0 | 0 | FALSE | 1 | 1 | TRUE

## line_geodata
| x0 | y0 | x1 | y1 | x2 | y2 | x3 | y3 | x4 | y4
0 | 2613482.1011 | 1268252.2765 | 2613486.3975 | 1268245.8276
1 | 2613482.1011 | 1268252.2765 | 2613470.9703 | 1268268.984
2 | 2613486.3975 | 1268245.8276 | 2613496.1817 | 1268231.1413
3 | 2613459.0894 | 1268285.9954 | 2613464.5622 | 1268278.6027 | 2613470.9703 | 1268268.984
4 | 2613502.0546 | 1268222.326 | 2613496.1817 | 1268231.1413
5 | 2613451.7606 | 1268295.4966 | 2613455.2851 | 1268291.0348 | 2613459.0894 | 1268285.9954
6 | 2613502.0546 | 1268222.326 | 2613487.6085 | 1268212.0979
7 | 2613502.0546 | 1268222.326 | 2613506.4399 | 1268215.486
8 | 2613451.7606 | 1268295.4966 | 2613439.7223 | 1268286.7863
9 | 2613451.7606 | 1268295.4966 | 2613439.1446 | 1268310.6774
10 | 2613479.2886 | 1268206.2074 | 2613487.6085 | 1268212.0979
11 | 2613506.4399 | 1268215.486 | 2613515.8908 | 1268200.7446
12 | 2613424.9684 | 1268276.1112 | 2613439.7223 | 1268286.7863
13 | 2613439.1446 | 1268310.6774 | 2613435.163 | 1268315.4685
14 | 2613349.5369 | 1268207.1815 | 2613353.4648 | 1268200.708 | 2613359.592 | 1268192.1686
15 | 2613349.5369 | 1268207.1815 | 2613332.894 | 1268195.332
16 | 2613354.323 | 1268210.5836 | 2613349.5369 | 1268207.1815
17 | 2613360.2128 | 1268191.3034 | 2613359.592 | 1268192.1686
18 | 2613332.894 | 1268195.332 | 2613326.2146 | 1268190.5763
19 | 2613354.323 | 1268210.5836 | 2613365.1115 | 1268218.2333
20 | 2613358.2543 | 1268229.3389 | 2613346.7202 | 1268221.4964 | 2613349.8609 | 1268217.0114 | 2613354.323 | 1268210.5836
21 | 2613371.6621 | 1268222.8893 | 2613370.7779 | 1268222.251 | 2613365.1115 | 1268218.2333
22 | 2613358.2543 | 1268229.3389 | 2613351.6078 | 1268238.845
23 | 2613351.6078 | 1268238.845 | 2613347.8859 | 1268244.1681
24 | 2613402.1113 | 1268260.3485 | 2613424.9684 | 1268276.1112
25 | 2613402.1113 | 1268260.3485 | 2613395.3882 | 1268269.7458
26 | 2613395.2975 | 1268269.8725 | 2613395.3882 | 1268269.7458
27 | 2613364.2438 | 1268313.2781 | 2613372.9508 | 1268319.4785
28 | 2613364.2438 | 1268313.2781 | 2613373.4923 | 1268300.351
29 | 2613373.4923 | 1268300.351 | 2613373.5804 | 1268300.2278
30 | 2613432.5029 | 1268318.6693 | 2613435.163 | 1268315.4685
31 | 2613432.5029 | 1268318.6693 | 2613430.6952 | 1268320.6758
32 | 2613426.5227 | 1268325.3072 | 2613430.6952 | 1268320.6758
33 | 2613429.4996 | 1268264.6371 | 2613415.3408 | 1268254.4172
34 | 2613404.9053 | 1268246.8846 | 2613415.3408 | 1268254.4172
35 | 2613412.3601 | 1268047.7777 | 2613427.6438 | 1268022.3491
36 | 2613412.3601 | 1268047.7777 | 2613414.579 | 1268058.279 | 2613412.9143 | 1268065.5915
37 | 2613404.7764 | 1268077.8849 | 2613412.9143 | 1268065.5915
38 | 2613487.2159 | 1268018.2067 | 2613499.0497 | 1268026.3884
39 | 2613499.0497 | 1268026.3884 | 2613513.1848 | 1268036.1612
40 | 2613404.7764 | 1268077.8849 | 2613396.0405 | 1268091.0817
41 | 2613385.6209 | 1268079.7559 | 2613395.1282 | 1268066.1018
42 | 2613376.1891 | 1268093.3016 | 2613385.6209 | 1268079.7559
43 | 2613517.2914 | 1268039.0005 | 2613513.1848 | 1268036.1612
44 | 2613368.0831 | 1268057.0039 | 2613360.0885 | 1268069.7211
45 | 2613360.0885 | 1268069.7211 | 2613352.4496 | 1268081.8725
46 | 2613322.2029 | 1268099.178 | 2613330.4273 | 1268104.2723
47 | 2613338.3504 | 1268104.9178 | 2613333.7866 | 1268106.353 | 2613330.4273 | 1268104.2723
48 | 2613387.3046 | 1268104.2785 | 2613396.0405 | 1268091.0817
49 | 2613392.8047 | 1268145.8803 | 2613384.0302 | 1268158.1092
50 | 2613392.8047 | 1268145.8803 | 2613416.8511 | 1268162.4902
51 | 2613392.8047 | 1268145.8803 | 2613368.7501 | 1268127.774
52 | 2613384.0302 | 1268158.1092 | 2613383.9024 | 1268158.2873
53 | 2613423.1987 | 1268166.8748 | 2613416.8511 | 1268162.4902
54 | 2613368.7501 | 1268127.774 | 2613368.4026 | 1268127.5124
55 | 2613468.9774 | 1268080.7179 | 2613452.4518 | 1268070.1186
56 | 2613468.9774 | 1268080.7179 | 2613465.4898 | 1268088.7379
57 | 2613468.9774 | 1268080.7179 | 2613483.2262 | 1268089.8576
58 | 2613376.1891 | 1268093.3016 | 2613366.6969 | 1268106.934
59 | 2613556.2598 | 1268066.0044 | 2613554.6119 | 1268064.8598
60 | 2613580.0316 | 1268082.5167 | 2613556.2598 | 1268066.0044
61 | 2613541.6452 | 1268055.8529 | 2613554.6119 | 1268064.8598
62 | 2613580.0316 | 1268082.5167 | 2613597.1242 | 1268055.5924 | 2613616.9828 | 1268069.0505
63 | 2613580.0316 | 1268082.5167 | 2613573.6956 | 1268095.469
64 | 2613541.6452 | 1268055.8529 | 2613537.1348 | 1268052.72 | 2613527.3019 | 1268045.9217
65 | 2613635.4443 | 1268081.5617 | 2613616.9828 | 1268069.0505
66 | 2613570.2402 | 1268102.5327 | 2613573.6956 | 1268095.469
67 | 2613517.2914 | 1268039.0005 | 2613527.3019 | 1268045.9217
68 | 2613635.4443 | 1268081.5617 | 2613644.0388 | 1268087.3862
69 | 2613567.4622 | 1268108.2115 | 2613570.2402 | 1268102.5327
70 | 2613561.2315 | 1268120.9486 | 2613567.4622 | 1268108.2115
71 | 2613524.5443 | 1268187.247 | 2613528.5412 | 1268181.0128 | 2613530.5329 | 1268177.4816
72 | 2613515.8908 | 1268200.7446 | 2613524.5443 | 1268187.247
73 | 2613536.7774 | 1268166.4103 | 2613530.5329 | 1268177.4816
74 | 2613553.4694 | 1268136.8164 | 2613561.2315 | 1268120.9486
75 | 2613532.9333 | 1268122.9153 | 2613553.4694 | 1268136.8164
76 | 2613553.4694 | 1268136.8164 | 2613572.8752 | 1268149.6925
77 | 2613532.9333 | 1268122.9153 | 2613524.3184 | 1268117.0811
78 | 2613532.9333 | 1268122.9153 | 2613523.6587 | 1268137.3156
79 | 2613572.8752 | 1268149.6925 | 2613589.6991 | 1268160.8555
80 | 2613523.6587 | 1268137.3156 | 2613514.4327 | 1268151.6404
81 | 2613593.0626 | 1268163.0873 | 2613589.6991 | 1268160.8555
82 | 2613593.0626 | 1268163.0873 | 2613593.1427 | 1268163.1404
83 | 2613593.1427 | 1268163.1404 | 2613606.2218 | 1268171.8187
84 | 2613624.1787 | 1268183.7334 | 2613606.2218 | 1268171.8187
85 | 2613624.1787 | 1268183.7334 | 2613602.3156 | 1268212.6692
86 | 2613505.2679 | 1268165.8702 | 2613514.4327 | 1268151.6404
87 | 2613479.2886 | 1268206.2074 | 2613473.7792 | 1268202.3043
88 | 2613479.2886 | 1268206.2074 | 2613487.1176 | 1268194.0517
89 | 2613344.3143 | 1268249.2765 | 2613347.8859 | 1268244.1681
90 | 2613378.3101 | 1268227.6878 | 2613371.6621 | 1268222.8893
91 | 2613360.2128 | 1268191.3034 | 2613370.794 | 1268176.5564
92 | 2613395.2975 | 1268269.8725 | 2613391.7008 | 1268274.8998
93 | 2613377.1 | 1268295.3083 | 2613373.5804 | 1268300.2278
94 | 2613473.7792 | 1268202.3043 | 2613460.8515 | 1268193.1459
95 | 2613496.2224 | 1268179.915 | 2613487.1176 | 1268194.0517
96 | 2613500.1339 | 1268100.7028 | 2613483.2262 | 1268089.8576
97 | 2613500.1339 | 1268100.7028 | 2613490.8181 | 1268114.7474
98 | 2613481.4635 | 1268128.8506 | 2613490.8181 | 1268114.7474
99 | 2613465.4898 | 1268088.7379 | 2613467.6666 | 1268097.8826 | 2613468.2044 | 1268103.0096
100 | 2613465.4898 | 1268088.7379 | 2613462.358 | 1268092.5668 | 2613456.6215 | 1268096.7525
101 | 2613472.1741 | 1268142.8555 | 2613481.4635 | 1268128.8506
102 | 2613468.2044 | 1268103.0096 | 2613468.2044 | 1268103.0096 | 2613466.1771 | 1268107.5749 | 2613461.2341 | 1268114.902
103 | 2613456.6215 | 1268096.7525 | 2613453.3648 | 1268099.1288 | 2613447.6604 | 1268105.6983
104 | 2613472.1741 | 1268142.8555 | 2613462.8737 | 1268156.8769
105 | 2613451.9003 | 1268128.7375 | 2613461.2341 | 1268114.902
106 | 2613438.5543 | 1268119.2514 | 2613447.6604 | 1268105.6983 | 2613447.6604 | 1268105.6983
107 | 2613404.9053 | 1268246.8846 | 2613398.2554 | 1268242.0846
108 | 2613391.5282 | 1268237.2289 | 2613398.2554 | 1268242.0846
109 | 2613391.5282 | 1268237.2289 | 2613384.9431 | 1268232.4756
110 | 2613438.5543 | 1268119.2514 | 2613429.3386 | 1268132.9674
111 | 2613429.3386 | 1268132.9674 | 2613423.7458 | 1268141.2914
112 | 2613442.5754 | 1268142.5599 | 2613451.9003 | 1268128.7375
113 | 2613378.5123 | 1268117.5605 | 2613387.3046 | 1268104.2785
114 | 2613368.4026 | 1268127.5124 | 2613376.6669 | 1268120.3482 | 2613378.5123 | 1268117.5605
115 | 2613368.4026 | 1268127.5124 | 2613367.8606 | 1268120.8732 | 2613365.1273 | 1268114.8406 | 2613365.1401 | 1268109.1699 | 2613366.6969 | 1268106.934
116 | 2613368.4026 | 1268127.5124 | 2613353.9642 | 1268116.6414
117 | 2613423.1987 | 1268166.8748 | 2613425.7134 | 1268163.0556
118 | 2613425.7134 | 1268163.0556 | 2613429.3871 | 1268159.2168 | 2613433.0579 | 1268156.6677 | 2613433.1996 | 1268156.4576
119 | 2613423.1987 | 1268166.8748 | 2613431.9936 | 1268172.9489
120 | 2613433.1996 | 1268156.4576 | 2613442.5754 | 1268142.5599
121 | 2613383.9024 | 1268158.2873 | 2613370.794 | 1268176.5564
122 | 2613505.2679 | 1268165.8702 | 2613496.2224 | 1268179.915
123 | 2613338.3504 | 1268104.9178 | 2613342.6116 | 1268097.5222 | 2613352.4496 | 1268081.8725
124 | 2613338.3504 | 1268104.9178 | 2613343.4443 | 1268108.7208 | 2613353.9642 | 1268116.6414
125 | 2613460.8515 | 1268193.1459 | 2613457.6802 | 1268190.8993
126 | 2613447.2898 | 1268183.5384 | 2613457.6802 | 1268190.8993
127 | 2613445.8607 | 1268182.526 | 2613431.9936 | 1268172.9489
128 | 2613445.8607 | 1268182.526 | 2613447.2898 | 1268183.5384
129 | 2613384.9431 | 1268232.4756 | 2613378.3101 | 1268227.6878
130 | 2613377.1 | 1268295.3083 | 2613377.1875 | 1268295.1859
131 | 2613380.7084 | 1268290.2646 | 2613377.1875 | 1268295.1859
132 | 2613380.7084 | 1268290.2646 | 2613380.857 | 1268290.0569
133 | 2613384.3367 | 1268285.1931 | 2613384.422 | 1268285.0738
134 | 2613387.9838 | 1268280.0953 | 2613384.422 | 1268285.0738
135 | 2613384.3367 | 1268285.1931 | 2613380.857 | 1268290.0569
136 | 2613387.9838 | 1268280.0953 | 2613388.0727 | 1268279.971
137 | 2613391.6112 | 1268275.0251 | 2613388.0727 | 1268279.971
138 | 2613391.6112 | 1268275.0251 | 2613391.7008 | 1268274.8998

## bus_geodata
| x | y | coords
0 | 2613482.1011 | 1268252.2765
1 | 2613486.3975 | 1268245.8276
2 | 2613470.9703 | 1268268.984
3 | 2613496.1817 | 1268231.1413
4 | 2613459.0894 | 1268285.9954
5 | 2613502.0546 | 1268222.326
6 | 2613451.7606 | 1268295.4966
7 | 2613487.6085 | 1268212.0979
8 | 2613506.4399 | 1268215.486
9 | 2613439.7223 | 1268286.7863
10 | 2613439.1446 | 1268310.6774
11 | 2613349.5369 | 1268207.1815
12 | 2613359.592 | 1268192.1686
13 | 2613332.894 | 1268195.332
14 | 2613354.323 | 1268210.5836
15 | 2613365.1115 | 1268218.2333
16 | 2613358.2543 | 1268229.3389
17 | 2613351.6078 | 1268238.845
18 | 2613402.1113 | 1268260.3485
19 | 2613424.9684 | 1268276.1112
20 | 2613395.3882 | 1268269.7458
21 | 2613364.2438 | 1268313.2781
22 | 2613372.9508 | 1268319.4785
23 | 2613373.4923 | 1268300.351
24 | 2613432.5029 | 1268318.6693
25 | 2613435.163 | 1268315.4685
26 | 2613430.6952 | 1268320.6758
27 | 2613429.4996 | 1268264.6371
28 | 2613415.3408 | 1268254.4172
29 | 2613427.6438 | 1268022.3491
30 | 2613412.3601 | 1268047.7777
31 | 2613412.9143 | 1268065.5915
32 | 2613487.2159 | 1268018.2067
33 | 2613499.0497 | 1268026.3884
34 | 2613404.7764 | 1268077.8849
35 | 2613395.1282 | 1268066.1018
36 | 2613385.6209 | 1268079.7559
37 | 2613513.1848 | 1268036.1612
38 | 2613368.0831 | 1268057.0039
39 | 2613360.0885 | 1268069.7211
40 | 2613322.2029 | 1268099.178
41 | 2613330.4273 | 1268104.2723
42 | 2613396.0405 | 1268091.0817
43 | 2613392.8047 | 1268145.8803
44 | 2613384.0302 | 1268158.1092
45 | 2613416.8511 | 1268162.4902
46 | 2613368.7501 | 1268127.774
47 | 2613452.4518 | 1268070.1186
48 | 2613468.9774 | 1268080.7179
49 | 2613376.1891 | 1268093.3016
50 | 2613556.2598 | 1268066.0044
51 | 2613554.6119 | 1268064.8598
52 | 2613580.0316 | 1268082.5167
53 | 2613541.6452 | 1268055.8529
54 | 2613616.9828 | 1268069.0505
55 | 2613573.6956 | 1268095.469
56 | 2613527.3019 | 1268045.9217
57 | 2613635.4443 | 1268081.5617
58 | 2613570.2402 | 1268102.5327
59 | 2613517.2914 | 1268039.0005
60 | 2613644.0388 | 1268087.3862
61 | 2613567.4622 | 1268108.2115
62 | 2613524.5443 | 1268187.247
63 | 2613530.5329 | 1268177.4816
64 | 2613515.8908 | 1268200.7446
65 | 2613536.7774 | 1268166.4103
66 | 2613553.4694 | 1268136.8164
67 | 2613561.2315 | 1268120.9486
68 | 2613532.9333 | 1268122.9153
69 | 2613572.8752 | 1268149.6925
70 | 2613524.3184 | 1268117.0811
71 | 2613523.6587 | 1268137.3156
72 | 2613589.6991 | 1268160.8555
73 | 2613593.0626 | 1268163.0873
74 | 2613593.1427 | 1268163.1404
75 | 2613606.2218 | 1268171.8187
76 | 2613624.1787 | 1268183.7334
77 | 2613602.3156 | 1268212.6692
78 | 2613514.4327 | 1268151.6404
79 | 2613479.2886 | 1268206.2074
80 | 2613344.3143 | 1268249.2765
81 | 2613347.8859 | 1268244.1681
82 | 2613371.6621 | 1268222.8893
83 | 2613360.2128 | 1268191.3034
84 | 2613326.2146 | 1268190.5763
85 | 2613395.2975 | 1268269.8725
86 | 2613373.5804 | 1268300.2278
87 | 2613426.5227 | 1268325.3072
88 | 2613473.7792 | 1268202.3043
89 | 2613487.1175 | 1268194.0517
90 | 2613483.2262 | 1268089.8576
91 | 2613500.1339 | 1268100.7028
92 | 2613490.8181 | 1268114.7474
93 | 2613465.4898 | 1268088.7379
94 | 2613481.4635 | 1268128.8506
95 | 2613468.2044 | 1268103.0096
96 | 2613456.6215 | 1268096.7525
97 | 2613472.1741 | 1268142.8555
98 | 2613461.2341 | 1268114.902
99 | 2613447.6604 | 1268105.6983
100 | 2613404.9053 | 1268246.8846
101 | 2613398.2554 | 1268242.0846
102 | 2613391.5282 | 1268237.2289
103 | 2613438.5543 | 1268119.2514
104 | 2613429.3386 | 1268132.9674
105 | 2613423.7458 | 1268141.2914
106 | 2613451.9003 | 1268128.7375
107 | 2613387.3046 | 1268104.2785
108 | 2613378.5123 | 1268117.5605
109 | 2613368.4026 | 1268127.5124
110 | 2613425.7134 | 1268163.0556
111 | 2613423.1987 | 1268166.8748
112 | 2613433.1996 | 1268156.4576
113 | 2613383.9024 | 1268158.2873
114 | 2613505.2679 | 1268165.8702
115 | 2613496.2224 | 1268179.915
116 | 2613338.3504 | 1268104.9178
117 | 2613352.4496 | 1268081.8725
118 | 2613353.9642 | 1268116.6414
119 | 2613460.8515 | 1268193.1459
120 | 2613457.6802 | 1268190.8993
121 | 2613366.6969 | 1268106.934
122 | 2613431.9936 | 1268172.9489
123 | 2613442.5754 | 1268142.5599
124 | 2613447.2898 | 1268183.5384
125 | 2613445.8607 | 1268182.526
126 | 2613462.8737 | 1268156.8769
127 | 2613370.794 | 1268176.5564
128 | 2613384.9431 | 1268232.4756
129 | 2613378.3101 | 1268227.6878
130 | 2613377.1 | 1268295.3083
131 | 2613377.1875 | 1268295.1859
132 | 2613380.7084 | 1268290.2646
133 | 2613384.422 | 1268285.0738
134 | 2613384.3367 | 1268285.1931
135 | 2613387.9838 | 1268280.0953
136 | 2613380.857 | 1268290.0569
137 | 2613388.0727 | 1268279.971
138 | 2613391.6112 | 1268275.0251
139 | 2613391.7008 | 1268274.8998
140 | 2613445.8607 | 1268182.526

## line_std_types
| c_nf_per_km | r_ohm_per_km | x_ohm_per_km | max_i_ka | type | q_mm2 | alpha | voltage_rating
NAYY 4x50 SE | 210 | 0.642 | 0.083 | 0.142 | cs | 50 | 0.00403 | LV
NAYY 4x120 SE | 264 | 0.225 | 0.08 | 0.242 | cs | 120 | 0.00403 | LV
NAYY 4x150 SE | 261 | 0.208 | 0.08 | 0.27 | cs | 150 | 0.00403 | LV
NA2XS2Y 1x95 RM/25 12/20 kV | 216 | 0.313 | 0.132 | 0.252 | cs | 95 | 0.00403 | MV
NA2XS2Y 1x185 RM/25 12/20 kV | 273 | 0.161 | 0.117 | 0.362 | cs | 185 | 0.00403 | MV
NA2XS2Y 1x240 RM/25 12/20 kV | 304 | 0.122 | 0.112 | 0.421 | cs | 240 | 0.00403 | MV
NA2XS2Y 1x95 RM/25 6/10 kV | 315 | 0.313 | 0.123 | 0.249 | cs | 95 | 0.00403 | MV
NA2XS2Y 1x185 RM/25 6/10 kV | 406 | 0.161 | 0.11 | 0.358 | cs | 185 | 0.00403 | MV
NA2XS2Y 1x240 RM/25 6/10 kV | 456 | 0.122 | 0.105 | 0.416 | cs | 240 | 0.00403 | MV
NA2XS2Y 1x150 RM/25 12/20 kV | 250 | 0.206 | 0.116 | 0.319 | cs | 150 | 0.00403 | MV
NA2XS2Y 1x120 RM/25 12/20 kV | 230 | 0.253 | 0.119 | 0.283 | cs | 120 | 0.00403 | MV
NA2XS2Y 1x70 RM/25 12/20 kV | 190 | 0.443 | 0.132 | 0.22 | cs | 70 | 0.00403 | MV
NA2XS2Y 1x150 RM/25 6/10 kV | 360 | 0.206 | 0.11 | 0.315 | cs | 150 | 0.00403 | MV
NA2XS2Y 1x120 RM/25 6/10 kV | 340 | 0.253 | 0.113 | 0.28 | cs | 120 | 0.00403 | MV
NA2XS2Y 1x70 RM/25 6/10 kV | 280 | 0.443 | 0.123 | 0.217 | cs | 70 | 0.00403 | MV
N2XS(FL)2Y 1x120 RM/35 64/110 kV | 112 | 0.153 | 0.166 | 0.366 | cs | 120 | 0.00393 | HV
N2XS(FL)2Y 1x185 RM/35 64/110 kV | 125 | 0.099 | 0.156 | 0.457 | cs | 185 | 0.00393 | HV
N2XS(FL)2Y 1x240 RM/35 64/110 kV | 135 | 0.075 | 0.149 | 0.526 | cs | 240 | 0.00393 | HV
N2XS(FL)2Y 1x300 RM/35 64/110 kV | 144 | 0.06 | 0.144 | 0.588 | cs | 300 | 0.00393 | HV
15-AL1/3-ST1A 0.4 | 11 | 1.8769 | 0.35 | 0.105 | ol | 16 | 0.00403 | LV
24-AL1/4-ST1A 0.4 | 11.25 | 1.2012 | 0.335 | 0.14 | ol | 24 | 0.00403 | LV
48-AL1/8-ST1A 0.4 | 12.2 | 0.5939 | 0.3 | 0.21 | ol | 48 | 0.00403 | LV
94-AL1/15-ST1A 0.4 | 13.2 | 0.306 | 0.29 | 0.35 | ol | 94 | 0.00403 | LV
34-AL1/6-ST1A 10.0 | 9.7 | 0.8342 | 0.36 | 0.17 | ol | 34 | 0.00403 | MV
48-AL1/8-ST1A 10.0 | 10.1 | 0.5939 | 0.35 | 0.21 | ol | 48 | 0.00403 | MV
70-AL1/11-ST1A 10.0 | 10.4 | 0.4132 | 0.339 | 0.29 | ol | 70 | 0.00403 | MV
94-AL1/15-ST1A 10.0 | 10.75 | 0.306 | 0.33 | 0.35 | ol | 94 | 0.00403 | MV
122-AL1/20-ST1A 10.0 | 11.1 | 0.2376 | 0.323 | 0.41 | ol | 122 | 0.00403 | MV
149-AL1/24-ST1A 10.0 | 11.25 | 0.194 | 0.315 | 0.47 | ol | 149 | 0.00403 | MV
34-AL1/6-ST1A 20.0 | 9.15 | 0.8342 | 0.382 | 0.17 | ol | 34 | 0.00403 | MV
48-AL1/8-ST1A 20.0 | 9.5 | 0.5939 | 0.372 | 0.21 | ol | 48 | 0.00403 | MV
70-AL1/11-ST1A 20.0 | 9.7 | 0.4132 | 0.36 | 0.29 | ol | 70 | 0.00403 | MV
94-AL1/15-ST1A 20.0 | 10 | 0.306 | 0.35 | 0.35 | ol | 94 | 0.00403 | MV
122-AL1/20-ST1A 20.0 | 10.3 | 0.2376 | 0.344 | 0.41 | ol | 122 | 0.00403 | MV
149-AL1/24-ST1A 20.0 | 10.5 | 0.194 | 0.337 | 0.47 | ol | 149 | 0.00403 | MV
184-AL1/30-ST1A 20.0 | 10.75 | 0.1571 | 0.33 | 0.535 | ol | 184 | 0.00403 | MV
243-AL1/39-ST1A 20.0 | 11 | 0.1188 | 0.32 | 0.645 | ol | 243 | 0.00403 | MV
48-AL1/8-ST1A 110.0 | 8 | 0.5939 | 0.46 | 0.21 | ol | 48 | 0.00403 | HV
70-AL1/11-ST1A 110.0 | 8.4 | 0.4132 | 0.45 | 0.29 | ol | 70 | 0.00403 | HV
94-AL1/15-ST1A 110.0 | 8.65 | 0.306 | 0.44 | 0.35 | ol | 94 | 0.00403 | HV
122-AL1/20-ST1A 110.0 | 8.5 | 0.2376 | 0.43 | 0.41 | ol | 122 | 0.00403 | HV
149-AL1/24-ST1A 110.0 | 8.75 | 0.194 | 0.41 | 0.47 | ol | 149 | 0.00403 | HV
184-AL1/30-ST1A 110.0 | 8.8 | 0.1571 | 0.4 | 0.535 | ol | 184 | 0.00403 | HV
243-AL1/39-ST1A 110.0 | 9 | 0.1188 | 0.39 | 0.645 | ol | 243 | 0.00403 | HV
305-AL1/39-ST1A 110.0 | 9.2 | 0.0949 | 0.38 | 0.74 | ol | 305 | 0.00403 | HV
490-AL1/64-ST1A 110.0 | 9.75 | 0.059 | 0.37 | 0.96 | ol | 490 | 0.00403 | HV
679-AL1/86-ST1A 110.0 | 9.95 | 0.042 | 0.36 | 1.15 | ol | 679 | 0.00403 | HV
490-AL1/64-ST1A 220.0 | 10 | 0.059 | 0.285 | 0.96 | ol | 490 | 0.00403 | HV
679-AL1/86-ST1A 220.0 | 11.7 | 0.042 | 0.275 | 1.15 | ol | 679 | 0.00403 | HV
490-AL1/64-ST1A 380.0 | 11 | 0.059 | 0.253 | 0.96 | ol | 490 | 0.00403 | HV
679-AL1/86-ST1A 380.0 | 14.6 | 0.042 | 0.25 | 1.15 | ol | 679 | 0.00403 | HV

## trafo_std_types
| i0_percent | pfe_kw | vkr_percent | sn_mva | vn_lv_kv | vn_hv_kv | vk_percent | shift_degree | vector_group | tap_side | tap_neutral | tap_min | tap_max | tap_step_degree | tap_step_percent | tap_phase_shifter
160 MVA 380/110 kV | 0.06 | 60 | 0.25 | 160 | 110 | 380 | 12.2 | 0 | Yy0 | hv | 0 | -9 | 9 | 0 | 1.5 | FALSE
100 MVA 220/110 kV | 0.06 | 55 | 0.26 | 100 | 110 | 220 | 12 | 0 | Yy0 | hv | 0 | -9 | 9 | 0 | 1.5 | FALSE
63 MVA 110/20 kV | 0.04 | 22 | 0.32 | 63 | 20 | 110 | 18 | 150 | YNd5 | hv | 0 | -9 | 9 | 0 | 1.5 | FALSE
40 MVA 110/20 kV | 0.05 | 18 | 0.34 | 40 | 20 | 110 | 16.2 | 150 | YNd5 | hv | 0 | -9 | 9 | 0 | 1.5 | FALSE
25 MVA 110/20 kV | 0.07 | 14 | 0.41 | 25 | 20 | 110 | 12 | 150 | YNd5 | hv | 0 | -9 | 9 | 0 | 1.5 | FALSE
63 MVA 110/10 kV | 0.04 | 22 | 0.32 | 63 | 10 | 110 | 18 | 150 | YNd5 | hv | 0 | -9 | 9 | 0 | 1.5 | FALSE
40 MVA 110/10 kV | 0.05 | 18 | 0.34 | 40 | 10 | 110 | 16.2 | 150 | YNd5 | hv | 0 | -9 | 9 | 0 | 1.5 | FALSE
25 MVA 110/10 kV | 0.07 | 14 | 0.41 | 25 | 10 | 110 | 12 | 150 | YNd5 | hv | 0 | -9 | 9 | 0 | 1.5 | FALSE
0.25 MVA 20/0.4 kV | 0.32 | 0.8 | 1.44 | 0.25 | 0.4 | 20 | 6 | 150 | Yzn5 | hv | 0 | -2 | 2 | 0 | 2.5 | FALSE
0.4 MVA 20/0.4 kV | 0.3375 | 1.35 | 1.425 | 0.4 | 0.4 | 20 | 6 | 150 | Dyn5 | hv | 0 | -2 | 2 | 0 | 2.5 | FALSE
0.63 MVA 20/0.4 kV | 0.2619 | 1.65 | 1.206 | 0.63 | 0.4 | 20 | 6 | 150 | Dyn5 | hv | 0 | -2 | 2 | 0 | 2.5 | FALSE
0.25 MVA 10/0.4 kV | 0.24 | 0.6 | 1.2 | 0.25 | 0.4 | 10 | 4 | 150 | Dyn5 | hv | 0 | -2 | 2 | 0 | 2.5 | FALSE
0.4 MVA 10/0.4 kV | 0.2375 | 0.95 | 1.325 | 0.4 | 0.4 | 10 | 4 | 150 | Dyn5 | hv | 0 | -2 | 2 | 0 | 2.5 | FALSE
0.63 MVA 10/0.4 kV | 0.1873 | 1.18 | 1.0794 | 0.63 | 0.4 | 10 | 4 | 150 | Dyn5 | hv | 0 | -2 | 2 | 0 | 2.5 | FALSE

## trafo3w_std_types
| sn_hv_mva | sn_mv_mva | sn_lv_mva | vn_hv_kv | vn_mv_kv | vn_lv_kv | vk_hv_percent | vk_mv_percent | vk_lv_percent | vkr_hv_percent | vkr_mv_percent | vkr_lv_percent | pfe_kw | i0_percent | shift_mv_degree | shift_lv_degree | vector_group | tap_side | tap_neutral | tap_min | tap_max | tap_step_percent
63/25/38 MVA 110/20/10 kV | 63 | 25 | 38 | 110 | 20 | 10 | 10.4 | 10.4 | 10.4 | 0.28 | 0.32 | 0.35 | 35 | 0.89 | 0 | 0 | YN0yn0yn0 | hv | 0 | -10 | 10 | 1.2
63/25/38 MVA 110/10/10 kV | 63 | 25 | 38 | 110 | 10 | 10 | 10.4 | 10.4 | 10.4 | 0.28 | 0.32 | 0.35 | 35 | 0.89 | 0 | 0 | YN0yn0yn0 | hv | 0 | -10 | 10 | 1.2

## fuse_std_types
| fuse_type | i_rated_a | t_avg | t_min | t_total | x_avg | x_min | x_total
HV 100A | HV 100A | 100 | 0 | [10.0, 3.64, 0.854, 0.281, 0.1, 0.0531, 0.022, 0.01] | [10.0, 4.267, 1.21, 0.403, 0.1, 0.058, 0.022, 0.01] | 0 | [300.0, 350.0, 450.0, 550.0, 700.0, 850.0, 1200.0, 1752.0] | [600.0, 700.0, 900.0, 1150.0, 1665.0, 2000.0, 3000.0, 4313.0]
HV 10A | HV 10A | 10 | 0 | [10.0, 1675.0, 0.344, 0.156, 0.1, 0.0417, 0.0171, 0.01] | [10.0, 1.3, 0.3, 0.155, 0.1, 0.0555, 0.023, 0.01] | 0 | [30.0, 32.0, 35.0, 37.0, 39.0, 50.0, 70.0, 88.0] | [60.0, 70.0, 80.0, 87.0, 94.0, 110.0, 150.0, 216.0]
HV 125A | HV 125A | 125 | 0 | [10.0, 1.82, 0.344, 0.1, 0.0467, 0.0269, 0.01] | [10.0, 2.478, 0.426, 0.1, 0.0427, 0.0211, 0.01] | 0 | [375.0, 500.0, 700.0, 925.0, 1200.0, 1500.0, 2341.0] | [750.0, 1000.0, 1500.0, 2200.0, 3000.0, 4000.0, 5765.0]
HV 160A | HV 160A | 160 | 0 | [10.0, 4.15, 1.03, 0.198, 0.1, 0.051, 0.0172, 0.01] | [10.0, 2.3, 0.734, 0.274, 0.1, 0.046, 0.0177, 0.01] | 0 | [480.0, 550.0, 700.0, 1000.0, 1260.0, 1600.0, 2500.0, 3227.0] | [960.0, 1300.0, 1700.0, 2200.0, 2996.0, 4000.0, 6000.0, 7946.0]
HV 16A | HV 16A | 16 | 0 | [10.0, 0.352, 0.164, 0.1, 0.0649, 0.0342, 0.01] | [10.0, 2.34, 0.722, 0.181, 0.1, 0.055, 0.0296, 0.01] | 0 | [48.0, 60.0, 65.0, 71.0, 80.0, 100.0, 162.0] | [96.0, 110.0, 125.0, 150.0, 168.0, 200.0, 250.0, 398.0]
HV 200A | HV 200A | 200 | 0 | [10.0, 4.267, 1.21, 0.403, 0.1, 0.058, 0.022, 0.01] | [10.0, 3.73, 1.654, 0.328, 0.1, 0.0531, 0.019, 0.01] | 0 | [600.0, 700.0, 900.0, 1150.0, 1665.0, 2000.0, 3000.0, 4313.0] | [1200.0, 1500.0, 1800.0, 2700.0, 3960.0, 5000.0, 7500.0, 10620.0]
HV 20A | HV 20A | 20 | 0 | [10.0, 1.3, 0.3, 0.155, 0.1, 0.0555, 0.023, 0.01] | [10.0, 1.3, 0.161, 0.1, 0.0611, 0.0399, 0.0141, 0.01] | 0 | [60.0, 70.0, 80.0, 87.0, 94.0, 110.0, 150.0, 216.0] | [120.0, 150.0, 200.0, 223.0, 260.0, 300.0, 450.0, 532.0]
HV 25A | HV 25A | 25 | 0 | [10.0, 2.512, 0.833, 0.299, 0.1, 0.0372, 0.0223, 0.01] | [10.0, 3.125, 0.597, 0.198, 0.1, 0.0378, 0.022, 0.01] | 0 | [75.0, 82.0, 90.0, 100.0, 124.0, 170.0, 200.0, 289.0] | [150.0, 170.0, 210.0, 250.0, 294.0, 400.0, 500.0, 711.0]
HV 31.5A | HV 31.5A | 31.5 | 0 | [10.0, 2.34, 0.722, 0.181, 0.1, 0.055, 0.0296, 0.01] | [10.0, 2.84, 0.368, 0.164, 0.1, 0.0621, 0.0378, 0.0195, 0.01] | 0 | [95.0, 110.0, 125.0, 150.0, 165.0, 200.0, 250.0, 390.0] | [189.0, 220.0, 300.0, 350.0, 393.0, 450.0, 530.0, 700.0, 960.0]
HV 40A | HV 40A | 40 | 0 | [10.0, 1.3, 0.161, 0.1, 0.0611, 0.0399, 0.0141, 0.01] | [10.0, 2.05, 0.369, 0.198, 0.1, 0.051, 0.0298, 0.01] | 0 | [120.0, 150.0, 200.0, 223.0, 260.0, 300.0, 450.0, 532.0] | [240.0, 300.0, 400.0, 450.0, 530.0, 650.0, 800.0, 1311.0]
HV 50A | HV 50A | 50 | 0 | [10.0, 3.215, 0.597, 0.198, 0.1, 0.0378, 0.022, 0.01] | [10.0, 3.64, 0.854, 0.281, 0.1, 0.0531, 0.022, 0.01] | 0 | [150.0, 170.0, 210.0, 250.0, 294.0, 400.0, 500.0, 711.0] | [300.0, 350.0, 450.0, 550.0, 700.0, 850.0, 1200.0, 1752.0]
HV 6.3A | HV 6.3A | 6.3 | 0 | [10.0, 1.39, 0.344, 0.168, 0.1, 0.056, 0.0263, 0.01] | [10.0, 1.711, 0.516, 0.198, 0.1, 0.0634, 0.0303, 0.01] | 0 | [19.0, 19.5, 20.4, 20.8, 22.0, 25.0, 32.0, 48.0] | [38.0, 40.0, 43.0, 48.0, 53.0, 60.0, 75.0, 118.0]
HV 63A | HV 63A | 63 | 0 | [10.0, 2.84, 0.368, 0.164, 0.1, 0.0621, 0.0378, 0.0195, 0.01] | [10.0, 1.82, 0.344, 0.1, 0.0467, 0.0269, 0.01] | 0 | [189.0, 220.0, 300.0, 350.0, 393.0, 450.0, 530.0, 700.0, 961.0] | [378.0, 500.0, 700.0, 934.0, 1200.0, 1500.0, 2366.0]
HV 80A | HV 80A | 80 | 0 | [10.0, 2.05, 0.369, 0.198, 0.1, 0.051, 0.0298, 0.01] | [10.0, 4.15, 1.03, 0.198, 0.1, 0.051, 0.0172, 0.01] | 0 | [240.0, 300.0, 400.0, 450.0, 530.0, 650.0, 800.0, 1311.0] | [480.0, 550.0, 700.0, 1000.0, 1260.0, 1600.0, 2500.0, 3227.0]
Siemens NH-1-100 | Siemens NH-1-100 | 100 | [5400.0, 2000.0, 400.0, 20.0, 1.0, 0.2, 0.012, 0.004] | 0 | 0 | [150.0, 190.0, 250.0, 430.0, 900.0, 1250.0, 2700.0, 3600.0] | 0 | 0
Siemens NH-1-125 | Siemens NH-1-125 | 125 | [4800.0, 120.0, 7.0, 0.1, 0.004] | 0 | 0 | [180.0, 400.0, 740.0, 2000.0, 4250.0] | 0 | 0
Siemens NH-1-16 | Siemens NH-1-16 | 16 | [4000.0, 400.0, 2.0, 0.1, 0.04, 0.01] | 0 | 0 | [26.0, 35.0, 75.0, 150.0, 200.0, 300.0] | 0 | 0
Siemens NH-1-160 | Siemens NH-1-160 | 160 | [4800.0, 120.0, 7.0, 0.1, 0.004] | 0 | 0 | [210.0, 500.0, 900.0, 2300.0, 5000.0] | 0 | 0
Siemens NH-1-25 | Siemens NH-1-25 | 25 | [4000.0, 1000.0, 10.0, 0.2, 0.02, 0.01] | 0 | 0 | [40.0, 50.0, 100.0, 210.0, 400.0, 500.0] | 0 | 0
Siemens NH-1-50 | Siemens NH-1-50 | 50 | [4000.0, 40.0, 4.0, 1.0, 0.02, 0.01] | 0 | 0 | [86.0, 200.0, 300.0, 400.0, 1000.0, 1280.0] | 0 | 0
Siemens NH-1-63 | Siemens NH-1-63 | 63 | [4000.0, 100.0, 10.0, 2.0, 0.04, 0.01] | 0 | 0 | [100.0, 200.0, 300.0, 400.0, 1000.0, 1500.0] | 0 | 0
Siemens NH-1-80 | Siemens NH-1-80 | 80 | [4800.0, 120.0, 7.0, 0.1, 0.01] | 0 | 0 | [150.58, 250.0, 450.0, 1150.0, 2470.0] | 0 | 0
Siemens NH-2-1000 | Siemens NH-2-1000 | 1000 | [4800.0, 120.0, 7.0, 0.1, 0.004] | 0 | 0 | [1900.0, 3500.0, 8400.0, 24000.0, 52000.0] | 0 | 0
Siemens NH-2-200 | Siemens NH-2-200 | 200 | [4800.0, 120.0, 7.0, 0.1, 0.004] | 0 | 0 | [280.0, 650.0, 1200.0, 3000.0, 7000.0] | 0 | 0
Siemens NH-2-224 | Siemens NH-2-224 | 224 | [4800.0, 120.0, 7.0, 0.2, 0.04, 0.004] | 0 | 0 | [400.0, 750.0, 1453.0, 3025.0, 4315.0, 7600.0] | 0 | 0
Siemens NH-2-250 | Siemens NH-2-250 | 250 | [4800.0, 120.0, 7.0, 0.1, 0.004] | 0 | 0 | [450.0, 800.0, 1650.0, 4000.0, 8500.0] | 0 | 0
Siemens NH-2-315 | Siemens NH-2-315 | 315 | [4800.0, 120.0, 7.0, 0.1, 0.004] | 0 | 0 | [550.0, 920.0, 1900.0, 5000.0, 11000.0] | 0 | 0
Siemens NH-2-355 | Siemens NH-2-355 | 355 | [4800.0, 120.0, 6.0, 0.1, 0.004] | 0 | 0 | [650.0, 1116.27, 2350.0, 5840.0, 12790.0] | 0 | 0
Siemens NH-2-400 | Siemens NH-2-400 | 400 | [4800.0, 120.0, 7.0, 0.1, 0.004] | 0 | 0 | [720.0, 1350.0, 2800.0, 6500.0, 15000.0] | 0 | 0
Siemens NH-2-425 | Siemens NH-2-425 | 425 | [4800.0, 120.0, 7.0, 0.1, 0.004] | 0 | 0 | [850.0, 1500.0, 3050.0, 7500.0, 16500.0] | 0 | 0
Siemens NH-2-630 | Siemens NH-2-630 | 630 | [4800.0, 120.0, 7.0, 0.1, 0.004] | 0 | 0 | [1200.0, 2000.0, 4800.0, 12000.0, 26000.0] | 0 | 0

## dtypes
| element | column | dtype
0 | bus | name | object
1 | bus | vn_kv | float64
2 | bus | type | object
3 | bus | zone | object
4 | bus | in_service | bool
5 | load | name | object
6 | load | bus | uint32
7 | load | p_mw | float64
8 | load | q_mvar | float64
9 | load | const_z_percent | float64
10 | load | const_i_percent | float64
11 | load | sn_mva | float64
12 | load | scaling | float64
13 | load | in_service | bool
14 | load | type | object
15 | ext_grid | name | object
16 | ext_grid | bus | uint32
17 | ext_grid | vm_pu | float64
18 | ext_grid | va_degree | float64
19 | ext_grid | slack_weight | float64
20 | ext_grid | in_service | bool
21 | line | name | object
22 | line | std_type | object
23 | line | from_bus | uint32
24 | line | to_bus | uint32
25 | line | length_km | float64
26 | line | r_ohm_per_km | float64
27 | line | x_ohm_per_km | float64
28 | line | c_nf_per_km | float64
29 | line | g_us_per_km | float64
30 | line | max_i_ka | float64
31 | line | df | float64
32 | line | parallel | uint32
33 | line | type | object
34 | line | in_service | bool
35 | trafo | name | object
36 | trafo | std_type | object
37 | trafo | hv_bus | uint32
38 | trafo | lv_bus | uint32
39 | trafo | sn_mva | float64
40 | trafo | vn_hv_kv | float64
41 | trafo | vn_lv_kv | float64
42 | trafo | vk_percent | float64
43 | trafo | vkr_percent | float64
44 | trafo | pfe_kw | float64
45 | trafo | i0_percent | float64
46 | trafo | shift_degree | float64
47 | trafo | tap_side | object
48 | trafo | tap_neutral | int32
49 | trafo | tap_min | int32
50 | trafo | tap_max | int32
51 | trafo | tap_step_percent | float64
52 | trafo | tap_step_degree | float64
53 | trafo | tap_pos | int32
54 | trafo | tap_phase_shifter | bool
55 | trafo | parallel | uint32
56 | trafo | df | float64
57 | trafo | in_service | bool
58 | line_geodata | coords | object
59 | bus_geodata | x | float64
60 | bus_geodata | y | float64
61 | bus_geodata | coords | object

## parameters
| version | format_version | converged | OPF_converged | name | f_hz | sn_mva
0 | 2.14.6 | 2.14.0 | FALSE | FALSE |  | 50 | 1