## bus
| name | vn_kv | type | zone | in_service
0 | bus_LV_2701-67_0_6_node_0 | 0.4 | n |  | TRUE
1 | bus_LV_2701-67_0_6_node_1 | 0.4 | n |  | TRUE
2 | bus_LV_2701-67_0_6_node_2 | 0.4 | n |  | TRUE
3 | bus_LV_2701-67_0_6_node_3 | 0.4 | n |  | TRUE
4 | bus_LV_2701-67_0_6_node_4 | 0.4 | n |  | TRUE
5 | bus_LV_2701-67_0_6_node_5 | 0.4 | n |  | TRUE
6 | bus_LV_2701-67_0_6_node_26 | 0.4 | n |  | TRUE
7 | bus_LV_2701-67_0_6_node_36 | 0.4 | n |  | TRUE
8 | bus_LV_2701-67_0_6_node_6 | 0.4 | n |  | TRUE
9 | bus_LV_2701-67_0_6_node_27 | 0.4 | n |  | TRUE
10 | bus_LV_2701-67_0_6_node_37 | 0.4 | n |  | TRUE
11 | bus_LV_2701-67_0_6_node_7 | 0.4 | n |  | TRUE
12 | bus_LV_2701-67_0_6_node_13 | 0.4 | n |  | TRUE
13 | bus_LV_2701-67_0_6_node_12 | 0.4 | n |  | TRUE
14 | bus_LV_2701-67_0_6_node_8 | 0.4 | n |  | TRUE
15 | bus_LV_2701-67_0_6_node_9 | 0.4 | n |  | TRUE
16 | bus_LV_2701-67_0_6_node_11 | 0.4 | n |  | TRUE
17 | bus_LV_2701-67_0_6_node_34 | 0.4 | n |  | TRUE
18 | bus_LV_2701-67_0_6_node_35 | 0.4 | n |  | TRUE
19 | bus_LV_2701-67_0_6_node_14 | 0.4 | n |  | TRUE
20 | bus_LV_2701-67_0_6_node_15 | 0.4 | n |  | TRUE
21 | bus_LV_2701-67_0_6_node_16 | 0.4 | n |  | TRUE
22 | bus_LV_2701-67_0_6_node_17 | 0.4 | n |  | TRUE
23 | bus_LV_2701-67_0_6_node_18 | 0.4 | n |  | TRUE
24 | bus_LV_2701-67_0_6_node_21 | 0.4 | n |  | TRUE
25 | bus_LV_2701-67_0_6_node_31 | 0.4 | n |  | TRUE
26 | bus_LV_2701-67_0_6_node_25 | 0.4 | n |  | TRUE
27 | bus_LV_2701-67_0_6_node_32 | 0.4 | n |  | TRUE
28 | bus_LV_2701-67_0_6_node_19 | 0.4 | n |  | TRUE
29 | bus_LV_2701-67_0_6_node_20 | 0.4 | n |  | TRUE
30 | bus_LV_2701-67_0_6_node_22 | 0.4 | n |  | TRUE
31 | bus_LV_2701-67_0_6_node_23 | 0.4 | n |  | TRUE
32 | bus_LV_2701-67_0_6_node_24 | 0.4 | n |  | TRUE
33 | bus_LV_2701-67_0_6_node_110 | 0.4 | n |  | TRUE
34 | bus_LV_2701-67_0_6_node_77 | 0.4 | n |  | TRUE
35 | bus_LV_2701-67_0_6_node_47 | 0.4 | n |  | TRUE
36 | bus_LV_2701-67_0_6_node_109 | 0.4 | n |  | TRUE
37 | bus_LV_2701-67_0_6_node_78 | 0.4 | n |  | TRUE
38 | bus_LV_2701-67_0_6_node_75 | 0.4 | n |  | TRUE
39 | bus_LV_2701-67_0_6_node_46 | 0.4 | n |  | TRUE
40 | bus_LV_2701-67_0_6_node_28 | 0.4 | n |  | TRUE
41 | bus_LV_2701-67_0_6_node_29 | 0.4 | n |  | TRUE
42 | bus_LV_2701-67_0_6_node_30 | 0.4 | n |  | TRUE
43 | bus_LV_2701-67_0_6_node_33 | 0.4 | n |  | TRUE
44 | bus_LV_2701-67_0_6_node_88 | 0.4 | n |  | TRUE
45 | bus_LV_2701-67_0_6_node_97 | 0.4 | n |  | TRUE
46 | bus_LV_2701-67_0_6_node_38 | 0.4 | n |  | TRUE
47 | bus_LV_2701-67_0_6_node_39 | 0.4 | n |  | TRUE
48 | bus_LV_2701-67_0_6_node_40 | 0.4 | n |  | TRUE
49 | bus_LV_2701-67_0_6_node_41 | 0.4 | n |  | TRUE
50 | bus_LV_2701-67_0_6_node_42 | 0.4 | n |  | TRUE
51 | bus_LV_2701-67_0_6_node_55 | 0.4 | n |  | TRUE
52 | bus_LV_2701-67_0_6_node_45 | 0.4 | n |  | TRUE
53 | bus_LV_2701-67_0_6_node_44 | 0.4 | n |  | TRUE
54 | bus_LV_2701-67_0_6_node_122 | 0.4 | n |  | TRUE
55 | bus_LV_2701-67_0_6_node_121 | 0.4 | n |  | TRUE
56 | bus_LV_2701-67_0_6_node_61 | 0.4 | n |  | TRUE
57 | bus_LV_2701-67_0_6_node_54 | 0.4 | n |  | TRUE
58 | bus_LV_2701-67_0_6_node_117 | 0.4 | n |  | TRUE
59 | bus_LV_2701-67_0_6_node_62 | 0.4 | n |  | TRUE
60 | bus_LV_2701-67_0_6_node_48 | 0.4 | n |  | TRUE
61 | bus_LV_2701-67_0_6_node_49 | 0.4 | n |  | TRUE
62 | bus_LV_2701-67_0_6_node_68 | 0.4 | n |  | TRUE
63 | bus_LV_2701-67_0_6_node_66 | 0.4 | n |  | TRUE
64 | bus_LV_2701-67_0_6_node_50 | 0.4 | n |  | TRUE
65 | bus_LV_2701-67_0_6_node_51 | 0.4 | n |  | TRUE
66 | bus_LV_2701-67_0_6_node_52 | 0.4 | n |  | TRUE
67 | bus_LV_2701-67_0_6_node_53 | 0.4 | n |  | TRUE
68 | bus_LV_2701-67_0_6_node_84 | 0.4 | n |  | TRUE
69 | bus_LV_2701-67_0_6_node_79 | 0.4 | n |  | TRUE
70 | bus_LV_2701-67_0_6_node_80 | 0.4 | n |  | TRUE
71 | bus_LV_2701-67_0_6_node_56 | 0.4 | n |  | TRUE
72 | bus_LV_2701-67_0_6_node_57 | 0.4 | n |  | TRUE
73 | bus_LV_2701-67_0_6_node_58 | 0.4 | n |  | TRUE
74 | bus_LV_2701-67_0_6_node_59 | 0.4 | n |  | TRUE
75 | bus_LV_2701-67_0_6_node_60 | 0.4 | n |  | TRUE
76 | bus_LV_2701-67_0_6_node_85 | 0.4 | n |  | TRUE
77 | bus_LV_2701-67_0_6_node_86 | 0.4 | n |  | TRUE
78 | bus_LV_2701-67_0_6_node_69 | 0.4 | n |  | TRUE
79 | bus_LV_2701-67_0_6_node_87 | 0.4 | n |  | TRUE
80 | bus_LV_2701-67_0_6_node_63 | 0.4 | n |  | TRUE
81 | bus_LV_2701-67_0_6_node_64 | 0.4 | n |  | TRUE
82 | bus_LV_2701-67_0_6_node_81 | 0.4 | n |  | TRUE
83 | bus_LV_2701-67_0_6_node_82 | 0.4 | n |  | TRUE
84 | bus_LV_2701-67_0_6_node_83 | 0.4 | n |  | TRUE
85 | bus_LV_2701-67_0_6_node_65 | 0.4 | n |  | TRUE
86 | bus_LV_2701-67_0_6_node_67 | 0.4 | n |  | TRUE
87 | bus_LV_2701-67_0_6_node_70 | 0.4 | n |  | TRUE
88 | bus_LV_2701-67_0_6_node_71 | 0.4 | n |  | TRUE
89 | bus_LV_2701-67_0_6_node_72 | 0.4 | n |  | TRUE
90 | bus_LV_2701-67_0_6_node_73 | 0.4 | n |  | TRUE
91 | bus_LV_2701-67_0_6_node_74 | 0.4 | n |  | TRUE
92 | bus_LV_2701-67_0_6_node_102 | 0.4 | n |  | TRUE
93 | bus_LV_2701-67_0_6_node_118 | 0.4 | n |  | TRUE
94 | bus_LV_2701-67_0_6_node_76 | 0.4 | n |  | TRUE
95 | bus_LV_2701-67_0_6_node_114 | 0.4 | n |  | TRUE
96 | bus_LV_2701-67_0_6_node_115 | 0.4 | n |  | TRUE
97 | bus_LV_2701-67_0_6_node_111 | 0.4 | n |  | TRUE
98 | bus_LV_2701-67_0_6_node_112 | 0.4 | n |  | TRUE
99 | bus_LV_2701-67_0_6_node_119 | 0.4 | n |  | TRUE
100 | bus_LV_2701-67_0_6_node_95 | 0.4 | n |  | TRUE
101 | bus_LV_2701-67_0_6_node_89 | 0.4 | n |  | TRUE
102 | bus_LV_2701-67_0_6_node_90 | 0.4 | n |  | TRUE
103 | bus_LV_2701-67_0_6_node_91 | 0.4 | n |  | TRUE
104 | bus_LV_2701-67_0_6_node_92 | 0.4 | n |  | TRUE
105 | bus_LV_2701-67_0_6_node_93 | 0.4 | n |  | TRUE
106 | bus_LV_2701-67_0_6_node_101 | 0.4 | n |  | TRUE
107 | bus_LV_2701-67_0_6_node_106 | 0.4 | n |  | TRUE
108 | bus_LV_2701-67_0_6_node_103 | 0.4 | n |  | TRUE
109 | bus_LV_2701-67_0_6_node_99 | 0.4 | n |  | TRUE
110 | bus_LV_2701-67_0_6_node_94 | 0.4 | n |  | TRUE
111 | bus_LV_2701-67_0_6_node_96 | 0.4 | n |  | TRUE
112 | bus_LV_2701-67_0_6_node_98 | 0.4 | n |  | TRUE
113 | bus_LV_2701-67_0_6_node_100 | 0.4 | n |  | TRUE
114 | bus_LV_2701-67_0_6_node_104 | 0.4 | n |  | TRUE
115 | bus_LV_2701-67_0_6_node_105 | 0.4 | n |  | TRUE
116 | bus_LV_2701-67_0_6_node_107 | 0.4 | n |  | TRUE
117 | bus_LV_2701-67_0_6_node_123 | 0.4 | n |  | TRUE
118 | bus_LV_2701-67_0_6_node_120 | 0.4 | n |  | TRUE
119 | bus_LV_2701-67_0_6_node_108 | 0.4 | n |  | TRUE
120 | bus_LV_2701-67_0_6_node_116 | 0.4 | n |  | TRUE
121 | bus_MV_555_0_node_47 | 20 | n |  | TRUE

## load
| name | bus | p_mw | q_mvar | const_z_percent | const_i_percent | sn_mva | scaling | in_service | type
0 | LV_2701-67_0_6_load_0 | 0 | 0.004067 | 0.0010193 | 0 | 0 |  | 1 | TRUE | wye
1 | LV_2701-67_0_6_load_2 | 2 | 0.0046492 | 0.0011652 | 0 | 0 |  | 1 | TRUE | wye
2 | LV_2701-67_0_6_load_3 | 3 | 0.0030458 | 0.00076335 | 0 | 0 |  | 1 | TRUE | wye
3 | LV_2701-67_0_6_load_4 | 4 | 0.0089969 | 0.0022548 | 0 | 0 |  | 1 | TRUE | wye
4 | LV_2701-67_0_6_load_5 | 5 | 0.0038641 | 0.00096843 | 0 | 0 |  | 1 | TRUE | wye
5 | LV_2701-67_0_6_load_26 | 6 | 0.0030986 | 0.00077658 | 0 | 0 |  | 1 | TRUE | wye
6 | LV_2701-67_0_6_load_36 | 7 | 0.0078081 | 0.0019569 | 0 | 0 |  | 1 | TRUE | wye
7 | LV_2701-67_0_6_load_6 | 8 | 0.0038957 | 0.00097634 | 0 | 0 |  | 1 | TRUE | wye
8 | LV_2701-67_0_6_load_27 | 9 | 0.00307 | 0.0007694 | 0 | 0 |  | 1 | TRUE | wye
9 | LV_2701-67_0_6_load_37 | 10 | 0.0012099 | 0.00030323 | 0 | 0 |  | 1 | TRUE | wye
10 | LV_2701-67_0_6_load_7 | 11 | 0.0047775 | 0.0011974 | 0 | 0 |  | 1 | TRUE | wye
11 | LV_2701-67_0_6_load_12 | 13 | 0.0047648 | 0.0011942 | 0 | 0 |  | 1 | TRUE | wye
12 | LV_2701-67_0_6_load_8 | 14 | 0.013442 | 0.003369 | 0 | 0 |  | 1 | TRUE | wye
13 | LV_2701-67_0_6_load_34 | 17 | 0.01762 | 0.0044159 | 0 | 0 |  | 1 | TRUE | wye
14 | LV_2701-67_0_6_load_35 | 18 | 0.0025141 | 0.0006301 | 0 | 0 |  | 1 | TRUE | wye
15 | LV_2701-67_0_6_load_14 | 19 | 0.014475 | 0.0036278 | 0 | 0 |  | 1 | TRUE | wye
16 | LV_2701-67_0_6_load_15 | 20 | 0.012775 | 0.0032016 | 0 | 0 |  | 1 | TRUE | wye
17 | LV_2701-67_0_6_load_16 | 21 | 0.0055223 | 0.001384 | 0 | 0 |  | 1 | TRUE | wye
18 | LV_2701-67_0_6_load_17 | 22 | 0.014306 | 0.0035853 | 0 | 0 |  | 1 | TRUE | wye
19 | LV_2701-67_0_6_load_18 | 23 | 0.0071527 | 0.0017926 | 0 | 0 |  | 1 | TRUE | wye
20 | LV_2701-67_0_6_load_31 | 25 | 0.0056545 | 0.0014172 | 0 | 0 |  | 1 | TRUE | wye
21 | LV_2701-67_0_6_load_25 | 26 | 0.0060692 | 0.0015211 | 0 | 0 |  | 1 | TRUE | wye
22 | LV_2701-67_0_6_load_32 | 27 | 0.0073933 | 0.0018529 | 0 | 0 |  | 1 | TRUE | wye
23 | LV_2701-67_0_6_load_19 | 28 | 0.026569 | 0.0066589 | 0 | 0 |  | 1 | TRUE | wye
24 | LV_2701-67_0_6_load_22 | 30 | 0.0019545 | 0.00048985 | 0 | 0 |  | 1 | TRUE | wye
25 | LV_2701-67_0_6_load_23 | 31 | 0.0038426 | 0.00096304 | 0 | 0 |  | 1 | TRUE | wye
26 | LV_2701-67_0_6_load_24 | 32 | 0.0018348 | 0.00045984 | 0 | 0 |  | 1 | TRUE | wye
27 | LV_2701-67_0_6_load_110 | 33 | 0.0030334 | 0.00076024 | 0 | 0 |  | 1 | TRUE | wye
28 | LV_2701-67_0_6_load_47 | 35 | 0.004784 | 0.001199 | 0 | 0 |  | 1 | TRUE | wye
29 | LV_2701-67_0_6_load_109 | 36 | 0.003086 | 0.00077344 | 0 | 0 |  | 1 | TRUE | wye
30 | LV_2701-67_0_6_load_78 | 37 | 0.0018506 | 0.00046382 | 0 | 0 |  | 1 | TRUE | wye
31 | LV_2701-67_0_6_load_75 | 38 | 0.0034479 | 0.00086412 | 0 | 0 |  | 1 | TRUE | wye
32 | LV_2701-67_0_6_load_46 | 39 | 0.0062739 | 0.0015724 | 0 | 0 |  | 1 | TRUE | wye
33 | LV_2701-67_0_6_load_28 | 40 | 0.0027834 | 0.0006976 | 0 | 0 |  | 1 | TRUE | wye
34 | LV_2701-67_0_6_load_29 | 41 | 0.0067542 | 0.0016928 | 0 | 0 |  | 1 | TRUE | wye
35 | LV_2701-67_0_6_load_30 | 42 | 0.0024109 | 0.00060423 | 0 | 0 |  | 1 | TRUE | wye
36 | LV_2701-67_0_6_load_33 | 43 | 0.0056683 | 0.0014206 | 0 | 0 |  | 1 | TRUE | wye
37 | LV_2701-67_0_6_load_88 | 44 | 0.0012398 | 0.00031072 | 0 | 0 |  | 1 | TRUE | wye
38 | LV_2701-67_0_6_load_97 | 45 | 0.0016853 | 0.00042239 | 0 | 0 |  | 1 | TRUE | wye
39 | LV_2701-67_0_6_load_38 | 46 | 0.0022906 | 0.00057408 | 0 | 0 |  | 1 | TRUE | wye
40 | LV_2701-67_0_6_load_39 | 47 | 0.0023021 | 0.00057697 | 0 | 0 |  | 1 | TRUE | wye
41 | LV_2701-67_0_6_load_41 | 49 | 0.0023011 | 0.00057672 | 0 | 0 |  | 1 | TRUE | wye
42 | LV_2701-67_0_6_load_42 | 50 | 0.0057243 | 0.0014346 | 0 | 0 |  | 1 | TRUE | wye
43 | LV_2701-67_0_6_load_122 | 54 | 0.005587 | 0.0014002 | 0 | 0 |  | 1 | TRUE | wye
44 | LV_2701-67_0_6_load_121 | 55 | 0.012532 | 0.0031408 | 0 | 0 |  | 1 | TRUE | wye
45 | LV_2701-67_0_6_load_61 | 56 | 0.0051885 | 0.0013004 | 0 | 0 |  | 1 | TRUE | wye
46 | LV_2701-67_0_6_load_117 | 58 | 0.0045218 | 0.0011333 | 0 | 0 |  | 1 | TRUE | wye
47 | LV_2701-67_0_6_load_62 | 59 | 0.0068458 | 0.0017157 | 0 | 0 |  | 1 | TRUE | wye
48 | LV_2701-67_0_6_load_48 | 60 | 0.0083329 | 0.0020884 | 0 | 0 |  | 1 | TRUE | wye
49 | LV_2701-67_0_6_load_49 | 61 | 0.0030849 | 0.00077314 | 0 | 0 |  | 1 | TRUE | wye
50 | LV_2701-67_0_6_load_68 | 62 | 0.0030728 | 0.00077012 | 0 | 0 |  | 1 | TRUE | wye
51 | LV_2701-67_0_6_load_66 | 63 | 0.0035569 | 0.00089144 | 0 | 0 |  | 1 | TRUE | wye
52 | LV_2701-67_0_6_load_50 | 64 | 0.0081847 | 0.0020513 | 0 | 0 |  | 1 | TRUE | wye
53 | LV_2701-67_0_6_load_51 | 65 | 0.0097162 | 0.0024351 | 0 | 0 |  | 1 | TRUE | wye
54 | LV_2701-67_0_6_load_52 | 66 | 0.0023284 | 0.00058354 | 0 | 0 |  | 1 | TRUE | wye
55 | LV_2701-67_0_6_load_53 | 67 | 0.0064628 | 0.0016197 | 0 | 0 |  | 1 | TRUE | wye
56 | LV_2701-67_0_6_load_84 | 68 | 0.013474 | 0.0033769 | 0 | 0 |  | 1 | TRUE | wye
57 | LV_2701-67_0_6_load_79 | 69 | 0.0045246 | 0.001134 | 0 | 0 |  | 1 | TRUE | wye
58 | LV_2701-67_0_6_load_80 | 70 | 0.0024727 | 0.00061971 | 0 | 0 |  | 1 | TRUE | wye
59 | LV_2701-67_0_6_load_56 | 71 | 0.0060868 | 0.0015255 | 0 | 0 |  | 1 | TRUE | wye
60 | LV_2701-67_0_6_load_57 | 72 | 0.0028052 | 0.00070305 | 0 | 0 |  | 1 | TRUE | wye
61 | LV_2701-67_0_6_load_58 | 73 | 0.0031578 | 0.00079143 | 0 | 0 |  | 1 | TRUE | wye
62 | LV_2701-67_0_6_load_59 | 74 | 0.0025269 | 0.0006333 | 0 | 0 |  | 1 | TRUE | wye
63 | LV_2701-67_0_6_load_60 | 75 | 0.0030532 | 0.00076521 | 0 | 0 |  | 1 | TRUE | wye
64 | LV_2701-67_0_6_load_85 | 76 | 0.0057975 | 0.001453 | 0 | 0 |  | 1 | TRUE | wye
65 | LV_2701-67_0_6_load_86 | 77 | 0.0032269 | 0.00080875 | 0 | 0 |  | 1 | TRUE | wye
66 | LV_2701-67_0_6_load_69 | 78 | 0.002544 | 0.00063758 | 0 | 0 |  | 1 | TRUE | wye
67 | LV_2701-67_0_6_load_87 | 79 | 0.0028404 | 0.00071187 | 0 | 0 |  | 1 | TRUE | wye
68 | LV_2701-67_0_6_load_63 | 80 | 0.0021641 | 0.00054237 | 0 | 0 |  | 1 | TRUE | wye
69 | LV_2701-67_0_6_load_64 | 81 | 0.0021896 | 0.00054877 | 0 | 0 |  | 1 | TRUE | wye
70 | LV_2701-67_0_6_load_65 | 85 | 0.0042594 | 0.0010675 | 0 | 0 |  | 1 | TRUE | wye
71 | LV_2701-67_0_6_load_67 | 86 | 0.0025399 | 0.00063657 | 0 | 0 |  | 1 | TRUE | wye
72 | LV_2701-67_0_6_load_70 | 87 | 0.002874 | 0.0007203 | 0 | 0 |  | 1 | TRUE | wye
73 | LV_2701-67_0_6_load_71 | 88 | 0.002651 | 0.00066441 | 0 | 0 |  | 1 | TRUE | wye
74 | LV_2701-67_0_6_load_72 | 89 | 0.0031618 | 0.00079243 | 0 | 0 |  | 1 | TRUE | wye
75 | LV_2701-67_0_6_load_73 | 90 | 0.0039717 | 0.0009954 | 0 | 0 |  | 1 | TRUE | wye
76 | LV_2701-67_0_6_load_74 | 91 | 0.003362 | 0.00084259 | 0 | 0 |  | 1 | TRUE | wye
77 | LV_2701-67_0_6_load_102 | 92 | 0.0041958 | 0.0010516 | 0 | 0 |  | 1 | TRUE | wye
78 | LV_2701-67_0_6_load_118 | 93 | 0.0095508 | 0.0023936 | 0 | 0 |  | 1 | TRUE | wye
79 | LV_2701-67_0_6_load_76 | 94 | 0.0034109 | 0.00085486 | 0 | 0 |  | 1 | TRUE | wye
80 | LV_2701-67_0_6_load_114 | 95 | 0.014537 | 0.0036433 | 0 | 0 |  | 1 | TRUE | wye
81 | LV_2701-67_0_6_load_115 | 96 | 0.0028304 | 0.00070938 | 0 | 0 |  | 1 | TRUE | wye
82 | LV_2701-67_0_6_load_111 | 97 | 0.0075916 | 0.0019026 | 0 | 0 |  | 1 | TRUE | wye
83 | LV_2701-67_0_6_load_112 | 98 | 0.0075918 | 0.0019027 | 0 | 0 |  | 1 | TRUE | wye
84 | LV_2701-67_0_6_load_119 | 99 | 0.0025229 | 0.00063229 | 0 | 0 |  | 1 | TRUE | wye
85 | LV_2701-67_0_6_load_95 | 100 | 0.0065771 | 0.0016484 | 0 | 0 |  | 1 | TRUE | wye
86 | LV_2701-67_0_6_load_89 | 101 | 0.0031048 | 0.00077814 | 0 | 0 |  | 1 | TRUE | wye
87 | LV_2701-67_0_6_load_90 | 102 | 0.0020239 | 0.00050725 | 0 | 0 |  | 1 | TRUE | wye
88 | LV_2701-67_0_6_load_91 | 103 | 0.013516 | 0.0033875 | 0 | 0 |  | 1 | TRUE | wye
89 | LV_2701-67_0_6_load_92 | 104 | 0.0035355 | 0.00088608 | 0 | 0 |  | 1 | TRUE | wye
90 | LV_2701-67_0_6_load_101 | 106 | 0.0024781 | 0.00062106 | 0 | 0 |  | 1 | TRUE | wye
91 | LV_2701-67_0_6_load_106 | 107 | 0.011048 | 0.0027689 | 0 | 0 |  | 1 | TRUE | wye
92 | LV_2701-67_0_6_load_103 | 108 | 0.0059723 | 0.0014968 | 0 | 0 |  | 1 | TRUE | wye
93 | LV_2701-67_0_6_load_99 | 109 | 0.0038877 | 0.00097436 | 0 | 0 |  | 1 | TRUE | wye
94 | LV_2701-67_0_6_load_94 | 110 | 0.0026112 | 0.00065443 | 0 | 0 |  | 1 | TRUE | wye
95 | LV_2701-67_0_6_load_96 | 111 | 0.0026087 | 0.0006538 | 0 | 0 |  | 1 | TRUE | wye
96 | LV_2701-67_0_6_load_98 | 112 | 0.0041077 | 0.0010295 | 0 | 0 |  | 1 | TRUE | wye
97 | LV_2701-67_0_6_load_100 | 113 | 0.0026609 | 0.00066688 | 0 | 0 |  | 1 | TRUE | wye
98 | LV_2701-67_0_6_load_104 | 114 | 0.0026141 | 0.00065515 | 0 | 0 |  | 1 | TRUE | wye
99 | LV_2701-67_0_6_load_105 | 115 | 0.0027291 | 0.00068398 | 0 | 0 |  | 1 | TRUE | wye
100 | LV_2701-67_0_6_load_107 | 116 | 0.0025156 | 0.00063048 | 0 | 0 |  | 1 | TRUE | wye
101 | LV_2701-67_0_6_load_123 | 117 | 0.0025171 | 0.00063083 | 0 | 0 |  | 1 | TRUE | wye
102 | LV_2701-67_0_6_load_120 | 118 | 0.0025114 | 0.00062942 | 0 | 0 |  | 1 | TRUE | wye
103 | LV_2701-67_0_6_load_108 | 119 | 0.0020444 | 0.00051237 | 0 | 0 |  | 1 | TRUE | wye
104 | LV_2701-67_0_6_load_116 | 120 | 0.0065235 | 0.0016349 | 0 | 0 |  | 1 | TRUE | wye

## ext_grid
| name | bus | vm_pu | va_degree | slack_weight | in_service
0 |  | 78 | 1 | 0 | 1 | TRUE

## line
| name | std_type | from_bus | to_bus | length_km | r_ohm_per_km | x_ohm_per_km | c_nf_per_km | g_us_per_km | max_i_ka | df | parallel | type | in_service
0 | LV_2701-67_0_6_line_0 |  | 0 | 1 | 0.015194 | 0.125 | 0.08 | 261 | 0 | 0.364 | 1 | 1 | cs | TRUE
1 | LV_2701-67_0_6_line_1 |  | 1 | 2 | 0.017207 | 0.125 | 0.08 | 261 | 0 | 0.364 | 1 | 1 | cs | TRUE
2 | LV_2701-67_0_6_line_2 |  | 1 | 3 | 0.019909 | 0.125 | 0.08 | 261 | 0 | 0.364 | 1 | 1 | cs | TRUE
3 | LV_2701-67_0_6_line_3 |  | 1 | 4 | 0.020003 | 0.125 | 0.08 | 261 | 0 | 0.364 | 1 | 1 | cs | TRUE
4 | LV_2701-67_0_6_line_4 |  | 2 | 5 | 0.0085903 | 0.125 | 0.08 | 261 | 0 | 0.364 | 1 | 1 | cs | TRUE
5 | LV_2701-67_0_6_line_5 |  | 3 | 6 | 0.0074403 | 0.125 | 0.08 | 261 | 0 | 0.364 | 1 | 1 | cs | TRUE
6 | LV_2701-67_0_6_line_6 |  | 4 | 7 | 0.0016278 | 0.125 | 0.08 | 261 | 0 | 0.364 | 1 | 1 | cs | TRUE
7 | LV_2701-67_0_6_line_7 |  | 5 | 8 | 0.0085553 | 0.125 | 0.08 | 261 | 0 | 0.364 | 1 | 1 | cs | TRUE
8 | LV_2701-67_0_6_line_8 |  | 6 | 9 | 0.0074253 | 0.125 | 0.08 | 261 | 0 | 0.364 | 1 | 1 | cs | TRUE
9 | LV_2701-67_0_6_line_9 |  | 7 | 10 | 0.012151 | 0.125 | 0.08 | 261 | 0 | 0.364 | 1 | 1 | cs | TRUE
10 | LV_2701-67_0_6_line_10 |  | 8 | 11 | 0.016485 | 0.125 | 0.08 | 261 | 0 | 0.364 | 1 | 1 | cs | TRUE
11 | LV_2701-67_0_6_line_11 |  | 9 | 40 | 0.0072053 | 0.125 | 0.08 | 261 | 0 | 0.364 | 1 | 1 | cs | TRUE
12 | LV_2701-67_0_6_line_12 |  | 10 | 44 | 0.014046 | 0.125 | 0.08 | 261 | 0 | 0.364 | 1 | 1 | cs | TRUE
13 | LV_2701-67_0_6_line_13 |  | 11 | 12 | 0.0040123 | 0.125 | 0.08 | 261 | 0 | 0.364 | 1 | 1 | cs | TRUE
14 | LV_2701-67_0_6_line_14 |  | 12 | 13 | 0.0060438 | 0.125 | 0.08 | 261 | 0 | 0.364 | 1 | 1 | cs | TRUE
15 | LV_2701-67_0_6_line_15 |  | 14 | 15 | 0.046667 | 0.125 | 0.08 | 261 | 0 | 0.364 | 1 | 1 | cs | TRUE
16 | LV_2701-67_0_6_line_16 |  | 15 | 16 | 0.073861 | 0.125 | 0.08 | 261 | 0 | 0.364 | 1 | 1 | cs | TRUE
17 | LV_2701-67_0_6_line_17 |  | 16 | 17 | 0.058532 | 0.125 | 0.08 | 261 | 0 | 0.364 | 1 | 1 | cs | TRUE
18 | LV_2701-67_0_6_line_18 |  | 17 | 18 | 0.023373 | 0.125 | 0.08 | 261 | 0 | 0.364 | 1 | 1 | cs | TRUE
19 | LV_2701-67_0_6_line_19 |  | 18 | 31 | 0.013304 | 0.125 | 0.08 | 261 | 0 | 0.364 | 1 | 1 | cs | TRUE
20 | LV_2701-67_0_6_line_20 |  | 19 | 20 | 0.0046353 | 0.125 | 0.08 | 261 | 0 | 0.364 | 1 | 3 | cs | TRUE
21 | LV_2701-67_0_6_line_21 |  | 19 | 21 | 0.012201 | 0.125 | 0.08 | 261 | 0 | 0.364 | 1 | 3 | cs | TRUE
22 | LV_2701-67_0_6_line_22 |  | 20 | 22 | 0.014703 | 0.125 | 0.08 | 261 | 0 | 0.364 | 1 | 3 | cs | TRUE
23 | LV_2701-67_0_6_line_23 |  | 21 | 23 | 0.0024261 | 0.125 | 0.08 | 261 | 0 | 0.364 | 1 | 3 | cs | TRUE
24 | LV_2701-67_0_6_line_24 |  | 22 | 24 | 0.0051346 | 0.125 | 0.08 | 261 | 0 | 0.364 | 1 | 3 | cs | TRUE
25 | LV_2701-67_0_6_line_25 |  | 23 | 25 | 0.0089148 | 0.125 | 0.08 | 261 | 0 | 0.364 | 1 | 3 | cs | TRUE
26 | LV_2701-67_0_6_line_26 |  | 24 | 26 | 0.012123 | 0.125 | 0.08 | 261 | 0 | 0.364 | 1 | 3 | cs | TRUE
27 | LV_2701-67_0_6_line_27 |  | 25 | 27 | 0.0028656 | 0.125 | 0.08 | 261 | 0 | 0.364 | 1 | 2 | cs | TRUE
28 | LV_2701-67_0_6_line_28 |  | 26 | 35 | 0.010563 | 0.125 | 0.08 | 261 | 0 | 0.364 | 1 | 3 | cs | TRUE
29 | LV_2701-67_0_6_line_29 |  | 27 | 43 | 0.0074191 | 0.125 | 0.08 | 261 | 0 | 0.364 | 1 | 1 | cs | TRUE
30 | LV_2701-67_0_6_line_30 |  | 28 | 29 | 0.030617 | 0.125 | 0.08 | 261 | 0 | 0.364 | 1 | 1 | cs | TRUE
31 | LV_2701-67_0_6_line_31 |  | 29 | 30 | 0.014767 | 0.125 | 0.08 | 261 | 0 | 0.364 | 1 | 1 | cs | TRUE
32 | LV_2701-67_0_6_line_32 |  | 29 | 31 | 0.014837 | 0.125 | 0.08 | 261 | 0 | 0.364 | 1 | 1 | cs | TRUE
33 | LV_2701-67_0_6_line_33 |  | 29 | 32 | 0.018013 | 0.125 | 0.08 | 261 | 0 | 0.364 | 1 | 1 | cs | TRUE
34 | LV_2701-67_0_6_line_34 |  | 30 | 33 | 0.012531 | 0.125 | 0.08 | 261 | 0 | 0.364 | 1 | 1 | cs | TRUE
35 | LV_2701-67_0_6_line_35 |  | 32 | 34 | 0.005894 | 0.125 | 0.08 | 261 | 0 | 0.364 | 1 | 1 | cs | TRUE
36 | LV_2701-67_0_6_line_36 |  | 33 | 36 | 0.0034089 | 0.125 | 0.08 | 261 | 0 | 0.364 | 1 | 1 | cs | TRUE
37 | LV_2701-67_0_6_line_37 |  | 34 | 37 | 0.0012885 | 0.125 | 0.08 | 261 | 0 | 0.364 | 1 | 1 | cs | TRUE
38 | LV_2701-67_0_6_line_38 |  | 34 | 38 | 0.019964 | 0.125 | 0.08 | 261 | 0 | 0.364 | 1 | 1 | cs | TRUE
39 | LV_2701-67_0_6_line_39 |  | 35 | 39 | 0.010127 | 0.125 | 0.08 | 261 | 0 | 0.364 | 1 | 3 | cs | TRUE
40 | LV_2701-67_0_6_line_40 |  | 36 | 119 | 0.0068557 | 0.125 | 0.08 | 261 | 0 | 0.364 | 1 | 1 | cs | TRUE
41 | LV_2701-67_0_6_line_41 |  | 37 | 70 | 0.0076349 | 0.125 | 0.08 | 261 | 0 | 0.364 | 1 | 1 | cs | TRUE
42 | LV_2701-67_0_6_line_42 |  | 38 | 94 | 0.00018945 | 0.125 | 0.08 | 261 | 0 | 0.364 | 1 | 1 | cs | TRUE
43 | LV_2701-67_0_6_line_43 |  | 39 | 60 | 0.0053546 | 0.125 | 0.08 | 261 | 0 | 0.364 | 1 | 3 | cs | TRUE
44 | LV_2701-67_0_6_line_44 |  | 40 | 41 | 0.0053313 | 0.125 | 0.08 | 261 | 0 | 0.364 | 1 | 1 | cs | TRUE
45 | LV_2701-67_0_6_line_45 |  | 41 | 42 | 0.0019474 | 0.125 | 0.08 | 261 | 0 | 0.364 | 1 | 1 | cs | TRUE
46 | LV_2701-67_0_6_line_46 |  | 42 | 43 | 0.001997 | 0.125 | 0.08 | 261 | 0 | 0.364 | 1 | 1 | cs | TRUE
47 | LV_2701-67_0_6_line_47 |  | 44 | 45 | 0.012118 | 0.125 | 0.08 | 261 | 0 | 0.364 | 1 | 1 | cs | TRUE
48 | LV_2701-67_0_6_line_48 |  | 45 | 100 | 0.0026081 | 0.125 | 0.08 | 261 | 0 | 0.364 | 1 | 1 | cs | TRUE
49 | LV_2701-67_0_6_line_49 |  | 46 | 47 | 0.0078087 | 0.125 | 0.08 | 261 | 0 | 0.364 | 1 | 2 | cs | TRUE
50 | LV_2701-67_0_6_line_50 |  | 46 | 48 | 0.017075 | 0.125 | 0.08 | 261 | 0 | 0.364 | 1 | 3 | cs | TRUE
51 | LV_2701-67_0_6_line_51 |  | 47 | 49 | 0.0078243 | 0.125 | 0.08 | 261 | 0 | 0.364 | 1 | 1 | cs | TRUE
52 | LV_2701-67_0_6_line_52 |  | 48 | 50 | 0.020377 | 0.125 | 0.08 | 261 | 0 | 0.364 | 1 | 3 | cs | TRUE
53 | LV_2701-67_0_6_line_53 |  | 49 | 51 | 0.028822 | 0.125 | 0.08 | 261 | 0 | 0.364 | 1 | 1 | cs | TRUE
54 | LV_2701-67_0_6_line_54 |  | 50 | 52 | 0.0083665 | 0.125 | 0.08 | 261 | 0 | 0.364 | 1 | 3 | cs | TRUE
55 | LV_2701-67_0_6_line_55 |  | 51 | 57 | 0.004768 | 0.125 | 0.08 | 261 | 0 | 0.364 | 1 | 1 | cs | TRUE
56 | LV_2701-67_0_6_line_56 |  | 52 | 56 | 0.019116 | 0.125 | 0.08 | 261 | 0 | 0.364 | 1 | 3 | cs | TRUE
57 | LV_2701-67_0_6_line_57 |  | 52 | 53 | 0.005589 | 0.125 | 0.08 | 261 | 0 | 0.364 | 1 | 1 | cs | TRUE
58 | LV_2701-67_0_6_line_58 |  | 53 | 54 | 0.03382 | 0.125 | 0.08 | 261 | 0 | 0.364 | 1 | 1 | cs | TRUE
59 | LV_2701-67_0_6_line_59 |  | 53 | 55 | 0.016694 | 0.125 | 0.08 | 261 | 0 | 0.364 | 1 | 1 | cs | TRUE
60 | LV_2701-67_0_6_line_60 |  | 55 | 58 | 0.0089098 | 0.125 | 0.08 | 261 | 0 | 0.364 | 1 | 1 | cs | TRUE
61 | LV_2701-67_0_6_line_61 |  | 56 | 59 | 0.016853 | 0.125 | 0.08 | 261 | 0 | 0.364 | 1 | 3 | cs | TRUE
62 | LV_2701-67_0_6_line_62 |  | 57 | 69 | 0.019147 | 0.125 | 0.08 | 261 | 0 | 0.364 | 1 | 1 | cs | TRUE
63 | LV_2701-67_0_6_line_63 |  | 57 | 66 | 0.019058 | 0.125 | 0.08 | 261 | 0 | 0.364 | 1 | 1 | cs | TRUE
64 | LV_2701-67_0_6_line_64 |  | 58 | 120 | 0.014117 | 0.125 | 0.08 | 261 | 0 | 0.364 | 1 | 1 | cs | TRUE
65 | LV_2701-67_0_6_line_65 |  | 59 | 80 | 0.012775 | 0.125 | 0.08 | 261 | 0 | 0.364 | 1 | 3 | cs | TRUE
66 | LV_2701-67_0_6_line_66 |  | 60 | 61 | 0.0039696 | 0.125 | 0.08 | 261 | 0 | 0.364 | 1 | 3 | cs | TRUE
67 | LV_2701-67_0_6_line_67 |  | 61 | 62 | 0.006455 | 0.125 | 0.08 | 261 | 0 | 0.364 | 1 | 3 | cs | TRUE
68 | LV_2701-67_0_6_line_68 |  | 62 | 63 | 0.00067062 | 0.125 | 0.08 | 261 | 0 | 0.364 | 1 | 3 | cs | TRUE
69 | LV_2701-67_0_6_line_69 |  | 63 | 85 | 0.0063382 | 0.125 | 0.08 | 261 | 0 | 0.364 | 1 | 3 | cs | TRUE
70 | LV_2701-67_0_6_line_70 |  | 64 | 65 | 0.032625 | 0.125 | 0.08 | 261 | 0 | 0.364 | 1 | 1 | cs | TRUE
71 | LV_2701-67_0_6_line_71 |  | 64 | 66 | 0.0014363 | 0.125 | 0.08 | 261 | 0 | 0.364 | 1 | 1 | cs | TRUE
72 | LV_2701-67_0_6_line_72 |  | 65 | 67 | 0.009787 | 0.125 | 0.08 | 261 | 0 | 0.364 | 1 | 1 | cs | TRUE
73 | LV_2701-67_0_6_line_73 |  | 67 | 68 | 0.0042442 | 0.125 | 0.08 | 261 | 0 | 0.364 | 1 | 1 | cs | TRUE
74 | LV_2701-67_0_6_line_74 |  | 69 | 70 | 0.02245 | 0.125 | 0.08 | 261 | 0 | 0.364 | 1 | 1 | cs | TRUE
75 | LV_2701-67_0_6_line_75 |  | 71 | 72 | 0.0024585 | 0.125 | 0.08 | 261 | 0 | 0.364 | 1 | 3 | cs | TRUE
76 | LV_2701-67_0_6_line_76 |  | 71 | 73 | 0.0050655 | 0.125 | 0.08 | 261 | 0 | 0.364 | 1 | 3 | cs | TRUE
77 | LV_2701-67_0_6_line_77 |  | 72 | 74 | 0.007163 | 0.125 | 0.08 | 261 | 0 | 0.364 | 1 | 3 | cs | TRUE
78 | LV_2701-67_0_6_line_78 |  | 73 | 75 | 0.0058645 | 0.125 | 0.08 | 261 | 0 | 0.364 | 1 | 3 | cs | TRUE
79 | LV_2701-67_0_6_line_79 |  | 74 | 76 | 0.0043862 | 0.125 | 0.08 | 261 | 0 | 0.364 | 1 | 3 | cs | TRUE
80 | LV_2701-67_0_6_line_80 |  | 75 | 77 | 0.0018172 | 0.125 | 0.08 | 261 | 0 | 0.364 | 1 | 3 | cs | TRUE
81 | LV_2701-67_0_6_line_81 |  | 76 | 78 | 0.0025686 | 0.125 | 0.08 | 261 | 0 | 0.364 | 1 | 3 | cs | TRUE
82 | LV_2701-67_0_6_line_82 |  | 77 | 79 | 0.0069729 | 0.125 | 0.08 | 261 | 0 | 0.364 | 1 | 3 | cs | TRUE
83 | LV_2701-67_0_6_line_83 |  | 78 | 86 | 0.0070373 | 0.125 | 0.08 | 261 | 0 | 0.364 | 1 | 3 | cs | TRUE
84 | LV_2701-67_0_6_line_84 |  | 79 | 92 | 0.0014232 | 0.125 | 0.08 | 261 | 0 | 0.364 | 1 | 3 | cs | TRUE
85 | LV_2701-67_0_6_line_85 |  | 80 | 81 | 0.0074941 | 0.125 | 0.08 | 261 | 0 | 0.364 | 1 | 3 | cs | TRUE
86 | LV_2701-67_0_6_line_86 |  | 81 | 82 | 0.024273 | 0.125 | 0.08 | 261 | 0 | 0.364 | 1 | 3 | cs | TRUE
87 | LV_2701-67_0_6_line_87 |  | 82 | 83 | 0.005836 | 0.125 | 0.08 | 261 | 0 | 0.364 | 1 | 1 | cs | TRUE
88 | LV_2701-67_0_6_line_88 |  | 82 | 84 | 0.015249 | 0.125 | 0.08 | 261 | 0 | 0.364 | 1 | 3 | cs | TRUE
89 | LV_2701-67_0_6_line_89 |  | 83 | 95 | 0.007298 | 0.125 | 0.08 | 261 | 0 | 0.364 | 1 | 1 | cs | TRUE
90 | LV_2701-67_0_6_line_90 |  | 83 | 96 | 0.013352 | 0.125 | 0.08 | 261 | 0 | 0.364 | 1 | 1 | cs | TRUE
91 | LV_2701-67_0_6_line_91 |  | 83 | 97 | 0.016606 | 0.125 | 0.08 | 261 | 0 | 0.364 | 1 | 1 | cs | TRUE
92 | LV_2701-67_0_6_line_92 |  | 84 | 93 | 0.023624 | 0.125 | 0.08 | 261 | 0 | 0.364 | 1 | 1 | cs | TRUE
93 | LV_2701-67_0_6_line_93 |  | 84 | 91 | 0.017898 | 0.125 | 0.08 | 261 | 0 | 0.364 | 1 | 3 | cs | TRUE
94 | LV_2701-67_0_6_line_94 |  | 85 | 86 | 0.00063147 | 0.125 | 0.08 | 261 | 0 | 0.364 | 1 | 3 | cs | TRUE
95 | LV_2701-67_0_6_line_95 |  | 87 | 88 | 0.0089018 | 0.125 | 0.08 | 261 | 0 | 0.364 | 1 | 3 | cs | TRUE
96 | LV_2701-67_0_6_line_96 |  | 87 | 89 | 0.0018102 | 0.125 | 0.08 | 261 | 0 | 0.364 | 1 | 3 | cs | TRUE
97 | LV_2701-67_0_6_line_97 |  | 88 | 90 | 0.0099843 | 0.125 | 0.08 | 261 | 0 | 0.364 | 1 | 3 | cs | TRUE
98 | LV_2701-67_0_6_line_98 |  | 89 | 91 | 0.00012031 | 0.125 | 0.08 | 261 | 0 | 0.364 | 1 | 3 | cs | TRUE
99 | LV_2701-67_0_6_line_99 |  | 90 | 92 | 0.0085618 | 0.125 | 0.08 | 261 | 0 | 0.364 | 1 | 3 | cs | TRUE
100 | LV_2701-67_0_6_line_100 |  | 93 | 99 | 0.00099131 | 0.125 | 0.08 | 261 | 0 | 0.364 | 1 | 1 | cs | TRUE
101 | LV_2701-67_0_6_line_101 |  | 97 | 98 | 0.0085687 | 0.125 | 0.08 | 261 | 0 | 0.364 | 1 | 1 | cs | TRUE
102 | LV_2701-67_0_6_line_102 |  | 99 | 118 | 0.0069246 | 0.125 | 0.08 | 261 | 0 | 0.364 | 1 | 1 | cs | TRUE
103 | LV_2701-67_0_6_line_103 |  | 100 | 110 | 0.014406 | 0.125 | 0.08 | 261 | 0 | 0.364 | 1 | 1 | cs | TRUE
104 | LV_2701-67_0_6_line_104 |  | 101 | 102 | 0.0075 | 0.125 | 0.08 | 261 | 0 | 0.364 | 1 | 1 | cs | TRUE
105 | LV_2701-67_0_6_line_105 |  | 101 | 103 | 0.0027892 | 0.125 | 0.08 | 261 | 0 | 0.364 | 1 | 1 | cs | TRUE
106 | LV_2701-67_0_6_line_106 |  | 102 | 104 | 0.0088468 | 0.125 | 0.08 | 261 | 0 | 0.364 | 1 | 1 | cs | TRUE
107 | LV_2701-67_0_6_line_107 |  | 103 | 105 | 0.017717 | 0.125 | 0.08 | 261 | 0 | 0.364 | 1 | 1 | cs | TRUE
108 | LV_2701-67_0_6_line_108 |  | 104 | 106 | 0.001892 | 0.125 | 0.08 | 261 | 0 | 0.364 | 1 | 1 | cs | TRUE
109 | LV_2701-67_0_6_line_109 |  | 105 | 107 | 0.032359 | 0.125 | 0.08 | 261 | 0 | 0.364 | 1 | 1 | cs | TRUE
110 | LV_2701-67_0_6_line_110 |  | 105 | 108 | 0.015988 | 0.125 | 0.08 | 261 | 0 | 0.364 | 1 | 1 | cs | TRUE
111 | LV_2701-67_0_6_line_111 |  | 106 | 109 | 0.0081883 | 0.125 | 0.08 | 261 | 0 | 0.364 | 1 | 1 | cs | TRUE
112 | LV_2701-67_0_6_line_112 |  | 109 | 113 | 0.0089209 | 0.125 | 0.08 | 261 | 0 | 0.364 | 1 | 1 | cs | TRUE
113 | LV_2701-67_0_6_line_113 |  | 110 | 111 | 0.0077721 | 0.125 | 0.08 | 261 | 0 | 0.364 | 1 | 1 | cs | TRUE
114 | LV_2701-67_0_6_line_114 |  | 111 | 112 | 0.0036303 | 0.125 | 0.08 | 261 | 0 | 0.364 | 1 | 1 | cs | TRUE
115 | LV_2701-67_0_6_line_115 |  | 112 | 113 | 0.0039058 | 0.125 | 0.08 | 261 | 0 | 0.364 | 1 | 1 | cs | TRUE
116 | LV_2701-67_0_6_line_116 |  | 114 | 115 | 0.0070474 | 0.125 | 0.08 | 261 | 0 | 0.364 | 1 | 1 | cs | TRUE
117 | LV_2701-67_0_6_line_117 |  | 115 | 116 | 0.0068459 | 0.125 | 0.08 | 261 | 0 | 0.364 | 1 | 1 | cs | TRUE
118 | LV_2701-67_0_6_line_118 |  | 116 | 117 | 0.0069259 | 0.125 | 0.08 | 261 | 0 | 0.364 | 1 | 1 | cs | TRUE
119 | LV_2701-67_0_6_line_119 |  | 117 | 118 | 0.0069724 | 0.125 | 0.08 | 261 | 0 | 0.364 | 1 | 1 | cs | TRUE

## trafo
| name | std_type | hv_bus | lv_bus | sn_mva | vn_hv_kv | vn_lv_kv | vk_percent | vkr_percent | pfe_kw | i0_percent | shift_degree | tap_side | tap_neutral | tap_min | tap_max | tap_step_percent | tap_step_degree | tap_pos | tap_phase_shifter | parallel | df | in_service
0 | LV_2701-67_0_6_trafo_69 | 0.63 MVA 20/0.4 kV | 121 | 78 | 0.63 | 20 | 0.4 | 6 | 1.206 | 1.65 | 0.2619 | 150 | hv | 0 | -2 | 2 | 2.5 | 0 | 0 | FALSE | 1 | 1 | TRUE

## line_geodata
| x0 | y0 | x1 | y1 | x2 | y2 | x3 | y3 | x4 | y4 | x5 | y5
0 | 2612779.6473 | 1266649.7919 | 2612784.0374 | 1266664.338
1 | 2612779.6473 | 1266649.7919 | 2612763.2453 | 1266654.9922
2 | 2612779.6473 | 1266649.7919 | 2612773.5238 | 1266630.8476
3 | 2612779.6473 | 1266649.7919 | 2612798.7291 | 1266643.791
4 | 2612755.0567 | 1266657.5885 | 2612763.2453 | 1266654.9922
5 | 2612771.2354 | 1266623.768 | 2612773.5238 | 1266630.8476
6 | 2612798.7291 | 1266643.791 | 2612800.282 | 1266643.3027
7 | 2612755.0567 | 1266657.5885 | 2612746.9014 | 1266660.1741
8 | 2612768.9517 | 1266616.7026 | 2612771.2354 | 1266623.768
9 | 2612800.282 | 1266643.3027 | 2612811.8737 | 1266639.6573
10 | 2612746.9014 | 1266660.1741 | 2612731.1872 | 1266665.1564
11 | 2612768.9517 | 1266616.7026 | 2612766.7356 | 1266609.8466
12 | 2612825.2724 | 1266635.4436 | 2612811.8737 | 1266639.6573
13 | 2612727.3625 | 1266666.369 | 2612731.1872 | 1266665.1564
14 | 2612727.3625 | 1266666.369 | 2612721.6442 | 1266668.3257
15 | 2612651.9021 | 1266611.6252 | 2612696.2882 | 1266597.2148
16 | 2612633.9552 | 1266544.8515 | 2612628.8886 | 1266548.5989 | 2612629.6698 | 1266549.4011 | 2612632.178 | 1266552.2417 | 2612634.1278 | 1266555.7261 | 2612651.9021 | 1266611.6252
17 | 2612633.9552 | 1266544.8515 | 2612650.7921 | 1266532.0006 | 2612681.1903 | 1266510.2972
18 | 2612681.1903 | 1266510.2972 | 2612700.2125 | 1266496.7161
19 | 2612700.2125 | 1266496.7161 | 2612711.04 | 1266488.9856
20 | 2612753.4787 | 1266568.8333 | 2612752.053 | 1266564.4227
21 | 2612753.4787 | 1266568.8333 | 2612757.2314 | 1266580.4432
22 | 2612747.5309 | 1266550.4325 | 2612752.053 | 1266564.4227
23 | 2612757.9776 | 1266582.7517 | 2612757.2314 | 1266580.4432
24 | 2612745.9517 | 1266545.5468 | 2612747.5309 | 1266550.4325
25 | 2612757.9776 | 1266582.7517 | 2612760.7194 | 1266591.2343
26 | 2612745.9517 | 1266545.5468 | 2612757.5356 | 1266541.9706
27 | 2612761.6008 | 1266593.961 | 2612760.7194 | 1266591.2343
28 | 2612767.6287 | 1266538.8547 | 2612757.5356 | 1266541.9706
29 | 2612761.6008 | 1266593.961 | 2612763.8827 | 1266601.0205
30 | 2612723.0416 | 1266480.2632 | 2612723.6113 | 1266481.4097 | 2612724.9357 | 1266485.1262 | 2612733.2774 | 1266509.1085
31 | 2612723.0416 | 1266480.2632 | 2612722.3592 | 1266479.0276 | 2612720.2276 | 1266476.1099 | 2612713.7551 | 1266468.8293
32 | 2612723.0416 | 1266480.2632 | 2612716.3312 | 1266485.2079 | 2612711.04 | 1266488.9856
33 | 2612723.0416 | 1266480.2632 | 2612737.6298 | 1266469.6968
34 | 2612705.4294 | 1266459.4641 | 2612713.7551 | 1266468.8293
35 | 2612742.4032 | 1266466.2394 | 2612737.6298 | 1266469.6968
36 | 2612705.4294 | 1266459.4641 | 2612703.1645 | 1266456.9164
37 | 2612742.4032 | 1266466.2394 | 2612743.447 | 1266465.4839
38 | 2612742.4032 | 1266466.2394 | 2612753.7236 | 1266482.6832
39 | 2612777.3052 | 1266535.8674 | 2612767.6287 | 1266538.8547
40 | 2612698.6095 | 1266451.7927 | 2612703.1645 | 1266456.9164
41 | 2612743.447 | 1266465.4839 | 2612749.6318 | 1266461.0073
42 | 2612753.831 | 1266482.8392 | 2612753.7236 | 1266482.6832
43 | 2612777.3052 | 1266535.8674 | 2612782.4216 | 1266534.2879
44 | 2612765.0958 | 1266604.7737 | 2612766.7356 | 1266609.8466
45 | 2612764.4969 | 1266602.9207 | 2612765.0958 | 1266604.7737
46 | 2612764.4969 | 1266602.9207 | 2612763.8827 | 1266601.0205
47 | 2612836.8323 | 1266631.8082 | 2612825.2724 | 1266635.4436
48 | 2612836.8323 | 1266631.8082 | 2612839.3203 | 1266631.0258
49 | 2612822.9158 | 1266407.3481 | 2612816.6416 | 1266411.9967
50 | 2612836.6357 | 1266397.183 | 2612822.9158 | 1266407.3481
51 | 2612816.6416 | 1266411.9967 | 2612810.3547 | 1266416.6547
52 | 2612836.6357 | 1266397.183 | 2612837.7841 | 1266398.7199 | 2612840.3813 | 1266402.1835 | 2612842.9378 | 1266403.5789 | 2612850.674 | 1266411.7013
53 | 2612787.196 | 1266433.813 | 2612810.3547 | 1266416.6547
54 | 2612858.739 | 1266410.5068 | 2612853.0367 | 1266412.2067 | 2612850.674 | 1266411.7013
55 | 2612787.196 | 1266433.813 | 2612783.3282 | 1266436.6178
56 | 2612858.739 | 1266410.5068 | 2612864.4958 | 1266428.7349
57 | 2612858.739 | 1266410.5068 | 2612864.1099 | 1266408.9062
58 | 2612864.1099 | 1266408.9062 | 2612874.4632 | 1266404.2921 | 2612894.5857 | 1266394.2586
59 | 2612864.1099 | 1266408.9062 | 2612869.1864 | 1266424.8093
60 | 2612871.8958 | 1266433.2971 | 2612869.1864 | 1266424.8093
61 | 2612869.5712 | 1266444.8053 | 2612864.4958 | 1266428.7349
62 | 2612783.3282 | 1266436.6178 | 2612767.818 | 1266447.8441
63 | 2612783.3282 | 1266436.6178 | 2612784.0786 | 1266437.7202 | 2612794.0221 | 1266452.3923
64 | 2612871.8958 | 1266433.2971 | 2612876.1889 | 1266446.7459
65 | 2612869.5712 | 1266444.8053 | 2612873.4185 | 1266456.9873
66 | 2612782.4216 | 1266534.2879 | 2612786.2145 | 1266533.1169
67 | 2612792.3823 | 1266531.2128 | 2612786.2145 | 1266533.1169
68 | 2612792.3823 | 1266531.2128 | 2612793.0231 | 1266531.015
69 | 2612799.0792 | 1266529.1453 | 2612793.0231 | 1266531.015
70 | 2612794.8279 | 1266453.5813 | 2612802.7786 | 1266465.313 | 2612820.6038 | 1266460.5412
71 | 2612794.8279 | 1266453.5813 | 2612794.0221 | 1266452.3923
72 | 2612820.6038 | 1266460.5412 | 2612821.4434 | 1266460.3165 | 2612824.1997 | 1266468.7976
73 | 2612825.5115 | 1266472.834 | 2612824.1997 | 1266468.7976
74 | 2612767.818 | 1266447.8441 | 2612749.6318 | 1266461.0073
75 | 2612822.2454 | 1266521.9935 | 2612819.8963 | 1266522.7187
76 | 2612822.2454 | 1266521.9935 | 2612827.0855 | 1266520.4993
77 | 2612819.8963 | 1266522.7187 | 2612813.052 | 1266524.8317
78 | 2612832.689 | 1266518.7694 | 2612827.0855 | 1266520.4993
79 | 2612808.861 | 1266526.1255 | 2612813.052 | 1266524.8317
80 | 2612832.689 | 1266518.7694 | 2612834.4254 | 1266518.2333
81 | 2612808.861 | 1266526.1255 | 2612806.4067 | 1266526.8832
82 | 2612834.4254 | 1266518.2333 | 2612841.088 | 1266516.1765
83 | 2612806.4067 | 1266526.8832 | 2612799.6826 | 1266528.9591
84 | 2612842.4479 | 1266515.7566 | 2612841.088 | 1266516.1765
85 | 2612875.6754 | 1266464.1335 | 2612873.4185 | 1266456.9873
86 | 2612882.9854 | 1266487.2795 | 2612875.6754 | 1266464.1335
87 | 2612888.5673 | 1266485.5238 | 2612882.9854 | 1266487.2795
88 | 2612887.6211 | 1266501.8108 | 2612882.9854 | 1266487.2795
89 | 2612890.788 | 1266492.4779 | 2612888.5673 | 1266485.5238
90 | 2612888.5673 | 1266485.5238 | 2612884.5071 | 1266472.8042
91 | 2612888.5673 | 1266485.5238 | 2612904.4103 | 1266480.5472
92 | 2612887.6211 | 1266501.8108 | 2612894.8589 | 1266524.2988
93 | 2612887.6211 | 1266501.8108 | 2612870.5191 | 1266507.0906
94 | 2612799.0792 | 1266529.1453 | 2612799.6826 | 1266528.9591
95 | 2612868.6745 | 1266507.66 | 2612860.1688 | 1266510.2859
96 | 2612868.6745 | 1266507.66 | 2612870.4041 | 1266507.126
97 | 2612860.1688 | 1266510.2859 | 2612850.6287 | 1266513.2311
98 | 2612870.4041 | 1266507.126 | 2612870.5191 | 1266507.0906
99 | 2612842.4479 | 1266515.7566 | 2612850.6287 | 1266513.2311
100 | 2612895.1626 | 1266525.2424 | 2612894.8589 | 1266524.2988
101 | 2612904.4103 | 1266480.5472 | 2612912.5853 | 1266477.9794
102 | 2612897.2841 | 1266531.834 | 2612895.1626 | 1266525.2424
103 | 2612853.0628 | 1266626.704 | 2612839.3203 | 1266631.0258
104 | 2612901.3859 | 1266611.5072 | 2612894.2313 | 1266613.7572
105 | 2612901.3859 | 1266611.5072 | 2612904.0466 | 1266610.6704
106 | 2612894.2313 | 1266613.7572 | 2612885.792 | 1266616.4112
107 | 2612920.9471 | 1266605.3555 | 2612904.0466 | 1266610.6704
108 | 2612885.792 | 1266616.4112 | 2612883.9871 | 1266616.9788
109 | 2612920.9471 | 1266605.3555 | 2612930.746 | 1266636.1947
110 | 2612920.9471 | 1266605.3555 | 2612916.0488 | 1266590.1363
111 | 2612876.1759 | 1266619.4353 | 2612883.9871 | 1266616.9788
112 | 2612876.1759 | 1266619.4353 | 2612867.6659 | 1266622.1116
113 | 2612853.0628 | 1266626.704 | 2612860.4769 | 1266624.3724
114 | 2612863.94 | 1266623.2833 | 2612860.4769 | 1266624.3724
115 | 2612863.94 | 1266623.2833 | 2612867.6659 | 1266622.1116
116 | 2612905.7988 | 1266558.2892 | 2612903.6396 | 1266551.5807
117 | 2612903.6396 | 1266551.5807 | 2612901.5422 | 1266545.064
118 | 2612899.4203 | 1266538.4712 | 2612901.5422 | 1266545.064
119 | 2612899.4203 | 1266538.4712 | 2612897.2841 | 1266531.834

## bus_geodata
| x | y | coords
0 | 2612784.0374 | 1266664.338
1 | 2612779.6473 | 1266649.7919
2 | 2612763.2453 | 1266654.9922
3 | 2612773.5238 | 1266630.8476
4 | 2612798.7291 | 1266643.791
5 | 2612755.0567 | 1266657.5885
6 | 2612771.2354 | 1266623.768
7 | 2612800.282 | 1266643.3027
8 | 2612746.9014 | 1266660.1741
9 | 2612768.9517 | 1266616.7026
10 | 2612811.8737 | 1266639.6573
11 | 2612731.1872 | 1266665.1564
12 | 2612727.3625 | 1266666.369
13 | 2612721.6442 | 1266668.3256
14 | 2612696.2882 | 1266597.2148
15 | 2612651.9021 | 1266611.6252
16 | 2612633.9552 | 1266544.8515
17 | 2612681.1903 | 1266510.2972
18 | 2612700.2125 | 1266496.7161
19 | 2612753.4787 | 1266568.8333
20 | 2612752.053 | 1266564.4227
21 | 2612757.2314 | 1266580.4432
22 | 2612747.5309 | 1266550.4325
23 | 2612757.9776 | 1266582.7517
24 | 2612745.9517 | 1266545.5468
25 | 2612760.7194 | 1266591.2343
26 | 2612757.5356 | 1266541.9706
27 | 2612761.6008 | 1266593.961
28 | 2612733.2774 | 1266509.1085
29 | 2612723.0416 | 1266480.2632
30 | 2612713.7551 | 1266468.8293
31 | 2612711.04 | 1266488.9856
32 | 2612737.6298 | 1266469.6968
33 | 2612705.4294 | 1266459.4641
34 | 2612742.4032 | 1266466.2394
35 | 2612767.6287 | 1266538.8547
36 | 2612703.1645 | 1266456.9164
37 | 2612743.447 | 1266465.4839
38 | 2612753.7236 | 1266482.6832
39 | 2612777.3052 | 1266535.8674
40 | 2612766.7356 | 1266609.8466
41 | 2612765.0958 | 1266604.7737
42 | 2612764.4969 | 1266602.9207
43 | 2612763.8827 | 1266601.0205
44 | 2612825.2724 | 1266635.4436
45 | 2612836.8323 | 1266631.8082
46 | 2612822.9158 | 1266407.3481
47 | 2612816.6416 | 1266411.9967
48 | 2612836.6357 | 1266397.183
49 | 2612810.3547 | 1266416.6547
50 | 2612850.674 | 1266411.7013
51 | 2612787.196 | 1266433.813
52 | 2612858.739 | 1266410.5068
53 | 2612864.1099 | 1266408.9062
54 | 2612894.5857 | 1266394.2586
55 | 2612869.1864 | 1266424.8093
56 | 2612864.4958 | 1266428.7349
57 | 2612783.3282 | 1266436.6178
58 | 2612871.8958 | 1266433.2971
59 | 2612869.5712 | 1266444.8053
60 | 2612782.4216 | 1266534.2879
61 | 2612786.2145 | 1266533.1169
62 | 2612792.3823 | 1266531.2128
63 | 2612793.0231 | 1266531.015
64 | 2612794.8279 | 1266453.5813
65 | 2612820.6038 | 1266460.5412
66 | 2612794.0221 | 1266452.3923
67 | 2612824.1997 | 1266468.7976
68 | 2612825.5115 | 1266472.834
69 | 2612767.818 | 1266447.8441
70 | 2612749.6318 | 1266461.0073
71 | 2612822.2454 | 1266521.9935
72 | 2612819.8963 | 1266522.7187
73 | 2612827.0855 | 1266520.4993
74 | 2612813.052 | 1266524.8317
75 | 2612832.689 | 1266518.7694
76 | 2612808.861 | 1266526.1255
77 | 2612834.4254 | 1266518.2333
78 | 2612806.4067 | 1266526.8832
79 | 2612841.088 | 1266516.1765
80 | 2612873.4185 | 1266456.9873
81 | 2612875.6754 | 1266464.1335
82 | 2612882.9854 | 1266487.2795
83 | 2612888.5673 | 1266485.5238
84 | 2612887.6211 | 1266501.8108
85 | 2612799.0792 | 1266529.1453
86 | 2612799.6826 | 1266528.9591
87 | 2612868.6745 | 1266507.66
88 | 2612860.1688 | 1266510.2859
89 | 2612870.4041 | 1266507.126
90 | 2612850.6287 | 1266513.2311
91 | 2612870.5191 | 1266507.0906
92 | 2612842.4479 | 1266515.7566
93 | 2612894.8589 | 1266524.2988
94 | 2612753.831 | 1266482.8392
95 | 2612890.788 | 1266492.4779
96 | 2612884.5071 | 1266472.8042
97 | 2612904.4103 | 1266480.5472
98 | 2612912.5853 | 1266477.9794
99 | 2612895.1626 | 1266525.2424
100 | 2612839.3203 | 1266631.0258
101 | 2612901.3859 | 1266611.5072
102 | 2612894.2313 | 1266613.7572
103 | 2612904.0466 | 1266610.6704
104 | 2612885.792 | 1266616.4112
105 | 2612920.9471 | 1266605.3555
106 | 2612883.9871 | 1266616.9788
107 | 2612930.746 | 1266636.1947
108 | 2612916.0488 | 1266590.1363
109 | 2612876.1759 | 1266619.4353
110 | 2612853.0628 | 1266626.704
111 | 2612860.4769 | 1266624.3724
112 | 2612863.94 | 1266623.2833
113 | 2612867.6659 | 1266622.1116
114 | 2612905.7988 | 1266558.2892
115 | 2612903.6396 | 1266551.5807
116 | 2612901.5422 | 1266545.064
117 | 2612899.4203 | 1266538.4712
118 | 2612897.2841 | 1266531.834
119 | 2612698.6095 | 1266451.7927
120 | 2612876.1889 | 1266446.7459
121 | 2612745.9517 | 1266545.5468

## line_std_types
| c_nf_per_km | r_ohm_per_km | x_ohm_per_km | max_i_ka | type | q_mm2 | alpha | voltage_rating
NAYY 4x50 SE | 210 | 0.642 | 0.083 | 0.142 | cs | 50 | 0.00403 | LV
NAYY 4x120 SE | 264 | 0.225 | 0.08 | 0.242 | cs | 120 | 0.00403 | LV
NAYY 4x150 SE | 261 | 0.208 | 0.08 | 0.27 | cs | 150 | 0.00403 | LV
NA2XS2Y 1x95 RM/25 12/20 kV | 216 | 0.313 | 0.132 | 0.252 | cs | 95 | 0.00403 | MV
NA2XS2Y 1x185 RM/25 12/20 kV | 273 | 0.161 | 0.117 | 0.362 | cs | 185 | 0.00403 | MV
NA2XS2Y 1x240 RM/25 12/20 kV | 304 | 0.122 | 0.112 | 0.421 | cs | 240 | 0.00403 | MV
NA2XS2Y 1x95 RM/25 6/10 kV | 315 | 0.313 | 0.123 | 0.249 | cs | 95 | 0.00403 | MV
NA2XS2Y 1x185 RM/25 6/10 kV | 406 | 0.161 | 0.11 | 0.358 | cs | 185 | 0.00403 | MV
NA2XS2Y 1x240 RM/25 6/10 kV | 456 | 0.122 | 0.105 | 0.416 | cs | 240 | 0.00403 | MV
NA2XS2Y 1x150 RM/25 12/20 kV | 250 | 0.206 | 0.116 | 0.319 | cs | 150 | 0.00403 | MV
NA2XS2Y 1x120 RM/25 12/20 kV | 230 | 0.253 | 0.119 | 0.283 | cs | 120 | 0.00403 | MV
NA2XS2Y 1x70 RM/25 12/20 kV | 190 | 0.443 | 0.132 | 0.22 | cs | 70 | 0.00403 | MV
NA2XS2Y 1x150 RM/25 6/10 kV | 360 | 0.206 | 0.11 | 0.315 | cs | 150 | 0.00403 | MV
NA2XS2Y 1x120 RM/25 6/10 kV | 340 | 0.253 | 0.113 | 0.28 | cs | 120 | 0.00403 | MV
NA2XS2Y 1x70 RM/25 6/10 kV | 280 | 0.443 | 0.123 | 0.217 | cs | 70 | 0.00403 | MV
N2XS(FL)2Y 1x120 RM/35 64/110 kV | 112 | 0.153 | 0.166 | 0.366 | cs | 120 | 0.00393 | HV
N2XS(FL)2Y 1x185 RM/35 64/110 kV | 125 | 0.099 | 0.156 | 0.457 | cs | 185 | 0.00393 | HV
N2XS(FL)2Y 1x240 RM/35 64/110 kV | 135 | 0.075 | 0.149 | 0.526 | cs | 240 | 0.00393 | HV
N2XS(FL)2Y 1x300 RM/35 64/110 kV | 144 | 0.06 | 0.144 | 0.588 | cs | 300 | 0.00393 | HV
15-AL1/3-ST1A 0.4 | 11 | 1.8769 | 0.35 | 0.105 | ol | 16 | 0.00403 | LV
24-AL1/4-ST1A 0.4 | 11.25 | 1.2012 | 0.335 | 0.14 | ol | 24 | 0.00403 | LV
48-AL1/8-ST1A 0.4 | 12.2 | 0.5939 | 0.3 | 0.21 | ol | 48 | 0.00403 | LV
94-AL1/15-ST1A 0.4 | 13.2 | 0.306 | 0.29 | 0.35 | ol | 94 | 0.00403 | LV
34-AL1/6-ST1A 10.0 | 9.7 | 0.8342 | 0.36 | 0.17 | ol | 34 | 0.00403 | MV
48-AL1/8-ST1A 10.0 | 10.1 | 0.5939 | 0.35 | 0.21 | ol | 48 | 0.00403 | MV
70-AL1/11-ST1A 10.0 | 10.4 | 0.4132 | 0.339 | 0.29 | ol | 70 | 0.00403 | MV
94-AL1/15-ST1A 10.0 | 10.75 | 0.306 | 0.33 | 0.35 | ol | 94 | 0.00403 | MV
122-AL1/20-ST1A 10.0 | 11.1 | 0.2376 | 0.323 | 0.41 | ol | 122 | 0.00403 | MV
149-AL1/24-ST1A 10.0 | 11.25 | 0.194 | 0.315 | 0.47 | ol | 149 | 0.00403 | MV
34-AL1/6-ST1A 20.0 | 9.15 | 0.8342 | 0.382 | 0.17 | ol | 34 | 0.00403 | MV
48-AL1/8-ST1A 20.0 | 9.5 | 0.5939 | 0.372 | 0.21 | ol | 48 | 0.00403 | MV
70-AL1/11-ST1A 20.0 | 9.7 | 0.4132 | 0.36 | 0.29 | ol | 70 | 0.00403 | MV
94-AL1/15-ST1A 20.0 | 10 | 0.306 | 0.35 | 0.35 | ol | 94 | 0.00403 | MV
122-AL1/20-ST1A 20.0 | 10.3 | 0.2376 | 0.344 | 0.41 | ol | 122 | 0.00403 | MV
149-AL1/24-ST1A 20.0 | 10.5 | 0.194 | 0.337 | 0.47 | ol | 149 | 0.00403 | MV
184-AL1/30-ST1A 20.0 | 10.75 | 0.1571 | 0.33 | 0.535 | ol | 184 | 0.00403 | MV
243-AL1/39-ST1A 20.0 | 11 | 0.1188 | 0.32 | 0.645 | ol | 243 | 0.00403 | MV
48-AL1/8-ST1A 110.0 | 8 | 0.5939 | 0.46 | 0.21 | ol | 48 | 0.00403 | HV
70-AL1/11-ST1A 110.0 | 8.4 | 0.4132 | 0.45 | 0.29 | ol | 70 | 0.00403 | HV
94-AL1/15-ST1A 110.0 | 8.65 | 0.306 | 0.44 | 0.35 | ol | 94 | 0.00403 | HV
122-AL1/20-ST1A 110.0 | 8.5 | 0.2376 | 0.43 | 0.41 | ol | 122 | 0.00403 | HV
149-AL1/24-ST1A 110.0 | 8.75 | 0.194 | 0.41 | 0.47 | ol | 149 | 0.00403 | HV
184-AL1/30-ST1A 110.0 | 8.8 | 0.1571 | 0.4 | 0.535 | ol | 184 | 0.00403 | HV
243-AL1/39-ST1A 110.0 | 9 | 0.1188 | 0.39 | 0.645 | ol | 243 | 0.00403 | HV
305-AL1/39-ST1A 110.0 | 9.2 | 0.0949 | 0.38 | 0.74 | ol | 305 | 0.00403 | HV
490-AL1/64-ST1A 110.0 | 9.75 | 0.059 | 0.37 | 0.96 | ol | 490 | 0.00403 | HV
679-AL1/86-ST1A 110.0 | 9.95 | 0.042 | 0.36 | 1.15 | ol | 679 | 0.00403 | HV
490-AL1/64-ST1A 220.0 | 10 | 0.059 | 0.285 | 0.96 | ol | 490 | 0.00403 | HV
679-AL1/86-ST1A 220.0 | 11.7 | 0.042 | 0.275 | 1.15 | ol | 679 | 0.00403 | HV
490-AL1/64-ST1A 380.0 | 11 | 0.059 | 0.253 | 0.96 | ol | 490 | 0.00403 | HV
679-AL1/86-ST1A 380.0 | 14.6 | 0.042 | 0.25 | 1.15 | ol | 679 | 0.00403 | HV

## trafo_std_types
| i0_percent | pfe_kw | vkr_percent | sn_mva | vn_lv_kv | vn_hv_kv | vk_percent | shift_degree | vector_group | tap_side | tap_neutral | tap_min | tap_max | tap_step_degree | tap_step_percent | tap_phase_shifter
160 MVA 380/110 kV | 0.06 | 60 | 0.25 | 160 | 110 | 380 | 12.2 | 0 | Yy0 | hv | 0 | -9 | 9 | 0 | 1.5 | FALSE
100 MVA 220/110 kV | 0.06 | 55 | 0.26 | 100 | 110 | 220 | 12 | 0 | Yy0 | hv | 0 | -9 | 9 | 0 | 1.5 | FALSE
63 MVA 110/20 kV | 0.04 | 22 | 0.32 | 63 | 20 | 110 | 18 | 150 | YNd5 | hv | 0 | -9 | 9 | 0 | 1.5 | FALSE
40 MVA 110/20 kV | 0.05 | 18 | 0.34 | 40 | 20 | 110 | 16.2 | 150 | YNd5 | hv | 0 | -9 | 9 | 0 | 1.5 | FALSE
25 MVA 110/20 kV | 0.07 | 14 | 0.41 | 25 | 20 | 110 | 12 | 150 | YNd5 | hv | 0 | -9 | 9 | 0 | 1.5 | FALSE
63 MVA 110/10 kV | 0.04 | 22 | 0.32 | 63 | 10 | 110 | 18 | 150 | YNd5 | hv | 0 | -9 | 9 | 0 | 1.5 | FALSE
40 MVA 110/10 kV | 0.05 | 18 | 0.34 | 40 | 10 | 110 | 16.2 | 150 | YNd5 | hv | 0 | -9 | 9 | 0 | 1.5 | FALSE
25 MVA 110/10 kV | 0.07 | 14 | 0.41 | 25 | 10 | 110 | 12 | 150 | YNd5 | hv | 0 | -9 | 9 | 0 | 1.5 | FALSE
0.25 MVA 20/0.4 kV | 0.32 | 0.8 | 1.44 | 0.25 | 0.4 | 20 | 6 | 150 | Yzn5 | hv | 0 | -2 | 2 | 0 | 2.5 | FALSE
0.4 MVA 20/0.4 kV | 0.3375 | 1.35 | 1.425 | 0.4 | 0.4 | 20 | 6 | 150 | Dyn5 | hv | 0 | -2 | 2 | 0 | 2.5 | FALSE
0.63 MVA 20/0.4 kV | 0.2619 | 1.65 | 1.206 | 0.63 | 0.4 | 20 | 6 | 150 | Dyn5 | hv | 0 | -2 | 2 | 0 | 2.5 | FALSE
0.25 MVA 10/0.4 kV | 0.24 | 0.6 | 1.2 | 0.25 | 0.4 | 10 | 4 | 150 | Dyn5 | hv | 0 | -2 | 2 | 0 | 2.5 | FALSE
0.4 MVA 10/0.4 kV | 0.2375 | 0.95 | 1.325 | 0.4 | 0.4 | 10 | 4 | 150 | Dyn5 | hv | 0 | -2 | 2 | 0 | 2.5 | FALSE
0.63 MVA 10/0.4 kV | 0.1873 | 1.18 | 1.0794 | 0.63 | 0.4 | 10 | 4 | 150 | Dyn5 | hv | 0 | -2 | 2 | 0 | 2.5 | FALSE

## trafo3w_std_types
| sn_hv_mva | sn_mv_mva | sn_lv_mva | vn_hv_kv | vn_mv_kv | vn_lv_kv | vk_hv_percent | vk_mv_percent | vk_lv_percent | vkr_hv_percent | vkr_mv_percent | vkr_lv_percent | pfe_kw | i0_percent | shift_mv_degree | shift_lv_degree | vector_group | tap_side | tap_neutral | tap_min | tap_max | tap_step_percent
63/25/38 MVA 110/20/10 kV | 63 | 25 | 38 | 110 | 20 | 10 | 10.4 | 10.4 | 10.4 | 0.28 | 0.32 | 0.35 | 35 | 0.89 | 0 | 0 | YN0yn0yn0 | hv | 0 | -10 | 10 | 1.2
63/25/38 MVA 110/10/10 kV | 63 | 25 | 38 | 110 | 10 | 10 | 10.4 | 10.4 | 10.4 | 0.28 | 0.32 | 0.35 | 35 | 0.89 | 0 | 0 | YN0yn0yn0 | hv | 0 | -10 | 10 | 1.2

## fuse_std_types
| fuse_type | i_rated_a | t_avg | t_min | t_total | x_avg | x_min | x_total
HV 100A | HV 100A | 100 | 0 | [10.0, 3.64, 0.854, 0.281, 0.1, 0.0531, 0.022, 0.01] | [10.0, 4.267, 1.21, 0.403, 0.1, 0.058, 0.022, 0.01] | 0 | [300.0, 350.0, 450.0, 550.0, 700.0, 850.0, 1200.0, 1752.0] | [600.0, 700.0, 900.0, 1150.0, 1665.0, 2000.0, 3000.0, 4313.0]
HV 10A | HV 10A | 10 | 0 | [10.0, 1675.0, 0.344, 0.156, 0.1, 0.0417, 0.0171, 0.01] | [10.0, 1.3, 0.3, 0.155, 0.1, 0.0555, 0.023, 0.01] | 0 | [30.0, 32.0, 35.0, 37.0, 39.0, 50.0, 70.0, 88.0] | [60.0, 70.0, 80.0, 87.0, 94.0, 110.0, 150.0, 216.0]
HV 125A | HV 125A | 125 | 0 | [10.0, 1.82, 0.344, 0.1, 0.0467, 0.0269, 0.01] | [10.0, 2.478, 0.426, 0.1, 0.0427, 0.0211, 0.01] | 0 | [375.0, 500.0, 700.0, 925.0, 1200.0, 1500.0, 2341.0] | [750.0, 1000.0, 1500.0, 2200.0, 3000.0, 4000.0, 5765.0]
HV 160A | HV 160A | 160 | 0 | [10.0, 4.15, 1.03, 0.198, 0.1, 0.051, 0.0172, 0.01] | [10.0, 2.3, 0.734, 0.274, 0.1, 0.046, 0.0177, 0.01] | 0 | [480.0, 550.0, 700.0, 1000.0, 1260.0, 1600.0, 2500.0, 3227.0] | [960.0, 1300.0, 1700.0, 2200.0, 2996.0, 4000.0, 6000.0, 7946.0]
HV 16A | HV 16A | 16 | 0 | [10.0, 0.352, 0.164, 0.1, 0.0649, 0.0342, 0.01] | [10.0, 2.34, 0.722, 0.181, 0.1, 0.055, 0.0296, 0.01] | 0 | [48.0, 60.0, 65.0, 71.0, 80.0, 100.0, 162.0] | [96.0, 110.0, 125.0, 150.0, 168.0, 200.0, 250.0, 398.0]
HV 200A | HV 200A | 200 | 0 | [10.0, 4.267, 1.21, 0.403, 0.1, 0.058, 0.022, 0.01] | [10.0, 3.73, 1.654, 0.328, 0.1, 0.0531, 0.019, 0.01] | 0 | [600.0, 700.0, 900.0, 1150.0, 1665.0, 2000.0, 3000.0, 4313.0] | [1200.0, 1500.0, 1800.0, 2700.0, 3960.0, 5000.0, 7500.0, 10620.0]
HV 20A | HV 20A | 20 | 0 | [10.0, 1.3, 0.3, 0.155, 0.1, 0.0555, 0.023, 0.01] | [10.0, 1.3, 0.161, 0.1, 0.0611, 0.0399, 0.0141, 0.01] | 0 | [60.0, 70.0, 80.0, 87.0, 94.0, 110.0, 150.0, 216.0] | [120.0, 150.0, 200.0, 223.0, 260.0, 300.0, 450.0, 532.0]
HV 25A | HV 25A | 25 | 0 | [10.0, 2.512, 0.833, 0.299, 0.1, 0.0372, 0.0223, 0.01] | [10.0, 3.125, 0.597, 0.198, 0.1, 0.0378, 0.022, 0.01] | 0 | [75.0, 82.0, 90.0, 100.0, 124.0, 170.0, 200.0, 289.0] | [150.0, 170.0, 210.0, 250.0, 294.0, 400.0, 500.0, 711.0]
HV 31.5A | HV 31.5A | 31.5 | 0 | [10.0, 2.34, 0.722, 0.181, 0.1, 0.055, 0.0296, 0.01] | [10.0, 2.84, 0.368, 0.164, 0.1, 0.0621, 0.0378, 0.0195, 0.01] | 0 | [95.0, 110.0, 125.0, 150.0, 165.0, 200.0, 250.0, 390.0] | [189.0, 220.0, 300.0, 350.0, 393.0, 450.0, 530.0, 700.0, 960.0]
HV 40A | HV 40A | 40 | 0 | [10.0, 1.3, 0.161, 0.1, 0.0611, 0.0399, 0.0141, 0.01] | [10.0, 2.05, 0.369, 0.198, 0.1, 0.051, 0.0298, 0.01] | 0 | [120.0, 150.0, 200.0, 223.0, 260.0, 300.0, 450.0, 532.0] | [240.0, 300.0, 400.0, 450.0, 530.0, 650.0, 800.0, 1311.0]
HV 50A | HV 50A | 50 | 0 | [10.0, 3.215, 0.597, 0.198, 0.1, 0.0378, 0.022, 0.01] | [10.0, 3.64, 0.854, 0.281, 0.1, 0.0531, 0.022, 0.01] | 0 | [150.0, 170.0, 210.0, 250.0, 294.0, 400.0, 500.0, 711.0] | [300.0, 350.0, 450.0, 550.0, 700.0, 850.0, 1200.0, 1752.0]
HV 6.3A | HV 6.3A | 6.3 | 0 | [10.0, 1.39, 0.344, 0.168, 0.1, 0.056, 0.0263, 0.01] | [10.0, 1.711, 0.516, 0.198, 0.1, 0.0634, 0.0303, 0.01] | 0 | [19.0, 19.5, 20.4, 20.8, 22.0, 25.0, 32.0, 48.0] | [38.0, 40.0, 43.0, 48.0, 53.0, 60.0, 75.0, 118.0]
HV 63A | HV 63A | 63 | 0 | [10.0, 2.84, 0.368, 0.164, 0.1, 0.0621, 0.0378, 0.0195, 0.01] | [10.0, 1.82, 0.344, 0.1, 0.0467, 0.0269, 0.01] | 0 | [189.0, 220.0, 300.0, 350.0, 393.0, 450.0, 530.0, 700.0, 961.0] | [378.0, 500.0, 700.0, 934.0, 1200.0, 1500.0, 2366.0]
HV 80A | HV 80A | 80 | 0 | [10.0, 2.05, 0.369, 0.198, 0.1, 0.051, 0.0298, 0.01] | [10.0, 4.15, 1.03, 0.198, 0.1, 0.051, 0.0172, 0.01] | 0 | [240.0, 300.0, 400.0, 450.0, 530.0, 650.0, 800.0, 1311.0] | [480.0, 550.0, 700.0, 1000.0, 1260.0, 1600.0, 2500.0, 3227.0]
Siemens NH-1-100 | Siemens NH-1-100 | 100 | [5400.0, 2000.0, 400.0, 20.0, 1.0, 0.2, 0.012, 0.004] | 0 | 0 | [150.0, 190.0, 250.0, 430.0, 900.0, 1250.0, 2700.0, 3600.0] | 0 | 0
Siemens NH-1-125 | Siemens NH-1-125 | 125 | [4800.0, 120.0, 7.0, 0.1, 0.004] | 0 | 0 | [180.0, 400.0, 740.0, 2000.0, 4250.0] | 0 | 0
Siemens NH-1-16 | Siemens NH-1-16 | 16 | [4000.0, 400.0, 2.0, 0.1, 0.04, 0.01] | 0 | 0 | [26.0, 35.0, 75.0, 150.0, 200.0, 300.0] | 0 | 0
Siemens NH-1-160 | Siemens NH-1-160 | 160 | [4800.0, 120.0, 7.0, 0.1, 0.004] | 0 | 0 | [210.0, 500.0, 900.0, 2300.0, 5000.0] | 0 | 0
Siemens NH-1-25 | Siemens NH-1-25 | 25 | [4000.0, 1000.0, 10.0, 0.2, 0.02, 0.01] | 0 | 0 | [40.0, 50.0, 100.0, 210.0, 400.0, 500.0] | 0 | 0
Siemens NH-1-50 | Siemens NH-1-50 | 50 | [4000.0, 40.0, 4.0, 1.0, 0.02, 0.01] | 0 | 0 | [86.0, 200.0, 300.0, 400.0, 1000.0, 1280.0] | 0 | 0
Siemens NH-1-63 | Siemens NH-1-63 | 63 | [4000.0, 100.0, 10.0, 2.0, 0.04, 0.01] | 0 | 0 | [100.0, 200.0, 300.0, 400.0, 1000.0, 1500.0] | 0 | 0
Siemens NH-1-80 | Siemens NH-1-80 | 80 | [4800.0, 120.0, 7.0, 0.1, 0.01] | 0 | 0 | [150.58, 250.0, 450.0, 1150.0, 2470.0] | 0 | 0
Siemens NH-2-1000 | Siemens NH-2-1000 | 1000 | [4800.0, 120.0, 7.0, 0.1, 0.004] | 0 | 0 | [1900.0, 3500.0, 8400.0, 24000.0, 52000.0] | 0 | 0
Siemens NH-2-200 | Siemens NH-2-200 | 200 | [4800.0, 120.0, 7.0, 0.1, 0.004] | 0 | 0 | [280.0, 650.0, 1200.0, 3000.0, 7000.0] | 0 | 0
Siemens NH-2-224 | Siemens NH-2-224 | 224 | [4800.0, 120.0, 7.0, 0.2, 0.04, 0.004] | 0 | 0 | [400.0, 750.0, 1453.0, 3025.0, 4315.0, 7600.0] | 0 | 0
Siemens NH-2-250 | Siemens NH-2-250 | 250 | [4800.0, 120.0, 7.0, 0.1, 0.004] | 0 | 0 | [450.0, 800.0, 1650.0, 4000.0, 8500.0] | 0 | 0
Siemens NH-2-315 | Siemens NH-2-315 | 315 | [4800.0, 120.0, 7.0, 0.1, 0.004] | 0 | 0 | [550.0, 920.0, 1900.0, 5000.0, 11000.0] | 0 | 0
Siemens NH-2-355 | Siemens NH-2-355 | 355 | [4800.0, 120.0, 6.0, 0.1, 0.004] | 0 | 0 | [650.0, 1116.27, 2350.0, 5840.0, 12790.0] | 0 | 0
Siemens NH-2-400 | Siemens NH-2-400 | 400 | [4800.0, 120.0, 7.0, 0.1, 0.004] | 0 | 0 | [720.0, 1350.0, 2800.0, 6500.0, 15000.0] | 0 | 0
Siemens NH-2-425 | Siemens NH-2-425 | 425 | [4800.0, 120.0, 7.0, 0.1, 0.004] | 0 | 0 | [850.0, 1500.0, 3050.0, 7500.0, 16500.0] | 0 | 0
Siemens NH-2-630 | Siemens NH-2-630 | 630 | [4800.0, 120.0, 7.0, 0.1, 0.004] | 0 | 0 | [1200.0, 2000.0, 4800.0, 12000.0, 26000.0] | 0 | 0

## dtypes
| element | column | dtype
0 | bus | name | object
1 | bus | vn_kv | float64
2 | bus | type | object
3 | bus | zone | object
4 | bus | in_service | bool
5 | load | name | object
6 | load | bus | uint32
7 | load | p_mw | float64
8 | load | q_mvar | float64
9 | load | const_z_percent | float64
10 | load | const_i_percent | float64
11 | load | sn_mva | float64
12 | load | scaling | float64
13 | load | in_service | bool
14 | load | type | object
15 | ext_grid | name | object
16 | ext_grid | bus | uint32
17 | ext_grid | vm_pu | float64
18 | ext_grid | va_degree | float64
19 | ext_grid | slack_weight | float64
20 | ext_grid | in_service | bool
21 | line | name | object
22 | line | std_type | object
23 | line | from_bus | uint32
24 | line | to_bus | uint32
25 | line | length_km | float64
26 | line | r_ohm_per_km | float64
27 | line | x_ohm_per_km | float64
28 | line | c_nf_per_km | float64
29 | line | g_us_per_km | float64
30 | line | max_i_ka | float64
31 | line | df | float64
32 | line | parallel | uint32
33 | line | type | object
34 | line | in_service | bool
35 | trafo | name | object
36 | trafo | std_type | object
37 | trafo | hv_bus | uint32
38 | trafo | lv_bus | uint32
39 | trafo | sn_mva | float64
40 | trafo | vn_hv_kv | float64
41 | trafo | vn_lv_kv | float64
42 | trafo | vk_percent | float64
43 | trafo | vkr_percent | float64
44 | trafo | pfe_kw | float64
45 | trafo | i0_percent | float64
46 | trafo | shift_degree | float64
47 | trafo | tap_side | object
48 | trafo | tap_neutral | int32
49 | trafo | tap_min | int32
50 | trafo | tap_max | int32
51 | trafo | tap_step_percent | float64
52 | trafo | tap_step_degree | float64
53 | trafo | tap_pos | int32
54 | trafo | tap_phase_shifter | bool
55 | trafo | parallel | uint32
56 | trafo | df | float64
57 | trafo | in_service | bool
58 | line_geodata | coords | object
59 | bus_geodata | x | float64
60 | bus_geodata | y | float64
61 | bus_geodata | coords | object

## parameters
| version | format_version | converged | OPF_converged | name | f_hz | sn_mva
0 | 2.14.6 | 2.14.0 | FALSE | FALSE |  | 50 | 1