## bus
| name | vn_kv | type | zone | in_service
0 | bus_LV_2701-6_0_4_node_0 | 0.4 | n |  | TRUE
1 | bus_LV_2701-6_0_4_node_1 | 0.4 | n |  | TRUE
2 | bus_LV_2701-6_0_4_node_2 | 0.4 | n |  | TRUE
3 | bus_LV_2701-6_0_4_node_3 | 0.4 | n |  | TRUE
4 | bus_LV_2701-6_0_4_node_13 | 0.4 | n |  | TRUE
5 | bus_LV_2701-6_0_4_node_134 | 0.4 | n |  | TRUE
6 | bus_LV_2701-6_0_4_node_4 | 0.4 | n |  | TRUE
7 | bus_LV_2701-6_0_4_node_20 | 0.4 | n |  | TRUE
8 | bus_LV_2701-6_0_4_node_6 | 0.4 | n |  | TRUE
9 | bus_LV_2701-6_0_4_node_35 | 0.4 | n |  | TRUE
10 | bus_LV_2701-6_0_4_node_103 | 0.4 | n |  | TRUE
11 | bus_LV_2701-6_0_4_node_7 | 0.4 | n |  | TRUE
12 | bus_LV_2701-6_0_4_node_68 | 0.4 | n |  | TRUE
13 | bus_LV_2701-6_0_4_node_53 | 0.4 | n |  | TRUE
14 | bus_LV_2701-6_0_4_node_8 | 0.4 | n |  | TRUE
15 | bus_LV_2701-6_0_4_node_10 | 0.4 | n |  | TRUE
16 | bus_LV_2701-6_0_4_node_78 | 0.4 | n |  | TRUE
17 | bus_LV_2701-6_0_4_node_133 | 0.4 | n |  | TRUE
18 | bus_LV_2701-6_0_4_node_33 | 0.4 | n |  | TRUE
19 | bus_LV_2701-6_0_4_node_14 | 0.4 | n |  | TRUE
20 | bus_LV_2701-6_0_4_node_16 | 0.4 | n |  | TRUE
21 | bus_LV_2701-6_0_4_node_24 | 0.4 | n |  | TRUE
22 | bus_LV_2701-6_0_4_node_89 | 0.4 | n |  | TRUE
23 | bus_LV_2701-6_0_4_node_15 | 0.4 | n |  | TRUE
24 | bus_LV_2701-6_0_4_node_32 | 0.4 | n |  | TRUE
25 | bus_LV_2701-6_0_4_node_51 | 0.4 | n |  | TRUE
26 | bus_LV_2701-6_0_4_node_34 | 0.4 | n |  | TRUE
27 | bus_LV_2701-6_0_4_node_101 | 0.4 | n |  | TRUE
28 | bus_LV_2701-6_0_4_node_105 | 0.4 | n |  | TRUE
29 | bus_LV_2701-6_0_4_node_91 | 0.4 | n |  | TRUE
30 | bus_LV_2701-6_0_4_node_73 | 0.4 | n |  | TRUE
31 | bus_LV_2701-6_0_4_node_52 | 0.4 | n |  | TRUE
32 | bus_LV_2701-6_0_4_node_79 | 0.4 | n |  | TRUE
33 | bus_LV_2701-6_0_4_node_61 | 0.4 | n |  | TRUE
34 | bus_LV_2701-6_0_4_node_48 | 0.4 | n |  | TRUE
35 | bus_LV_2701-6_0_4_node_69 | 0.4 | n |  | TRUE
36 | bus_LV_2701-6_0_4_node_46 | 0.4 | n |  | TRUE
37 | bus_LV_2701-6_0_4_node_44 | 0.4 | n |  | TRUE
38 | bus_LV_2701-6_0_4_node_98 | 0.4 | n |  | TRUE
39 | bus_LV_2701-6_0_4_node_100 | 0.4 | n |  | TRUE
40 | bus_LV_2701-6_0_4_node_96 | 0.4 | n |  | TRUE
41 | bus_LV_2701-6_0_4_node_31 | 0.4 | n |  | TRUE
42 | bus_LV_2701-6_0_4_node_74 | 0.4 | n |  | TRUE
43 | bus_LV_2701-6_0_4_node_22 | 0.4 | n |  | TRUE
44 | bus_LV_2701-6_0_4_node_88 | 0.4 | n |  | TRUE
45 | bus_LV_2701-6_0_4_node_30 | 0.4 | n |  | TRUE
46 | bus_LV_2701-6_0_4_node_36 | 0.4 | n |  | TRUE
47 | bus_LV_2701-6_0_4_node_37 | 0.4 | n |  | TRUE
48 | bus_LV_2701-6_0_4_node_93 | 0.4 | n |  | TRUE
49 | bus_LV_2701-6_0_4_node_94 | 0.4 | n |  | TRUE
50 | bus_LV_2701-6_0_4_node_113 | 0.4 | n |  | TRUE
51 | bus_LV_2701-6_0_4_node_112 | 0.4 | n |  | TRUE
52 | bus_LV_2701-6_0_4_node_120 | 0.4 | n |  | TRUE
53 | bus_LV_2701-6_0_4_node_121 | 0.4 | n |  | TRUE
54 | bus_LV_2701-6_0_4_node_21 | 0.4 | n |  | TRUE
55 | bus_LV_2701-6_0_4_node_23 | 0.4 | n |  | TRUE
56 | bus_LV_2701-6_0_4_node_25 | 0.4 | n |  | TRUE
57 | bus_LV_2701-6_0_4_node_26 | 0.4 | n |  | TRUE
58 | bus_LV_2701-6_0_4_node_27 | 0.4 | n |  | TRUE
59 | bus_LV_2701-6_0_4_node_28 | 0.4 | n |  | TRUE
60 | bus_LV_2701-6_0_4_node_29 | 0.4 | n |  | TRUE
61 | bus_LV_2701-6_0_4_node_38 | 0.4 | n |  | TRUE
62 | bus_LV_2701-6_0_4_node_90 | 0.4 | n |  | TRUE
63 | bus_LV_2701-6_0_4_node_76 | 0.4 | n |  | TRUE
64 | bus_LV_2701-6_0_4_node_77 | 0.4 | n |  | TRUE
65 | bus_LV_2701-6_0_4_node_75 | 0.4 | n |  | TRUE
66 | bus_LV_2701-6_0_4_node_39 | 0.4 | n |  | TRUE
67 | bus_LV_2701-6_0_4_node_40 | 0.4 | n |  | TRUE
68 | bus_LV_2701-6_0_4_node_41 | 0.4 | n |  | TRUE
69 | bus_LV_2701-6_0_4_node_42 | 0.4 | n |  | TRUE
70 | bus_LV_2701-6_0_4_node_43 | 0.4 | n |  | TRUE
71 | bus_LV_2701-6_0_4_node_62 | 0.4 | n |  | TRUE
72 | bus_LV_2701-6_0_4_node_47 | 0.4 | n |  | TRUE
73 | bus_LV_2701-6_0_4_node_63 | 0.4 | n |  | TRUE
74 | bus_LV_2701-6_0_4_node_80 | 0.4 | n |  | TRUE
75 | bus_LV_2701-6_0_4_node_122 | 0.4 | n |  | TRUE
76 | bus_LV_2701-6_0_4_node_45 | 0.4 | n |  | TRUE
77 | bus_LV_2701-6_0_4_node_65 | 0.4 | n |  | TRUE
78 | bus_LV_2701-6_0_4_node_81 | 0.4 | n |  | TRUE
79 | bus_LV_2701-6_0_4_node_70 | 0.4 | n |  | TRUE
80 | bus_LV_2701-6_0_4_node_54 | 0.4 | n |  | TRUE
81 | bus_LV_2701-6_0_4_node_55 | 0.4 | n |  | TRUE
82 | bus_LV_2701-6_0_4_node_71 | 0.4 | n |  | TRUE
83 | bus_LV_2701-6_0_4_node_72 | 0.4 | n |  | TRUE
84 | bus_LV_2701-6_0_4_node_56 | 0.4 | n |  | TRUE
85 | bus_LV_2701-6_0_4_node_57 | 0.4 | n |  | TRUE
86 | bus_LV_2701-6_0_4_node_58 | 0.4 | n |  | TRUE
87 | bus_LV_2701-6_0_4_node_59 | 0.4 | n |  | TRUE
88 | bus_LV_2701-6_0_4_node_60 | 0.4 | n |  | TRUE
89 | bus_LV_2701-6_0_4_node_92 | 0.4 | n |  | TRUE
90 | bus_LV_2701-6_0_4_node_115 | 0.4 | n |  | TRUE
91 | bus_LV_2701-6_0_4_node_64 | 0.4 | n |  | TRUE
92 | bus_LV_2701-6_0_4_node_66 | 0.4 | n |  | TRUE
93 | bus_LV_2701-6_0_4_node_67 | 0.4 | n |  | TRUE
94 | bus_LV_2701-6_0_4_node_116 | 0.4 | n |  | TRUE
95 | bus_LV_2701-6_0_4_node_85 | 0.4 | n |  | TRUE
96 | bus_LV_2701-6_0_4_node_86 | 0.4 | n |  | TRUE
97 | bus_LV_2701-6_0_4_node_82 | 0.4 | n |  | TRUE
98 | bus_LV_2701-6_0_4_node_83 | 0.4 | n |  | TRUE
99 | bus_LV_2701-6_0_4_node_84 | 0.4 | n |  | TRUE
100 | bus_LV_2701-6_0_4_node_87 | 0.4 | n |  | TRUE
101 | bus_LV_2701-6_0_4_node_95 | 0.4 | n |  | TRUE
102 | bus_LV_2701-6_0_4_node_130 | 0.4 | n |  | TRUE
103 | bus_LV_2701-6_0_4_node_129 | 0.4 | n |  | TRUE
104 | bus_LV_2701-6_0_4_node_97 | 0.4 | n |  | TRUE
105 | bus_LV_2701-6_0_4_node_99 | 0.4 | n |  | TRUE
106 | bus_LV_2701-6_0_4_node_104 | 0.4 | n |  | TRUE
107 | bus_LV_2701-6_0_4_node_117 | 0.4 | n |  | TRUE
108 | bus_LV_2701-6_0_4_node_102 | 0.4 | n |  | TRUE
109 | bus_LV_2701-6_0_4_node_118 | 0.4 | n |  | TRUE
110 | bus_LV_2701-6_0_4_node_106 | 0.4 | n |  | TRUE
111 | bus_LV_2701-6_0_4_node_107 | 0.4 | n |  | TRUE
112 | bus_LV_2701-6_0_4_node_108 | 0.4 | n |  | TRUE
113 | bus_LV_2701-6_0_4_node_109 | 0.4 | n |  | TRUE
114 | bus_LV_2701-6_0_4_node_110 | 0.4 | n |  | TRUE
115 | bus_LV_2701-6_0_4_node_111 | 0.4 | n |  | TRUE
116 | bus_LV_2701-6_0_4_node_114 | 0.4 | n |  | TRUE
117 | bus_LV_2701-6_0_4_node_119 | 0.4 | n |  | TRUE
118 | bus_LV_2701-6_0_4_node_123 | 0.4 | n |  | TRUE
119 | bus_LV_2701-6_0_4_node_132 | 0.4 | n |  | TRUE
120 | bus_LV_2701-6_0_4_node_131 | 0.4 | n |  | TRUE
121 | bus_LV_2701-6_0_4_node_124 | 0.4 | n |  | TRUE
122 | bus_LV_2701-6_0_4_node_125 | 0.4 | n |  | TRUE
123 | bus_LV_2701-6_0_4_node_126 | 0.4 | n |  | TRUE
124 | bus_LV_2701-6_0_4_node_127 | 0.4 | n |  | TRUE
125 | bus_LV_2701-6_0_4_node_128 | 0.4 | n |  | TRUE
126 | bus_MV_568_0_node_64 | 20 | n |  | TRUE

## load
| name | bus | p_mw | q_mvar | const_z_percent | const_i_percent | sn_mva | scaling | in_service | type
0 | LV_2701-6_0_4_load_0 | 0 | 0.0013239 | 0.00033181 | 0 | 0 |  | 1 | TRUE | wye
1 | LV_2701-6_0_4_load_134 | 5 | 0.015359 | 0.0038494 | 0 | 0 |  | 1 | TRUE | wye
2 | LV_2701-6_0_4_load_20 | 7 | 0.0012831 | 0.00032157 | 0 | 0 |  | 1 | TRUE | wye
3 | LV_2701-6_0_4_load_103 | 10 | 0.0024053 | 0.00060284 | 0 | 0 |  | 1 | TRUE | wye
4 | LV_2701-6_0_4_load_68 | 12 | 0.0042615 | 0.001068 | 0 | 0 |  | 1 | TRUE | wye
5 | LV_2701-6_0_4_load_53 | 13 | 0.0031841 | 0.00079802 | 0 | 0 |  | 1 | TRUE | wye
6 | LV_2701-6_0_4_load_78 | 16 | 0.0060133 | 0.0015071 | 0 | 0 |  | 1 | TRUE | wye
7 | LV_2701-6_0_4_load_133 | 17 | 0.023103 | 0.0057901 | 0 | 0 |  | 1 | TRUE | wye
8 | LV_2701-6_0_4_load_33 | 18 | 0.0050488 | 0.0012653 | 0 | 0 |  | 1 | TRUE | wye
9 | LV_2701-6_0_4_load_89 | 22 | 0.0062637 | 0.0015698 | 0 | 0 |  | 1 | TRUE | wye
10 | LV_2701-6_0_4_load_51 | 25 | 0.0066151 | 0.0016579 | 0 | 0 |  | 1 | TRUE | wye
11 | LV_2701-6_0_4_load_34 | 26 | 0.0031975 | 0.00080136 | 0 | 0 |  | 1 | TRUE | wye
12 | LV_2701-6_0_4_load_101 | 27 | 0.0023232 | 0.00058224 | 0 | 0 |  | 1 | TRUE | wye
13 | LV_2701-6_0_4_load_105 | 28 | 0.0026365 | 0.00066078 | 0 | 0 |  | 1 | TRUE | wye
14 | LV_2701-6_0_4_load_91 | 29 | 0.0033919 | 0.00085009 | 0 | 0 |  | 1 | TRUE | wye
15 | LV_2701-6_0_4_load_73 | 30 | 0.0064886 | 0.0016262 | 0 | 0 |  | 1 | TRUE | wye
16 | LV_2701-6_0_4_load_52 | 31 | 0.0031858 | 0.00079845 | 0 | 0 |  | 1 | TRUE | wye
17 | LV_2701-6_0_4_load_79 | 32 | 0.0023463 | 0.00058803 | 0 | 0 |  | 1 | TRUE | wye
18 | LV_2701-6_0_4_load_61 | 33 | 0.0041525 | 0.0010407 | 0 | 0 |  | 1 | TRUE | wye
19 | LV_2701-6_0_4_load_69 | 35 | 0.0057687 | 0.0014458 | 0 | 0 |  | 1 | TRUE | wye
20 | LV_2701-6_0_4_load_44 | 37 | 0.0041178 | 0.001032 | 0 | 0 |  | 1 | TRUE | wye
21 | LV_2701-6_0_4_load_98 | 38 | 0.0018671 | 0.00046794 | 0 | 0 |  | 1 | TRUE | wye
22 | LV_2701-6_0_4_load_100 | 39 | 0.0015994 | 0.00040086 | 0 | 0 |  | 1 | TRUE | wye
23 | LV_2701-6_0_4_load_96 | 40 | 0.0015727 | 0.00039417 | 0 | 0 |  | 1 | TRUE | wye
24 | LV_2701-6_0_4_load_31 | 41 | 0.0032405 | 0.00081215 | 0 | 0 |  | 1 | TRUE | wye
25 | LV_2701-6_0_4_load_74 | 42 | 0.0019276 | 0.00048309 | 0 | 0 |  | 1 | TRUE | wye
26 | LV_2701-6_0_4_load_22 | 43 | 0.0066612 | 0.0016694 | 0 | 0 |  | 1 | TRUE | wye
27 | LV_2701-6_0_4_load_88 | 44 | 0.0059697 | 0.0014961 | 0 | 0 |  | 1 | TRUE | wye
28 | LV_2701-6_0_4_load_30 | 45 | 0.0061388 | 0.0015385 | 0 | 0 |  | 1 | TRUE | wye
29 | LV_2701-6_0_4_load_36 | 46 | 0.0048406 | 0.0012132 | 0 | 0 |  | 1 | TRUE | wye
30 | LV_2701-6_0_4_load_37 | 47 | 0.014545 | 0.0036453 | 0 | 0 |  | 1 | TRUE | wye
31 | LV_2701-6_0_4_load_93 | 48 | 0.003121 | 0.00078219 | 0 | 0 |  | 1 | TRUE | wye
32 | LV_2701-6_0_4_load_94 | 49 | 0.0020583 | 0.00051585 | 0 | 0 |  | 1 | TRUE | wye
33 | LV_2701-6_0_4_load_113 | 50 | 0.0037132 | 0.0009306 | 0 | 0 |  | 1 | TRUE | wye
34 | LV_2701-6_0_4_load_112 | 51 | 0.0037161 | 0.00093133 | 0 | 0 |  | 1 | TRUE | wye
35 | LV_2701-6_0_4_load_120 | 52 | 0.0023815 | 0.00059685 | 0 | 0 |  | 1 | TRUE | wye
36 | LV_2701-6_0_4_load_21 | 54 | 0.0061252 | 0.0015351 | 0 | 0 |  | 1 | TRUE | wye
37 | LV_2701-6_0_4_load_23 | 55 | 0.0053174 | 0.0013327 | 0 | 0 |  | 1 | TRUE | wye
38 | LV_2701-6_0_4_load_25 | 56 | 0.0061289 | 0.001536 | 0 | 0 |  | 1 | TRUE | wye
39 | LV_2701-6_0_4_load_26 | 57 | 0.0061266 | 0.0015355 | 0 | 0 |  | 1 | TRUE | wye
40 | LV_2701-6_0_4_load_27 | 58 | 0.0066798 | 0.0016741 | 0 | 0 |  | 1 | TRUE | wye
41 | LV_2701-6_0_4_load_28 | 59 | 0.00094313 | 0.00023637 | 0 | 0 |  | 1 | TRUE | wye
42 | LV_2701-6_0_4_load_29 | 60 | 0.0052169 | 0.0013075 | 0 | 0 |  | 1 | TRUE | wye
43 | LV_2701-6_0_4_load_90 | 62 | 0.0059837 | 0.0014997 | 0 | 0 |  | 1 | TRUE | wye
44 | LV_2701-6_0_4_load_77 | 64 | 0.002062 | 0.00051679 | 0 | 0 |  | 1 | TRUE | wye
45 | LV_2701-6_0_4_load_75 | 65 | 0.0065961 | 0.0016531 | 0 | 0 |  | 1 | TRUE | wye
46 | LV_2701-6_0_4_load_39 | 66 | 0.0038599 | 0.00096738 | 0 | 0 |  | 1 | TRUE | wye
47 | LV_2701-6_0_4_load_40 | 67 | 0.0035098 | 0.00087964 | 0 | 0 |  | 1 | TRUE | wye
48 | LV_2701-6_0_4_load_41 | 68 | 0.0025828 | 0.00064731 | 0 | 0 |  | 1 | TRUE | wye
49 | LV_2701-6_0_4_load_43 | 70 | 0.0021087 | 0.0005285 | 0 | 0 |  | 1 | TRUE | wye
50 | LV_2701-6_0_4_load_47 | 72 | 0.0021492 | 0.00053865 | 0 | 0 |  | 1 | TRUE | wye
51 | LV_2701-6_0_4_load_63 | 73 | 0.0036509 | 0.00091501 | 0 | 0 |  | 1 | TRUE | wye
52 | LV_2701-6_0_4_load_80 | 74 | 0.0025156 | 0.00063047 | 0 | 0 |  | 1 | TRUE | wye
53 | LV_2701-6_0_4_load_122 | 75 | 0.0040419 | 0.001013 | 0 | 0 |  | 1 | TRUE | wye
54 | LV_2701-6_0_4_load_45 | 76 | 0.0021931 | 0.00054964 | 0 | 0 |  | 1 | TRUE | wye
55 | LV_2701-6_0_4_load_65 | 77 | 0.0033799 | 0.00084709 | 0 | 0 |  | 1 | TRUE | wye
56 | LV_2701-6_0_4_load_81 | 78 | 0.0068216 | 0.0017097 | 0 | 0 |  | 1 | TRUE | wye
57 | LV_2701-6_0_4_load_70 | 79 | 0.0045492 | 0.0011401 | 0 | 0 |  | 1 | TRUE | wye
58 | LV_2701-6_0_4_load_54 | 80 | 0.0040894 | 0.0010249 | 0 | 0 |  | 1 | TRUE | wye
59 | LV_2701-6_0_4_load_55 | 81 | 0.0035079 | 0.00087917 | 0 | 0 |  | 1 | TRUE | wye
60 | LV_2701-6_0_4_load_71 | 82 | 0.002337 | 0.0005857 | 0 | 0 |  | 1 | TRUE | wye
61 | LV_2701-6_0_4_load_72 | 83 | 0.0023372 | 0.00058576 | 0 | 0 |  | 1 | TRUE | wye
62 | LV_2701-6_0_4_load_56 | 84 | 0.0062367 | 0.0015631 | 0 | 0 |  | 1 | TRUE | wye
63 | LV_2701-6_0_4_load_57 | 85 | 0.0061113 | 0.0015316 | 0 | 0 |  | 1 | TRUE | wye
64 | LV_2701-6_0_4_load_58 | 86 | 0.0062377 | 0.0015633 | 0 | 0 |  | 1 | TRUE | wye
65 | LV_2701-6_0_4_load_59 | 87 | 0.0059705 | 0.0014963 | 0 | 0 |  | 1 | TRUE | wye
66 | LV_2701-6_0_4_load_92 | 89 | 0.0035177 | 0.00088161 | 0 | 0 |  | 1 | TRUE | wye
67 | LV_2701-6_0_4_load_115 | 90 | 0.0037717 | 0.00094529 | 0 | 0 |  | 1 | TRUE | wye
68 | LV_2701-6_0_4_load_64 | 91 | 0.0092235 | 0.0023116 | 0 | 0 |  | 1 | TRUE | wye
69 | LV_2701-6_0_4_load_66 | 92 | 0.0033817 | 0.00084754 | 0 | 0 |  | 1 | TRUE | wye
70 | LV_2701-6_0_4_load_67 | 93 | 0.0036441 | 0.0009133 | 0 | 0 |  | 1 | TRUE | wye
71 | LV_2701-6_0_4_load_116 | 94 | 0.0042505 | 0.0010653 | 0 | 0 |  | 1 | TRUE | wye
72 | LV_2701-6_0_4_load_85 | 95 | 0.001837 | 0.00046039 | 0 | 0 |  | 1 | TRUE | wye
73 | LV_2701-6_0_4_load_86 | 96 | 0.0022482 | 0.00056345 | 0 | 0 |  | 1 | TRUE | wye
74 | LV_2701-6_0_4_load_82 | 97 | 0.0018365 | 0.00046026 | 0 | 0 |  | 1 | TRUE | wye
75 | LV_2701-6_0_4_load_83 | 98 | 0.0018387 | 0.00046081 | 0 | 0 |  | 1 | TRUE | wye
76 | LV_2701-6_0_4_load_84 | 99 | 0.0014119 | 0.00035386 | 0 | 0 |  | 1 | TRUE | wye
77 | LV_2701-6_0_4_load_87 | 100 | 0.0021365 | 0.00053545 | 0 | 0 |  | 1 | TRUE | wye
78 | LV_2701-6_0_4_load_95 | 101 | 0.0020606 | 0.00051643 | 0 | 0 |  | 1 | TRUE | wye
79 | LV_2701-6_0_4_load_130 | 102 | 0.0025279 | 0.00063355 | 0 | 0 |  | 1 | TRUE | wye
80 | LV_2701-6_0_4_load_129 | 103 | 0.0019235 | 0.00048209 | 0 | 0 |  | 1 | TRUE | wye
81 | LV_2701-6_0_4_load_97 | 104 | 0.0023302 | 0.00058401 | 0 | 0 |  | 1 | TRUE | wye
82 | LV_2701-6_0_4_load_99 | 105 | 0.0023293 | 0.00058378 | 0 | 0 |  | 1 | TRUE | wye
83 | LV_2701-6_0_4_load_104 | 106 | 0.0023215 | 0.00058183 | 0 | 0 |  | 1 | TRUE | wye
84 | LV_2701-6_0_4_load_117 | 107 | 0.0018631 | 0.00046694 | 0 | 0 |  | 1 | TRUE | wye
85 | LV_2701-6_0_4_load_102 | 108 | 0.0023169 | 0.00058066 | 0 | 0 |  | 1 | TRUE | wye
86 | LV_2701-6_0_4_load_118 | 109 | 0.001838 | 0.00046065 | 0 | 0 |  | 1 | TRUE | wye
87 | LV_2701-6_0_4_load_106 | 110 | 0.0036865 | 0.00092393 | 0 | 0 |  | 1 | TRUE | wye
88 | LV_2701-6_0_4_load_107 | 111 | 0.0037011 | 0.00092758 | 0 | 0 |  | 1 | TRUE | wye
89 | LV_2701-6_0_4_load_108 | 112 | 0.0037019 | 0.00092777 | 0 | 0 |  | 1 | TRUE | wye
90 | LV_2701-6_0_4_load_109 | 113 | 0.0037587 | 0.00094201 | 0 | 0 |  | 1 | TRUE | wye
91 | LV_2701-6_0_4_load_110 | 114 | 0.0037102 | 0.00092987 | 0 | 0 |  | 1 | TRUE | wye
92 | LV_2701-6_0_4_load_111 | 115 | 0.0037232 | 0.00093311 | 0 | 0 |  | 1 | TRUE | wye
93 | LV_2701-6_0_4_load_119 | 117 | 0.0018593 | 0.00046599 | 0 | 0 |  | 1 | TRUE | wye
94 | LV_2701-6_0_4_load_123 | 118 | 0.0018661 | 0.00046769 | 0 | 0 |  | 1 | TRUE | wye
95 | LV_2701-6_0_4_load_132 | 119 | 0.0031587 | 0.00079165 | 0 | 0 |  | 1 | TRUE | wye
96 | LV_2701-6_0_4_load_131 | 120 | 0.0018659 | 0.00046763 | 0 | 0 |  | 1 | TRUE | wye
97 | LV_2701-6_0_4_load_124 | 121 | 0.0027165 | 0.00068083 | 0 | 0 |  | 1 | TRUE | wye
98 | LV_2701-6_0_4_load_125 | 122 | 0.0018595 | 0.00046603 | 0 | 0 |  | 1 | TRUE | wye
99 | LV_2701-6_0_4_load_126 | 123 | 0.0018606 | 0.00046631 | 0 | 0 |  | 1 | TRUE | wye
100 | LV_2701-6_0_4_load_127 | 124 | 0.0027127 | 0.00067987 | 0 | 0 |  | 1 | TRUE | wye
101 | LV_2701-6_0_4_load_128 | 125 | 0.0029036 | 0.00072772 | 0 | 0 |  | 1 | TRUE | wye

## ext_grid
| name | bus | vm_pu | va_degree | slack_weight | in_service
0 |  | 86 | 1 | 0 | 1 | TRUE

## line
| name | std_type | from_bus | to_bus | length_km | r_ohm_per_km | x_ohm_per_km | c_nf_per_km | g_us_per_km | max_i_ka | df | parallel | type | in_service
0 | LV_2701-6_0_4_line_0 |  | 0 | 1 | 0.0086369 | 0.125 | 0.08 | 261 | 0 | 0.364 | 1 | 1 | cs | TRUE
1 | LV_2701-6_0_4_line_1 |  | 0 | 2 | 0.0061492 | 0.125 | 0.08 | 261 | 0 | 0.364 | 1 | 1 | cs | TRUE
2 | LV_2701-6_0_4_line_2 |  | 1 | 3 | 0.083498 | 0.125 | 0.08 | 261 | 0 | 0.364 | 1 | 1 | cs | TRUE
3 | LV_2701-6_0_4_line_3 |  | 2 | 4 | 0.26353 | 0.125 | 0.08 | 261 | 0 | 0.364 | 1 | 1 | cs | TRUE
4 | LV_2701-6_0_4_line_4 |  | 3 | 5 | 0.003277 | 0.125 | 0.08 | 261 | 0 | 0.364 | 1 | 1 | cs | TRUE
5 | LV_2701-6_0_4_line_5 |  | 3 | 6 | 0.051183 | 0.125 | 0.08 | 261 | 0 | 0.364 | 1 | 1 | cs | TRUE
6 | LV_2701-6_0_4_line_6 |  | 4 | 18 | 0.025718 | 0.125 | 0.08 | 261 | 0 | 0.364 | 1 | 1 | cs | TRUE
7 | LV_2701-6_0_4_line_7 |  | 6 | 7 | 0.015739 | 0.125 | 0.08 | 261 | 0 | 0.364 | 1 | 1 | cs | TRUE
8 | LV_2701-6_0_4_line_8 |  | 8 | 9 | 0.005092 | 0.125 | 0.08 | 261 | 0 | 0.364 | 1 | 1 | cs | TRUE
9 | LV_2701-6_0_4_line_9 |  | 8 | 10 | 0.016716 | 0.125 | 0.08 | 261 | 0 | 0.364 | 1 | 1 | cs | TRUE
10 | LV_2701-6_0_4_line_10 |  | 9 | 26 | 0.02613 | 0.125 | 0.08 | 261 | 0 | 0.364 | 1 | 1 | cs | TRUE
11 | LV_2701-6_0_4_line_11 |  | 9 | 14 | 0.003964 | 0.125 | 0.08 | 261 | 0 | 0.364 | 1 | 1 | cs | TRUE
12 | LV_2701-6_0_4_line_12 |  | 10 | 27 | 0.0082024 | 0.125 | 0.08 | 261 | 0 | 0.364 | 1 | 1 | cs | TRUE
13 | LV_2701-6_0_4_line_13 |  | 11 | 12 | 0.0064191 | 0.125 | 0.08 | 261 | 0 | 0.364 | 1 | 1 | cs | TRUE
14 | LV_2701-6_0_4_line_14 |  | 11 | 13 | 0.017633 | 0.125 | 0.08 | 261 | 0 | 0.364 | 1 | 1 | cs | TRUE
15 | LV_2701-6_0_4_line_15 |  | 12 | 30 | 0.024032 | 0.125 | 0.08 | 261 | 0 | 0.364 | 1 | 2 | cs | TRUE
16 | LV_2701-6_0_4_line_16 |  | 13 | 31 | 0.0076597 | 0.125 | 0.08 | 261 | 0 | 0.364 | 1 | 1 | cs | TRUE
17 | LV_2701-6_0_4_line_17 |  | 14 | 15 | 0.015588 | 0.125 | 0.08 | 261 | 0 | 0.364 | 1 | 1 | cs | TRUE
18 | LV_2701-6_0_4_line_18 |  | 14 | 16 | 0.0078327 | 0.125 | 0.08 | 261 | 0 | 0.364 | 1 | 1 | cs | TRUE
19 | LV_2701-6_0_4_line_19 |  | 15 | 17 | 0.047301 | 0.125 | 0.08 | 261 | 0 | 0.364 | 1 | 1 | cs | TRUE
20 | LV_2701-6_0_4_line_20 |  | 16 | 32 | 0.014317 | 0.125 | 0.08 | 261 | 0 | 0.364 | 1 | 1 | cs | TRUE
21 | LV_2701-6_0_4_line_21 |  | 18 | 41 | 0.010604 | 0.125 | 0.08 | 261 | 0 | 0.364 | 1 | 1 | cs | TRUE
22 | LV_2701-6_0_4_line_22 |  | 19 | 20 | 0.012257 | 0.125 | 0.08 | 261 | 0 | 0.364 | 1 | 1 | cs | TRUE
23 | LV_2701-6_0_4_line_23 |  | 19 | 21 | 0.004199 | 0.125 | 0.08 | 261 | 0 | 0.364 | 1 | 2 | cs | TRUE
24 | LV_2701-6_0_4_line_24 |  | 19 | 22 | 0.013795 | 0.125 | 0.08 | 261 | 0 | 0.364 | 1 | 2 | cs | TRUE
25 | LV_2701-6_0_4_line_25 |  | 20 | 23 | 0.014144 | 0.125 | 0.08 | 261 | 0 | 0.364 | 1 | 1 | cs | TRUE
26 | LV_2701-6_0_4_line_26 |  | 21 | 42 | 0.02718 | 0.125 | 0.08 | 261 | 0 | 0.364 | 1 | 2 | cs | TRUE
27 | LV_2701-6_0_4_line_27 |  | 21 | 43 | 0.013046 | 0.125 | 0.08 | 261 | 0 | 0.364 | 1 | 1 | cs | TRUE
28 | LV_2701-6_0_4_line_28 |  | 22 | 44 | 0.016377 | 0.125 | 0.08 | 261 | 0 | 0.364 | 1 | 2 | cs | TRUE
29 | LV_2701-6_0_4_line_29 |  | 23 | 24 | 0.002963 | 0.125 | 0.08 | 261 | 0 | 0.364 | 1 | 1 | cs | TRUE
30 | LV_2701-6_0_4_line_30 |  | 23 | 25 | 0.017939 | 0.125 | 0.08 | 261 | 0 | 0.364 | 1 | 1 | cs | TRUE
31 | LV_2701-6_0_4_line_31 |  | 24 | 45 | 0.023601 | 0.125 | 0.08 | 261 | 0 | 0.364 | 1 | 1 | cs | TRUE
32 | LV_2701-6_0_4_line_32 |  | 24 | 33 | 0.011649 | 0.125 | 0.08 | 261 | 0 | 0.364 | 1 | 1 | cs | TRUE
33 | LV_2701-6_0_4_line_33 |  | 26 | 59 | 0.013922 | 0.125 | 0.08 | 261 | 0 | 0.364 | 1 | 1 | cs | TRUE
34 | LV_2701-6_0_4_line_34 |  | 27 | 108 | 0.013137 | 0.125 | 0.08 | 261 | 0 | 0.364 | 1 | 1 | cs | TRUE
35 | LV_2701-6_0_4_line_35 |  | 28 | 29 | 0.0097047 | 0.125 | 0.08 | 261 | 0 | 0.364 | 1 | 1 | cs | TRUE
36 | LV_2701-6_0_4_line_36 |  | 29 | 88 | 0.006991 | 0.125 | 0.08 | 261 | 0 | 0.364 | 1 | 1 | cs | TRUE
37 | LV_2701-6_0_4_line_37 |  | 30 | 42 | 0.017658 | 0.125 | 0.08 | 261 | 0 | 0.364 | 1 | 2 | cs | TRUE
38 | LV_2701-6_0_4_line_38 |  | 31 | 80 | 0.011005 | 0.125 | 0.08 | 261 | 0 | 0.364 | 1 | 1 | cs | TRUE
39 | LV_2701-6_0_4_line_39 |  | 32 | 83 | 0.0082156 | 0.125 | 0.08 | 261 | 0 | 0.364 | 1 | 1 | cs | TRUE
40 | LV_2701-6_0_4_line_40 |  | 34 | 35 | 0.015493 | 0.125 | 0.08 | 261 | 0 | 0.364 | 1 | 1 | cs | TRUE
41 | LV_2701-6_0_4_line_41 |  | 34 | 36 | 0.005141 | 0.125 | 0.08 | 261 | 0 | 0.364 | 1 | 1 | cs | TRUE
42 | LV_2701-6_0_4_line_42 |  | 36 | 37 | 0.024093 | 0.125 | 0.08 | 261 | 0 | 0.364 | 1 | 1 | cs | TRUE
43 | LV_2701-6_0_4_line_43 |  | 37 | 76 | 0.013418 | 0.125 | 0.08 | 261 | 0 | 0.364 | 1 | 1 | cs | TRUE
44 | LV_2701-6_0_4_line_44 |  | 38 | 39 | 0.008286 | 0.125 | 0.08 | 261 | 0 | 0.364 | 1 | 1 | cs | TRUE
45 | LV_2701-6_0_4_line_45 |  | 38 | 40 | 0.0057965 | 0.125 | 0.08 | 261 | 0 | 0.364 | 1 | 1 | cs | TRUE
46 | LV_2701-6_0_4_line_46 |  | 39 | 107 | 0.0074776 | 0.125 | 0.08 | 261 | 0 | 0.364 | 1 | 1 | cs | TRUE
47 | LV_2701-6_0_4_line_47 |  | 40 | 104 | 0.0099129 | 0.125 | 0.08 | 261 | 0 | 0.364 | 1 | 1 | cs | TRUE
48 | LV_2701-6_0_4_line_48 |  | 41 | 60 | 0.011147 | 0.125 | 0.08 | 261 | 0 | 0.364 | 1 | 1 | cs | TRUE
49 | LV_2701-6_0_4_line_49 |  | 43 | 54 | 0.017074 | 0.125 | 0.08 | 261 | 0 | 0.364 | 1 | 1 | cs | TRUE
50 | LV_2701-6_0_4_line_50 |  | 44 | 87 | 0.016369 | 0.125 | 0.08 | 261 | 0 | 0.364 | 1 | 2 | cs | TRUE
51 | LV_2701-6_0_4_line_51 |  | 45 | 60 | 0.014898 | 0.125 | 0.08 | 261 | 0 | 0.364 | 1 | 1 | cs | TRUE
52 | LV_2701-6_0_4_line_52 |  | 46 | 47 | 0.0082422 | 0.125 | 0.08 | 261 | 0 | 0.364 | 1 | 1 | cs | TRUE
53 | LV_2701-6_0_4_line_53 |  | 47 | 61 | 0.014631 | 0.125 | 0.08 | 261 | 0 | 0.364 | 1 | 1 | cs | TRUE
54 | LV_2701-6_0_4_line_54 |  | 48 | 49 | 0.0075987 | 0.125 | 0.08 | 261 | 0 | 0.364 | 1 | 1 | cs | TRUE
55 | LV_2701-6_0_4_line_55 |  | 49 | 101 | 0.006644 | 0.125 | 0.08 | 261 | 0 | 0.364 | 1 | 1 | cs | TRUE
56 | LV_2701-6_0_4_line_56 |  | 50 | 51 | 0.0080062 | 0.125 | 0.08 | 261 | 0 | 0.364 | 1 | 1 | cs | TRUE
57 | LV_2701-6_0_4_line_57 |  | 51 | 116 | 0.0062285 | 0.125 | 0.08 | 261 | 0 | 0.364 | 1 | 1 | cs | TRUE
58 | LV_2701-6_0_4_line_58 |  | 52 | 53 | 0.015011 | 0.125 | 0.08 | 261 | 0 | 0.364 | 1 | 1 | cs | TRUE
59 | LV_2701-6_0_4_line_59 |  | 53 | 118 | 0.019696 | 0.125 | 0.08 | 261 | 0 | 0.364 | 1 | 1 | cs | TRUE
60 | LV_2701-6_0_4_line_60 |  | 53 | 75 | 0.009375 | 0.125 | 0.08 | 261 | 0 | 0.364 | 1 | 1 | cs | TRUE
61 | LV_2701-6_0_4_line_61 |  | 54 | 55 | 0.015348 | 0.125 | 0.08 | 261 | 0 | 0.364 | 1 | 1 | cs | TRUE
62 | LV_2701-6_0_4_line_62 |  | 55 | 56 | 0.015357 | 0.125 | 0.08 | 261 | 0 | 0.364 | 1 | 1 | cs | TRUE
63 | LV_2701-6_0_4_line_63 |  | 56 | 57 | 0.016496 | 0.125 | 0.08 | 261 | 0 | 0.364 | 1 | 1 | cs | TRUE
64 | LV_2701-6_0_4_line_64 |  | 57 | 58 | 0.017084 | 0.125 | 0.08 | 261 | 0 | 0.364 | 1 | 1 | cs | TRUE
65 | LV_2701-6_0_4_line_65 |  | 61 | 62 | 0.004483 | 0.125 | 0.08 | 261 | 0 | 0.364 | 1 | 1 | cs | TRUE
66 | LV_2701-6_0_4_line_66 |  | 61 | 63 | 0.00667 | 0.125 | 0.08 | 261 | 0 | 0.364 | 1 | 1 | cs | TRUE
67 | LV_2701-6_0_4_line_67 |  | 63 | 64 | 0.024066 | 0.125 | 0.08 | 261 | 0 | 0.364 | 1 | 1 | cs | TRUE
68 | LV_2701-6_0_4_line_68 |  | 63 | 65 | 0.014267 | 0.125 | 0.08 | 261 | 0 | 0.364 | 1 | 1 | cs | TRUE
69 | LV_2701-6_0_4_line_69 |  | 64 | 95 | 0.0071539 | 0.125 | 0.08 | 261 | 0 | 0.364 | 1 | 1 | cs | TRUE
70 | LV_2701-6_0_4_line_70 |  | 65 | 79 | 0.0019617 | 0.125 | 0.08 | 261 | 0 | 0.364 | 1 | 1 | cs | TRUE
71 | LV_2701-6_0_4_line_71 |  | 66 | 67 | 0.00068521 | 0.125 | 0.08 | 261 | 0 | 0.364 | 1 | 1 | cs | TRUE
72 | LV_2701-6_0_4_line_72 |  | 66 | 68 | 0.024723 | 0.125 | 0.08 | 261 | 0 | 0.364 | 1 | 1 | cs | TRUE
73 | LV_2701-6_0_4_line_73 |  | 67 | 69 | 0.016771 | 0.125 | 0.08 | 261 | 0 | 0.364 | 1 | 1 | cs | TRUE
74 | LV_2701-6_0_4_line_74 |  | 68 | 70 | 0.013007 | 0.125 | 0.08 | 261 | 0 | 0.364 | 1 | 1 | cs | TRUE
75 | LV_2701-6_0_4_line_75 |  | 69 | 71 | 0.009505 | 0.125 | 0.08 | 261 | 0 | 0.364 | 1 | 1 | cs | TRUE
76 | LV_2701-6_0_4_line_76 |  | 69 | 72 | 0.02471 | 0.125 | 0.08 | 261 | 0 | 0.364 | 1 | 1 | cs | TRUE
77 | LV_2701-6_0_4_line_77 |  | 69 | 73 | 0.019713 | 0.125 | 0.08 | 261 | 0 | 0.364 | 1 | 1 | cs | TRUE
78 | LV_2701-6_0_4_line_78 |  | 70 | 74 | 0.0031063 | 0.125 | 0.08 | 261 | 0 | 0.364 | 1 | 1 | cs | TRUE
79 | LV_2701-6_0_4_line_79 |  | 71 | 75 | 0.008945 | 0.125 | 0.08 | 261 | 0 | 0.364 | 1 | 1 | cs | TRUE
80 | LV_2701-6_0_4_line_80 |  | 72 | 76 | 0.0078409 | 0.125 | 0.08 | 261 | 0 | 0.364 | 1 | 1 | cs | TRUE
81 | LV_2701-6_0_4_line_81 |  | 73 | 77 | 0.0077508 | 0.125 | 0.08 | 261 | 0 | 0.364 | 1 | 1 | cs | TRUE
82 | LV_2701-6_0_4_line_82 |  | 74 | 78 | 0.00060115 | 0.125 | 0.08 | 261 | 0 | 0.364 | 1 | 1 | cs | TRUE
83 | LV_2701-6_0_4_line_83 |  | 77 | 91 | 0.00077798 | 0.125 | 0.08 | 261 | 0 | 0.364 | 1 | 1 | cs | TRUE
84 | LV_2701-6_0_4_line_84 |  | 78 | 97 | 0.007346 | 0.125 | 0.08 | 261 | 0 | 0.364 | 1 | 1 | cs | TRUE
85 | LV_2701-6_0_4_line_85 |  | 80 | 81 | 0.012331 | 0.125 | 0.08 | 261 | 0 | 0.364 | 1 | 1 | cs | TRUE
86 | LV_2701-6_0_4_line_86 |  | 81 | 82 | 0.0097533 | 0.125 | 0.08 | 261 | 0 | 0.364 | 1 | 1 | cs | TRUE
87 | LV_2701-6_0_4_line_87 |  | 82 | 83 | 0.0081982 | 0.125 | 0.08 | 261 | 0 | 0.364 | 1 | 1 | cs | TRUE
88 | LV_2701-6_0_4_line_88 |  | 84 | 85 | 0.016164 | 0.125 | 0.08 | 261 | 0 | 0.364 | 1 | 2 | cs | TRUE
89 | LV_2701-6_0_4_line_89 |  | 84 | 86 | 0.016368 | 0.125 | 0.08 | 261 | 0 | 0.364 | 1 | 2 | cs | TRUE
90 | LV_2701-6_0_4_line_90 |  | 85 | 87 | 0.016269 | 0.125 | 0.08 | 261 | 0 | 0.364 | 1 | 2 | cs | TRUE
91 | LV_2701-6_0_4_line_91 |  | 86 | 88 | 0.017635 | 0.125 | 0.08 | 261 | 0 | 0.364 | 1 | 2 | cs | TRUE
92 | LV_2701-6_0_4_line_92 |  | 88 | 89 | 0.00074455 | 0.125 | 0.08 | 261 | 0 | 0.364 | 1 | 2 | cs | TRUE
93 | LV_2701-6_0_4_line_93 |  | 89 | 90 | 0.0077934 | 0.125 | 0.08 | 261 | 0 | 0.364 | 1 | 2 | cs | TRUE
94 | LV_2701-6_0_4_line_94 |  | 90 | 94 | 0.015294 | 0.125 | 0.08 | 261 | 0 | 0.364 | 1 | 2 | cs | TRUE
95 | LV_2701-6_0_4_line_95 |  | 91 | 92 | 0.0067182 | 0.125 | 0.08 | 261 | 0 | 0.364 | 1 | 1 | cs | TRUE
96 | LV_2701-6_0_4_line_96 |  | 92 | 93 | 0.0077489 | 0.125 | 0.08 | 261 | 0 | 0.364 | 1 | 2 | cs | TRUE
97 | LV_2701-6_0_4_line_97 |  | 93 | 94 | 0.0082154 | 0.125 | 0.08 | 261 | 0 | 0.364 | 1 | 2 | cs | TRUE
98 | LV_2701-6_0_4_line_98 |  | 95 | 96 | 0.0069906 | 0.125 | 0.08 | 261 | 0 | 0.364 | 1 | 1 | cs | TRUE
99 | LV_2701-6_0_4_line_99 |  | 96 | 100 | 0.00042577 | 0.125 | 0.08 | 261 | 0 | 0.364 | 1 | 1 | cs | TRUE
100 | LV_2701-6_0_4_line_100 |  | 97 | 98 | 0.007002 | 0.125 | 0.08 | 261 | 0 | 0.364 | 1 | 1 | cs | TRUE
101 | LV_2701-6_0_4_line_101 |  | 98 | 99 | 0.00068702 | 0.125 | 0.08 | 261 | 0 | 0.364 | 1 | 1 | cs | TRUE
102 | LV_2701-6_0_4_line_102 |  | 99 | 100 | 0.0058966 | 0.125 | 0.08 | 261 | 0 | 0.364 | 1 | 1 | cs | TRUE
103 | LV_2701-6_0_4_line_103 |  | 101 | 102 | 0.006971 | 0.125 | 0.08 | 261 | 0 | 0.364 | 1 | 1 | cs | TRUE
104 | LV_2701-6_0_4_line_104 |  | 102 | 103 | 0.0066393 | 0.125 | 0.08 | 261 | 0 | 0.364 | 1 | 1 | cs | TRUE
105 | LV_2701-6_0_4_line_105 |  | 103 | 124 | 0.00060539 | 0.125 | 0.08 | 261 | 0 | 0.364 | 1 | 1 | cs | TRUE
106 | LV_2701-6_0_4_line_106 |  | 104 | 105 | 0.010487 | 0.125 | 0.08 | 261 | 0 | 0.364 | 1 | 1 | cs | TRUE
107 | LV_2701-6_0_4_line_107 |  | 105 | 106 | 0.010761 | 0.125 | 0.08 | 261 | 0 | 0.364 | 1 | 1 | cs | TRUE
108 | LV_2701-6_0_4_line_108 |  | 106 | 108 | 0.008019 | 0.125 | 0.08 | 261 | 0 | 0.364 | 1 | 1 | cs | TRUE
109 | LV_2701-6_0_4_line_109 |  | 107 | 109 | 0.0080215 | 0.125 | 0.08 | 261 | 0 | 0.364 | 1 | 1 | cs | TRUE
110 | LV_2701-6_0_4_line_110 |  | 109 | 117 | 0.0079894 | 0.125 | 0.08 | 261 | 0 | 0.364 | 1 | 1 | cs | TRUE
111 | LV_2701-6_0_4_line_111 |  | 110 | 111 | 0.0079945 | 0.125 | 0.08 | 261 | 0 | 0.364 | 1 | 1 | cs | TRUE
112 | LV_2701-6_0_4_line_112 |  | 110 | 112 | 0.0079861 | 0.125 | 0.08 | 261 | 0 | 0.364 | 1 | 1 | cs | TRUE
113 | LV_2701-6_0_4_line_113 |  | 111 | 113 | 0.0080249 | 0.125 | 0.08 | 261 | 0 | 0.364 | 1 | 1 | cs | TRUE
114 | LV_2701-6_0_4_line_114 |  | 112 | 114 | 0.0080035 | 0.125 | 0.08 | 261 | 0 | 0.364 | 1 | 1 | cs | TRUE
115 | LV_2701-6_0_4_line_115 |  | 113 | 115 | 0.0079716 | 0.125 | 0.08 | 261 | 0 | 0.364 | 1 | 1 | cs | TRUE
116 | LV_2701-6_0_4_line_116 |  | 114 | 116 | 0.0017006 | 0.125 | 0.08 | 261 | 0 | 0.364 | 1 | 1 | cs | TRUE
117 | LV_2701-6_0_4_line_117 |  | 115 | 117 | 0.0080241 | 0.125 | 0.08 | 261 | 0 | 0.364 | 1 | 1 | cs | TRUE
118 | LV_2701-6_0_4_line_118 |  | 118 | 119 | 0.0043358 | 0.125 | 0.08 | 261 | 0 | 0.364 | 1 | 1 | cs | TRUE
119 | LV_2701-6_0_4_line_119 |  | 119 | 120 | 0.0021971 | 0.125 | 0.08 | 261 | 0 | 0.364 | 1 | 1 | cs | TRUE
120 | LV_2701-6_0_4_line_120 |  | 120 | 125 | 0.005362 | 0.125 | 0.08 | 261 | 0 | 0.364 | 1 | 1 | cs | TRUE
121 | LV_2701-6_0_4_line_121 |  | 121 | 122 | 0.00085507 | 0.125 | 0.08 | 261 | 0 | 0.364 | 1 | 1 | cs | TRUE
122 | LV_2701-6_0_4_line_122 |  | 121 | 123 | 0.0056585 | 0.125 | 0.08 | 261 | 0 | 0.364 | 1 | 1 | cs | TRUE
123 | LV_2701-6_0_4_line_123 |  | 122 | 124 | 0.0066374 | 0.125 | 0.08 | 261 | 0 | 0.364 | 1 | 1 | cs | TRUE
124 | LV_2701-6_0_4_line_124 |  | 123 | 125 | 0.0017621 | 0.125 | 0.08 | 261 | 0 | 0.364 | 1 | 1 | cs | TRUE

## trafo
| name | std_type | hv_bus | lv_bus | sn_mva | vn_hv_kv | vn_lv_kv | vk_percent | vkr_percent | pfe_kw | i0_percent | shift_degree | tap_side | tap_neutral | tap_min | tap_max | tap_step_percent | tap_step_degree | tap_pos | tap_phase_shifter | parallel | df | in_service
0 | LV_2701-6_0_4_trafo_58 | 0.63 MVA 20/0.4 kV | 126 | 86 | 0.63 | 20 | 0.4 | 6 | 1.206 | 1.65 | 0.2619 | 150 | hv | 0 | -2 | 2 | 2.5 | 0 | 0 | FALSE | 1 | 1 | TRUE

## line_geodata
| x0 | y0 | x1 | y1 | x2 | y2 | x3 | y3 | x4 | y4 | x5 | y5 | x6 | y6 | x7 | y7 | x8 | y8 | x9 | y9 | x10 | y10 | x11 | y11 | x12 | y12 | x13 | y13 | x14 | y14 | x15 | y15 | x16 | y16 | x17 | y17
0 | 2610371.6884 | 1266194.0289 | 2610372.8027 | 1266185.4642
1 | 2610373.596 | 1266179.3664 | 2610372.8027 | 1266185.4642
2 | 2610371.6884 | 1266194.0289 | 2610372.7103 | 1266203.7707 | 2610374.6736 | 1266213.2474 | 2610377.3113 | 1266220.2458 | 2610383.4099 | 1266228.4066 | 2610389.2399 | 1266230.8963 | 2610394.5401 | 1266230.6609 | 2610399.6532 | 1266229.8137 | 2610402.1029 | 1266228.1057 | 2610404.9819 | 1266226.2539 | 2610412.5172 | 1266222.1531 | 2610418.7089 | 1266215.8484 | 2610422.8562 | 1266211.9308
3 | 2610294.4912 | 1266169.7445 | 2610298.2038 | 1266160.3666 | 2610296.8687 | 1266105.3594 | 2610296.6479 | 1266102.4459 | 2610305.8939 | 1266101.7392 | 2610305.4368 | 1266091.8204 | 2610311.0768 | 1266091.0963 | 2610345.4588 | 1266086.6863 | 2610377.3941 | 1266086.5974 | 2610384.1597 | 1266087.9546 | 2610388.1865 | 1266092.7427 | 2610381.9042 | 1266107.8089 | 2610377.4789 | 1266124.2682 | 2610374.9067 | 1266135.8162 | 2610373.663 | 1266153.9266 | 2610378.4749 | 1266161.7849 | 2610376.221 | 1266172.1104 | 2610373.596 | 1266179.3664
4 | 2610422.8562 | 1266211.9308 | 2610425.7216 | 1266213.5369
5 | 2610422.8562 | 1266211.9308 | 2610425.4212 | 1266208.822 | 2610428.6604 | 1266203.3794 | 2610432.1542 | 1266198.6934 | 2610435.9449 | 1266192.1177 | 2610446.5475 | 1266177.6151 | 2610453.6349 | 1266171.4121
6 | 2610294.4912 | 1266169.7445 | 2610286.7534 | 1266177.7589 | 2610274.4029 | 1266185.5032
7 | 2610453.6349 | 1266171.4121 | 2610452.9127 | 1266179.6944 | 2610455.0798 | 1266184.546 | 2610456.5965 | 1266186.0154
8 | 2610342.9216 | 1266285.776 | 2610345.7146 | 1266290.0393
9 | 2610345.7146 | 1266290.0393 | 2610352.1641 | 1266299.8685 | 2610354.106 | 1266304.4323
10 | 2610342.9216 | 1266285.776 | 2610321.0439 | 1266300.0637
11 | 2610340.6312 | 1266282.5364 | 2610342.9216 | 1266285.776
12 | 2610357.3175 | 1266311.9798 | 2610354.106 | 1266304.4323
13 | 2610296.2352 | 1266197.2778 | 2610294.3851 | 1266196.2405 | 2610290.1208 | 1266195.7028
14 | 2610296.2352 | 1266197.2778 | 2610300.289 | 1266199.5642 | 2610305.2531 | 1266211.5566
15 | 2610268.5979 | 1266204.6402 | 2610279.0021 | 1266197.9262 | 2610283.44 | 1266195.7324 | 2610288.4843 | 1266195.4965 | 2610290.1208 | 1266195.7028
16 | 2610308.5617 | 1266218.4612 | 2610305.9265 | 1266213.1834 | 2610305.2531 | 1266211.5566
17 | 2610340.6312 | 1266282.5364 | 2610349.1076 | 1266278.3149 | 2610354.5853 | 1266275.5892
18 | 2610340.6312 | 1266282.5364 | 2610337.1227 | 1266275.5334
19 | 2610354.5853 | 1266275.5892 | 2610362.846 | 1266291.4813 | 2610369.2004 | 1266304.0344 | 2610376.2961 | 1266314.4985 | 2610378.0211 | 1266316.5462
20 | 2610337.1227 | 1266275.5334 | 2610330.7095 | 1266262.7326
21 | 2610274.4029 | 1266185.5032 | 2610265.4187 | 1266191.1366
22 | 2610220.1004 | 1266229.2354 | 2610224.9162 | 1266226.186 | 2610228.0606 | 1266231.9399
23 | 2610231.5727 | 1266229.6221 | 2610228.0606 | 1266231.9399
24 | 2610228.0606 | 1266231.9399 | 2610234.7548 | 1266244.0023
25 | 2610220.1004 | 1266229.2354 | 2610224.9162 | 1266226.186 | 2610220.713 | 1266218.8626
26 | 2610231.5727 | 1266229.6221 | 2610232.9311 | 1266227.6564 | 2610253.7608 | 1266214.2148
27 | 2610231.5727 | 1266229.6221 | 2610231.5678 | 1266232.4351 | 2610236.6638 | 1266241.3086
28 | 2610234.7548 | 1266244.0023 | 2610242.7015 | 1266258.3217
29 | 2610223.3577 | 1266217.5106 | 2610220.713 | 1266218.8626
30 | 2610220.713 | 1266218.8626 | 2610211.7927 | 1266203.2985
31 | 2610223.3577 | 1266217.5106 | 2610243.3528 | 1266204.9729
32 | 2610223.3577 | 1266217.5106 | 2610217.4917 | 1266207.4459
33 | 2610309.3877 | 1266307.676 | 2610321.0439 | 1266300.0637
34 | 2610357.3175 | 1266311.9798 | 2610358.5369 | 1266314.8456 | 2610360.7349 | 1266323.5666 | 2610360.8586 | 1266324.5878
35 | 2610296.8969 | 1266321.6507 | 2610288.7509 | 1266326.9255
36 | 2610282.8827 | 1266330.7254 | 2610288.7509 | 1266326.9255
37 | 2610268.5979 | 1266204.6402 | 2610253.7608 | 1266214.2148
38 | 2610308.5617 | 1266218.4612 | 2610313.4775 | 1266228.3069
39 | 2610330.7095 | 1266262.7326 | 2610327.0295 | 1266255.3873
40 | 2610156.1922 | 1266410.9747 | 2610147.1604 | 1266398.3863
41 | 2610156.1922 | 1266410.9747 | 2610160.5555 | 1266408.2358
42 | 2610160.5555 | 1266408.2358 | 2610180.9741 | 1266395.4465
43 | 2610192.3458 | 1266388.3237 | 2610180.9741 | 1266395.4465
44 | 2610356.8695 | 1266368.8247 | 2610354.5552 | 1266376.7809
45 | 2610356.8695 | 1266368.8247 | 2610358.5576 | 1266363.2795
46 | 2610352.4666 | 1266383.9609 | 2610354.5552 | 1266376.7809
47 | 2610358.5576 | 1266363.2795 | 2610360.3068 | 1266357.534 | 2610360.951 | 1266353.6805
48 | 2610265.4187 | 1266191.1366 | 2610255.9744 | 1266197.0586
49 | 2610245.1666 | 1266256.1142 | 2610236.6638 | 1266241.3086
50 | 2610250.6443 | 1266272.634 | 2610242.7015 | 1266258.3217
51 | 2610243.3528 | 1266204.9729 | 2610255.9744 | 1266197.0586
52 | 2610172.9695 | 1266260.2042 | 2610179.8578 | 1266255.6781
53 | 2610160.7421 | 1266268.2387 | 2610172.9695 | 1266260.2042
54 | 2610275.3892 | 1266457.6017 | 2610271.2355 | 1266451.2388
55 | 2610267.6036 | 1266445.6753 | 2610271.2355 | 1266451.2388
56 | 2610332.4104 | 1266453.0534 | 2610330.2233 | 1266460.7551
57 | 2610334.1119 | 1266447.0619 | 2610332.4104 | 1266453.0534
58 | 2610234.4124 | 1266394.8309 | 2610221.8516 | 1266403.0494
59 | 2610234.4124 | 1266394.8309 | 2610245.1787 | 1266411.3234
60 | 2610234.4124 | 1266394.8309 | 2610229.533 | 1266386.8169
61 | 2610245.1666 | 1266256.1142 | 2610252.8103 | 1266269.4238
62 | 2610260.4582 | 1266282.7408 | 2610252.8103 | 1266269.4238
63 | 2610268.6735 | 1266297.0458 | 2610260.4582 | 1266282.7408
64 | 2610268.6735 | 1266297.0458 | 2610277.1818 | 1266311.8609
65 | 2610160.7421 | 1266268.2387 | 2610158.332 | 1266264.4541
66 | 2610155.135 | 1266271.8761 | 2610160.7421 | 1266268.2387
67 | 2610155.135 | 1266271.8761 | 2610168.2987 | 1266292.0226
68 | 2610155.135 | 1266271.8761 | 2610143.1918 | 1266279.6801
69 | 2610172.2118 | 1266298.0114 | 2610168.2987 | 1266292.0226
70 | 2610143.1918 | 1266279.6801 | 2610141.5497 | 1266280.7532
71 | 2610210.7586 | 1266357.0056 | 2610210.3838 | 1266356.432
72 | 2610196.8605 | 1266335.7351 | 2610210.3838 | 1266356.432
73 | 2610219.9319 | 1266371.045 | 2610210.7586 | 1266357.0056
74 | 2610189.7458 | 1266324.8464 | 2610196.8605 | 1266335.7351
75 | 2610219.9319 | 1266371.045 | 2610224.8789 | 1266379.1702
76 | 2610219.9319 | 1266371.045 | 2610198.9909 | 1266384.1615
77 | 2610219.9319 | 1266371.045 | 2610236.5318 | 1266360.4128
78 | 2610189.7458 | 1266324.8464 | 2610188.0467 | 1266322.246
79 | 2610224.8789 | 1266379.1702 | 2610229.533 | 1266386.8169
80 | 2610198.9909 | 1266384.1615 | 2610192.3458 | 1266388.3237
81 | 2610236.5318 | 1266360.4128 | 2610243.0587 | 1266356.2324
82 | 2610188.0467 | 1266322.246 | 2610187.7178 | 1266321.7427
83 | 2610243.7138 | 1266355.8128 | 2610243.0587 | 1266356.2324
84 | 2610183.6997 | 1266315.5931 | 2610187.7178 | 1266321.7427
85 | 2610318.9885 | 1266239.3374 | 2610317.9449 | 1266237.2544 | 2610313.4775 | 1266228.3069
86 | 2610318.9885 | 1266239.3374 | 2610323.3573 | 1266248.0575
87 | 2610323.3573 | 1266248.0575 | 2610327.0295 | 1266255.3873
88 | 2610266.3827 | 1266300.9934 | 2610258.539 | 1266286.8597
89 | 2610266.3827 | 1266300.9934 | 2610274.3253 | 1266315.3054
90 | 2610258.539 | 1266286.8597 | 2610250.6443 | 1266272.634
91 | 2610282.8827 | 1266330.7254 | 2610274.3253 | 1266315.3054
92 | 2610282.8827 | 1266330.7254 | 2610282.2558 | 1266331.1269
93 | 2610282.2558 | 1266331.1269 | 2610275.693 | 1266335.3303
94 | 2610262.8144 | 1266343.579 | 2610275.693 | 1266335.3303
95 | 2610243.7138 | 1266355.8128 | 2610249.3711 | 1266352.1894
96 | 2610249.3711 | 1266352.1894 | 2610255.8963 | 1266348.01
97 | 2610262.8144 | 1266343.579 | 2610255.8963 | 1266348.01
98 | 2610172.2118 | 1266298.0114 | 2610176.0356 | 1266303.8636
99 | 2610176.2685 | 1266304.22 | 2610176.0356 | 1266303.8636
100 | 2610183.6997 | 1266315.5931 | 2610179.8697 | 1266309.7315
101 | 2610179.8697 | 1266309.7315 | 2610179.4939 | 1266309.1563
102 | 2610179.4939 | 1266309.1563 | 2610176.2685 | 1266304.22
103 | 2610263.793 | 1266439.838 | 2610267.6036 | 1266445.6753
104 | 2610263.793 | 1266439.838 | 2610260.1638 | 1266434.2784
105 | 2610259.8328 | 1266433.7715 | 2610260.1638 | 1266434.2784
106 | 2610360.951 | 1266353.6805 | 2610362.1706 | 1266346.385 | 2610362.1444 | 1266343.2944
107 | 2610361.8225 | 1266332.5487 | 2610362.0707 | 1266334.5988 | 2610362.1444 | 1266343.2944
108 | 2610360.8586 | 1266324.5878 | 2610361.8225 | 1266332.5487
109 | 2610352.4666 | 1266383.9609 | 2610350.2262 | 1266391.6632
110 | 2610347.9948 | 1266399.3346 | 2610350.2262 | 1266391.6632
111 | 2610339.0528 | 1266430.0757 | 2610341.2857 | 1266422.3993
112 | 2610339.0528 | 1266430.0757 | 2610336.8223 | 1266437.7439
113 | 2610341.2857 | 1266422.3993 | 2610343.5271 | 1266414.6938
114 | 2610336.8223 | 1266437.7439 | 2610334.5869 | 1266445.4289
115 | 2610345.7536 | 1266407.0394 | 2610343.5271 | 1266414.6938
116 | 2610334.1119 | 1266447.0619 | 2610334.5869 | 1266445.4289
117 | 2610347.9948 | 1266399.3346 | 2610345.7536 | 1266407.0394
118 | 2610247.5488 | 1266414.9541 | 2610245.1787 | 1266411.3234
119 | 2610248.7498 | 1266416.7939 | 2610247.5488 | 1266414.9541
120 | 2610248.7498 | 1266416.7939 | 2610251.6809 | 1266421.2838
121 | 2610255.7372 | 1266427.4976 | 2610256.2046 | 1266428.2136
122 | 2610255.7372 | 1266427.4976 | 2610252.6441 | 1266422.7593
123 | 2610259.8328 | 1266433.7715 | 2610256.2046 | 1266428.2136
124 | 2610252.6441 | 1266422.7593 | 2610251.6809 | 1266421.2838

## bus_geodata
| x | y | coords
0 | 2610372.8027 | 1266185.4642
1 | 2610371.6884 | 1266194.0289
2 | 2610373.596 | 1266179.3664
3 | 2610422.8562 | 1266211.9308
4 | 2610294.4912 | 1266169.7445
5 | 2610425.7216 | 1266213.5369
6 | 2610453.6349 | 1266171.4121
7 | 2610456.5965 | 1266186.0154
8 | 2610345.7146 | 1266290.0393
9 | 2610342.9216 | 1266285.776
10 | 2610354.106 | 1266304.4323
11 | 2610296.2352 | 1266197.2778
12 | 2610290.1208 | 1266195.7028
13 | 2610305.2531 | 1266211.5566
14 | 2610340.6312 | 1266282.5364
15 | 2610354.5853 | 1266275.5892
16 | 2610337.1227 | 1266275.5334
17 | 2610378.0211 | 1266316.5462
18 | 2610274.4029 | 1266185.5032
19 | 2610228.0606 | 1266231.9399
20 | 2610220.1004 | 1266229.2354
21 | 2610231.5727 | 1266229.6221
22 | 2610234.7548 | 1266244.0023
23 | 2610220.713 | 1266218.8626
24 | 2610223.3577 | 1266217.5106
25 | 2610211.7927 | 1266203.2985
26 | 2610321.0439 | 1266300.0637
27 | 2610357.3175 | 1266311.9798
28 | 2610296.8969 | 1266321.6507
29 | 2610288.7509 | 1266326.9255
30 | 2610268.5979 | 1266204.6402
31 | 2610308.5617 | 1266218.4612
32 | 2610330.7095 | 1266262.7326
33 | 2610217.4917 | 1266207.4459
34 | 2610156.1922 | 1266410.9747
35 | 2610147.1604 | 1266398.3863
36 | 2610160.5555 | 1266408.2358
37 | 2610180.9741 | 1266395.4465
38 | 2610356.8695 | 1266368.8247
39 | 2610354.5552 | 1266376.7809
40 | 2610358.5576 | 1266363.2795
41 | 2610265.4187 | 1266191.1366
42 | 2610253.7608 | 1266214.2148
43 | 2610236.6638 | 1266241.3086
44 | 2610242.7015 | 1266258.3217
45 | 2610243.3528 | 1266204.9729
46 | 2610179.8578 | 1266255.6781
47 | 2610172.9695 | 1266260.2042
48 | 2610275.3892 | 1266457.6017
49 | 2610271.2355 | 1266451.2388
50 | 2610330.2233 | 1266460.7551
51 | 2610332.4104 | 1266453.0534
52 | 2610221.8516 | 1266403.0494
53 | 2610234.4124 | 1266394.8309
54 | 2610245.1666 | 1266256.1142
55 | 2610252.8103 | 1266269.4238
56 | 2610260.4582 | 1266282.7408
57 | 2610268.6735 | 1266297.0458
58 | 2610277.1818 | 1266311.8609
59 | 2610309.3877 | 1266307.676
60 | 2610255.9744 | 1266197.0586
61 | 2610160.7421 | 1266268.2387
62 | 2610158.332 | 1266264.4541
63 | 2610155.135 | 1266271.8761
64 | 2610168.2987 | 1266292.0226
65 | 2610143.1918 | 1266279.6801
66 | 2610210.3838 | 1266356.432
67 | 2610210.7586 | 1266357.0056
68 | 2610196.8605 | 1266335.7351
69 | 2610219.9319 | 1266371.045
70 | 2610189.7458 | 1266324.8464
71 | 2610224.8789 | 1266379.1702
72 | 2610198.9909 | 1266384.1615
73 | 2610236.5318 | 1266360.4128
74 | 2610188.0467 | 1266322.246
75 | 2610229.533 | 1266386.8169
76 | 2610192.3458 | 1266388.3237
77 | 2610243.0587 | 1266356.2324
78 | 2610187.7178 | 1266321.7427
79 | 2610141.5497 | 1266280.7532
80 | 2610313.4775 | 1266228.3069
81 | 2610318.9885 | 1266239.3374
82 | 2610323.3573 | 1266248.0575
83 | 2610327.0295 | 1266255.3873
84 | 2610266.3827 | 1266300.9934
85 | 2610258.539 | 1266286.8597
86 | 2610274.3253 | 1266315.3054
87 | 2610250.6443 | 1266272.634
88 | 2610282.8827 | 1266330.7254
89 | 2610282.2558 | 1266331.1269
90 | 2610275.693 | 1266335.3303
91 | 2610243.7138 | 1266355.8128
92 | 2610249.3711 | 1266352.1894
93 | 2610255.8963 | 1266348.01
94 | 2610262.8144 | 1266343.579
95 | 2610172.2118 | 1266298.0114
96 | 2610176.0356 | 1266303.8636
97 | 2610183.6997 | 1266315.5931
98 | 2610179.8697 | 1266309.7315
99 | 2610179.4939 | 1266309.1563
100 | 2610176.2685 | 1266304.22
101 | 2610267.6036 | 1266445.6753
102 | 2610263.7931 | 1266439.838
103 | 2610260.1638 | 1266434.2784
104 | 2610360.951 | 1266353.6805
105 | 2610362.1444 | 1266343.2944
106 | 2610361.8225 | 1266332.5487
107 | 2610352.4666 | 1266383.9609
108 | 2610360.8586 | 1266324.5878
109 | 2610350.2262 | 1266391.6632
110 | 2610339.0528 | 1266430.0757
111 | 2610341.2857 | 1266422.3993
112 | 2610336.8223 | 1266437.7439
113 | 2610343.5271 | 1266414.6938
114 | 2610334.5869 | 1266445.4289
115 | 2610345.7536 | 1266407.0394
116 | 2610334.1119 | 1266447.0619
117 | 2610347.9948 | 1266399.3346
118 | 2610245.1787 | 1266411.3234
119 | 2610247.5488 | 1266414.9541
120 | 2610248.7498 | 1266416.7939
121 | 2610255.7372 | 1266427.4976
122 | 2610256.2046 | 1266428.2136
123 | 2610252.6441 | 1266422.7593
124 | 2610259.8328 | 1266433.7715
125 | 2610251.6809 | 1266421.2838
126 | 2610282.8827 | 1266330.7254

## line_std_types
| c_nf_per_km | r_ohm_per_km | x_ohm_per_km | max_i_ka | type | q_mm2 | alpha | voltage_rating
NAYY 4x50 SE | 210 | 0.642 | 0.083 | 0.142 | cs | 50 | 0.00403 | LV
NAYY 4x120 SE | 264 | 0.225 | 0.08 | 0.242 | cs | 120 | 0.00403 | LV
NAYY 4x150 SE | 261 | 0.208 | 0.08 | 0.27 | cs | 150 | 0.00403 | LV
NA2XS2Y 1x95 RM/25 12/20 kV | 216 | 0.313 | 0.132 | 0.252 | cs | 95 | 0.00403 | MV
NA2XS2Y 1x185 RM/25 12/20 kV | 273 | 0.161 | 0.117 | 0.362 | cs | 185 | 0.00403 | MV
NA2XS2Y 1x240 RM/25 12/20 kV | 304 | 0.122 | 0.112 | 0.421 | cs | 240 | 0.00403 | MV
NA2XS2Y 1x95 RM/25 6/10 kV | 315 | 0.313 | 0.123 | 0.249 | cs | 95 | 0.00403 | MV
NA2XS2Y 1x185 RM/25 6/10 kV | 406 | 0.161 | 0.11 | 0.358 | cs | 185 | 0.00403 | MV
NA2XS2Y 1x240 RM/25 6/10 kV | 456 | 0.122 | 0.105 | 0.416 | cs | 240 | 0.00403 | MV
NA2XS2Y 1x150 RM/25 12/20 kV | 250 | 0.206 | 0.116 | 0.319 | cs | 150 | 0.00403 | MV
NA2XS2Y 1x120 RM/25 12/20 kV | 230 | 0.253 | 0.119 | 0.283 | cs | 120 | 0.00403 | MV
NA2XS2Y 1x70 RM/25 12/20 kV | 190 | 0.443 | 0.132 | 0.22 | cs | 70 | 0.00403 | MV
NA2XS2Y 1x150 RM/25 6/10 kV | 360 | 0.206 | 0.11 | 0.315 | cs | 150 | 0.00403 | MV
NA2XS2Y 1x120 RM/25 6/10 kV | 340 | 0.253 | 0.113 | 0.28 | cs | 120 | 0.00403 | MV
NA2XS2Y 1x70 RM/25 6/10 kV | 280 | 0.443 | 0.123 | 0.217 | cs | 70 | 0.00403 | MV
N2XS(FL)2Y 1x120 RM/35 64/110 kV | 112 | 0.153 | 0.166 | 0.366 | cs | 120 | 0.00393 | HV
N2XS(FL)2Y 1x185 RM/35 64/110 kV | 125 | 0.099 | 0.156 | 0.457 | cs | 185 | 0.00393 | HV
N2XS(FL)2Y 1x240 RM/35 64/110 kV | 135 | 0.075 | 0.149 | 0.526 | cs | 240 | 0.00393 | HV
N2XS(FL)2Y 1x300 RM/35 64/110 kV | 144 | 0.06 | 0.144 | 0.588 | cs | 300 | 0.00393 | HV
15-AL1/3-ST1A 0.4 | 11 | 1.8769 | 0.35 | 0.105 | ol | 16 | 0.00403 | LV
24-AL1/4-ST1A 0.4 | 11.25 | 1.2012 | 0.335 | 0.14 | ol | 24 | 0.00403 | LV
48-AL1/8-ST1A 0.4 | 12.2 | 0.5939 | 0.3 | 0.21 | ol | 48 | 0.00403 | LV
94-AL1/15-ST1A 0.4 | 13.2 | 0.306 | 0.29 | 0.35 | ol | 94 | 0.00403 | LV
34-AL1/6-ST1A 10.0 | 9.7 | 0.8342 | 0.36 | 0.17 | ol | 34 | 0.00403 | MV
48-AL1/8-ST1A 10.0 | 10.1 | 0.5939 | 0.35 | 0.21 | ol | 48 | 0.00403 | MV
70-AL1/11-ST1A 10.0 | 10.4 | 0.4132 | 0.339 | 0.29 | ol | 70 | 0.00403 | MV
94-AL1/15-ST1A 10.0 | 10.75 | 0.306 | 0.33 | 0.35 | ol | 94 | 0.00403 | MV
122-AL1/20-ST1A 10.0 | 11.1 | 0.2376 | 0.323 | 0.41 | ol | 122 | 0.00403 | MV
149-AL1/24-ST1A 10.0 | 11.25 | 0.194 | 0.315 | 0.47 | ol | 149 | 0.00403 | MV
34-AL1/6-ST1A 20.0 | 9.15 | 0.8342 | 0.382 | 0.17 | ol | 34 | 0.00403 | MV
48-AL1/8-ST1A 20.0 | 9.5 | 0.5939 | 0.372 | 0.21 | ol | 48 | 0.00403 | MV
70-AL1/11-ST1A 20.0 | 9.7 | 0.4132 | 0.36 | 0.29 | ol | 70 | 0.00403 | MV
94-AL1/15-ST1A 20.0 | 10 | 0.306 | 0.35 | 0.35 | ol | 94 | 0.00403 | MV
122-AL1/20-ST1A 20.0 | 10.3 | 0.2376 | 0.344 | 0.41 | ol | 122 | 0.00403 | MV
149-AL1/24-ST1A 20.0 | 10.5 | 0.194 | 0.337 | 0.47 | ol | 149 | 0.00403 | MV
184-AL1/30-ST1A 20.0 | 10.75 | 0.1571 | 0.33 | 0.535 | ol | 184 | 0.00403 | MV
243-AL1/39-ST1A 20.0 | 11 | 0.1188 | 0.32 | 0.645 | ol | 243 | 0.00403 | MV
48-AL1/8-ST1A 110.0 | 8 | 0.5939 | 0.46 | 0.21 | ol | 48 | 0.00403 | HV
70-AL1/11-ST1A 110.0 | 8.4 | 0.4132 | 0.45 | 0.29 | ol | 70 | 0.00403 | HV
94-AL1/15-ST1A 110.0 | 8.65 | 0.306 | 0.44 | 0.35 | ol | 94 | 0.00403 | HV
122-AL1/20-ST1A 110.0 | 8.5 | 0.2376 | 0.43 | 0.41 | ol | 122 | 0.00403 | HV
149-AL1/24-ST1A 110.0 | 8.75 | 0.194 | 0.41 | 0.47 | ol | 149 | 0.00403 | HV
184-AL1/30-ST1A 110.0 | 8.8 | 0.1571 | 0.4 | 0.535 | ol | 184 | 0.00403 | HV
243-AL1/39-ST1A 110.0 | 9 | 0.1188 | 0.39 | 0.645 | ol | 243 | 0.00403 | HV
305-AL1/39-ST1A 110.0 | 9.2 | 0.0949 | 0.38 | 0.74 | ol | 305 | 0.00403 | HV
490-AL1/64-ST1A 110.0 | 9.75 | 0.059 | 0.37 | 0.96 | ol | 490 | 0.00403 | HV
679-AL1/86-ST1A 110.0 | 9.95 | 0.042 | 0.36 | 1.15 | ol | 679 | 0.00403 | HV
490-AL1/64-ST1A 220.0 | 10 | 0.059 | 0.285 | 0.96 | ol | 490 | 0.00403 | HV
679-AL1/86-ST1A 220.0 | 11.7 | 0.042 | 0.275 | 1.15 | ol | 679 | 0.00403 | HV
490-AL1/64-ST1A 380.0 | 11 | 0.059 | 0.253 | 0.96 | ol | 490 | 0.00403 | HV
679-AL1/86-ST1A 380.0 | 14.6 | 0.042 | 0.25 | 1.15 | ol | 679 | 0.00403 | HV

## trafo_std_types
| i0_percent | pfe_kw | vkr_percent | sn_mva | vn_lv_kv | vn_hv_kv | vk_percent | shift_degree | vector_group | tap_side | tap_neutral | tap_min | tap_max | tap_step_degree | tap_step_percent | tap_phase_shifter
160 MVA 380/110 kV | 0.06 | 60 | 0.25 | 160 | 110 | 380 | 12.2 | 0 | Yy0 | hv | 0 | -9 | 9 | 0 | 1.5 | FALSE
100 MVA 220/110 kV | 0.06 | 55 | 0.26 | 100 | 110 | 220 | 12 | 0 | Yy0 | hv | 0 | -9 | 9 | 0 | 1.5 | FALSE
63 MVA 110/20 kV | 0.04 | 22 | 0.32 | 63 | 20 | 110 | 18 | 150 | YNd5 | hv | 0 | -9 | 9 | 0 | 1.5 | FALSE
40 MVA 110/20 kV | 0.05 | 18 | 0.34 | 40 | 20 | 110 | 16.2 | 150 | YNd5 | hv | 0 | -9 | 9 | 0 | 1.5 | FALSE
25 MVA 110/20 kV | 0.07 | 14 | 0.41 | 25 | 20 | 110 | 12 | 150 | YNd5 | hv | 0 | -9 | 9 | 0 | 1.5 | FALSE
63 MVA 110/10 kV | 0.04 | 22 | 0.32 | 63 | 10 | 110 | 18 | 150 | YNd5 | hv | 0 | -9 | 9 | 0 | 1.5 | FALSE
40 MVA 110/10 kV | 0.05 | 18 | 0.34 | 40 | 10 | 110 | 16.2 | 150 | YNd5 | hv | 0 | -9 | 9 | 0 | 1.5 | FALSE
25 MVA 110/10 kV | 0.07 | 14 | 0.41 | 25 | 10 | 110 | 12 | 150 | YNd5 | hv | 0 | -9 | 9 | 0 | 1.5 | FALSE
0.25 MVA 20/0.4 kV | 0.32 | 0.8 | 1.44 | 0.25 | 0.4 | 20 | 6 | 150 | Yzn5 | hv | 0 | -2 | 2 | 0 | 2.5 | FALSE
0.4 MVA 20/0.4 kV | 0.3375 | 1.35 | 1.425 | 0.4 | 0.4 | 20 | 6 | 150 | Dyn5 | hv | 0 | -2 | 2 | 0 | 2.5 | FALSE
0.63 MVA 20/0.4 kV | 0.2619 | 1.65 | 1.206 | 0.63 | 0.4 | 20 | 6 | 150 | Dyn5 | hv | 0 | -2 | 2 | 0 | 2.5 | FALSE
0.25 MVA 10/0.4 kV | 0.24 | 0.6 | 1.2 | 0.25 | 0.4 | 10 | 4 | 150 | Dyn5 | hv | 0 | -2 | 2 | 0 | 2.5 | FALSE
0.4 MVA 10/0.4 kV | 0.2375 | 0.95 | 1.325 | 0.4 | 0.4 | 10 | 4 | 150 | Dyn5 | hv | 0 | -2 | 2 | 0 | 2.5 | FALSE
0.63 MVA 10/0.4 kV | 0.1873 | 1.18 | 1.0794 | 0.63 | 0.4 | 10 | 4 | 150 | Dyn5 | hv | 0 | -2 | 2 | 0 | 2.5 | FALSE

## trafo3w_std_types
| sn_hv_mva | sn_mv_mva | sn_lv_mva | vn_hv_kv | vn_mv_kv | vn_lv_kv | vk_hv_percent | vk_mv_percent | vk_lv_percent | vkr_hv_percent | vkr_mv_percent | vkr_lv_percent | pfe_kw | i0_percent | shift_mv_degree | shift_lv_degree | vector_group | tap_side | tap_neutral | tap_min | tap_max | tap_step_percent
63/25/38 MVA 110/20/10 kV | 63 | 25 | 38 | 110 | 20 | 10 | 10.4 | 10.4 | 10.4 | 0.28 | 0.32 | 0.35 | 35 | 0.89 | 0 | 0 | YN0yn0yn0 | hv | 0 | -10 | 10 | 1.2
63/25/38 MVA 110/10/10 kV | 63 | 25 | 38 | 110 | 10 | 10 | 10.4 | 10.4 | 10.4 | 0.28 | 0.32 | 0.35 | 35 | 0.89 | 0 | 0 | YN0yn0yn0 | hv | 0 | -10 | 10 | 1.2

## fuse_std_types
| fuse_type | i_rated_a | t_avg | t_min | t_total | x_avg | x_min | x_total
HV 100A | HV 100A | 100 | 0 | [10.0, 3.64, 0.854, 0.281, 0.1, 0.0531, 0.022, 0.01] | [10.0, 4.267, 1.21, 0.403, 0.1, 0.058, 0.022, 0.01] | 0 | [300.0, 350.0, 450.0, 550.0, 700.0, 850.0, 1200.0, 1752.0] | [600.0, 700.0, 900.0, 1150.0, 1665.0, 2000.0, 3000.0, 4313.0]
HV 10A | HV 10A | 10 | 0 | [10.0, 1675.0, 0.344, 0.156, 0.1, 0.0417, 0.0171, 0.01] | [10.0, 1.3, 0.3, 0.155, 0.1, 0.0555, 0.023, 0.01] | 0 | [30.0, 32.0, 35.0, 37.0, 39.0, 50.0, 70.0, 88.0] | [60.0, 70.0, 80.0, 87.0, 94.0, 110.0, 150.0, 216.0]
HV 125A | HV 125A | 125 | 0 | [10.0, 1.82, 0.344, 0.1, 0.0467, 0.0269, 0.01] | [10.0, 2.478, 0.426, 0.1, 0.0427, 0.0211, 0.01] | 0 | [375.0, 500.0, 700.0, 925.0, 1200.0, 1500.0, 2341.0] | [750.0, 1000.0, 1500.0, 2200.0, 3000.0, 4000.0, 5765.0]
HV 160A | HV 160A | 160 | 0 | [10.0, 4.15, 1.03, 0.198, 0.1, 0.051, 0.0172, 0.01] | [10.0, 2.3, 0.734, 0.274, 0.1, 0.046, 0.0177, 0.01] | 0 | [480.0, 550.0, 700.0, 1000.0, 1260.0, 1600.0, 2500.0, 3227.0] | [960.0, 1300.0, 1700.0, 2200.0, 2996.0, 4000.0, 6000.0, 7946.0]
HV 16A | HV 16A | 16 | 0 | [10.0, 0.352, 0.164, 0.1, 0.0649, 0.0342, 0.01] | [10.0, 2.34, 0.722, 0.181, 0.1, 0.055, 0.0296, 0.01] | 0 | [48.0, 60.0, 65.0, 71.0, 80.0, 100.0, 162.0] | [96.0, 110.0, 125.0, 150.0, 168.0, 200.0, 250.0, 398.0]
HV 200A | HV 200A | 200 | 0 | [10.0, 4.267, 1.21, 0.403, 0.1, 0.058, 0.022, 0.01] | [10.0, 3.73, 1.654, 0.328, 0.1, 0.0531, 0.019, 0.01] | 0 | [600.0, 700.0, 900.0, 1150.0, 1665.0, 2000.0, 3000.0, 4313.0] | [1200.0, 1500.0, 1800.0, 2700.0, 3960.0, 5000.0, 7500.0, 10620.0]
HV 20A | HV 20A | 20 | 0 | [10.0, 1.3, 0.3, 0.155, 0.1, 0.0555, 0.023, 0.01] | [10.0, 1.3, 0.161, 0.1, 0.0611, 0.0399, 0.0141, 0.01] | 0 | [60.0, 70.0, 80.0, 87.0, 94.0, 110.0, 150.0, 216.0] | [120.0, 150.0, 200.0, 223.0, 260.0, 300.0, 450.0, 532.0]
HV 25A | HV 25A | 25 | 0 | [10.0, 2.512, 0.833, 0.299, 0.1, 0.0372, 0.0223, 0.01] | [10.0, 3.125, 0.597, 0.198, 0.1, 0.0378, 0.022, 0.01] | 0 | [75.0, 82.0, 90.0, 100.0, 124.0, 170.0, 200.0, 289.0] | [150.0, 170.0, 210.0, 250.0, 294.0, 400.0, 500.0, 711.0]
HV 31.5A | HV 31.5A | 31.5 | 0 | [10.0, 2.34, 0.722, 0.181, 0.1, 0.055, 0.0296, 0.01] | [10.0, 2.84, 0.368, 0.164, 0.1, 0.0621, 0.0378, 0.0195, 0.01] | 0 | [95.0, 110.0, 125.0, 150.0, 165.0, 200.0, 250.0, 390.0] | [189.0, 220.0, 300.0, 350.0, 393.0, 450.0, 530.0, 700.0, 960.0]
HV 40A | HV 40A | 40 | 0 | [10.0, 1.3, 0.161, 0.1, 0.0611, 0.0399, 0.0141, 0.01] | [10.0, 2.05, 0.369, 0.198, 0.1, 0.051, 0.0298, 0.01] | 0 | [120.0, 150.0, 200.0, 223.0, 260.0, 300.0, 450.0, 532.0] | [240.0, 300.0, 400.0, 450.0, 530.0, 650.0, 800.0, 1311.0]
HV 50A | HV 50A | 50 | 0 | [10.0, 3.215, 0.597, 0.198, 0.1, 0.0378, 0.022, 0.01] | [10.0, 3.64, 0.854, 0.281, 0.1, 0.0531, 0.022, 0.01] | 0 | [150.0, 170.0, 210.0, 250.0, 294.0, 400.0, 500.0, 711.0] | [300.0, 350.0, 450.0, 550.0, 700.0, 850.0, 1200.0, 1752.0]
HV 6.3A | HV 6.3A | 6.3 | 0 | [10.0, 1.39, 0.344, 0.168, 0.1, 0.056, 0.0263, 0.01] | [10.0, 1.711, 0.516, 0.198, 0.1, 0.0634, 0.0303, 0.01] | 0 | [19.0, 19.5, 20.4, 20.8, 22.0, 25.0, 32.0, 48.0] | [38.0, 40.0, 43.0, 48.0, 53.0, 60.0, 75.0, 118.0]
HV 63A | HV 63A | 63 | 0 | [10.0, 2.84, 0.368, 0.164, 0.1, 0.0621, 0.0378, 0.0195, 0.01] | [10.0, 1.82, 0.344, 0.1, 0.0467, 0.0269, 0.01] | 0 | [189.0, 220.0, 300.0, 350.0, 393.0, 450.0, 530.0, 700.0, 961.0] | [378.0, 500.0, 700.0, 934.0, 1200.0, 1500.0, 2366.0]
HV 80A | HV 80A | 80 | 0 | [10.0, 2.05, 0.369, 0.198, 0.1, 0.051, 0.0298, 0.01] | [10.0, 4.15, 1.03, 0.198, 0.1, 0.051, 0.0172, 0.01] | 0 | [240.0, 300.0, 400.0, 450.0, 530.0, 650.0, 800.0, 1311.0] | [480.0, 550.0, 700.0, 1000.0, 1260.0, 1600.0, 2500.0, 3227.0]
Siemens NH-1-100 | Siemens NH-1-100 | 100 | [5400.0, 2000.0, 400.0, 20.0, 1.0, 0.2, 0.012, 0.004] | 0 | 0 | [150.0, 190.0, 250.0, 430.0, 900.0, 1250.0, 2700.0, 3600.0] | 0 | 0
Siemens NH-1-125 | Siemens NH-1-125 | 125 | [4800.0, 120.0, 7.0, 0.1, 0.004] | 0 | 0 | [180.0, 400.0, 740.0, 2000.0, 4250.0] | 0 | 0
Siemens NH-1-16 | Siemens NH-1-16 | 16 | [4000.0, 400.0, 2.0, 0.1, 0.04, 0.01] | 0 | 0 | [26.0, 35.0, 75.0, 150.0, 200.0, 300.0] | 0 | 0
Siemens NH-1-160 | Siemens NH-1-160 | 160 | [4800.0, 120.0, 7.0, 0.1, 0.004] | 0 | 0 | [210.0, 500.0, 900.0, 2300.0, 5000.0] | 0 | 0
Siemens NH-1-25 | Siemens NH-1-25 | 25 | [4000.0, 1000.0, 10.0, 0.2, 0.02, 0.01] | 0 | 0 | [40.0, 50.0, 100.0, 210.0, 400.0, 500.0] | 0 | 0
Siemens NH-1-50 | Siemens NH-1-50 | 50 | [4000.0, 40.0, 4.0, 1.0, 0.02, 0.01] | 0 | 0 | [86.0, 200.0, 300.0, 400.0, 1000.0, 1280.0] | 0 | 0
Siemens NH-1-63 | Siemens NH-1-63 | 63 | [4000.0, 100.0, 10.0, 2.0, 0.04, 0.01] | 0 | 0 | [100.0, 200.0, 300.0, 400.0, 1000.0, 1500.0] | 0 | 0
Siemens NH-1-80 | Siemens NH-1-80 | 80 | [4800.0, 120.0, 7.0, 0.1, 0.01] | 0 | 0 | [150.58, 250.0, 450.0, 1150.0, 2470.0] | 0 | 0
Siemens NH-2-1000 | Siemens NH-2-1000 | 1000 | [4800.0, 120.0, 7.0, 0.1, 0.004] | 0 | 0 | [1900.0, 3500.0, 8400.0, 24000.0, 52000.0] | 0 | 0
Siemens NH-2-200 | Siemens NH-2-200 | 200 | [4800.0, 120.0, 7.0, 0.1, 0.004] | 0 | 0 | [280.0, 650.0, 1200.0, 3000.0, 7000.0] | 0 | 0
Siemens NH-2-224 | Siemens NH-2-224 | 224 | [4800.0, 120.0, 7.0, 0.2, 0.04, 0.004] | 0 | 0 | [400.0, 750.0, 1453.0, 3025.0, 4315.0, 7600.0] | 0 | 0
Siemens NH-2-250 | Siemens NH-2-250 | 250 | [4800.0, 120.0, 7.0, 0.1, 0.004] | 0 | 0 | [450.0, 800.0, 1650.0, 4000.0, 8500.0] | 0 | 0
Siemens NH-2-315 | Siemens NH-2-315 | 315 | [4800.0, 120.0, 7.0, 0.1, 0.004] | 0 | 0 | [550.0, 920.0, 1900.0, 5000.0, 11000.0] | 0 | 0
Siemens NH-2-355 | Siemens NH-2-355 | 355 | [4800.0, 120.0, 6.0, 0.1, 0.004] | 0 | 0 | [650.0, 1116.27, 2350.0, 5840.0, 12790.0] | 0 | 0
Siemens NH-2-400 | Siemens NH-2-400 | 400 | [4800.0, 120.0, 7.0, 0.1, 0.004] | 0 | 0 | [720.0, 1350.0, 2800.0, 6500.0, 15000.0] | 0 | 0
Siemens NH-2-425 | Siemens NH-2-425 | 425 | [4800.0, 120.0, 7.0, 0.1, 0.004] | 0 | 0 | [850.0, 1500.0, 3050.0, 7500.0, 16500.0] | 0 | 0
Siemens NH-2-630 | Siemens NH-2-630 | 630 | [4800.0, 120.0, 7.0, 0.1, 0.004] | 0 | 0 | [1200.0, 2000.0, 4800.0, 12000.0, 26000.0] | 0 | 0

## dtypes
| element | column | dtype
0 | bus | name | object
1 | bus | vn_kv | float64
2 | bus | type | object
3 | bus | zone | object
4 | bus | in_service | bool
5 | load | name | object
6 | load | bus | uint32
7 | load | p_mw | float64
8 | load | q_mvar | float64
9 | load | const_z_percent | float64
10 | load | const_i_percent | float64
11 | load | sn_mva | float64
12 | load | scaling | float64
13 | load | in_service | bool
14 | load | type | object
15 | ext_grid | name | object
16 | ext_grid | bus | uint32
17 | ext_grid | vm_pu | float64
18 | ext_grid | va_degree | float64
19 | ext_grid | slack_weight | float64
20 | ext_grid | in_service | bool
21 | line | name | object
22 | line | std_type | object
23 | line | from_bus | uint32
24 | line | to_bus | uint32
25 | line | length_km | float64
26 | line | r_ohm_per_km | float64
27 | line | x_ohm_per_km | float64
28 | line | c_nf_per_km | float64
29 | line | g_us_per_km | float64
30 | line | max_i_ka | float64
31 | line | df | float64
32 | line | parallel | uint32
33 | line | type | object
34 | line | in_service | bool
35 | trafo | name | object
36 | trafo | std_type | object
37 | trafo | hv_bus | uint32
38 | trafo | lv_bus | uint32
39 | trafo | sn_mva | float64
40 | trafo | vn_hv_kv | float64
41 | trafo | vn_lv_kv | float64
42 | trafo | vk_percent | float64
43 | trafo | vkr_percent | float64
44 | trafo | pfe_kw | float64
45 | trafo | i0_percent | float64
46 | trafo | shift_degree | float64
47 | trafo | tap_side | object
48 | trafo | tap_neutral | int32
49 | trafo | tap_min | int32
50 | trafo | tap_max | int32
51 | trafo | tap_step_percent | float64
52 | trafo | tap_step_degree | float64
53 | trafo | tap_pos | int32
54 | trafo | tap_phase_shifter | bool
55 | trafo | parallel | uint32
56 | trafo | df | float64
57 | trafo | in_service | bool
58 | line_geodata | coords | object
59 | bus_geodata | x | float64
60 | bus_geodata | y | float64
61 | bus_geodata | coords | object

## parameters
| version | format_version | converged | OPF_converged | name | f_hz | sn_mva
0 | 2.14.6 | 2.14.0 | FALSE | FALSE |  | 50 | 1