## bus
| name | vn_kv | type | zone | in_service
0 | bus_LV_2701-78_0_5_node_0 | 0.4 | n |  | TRUE
1 | bus_LV_2701-78_0_5_node_1 | 0.4 | n |  | TRUE
2 | bus_LV_2701-78_0_5_node_3 | 0.4 | n |  | TRUE
3 | bus_LV_2701-78_0_5_node_4 | 0.4 | n |  | TRUE
4 | bus_LV_2701-78_0_5_node_89 | 0.4 | n |  | TRUE
5 | bus_LV_2701-78_0_5_node_38 | 0.4 | n |  | TRUE
6 | bus_LV_2701-78_0_5_node_9 | 0.4 | n |  | TRUE
7 | bus_LV_2701-78_0_5_node_103 | 0.4 | n |  | TRUE
8 | bus_LV_2701-78_0_5_node_129 | 0.4 | n |  | TRUE
9 | bus_LV_2701-78_0_5_node_10 | 0.4 | n |  | TRUE
10 | bus_LV_2701-78_0_5_node_15 | 0.4 | n |  | TRUE
11 | bus_LV_2701-78_0_5_node_18 | 0.4 | n |  | TRUE
12 | bus_LV_2701-78_0_5_node_19 | 0.4 | n |  | TRUE
13 | bus_LV_2701-78_0_5_node_27 | 0.4 | n |  | TRUE
14 | bus_LV_2701-78_0_5_node_12 | 0.4 | n |  | TRUE
15 | bus_LV_2701-78_0_5_node_17 | 0.4 | n |  | TRUE
16 | bus_LV_2701-78_0_5_node_26 | 0.4 | n |  | TRUE
17 | bus_LV_2701-78_0_5_node_92 | 0.4 | n |  | TRUE
18 | bus_LV_2701-78_0_5_node_13 | 0.4 | n |  | TRUE
19 | bus_LV_2701-78_0_5_node_16 | 0.4 | n |  | TRUE
20 | bus_LV_2701-78_0_5_node_84 | 0.4 | n |  | TRUE
21 | bus_LV_2701-78_0_5_node_14 | 0.4 | n |  | TRUE
22 | bus_LV_2701-78_0_5_node_55 | 0.4 | n |  | TRUE
23 | bus_LV_2701-78_0_5_node_94 | 0.4 | n |  | TRUE
24 | bus_LV_2701-78_0_5_node_71 | 0.4 | n |  | TRUE
25 | bus_LV_2701-78_0_5_node_77 | 0.4 | n |  | TRUE
26 | bus_LV_2701-78_0_5_node_75 | 0.4 | n |  | TRUE
27 | bus_LV_2701-78_0_5_node_135 | 0.4 | n |  | TRUE
28 | bus_LV_2701-78_0_5_node_139 | 0.4 | n |  | TRUE
29 | bus_LV_2701-78_0_5_node_137 | 0.4 | n |  | TRUE
30 | bus_LV_2701-78_0_5_node_88 | 0.4 | n |  | TRUE
31 | bus_LV_2701-78_0_5_node_34 | 0.4 | n |  | TRUE
32 | bus_LV_2701-78_0_5_node_111 | 0.4 | n |  | TRUE
33 | bus_LV_2701-78_0_5_node_36 | 0.4 | n |  | TRUE
34 | bus_LV_2701-78_0_5_node_83 | 0.4 | n |  | TRUE
35 | bus_LV_2701-78_0_5_node_69 | 0.4 | n |  | TRUE
36 | bus_LV_2701-78_0_5_node_146 | 0.4 | n |  | TRUE
37 | bus_LV_2701-78_0_5_node_112 | 0.4 | n |  | TRUE
38 | bus_LV_2701-78_0_5_node_101 | 0.4 | n |  | TRUE
39 | bus_LV_2701-78_0_5_node_130 | 0.4 | n |  | TRUE
40 | bus_LV_2701-78_0_5_node_25 | 0.4 | n |  | TRUE
41 | bus_LV_2701-78_0_5_node_48 | 0.4 | n |  | TRUE
42 | bus_LV_2701-78_0_5_node_56 | 0.4 | n |  | TRUE
43 | bus_LV_2701-78_0_5_node_93 | 0.4 | n |  | TRUE
44 | bus_LV_2701-78_0_5_node_74 | 0.4 | n |  | TRUE
45 | bus_LV_2701-78_0_5_node_73 | 0.4 | n |  | TRUE
46 | bus_LV_2701-78_0_5_node_68 | 0.4 | n |  | TRUE
47 | bus_LV_2701-78_0_5_node_76 | 0.4 | n |  | TRUE
48 | bus_LV_2701-78_0_5_node_85 | 0.4 | n |  | TRUE
49 | bus_LV_2701-78_0_5_node_86 | 0.4 | n |  | TRUE
50 | bus_LV_2701-78_0_5_node_133 | 0.4 | n |  | TRUE
51 | bus_LV_2701-78_0_5_node_143 | 0.4 | n |  | TRUE
52 | bus_LV_2701-78_0_5_node_138 | 0.4 | n |  | TRUE
53 | bus_LV_2701-78_0_5_node_20 | 0.4 | n |  | TRUE
54 | bus_LV_2701-78_0_5_node_21 | 0.4 | n |  | TRUE
55 | bus_LV_2701-78_0_5_node_22 | 0.4 | n |  | TRUE
56 | bus_LV_2701-78_0_5_node_23 | 0.4 | n |  | TRUE
57 | bus_LV_2701-78_0_5_node_24 | 0.4 | n |  | TRUE
58 | bus_LV_2701-78_0_5_node_70 | 0.4 | n |  | TRUE
59 | bus_LV_2701-78_0_5_node_35 | 0.4 | n |  | TRUE
60 | bus_LV_2701-78_0_5_node_72 | 0.4 | n |  | TRUE
61 | bus_LV_2701-78_0_5_node_39 | 0.4 | n |  | TRUE
62 | bus_LV_2701-78_0_5_node_33 | 0.4 | n |  | TRUE
63 | bus_LV_2701-78_0_5_node_40 | 0.4 | n |  | TRUE
64 | bus_LV_2701-78_0_5_node_116 | 0.4 | n |  | TRUE
65 | bus_LV_2701-78_0_5_node_123 | 0.4 | n |  | TRUE
66 | bus_LV_2701-78_0_5_node_41 | 0.4 | n |  | TRUE
67 | bus_LV_2701-78_0_5_node_121 | 0.4 | n |  | TRUE
68 | bus_LV_2701-78_0_5_node_124 | 0.4 | n |  | TRUE
69 | bus_LV_2701-78_0_5_node_43 | 0.4 | n |  | TRUE
70 | bus_LV_2701-78_0_5_node_144 | 0.4 | n |  | TRUE
71 | bus_LV_2701-78_0_5_node_28 | 0.4 | n |  | TRUE
72 | bus_LV_2701-78_0_5_node_29 | 0.4 | n |  | TRUE
73 | bus_LV_2701-78_0_5_node_30 | 0.4 | n |  | TRUE
74 | bus_LV_2701-78_0_5_node_31 | 0.4 | n |  | TRUE
75 | bus_LV_2701-78_0_5_node_32 | 0.4 | n |  | TRUE
76 | bus_LV_2701-78_0_5_node_37 | 0.4 | n |  | TRUE
77 | bus_LV_2701-78_0_5_node_61 | 0.4 | n |  | TRUE
78 | bus_LV_2701-78_0_5_node_60 | 0.4 | n |  | TRUE
79 | bus_LV_2701-78_0_5_node_108 | 0.4 | n |  | TRUE
80 | bus_LV_2701-78_0_5_node_110 | 0.4 | n |  | TRUE
81 | bus_LV_2701-78_0_5_node_113 | 0.4 | n |  | TRUE
82 | bus_LV_2701-78_0_5_node_109 | 0.4 | n |  | TRUE
83 | bus_LV_2701-78_0_5_node_114 | 0.4 | n |  | TRUE
84 | bus_LV_2701-78_0_5_node_122 | 0.4 | n |  | TRUE
85 | bus_LV_2701-78_0_5_node_119 | 0.4 | n |  | TRUE
86 | bus_LV_2701-78_0_5_node_125 | 0.4 | n |  | TRUE
87 | bus_LV_2701-78_0_5_node_145 | 0.4 | n |  | TRUE
88 | bus_LV_2701-78_0_5_node_44 | 0.4 | n |  | TRUE
89 | bus_LV_2701-78_0_5_node_45 | 0.4 | n |  | TRUE
90 | bus_LV_2701-78_0_5_node_46 | 0.4 | n |  | TRUE
91 | bus_LV_2701-78_0_5_node_47 | 0.4 | n |  | TRUE
92 | bus_LV_2701-78_0_5_node_49 | 0.4 | n |  | TRUE
93 | bus_LV_2701-78_0_5_node_64 | 0.4 | n |  | TRUE
94 | bus_LV_2701-78_0_5_node_91 | 0.4 | n |  | TRUE
95 | bus_LV_2701-78_0_5_node_59 | 0.4 | n |  | TRUE
96 | bus_LV_2701-78_0_5_node_90 | 0.4 | n |  | TRUE
97 | bus_LV_2701-78_0_5_node_50 | 0.4 | n |  | TRUE
98 | bus_LV_2701-78_0_5_node_51 | 0.4 | n |  | TRUE
99 | bus_LV_2701-78_0_5_node_52 | 0.4 | n |  | TRUE
100 | bus_LV_2701-78_0_5_node_53 | 0.4 | n |  | TRUE
101 | bus_LV_2701-78_0_5_node_54 | 0.4 | n |  | TRUE
102 | bus_LV_2701-78_0_5_node_81 | 0.4 | n |  | TRUE
103 | bus_LV_2701-78_0_5_node_57 | 0.4 | n |  | TRUE
104 | bus_LV_2701-78_0_5_node_58 | 0.4 | n |  | TRUE
105 | bus_LV_2701-78_0_5_node_62 | 0.4 | n |  | TRUE
106 | bus_LV_2701-78_0_5_node_63 | 0.4 | n |  | TRUE
107 | bus_LV_2701-78_0_5_node_66 | 0.4 | n |  | TRUE
108 | bus_LV_2701-78_0_5_node_65 | 0.4 | n |  | TRUE
109 | bus_LV_2701-78_0_5_node_67 | 0.4 | n |  | TRUE
110 | bus_LV_2701-78_0_5_node_79 | 0.4 | n |  | TRUE
111 | bus_LV_2701-78_0_5_node_78 | 0.4 | n |  | TRUE
112 | bus_LV_2701-78_0_5_node_80 | 0.4 | n |  | TRUE
113 | bus_LV_2701-78_0_5_node_82 | 0.4 | n |  | TRUE
114 | bus_LV_2701-78_0_5_node_87 | 0.4 | n |  | TRUE
115 | bus_LV_2701-78_0_5_node_95 | 0.4 | n |  | TRUE
116 | bus_LV_2701-78_0_5_node_96 | 0.4 | n |  | TRUE
117 | bus_LV_2701-78_0_5_node_104 | 0.4 | n |  | TRUE
118 | bus_LV_2701-78_0_5_node_105 | 0.4 | n |  | TRUE
119 | bus_LV_2701-78_0_5_node_97 | 0.4 | n |  | TRUE
120 | bus_LV_2701-78_0_5_node_98 | 0.4 | n |  | TRUE
121 | bus_LV_2701-78_0_5_node_99 | 0.4 | n |  | TRUE
122 | bus_LV_2701-78_0_5_node_100 | 0.4 | n |  | TRUE
123 | bus_LV_2701-78_0_5_node_102 | 0.4 | n |  | TRUE
124 | bus_LV_2701-78_0_5_node_107 | 0.4 | n |  | TRUE
125 | bus_LV_2701-78_0_5_node_106 | 0.4 | n |  | TRUE
126 | bus_LV_2701-78_0_5_node_115 | 0.4 | n |  | TRUE
127 | bus_LV_2701-78_0_5_node_117 | 0.4 | n |  | TRUE
128 | bus_LV_2701-78_0_5_node_118 | 0.4 | n |  | TRUE
129 | bus_LV_2701-78_0_5_node_126 | 0.4 | n |  | TRUE
130 | bus_LV_2701-78_0_5_node_120 | 0.4 | n |  | TRUE
131 | bus_LV_2701-78_0_5_node_131 | 0.4 | n |  | TRUE
132 | bus_LV_2701-78_0_5_node_132 | 0.4 | n |  | TRUE
133 | bus_LV_2701-78_0_5_node_141 | 0.4 | n |  | TRUE
134 | bus_LV_2701-78_0_5_node_140 | 0.4 | n |  | TRUE
135 | bus_MV_555_0_node_166 | 20 | n |  | TRUE

## load
| name | bus | p_mw | q_mvar | const_z_percent | const_i_percent | sn_mva | scaling | in_service | type
0 | LV_2701-78_0_5_load_0 | 0 | 0.0083457 | 0.0020916 | 0 | 0 |  | 1 | TRUE | wye
1 | LV_2701-78_0_5_load_89 | 4 | 0.0054165 | 0.0013575 | 0 | 0 |  | 1 | TRUE | wye
2 | LV_2701-78_0_5_load_38 | 5 | 0.014506 | 0.0036355 | 0 | 0 |  | 1 | TRUE | wye
3 | LV_2701-78_0_5_load_129 | 8 | 0.020939 | 0.0052478 | 0 | 0 |  | 1 | TRUE | wye
4 | LV_2701-78_0_5_load_27 | 13 | 0.0052238 | 0.0013092 | 0 | 0 |  | 1 | TRUE | wye
5 | LV_2701-78_0_5_load_92 | 17 | 0.0062664 | 0.0015705 | 0 | 0 |  | 1 | TRUE | wye
6 | LV_2701-78_0_5_load_84 | 20 | 0.029439 | 0.0073781 | 0 | 0 |  | 1 | TRUE | wye
7 | LV_2701-78_0_5_load_94 | 23 | 0.0053052 | 0.0013296 | 0 | 0 |  | 1 | TRUE | wye
8 | LV_2701-78_0_5_load_71 | 24 | 0.0072555 | 0.0018184 | 0 | 0 |  | 1 | TRUE | wye
9 | LV_2701-78_0_5_load_77 | 25 | 0.0020545 | 0.0005149 | 0 | 0 |  | 1 | TRUE | wye
10 | LV_2701-78_0_5_load_75 | 26 | 0.0092515 | 0.0023186 | 0 | 0 |  | 1 | TRUE | wye
11 | LV_2701-78_0_5_load_137 | 29 | 0.010682 | 0.0026772 | 0 | 0 |  | 1 | TRUE | wye
12 | LV_2701-78_0_5_load_88 | 30 | 0.0063794 | 0.0015988 | 0 | 0 |  | 1 | TRUE | wye
13 | LV_2701-78_0_5_load_111 | 32 | 0.0047235 | 0.0011838 | 0 | 0 |  | 1 | TRUE | wye
14 | LV_2701-78_0_5_load_83 | 34 | 0.0074905 | 0.0018773 | 0 | 0 |  | 1 | TRUE | wye
15 | LV_2701-78_0_5_load_146 | 36 | 0.0025656 | 0.00064299 | 0 | 0 |  | 1 | TRUE | wye
16 | LV_2701-78_0_5_load_112 | 37 | 0.002309 | 0.00057869 | 0 | 0 |  | 1 | TRUE | wye
17 | LV_2701-78_0_5_load_101 | 38 | 0.0060196 | 0.0015086 | 0 | 0 |  | 1 | TRUE | wye
18 | LV_2701-78_0_5_load_130 | 39 | 0.0053013 | 0.0013286 | 0 | 0 |  | 1 | TRUE | wye
19 | LV_2701-78_0_5_load_25 | 40 | 0.026598 | 0.0066661 | 0 | 0 |  | 1 | TRUE | wye
20 | LV_2701-78_0_5_load_48 | 41 | 0.0050889 | 0.0012754 | 0 | 0 |  | 1 | TRUE | wye
21 | LV_2701-78_0_5_load_56 | 42 | 0.017027 | 0.0042674 | 0 | 0 |  | 1 | TRUE | wye
22 | LV_2701-78_0_5_load_93 | 43 | 0.0051169 | 0.0012824 | 0 | 0 |  | 1 | TRUE | wye
23 | LV_2701-78_0_5_load_74 | 44 | 0.0046594 | 0.0011678 | 0 | 0 |  | 1 | TRUE | wye
24 | LV_2701-78_0_5_load_68 | 46 | 0.0063737 | 0.0015974 | 0 | 0 |  | 1 | TRUE | wye
25 | LV_2701-78_0_5_load_76 | 47 | 0.00202 | 0.00050627 | 0 | 0 |  | 1 | TRUE | wye
26 | LV_2701-78_0_5_load_85 | 48 | 0.01223 | 0.0030652 | 0 | 0 |  | 1 | TRUE | wye
27 | LV_2701-78_0_5_load_86 | 49 | 0.0035736 | 0.00089562 | 0 | 0 |  | 1 | TRUE | wye
28 | LV_2701-78_0_5_load_133 | 50 | 0.0024984 | 0.00062615 | 0 | 0 |  | 1 | TRUE | wye
29 | LV_2701-78_0_5_load_143 | 51 | 0.0015059 | 0.00037741 | 0 | 0 |  | 1 | TRUE | wye
30 | LV_2701-78_0_5_load_20 | 53 | 0.0049359 | 0.0012371 | 0 | 0 |  | 1 | TRUE | wye
31 | LV_2701-78_0_5_load_21 | 54 | 0.0062722 | 0.001572 | 0 | 0 |  | 1 | TRUE | wye
32 | LV_2701-78_0_5_load_22 | 55 | 0.0068797 | 0.0017242 | 0 | 0 |  | 1 | TRUE | wye
33 | LV_2701-78_0_5_load_23 | 56 | 0.0065993 | 0.0016539 | 0 | 0 |  | 1 | TRUE | wye
34 | LV_2701-78_0_5_load_70 | 58 | 0.0059558 | 0.0014927 | 0 | 0 |  | 1 | TRUE | wye
35 | LV_2701-78_0_5_load_72 | 60 | 0.0050826 | 0.0012738 | 0 | 0 |  | 1 | TRUE | wye
36 | LV_2701-78_0_5_load_33 | 62 | 0.0042428 | 0.0010634 | 0 | 0 |  | 1 | TRUE | wye
37 | LV_2701-78_0_5_load_116 | 64 | 0.0071635 | 0.0017953 | 0 | 0 |  | 1 | TRUE | wye
38 | LV_2701-78_0_5_load_123 | 65 | 0.0029077 | 0.00072874 | 0 | 0 |  | 1 | TRUE | wye
39 | LV_2701-78_0_5_load_121 | 67 | 0.0035931 | 0.00090052 | 0 | 0 |  | 1 | TRUE | wye
40 | LV_2701-78_0_5_load_124 | 68 | 0.0089217 | 0.002236 | 0 | 0 |  | 1 | TRUE | wye
41 | LV_2701-78_0_5_load_144 | 70 | 0.0080063 | 0.0020066 | 0 | 0 |  | 1 | TRUE | wye
42 | LV_2701-78_0_5_load_28 | 71 | 0.0046709 | 0.0011706 | 0 | 0 |  | 1 | TRUE | wye
43 | LV_2701-78_0_5_load_29 | 72 | 0.005902 | 0.0014792 | 0 | 0 |  | 1 | TRUE | wye
44 | LV_2701-78_0_5_load_30 | 73 | 0.0047696 | 0.0011954 | 0 | 0 |  | 1 | TRUE | wye
45 | LV_2701-78_0_5_load_31 | 74 | 0.011631 | 0.0029149 | 0 | 0 |  | 1 | TRUE | wye
46 | LV_2701-78_0_5_load_32 | 75 | 0.0046857 | 0.0011744 | 0 | 0 |  | 1 | TRUE | wye
47 | LV_2701-78_0_5_load_37 | 76 | 0.010724 | 0.0026877 | 0 | 0 |  | 1 | TRUE | wye
48 | LV_2701-78_0_5_load_61 | 77 | 0.0028486 | 0.00071393 | 0 | 0 |  | 1 | TRUE | wye
49 | LV_2701-78_0_5_load_60 | 78 | 0.0046359 | 0.0011619 | 0 | 0 |  | 1 | TRUE | wye
50 | LV_2701-78_0_5_load_108 | 79 | 0.0029326 | 0.00073498 | 0 | 0 |  | 1 | TRUE | wye
51 | LV_2701-78_0_5_load_110 | 80 | 0.0046574 | 0.0011673 | 0 | 0 |  | 1 | TRUE | wye
52 | LV_2701-78_0_5_load_113 | 81 | 0.0039831 | 0.00099827 | 0 | 0 |  | 1 | TRUE | wye
53 | LV_2701-78_0_5_load_109 | 82 | 0.0027791 | 0.00069651 | 0 | 0 |  | 1 | TRUE | wye
54 | LV_2701-78_0_5_load_114 | 83 | 0.0024518 | 0.00061449 | 0 | 0 |  | 1 | TRUE | wye
55 | LV_2701-78_0_5_load_122 | 84 | 0.0032512 | 0.00081483 | 0 | 0 |  | 1 | TRUE | wye
56 | LV_2701-78_0_5_load_119 | 85 | 0.0030954 | 0.00077577 | 0 | 0 |  | 1 | TRUE | wye
57 | LV_2701-78_0_5_load_125 | 86 | 0.00906 | 0.0022707 | 0 | 0 |  | 1 | TRUE | wye
58 | LV_2701-78_0_5_load_145 | 87 | 0.0022474 | 0.00056325 | 0 | 0 |  | 1 | TRUE | wye
59 | LV_2701-78_0_5_load_44 | 88 | 0.0032898 | 0.00082449 | 0 | 0 |  | 1 | TRUE | wye
60 | LV_2701-78_0_5_load_45 | 89 | 0.0034223 | 0.00085772 | 0 | 0 |  | 1 | TRUE | wye
61 | LV_2701-78_0_5_load_47 | 91 | 0.0074918 | 0.0018776 | 0 | 0 |  | 1 | TRUE | wye
62 | LV_2701-78_0_5_load_49 | 92 | 0.018901 | 0.0047371 | 0 | 0 |  | 1 | TRUE | wye
63 | LV_2701-78_0_5_load_64 | 93 | 0.0032425 | 0.00081264 | 0 | 0 |  | 1 | TRUE | wye
64 | LV_2701-78_0_5_load_91 | 94 | 0.0047879 | 0.0012 | 0 | 0 |  | 1 | TRUE | wye
65 | LV_2701-78_0_5_load_59 | 95 | 0.00555 | 0.001391 | 0 | 0 |  | 1 | TRUE | wye
66 | LV_2701-78_0_5_load_90 | 96 | 0.0042475 | 0.0010645 | 0 | 0 |  | 1 | TRUE | wye
67 | LV_2701-78_0_5_load_50 | 97 | 0.006128 | 0.0015358 | 0 | 0 |  | 1 | TRUE | wye
68 | LV_2701-78_0_5_load_51 | 98 | 0.006938 | 0.0017388 | 0 | 0 |  | 1 | TRUE | wye
69 | LV_2701-78_0_5_load_52 | 99 | 0.0069368 | 0.0017385 | 0 | 0 |  | 1 | TRUE | wye
70 | LV_2701-78_0_5_load_53 | 100 | 0.0042126 | 0.0010558 | 0 | 0 |  | 1 | TRUE | wye
71 | LV_2701-78_0_5_load_54 | 101 | 0.005423 | 0.0013591 | 0 | 0 |  | 1 | TRUE | wye
72 | LV_2701-78_0_5_load_81 | 102 | 0.0045643 | 0.0011439 | 0 | 0 |  | 1 | TRUE | wye
73 | LV_2701-78_0_5_load_57 | 103 | 0.0033646 | 0.00084325 | 0 | 0 |  | 1 | TRUE | wye
74 | LV_2701-78_0_5_load_58 | 104 | 0.0033565 | 0.00084122 | 0 | 0 |  | 1 | TRUE | wye
75 | LV_2701-78_0_5_load_62 | 105 | 0.0046697 | 0.0011703 | 0 | 0 |  | 1 | TRUE | wye
76 | LV_2701-78_0_5_load_63 | 106 | 0.004643 | 0.0011637 | 0 | 0 |  | 1 | TRUE | wye
77 | LV_2701-78_0_5_load_66 | 107 | 0.0046786 | 0.0011726 | 0 | 0 |  | 1 | TRUE | wye
78 | LV_2701-78_0_5_load_65 | 108 | 0.0062825 | 0.0015745 | 0 | 0 |  | 1 | TRUE | wye
79 | LV_2701-78_0_5_load_67 | 109 | 0.0046759 | 0.0011719 | 0 | 0 |  | 1 | TRUE | wye
80 | LV_2701-78_0_5_load_79 | 110 | 0.0045543 | 0.0011414 | 0 | 0 |  | 1 | TRUE | wye
81 | LV_2701-78_0_5_load_78 | 111 | 0.011541 | 0.0028925 | 0 | 0 |  | 1 | TRUE | wye
82 | LV_2701-78_0_5_load_80 | 112 | 0.0048656 | 0.0012194 | 0 | 0 |  | 1 | TRUE | wye
83 | LV_2701-78_0_5_load_82 | 113 | 0.0048781 | 0.0012226 | 0 | 0 |  | 1 | TRUE | wye
84 | LV_2701-78_0_5_load_87 | 114 | 0.0036809 | 0.00092253 | 0 | 0 |  | 1 | TRUE | wye
85 | LV_2701-78_0_5_load_95 | 115 | 0.0051209 | 0.0012834 | 0 | 0 |  | 1 | TRUE | wye
86 | LV_2701-78_0_5_load_96 | 116 | 0.0019426 | 0.00048686 | 0 | 0 |  | 1 | TRUE | wye
87 | LV_2701-78_0_5_load_104 | 117 | 0.0019576 | 0.00049062 | 0 | 0 |  | 1 | TRUE | wye
88 | LV_2701-78_0_5_load_105 | 118 | 0.0019648 | 0.00049242 | 0 | 0 |  | 1 | TRUE | wye
89 | LV_2701-78_0_5_load_97 | 119 | 0.0014961 | 0.00037495 | 0 | 0 |  | 1 | TRUE | wye
90 | LV_2701-78_0_5_load_98 | 120 | 0.0032895 | 0.00082444 | 0 | 0 |  | 1 | TRUE | wye
91 | LV_2701-78_0_5_load_99 | 121 | 0.0034242 | 0.00085819 | 0 | 0 |  | 1 | TRUE | wye
92 | LV_2701-78_0_5_load_107 | 124 | 0.0020646 | 0.00051744 | 0 | 0 |  | 1 | TRUE | wye
93 | LV_2701-78_0_5_load_106 | 125 | 0.0021705 | 0.00054399 | 0 | 0 |  | 1 | TRUE | wye
94 | LV_2701-78_0_5_load_115 | 126 | 0.004441 | 0.001113 | 0 | 0 |  | 1 | TRUE | wye
95 | LV_2701-78_0_5_load_117 | 127 | 0.0089765 | 0.0022497 | 0 | 0 |  | 1 | TRUE | wye
96 | LV_2701-78_0_5_load_118 | 128 | 0.0044139 | 0.0011062 | 0 | 0 |  | 1 | TRUE | wye
97 | LV_2701-78_0_5_load_126 | 129 | 0.0080083 | 0.0020071 | 0 | 0 |  | 1 | TRUE | wye
98 | LV_2701-78_0_5_load_120 | 130 | 0.0028798 | 0.00072174 | 0 | 0 |  | 1 | TRUE | wye
99 | LV_2701-78_0_5_load_131 | 131 | 0.0051744 | 0.0012968 | 0 | 0 |  | 1 | TRUE | wye
100 | LV_2701-78_0_5_load_132 | 132 | 0.0027467 | 0.00068838 | 0 | 0 |  | 1 | TRUE | wye
101 | LV_2701-78_0_5_load_141 | 133 | 0.0028249 | 0.00070799 | 0 | 0 |  | 1 | TRUE | wye

## ext_grid
| name | bus | vm_pu | va_degree | slack_weight | in_service
0 |  | 11 | 1 | 0 | 1 | TRUE

## line
| name | std_type | from_bus | to_bus | length_km | r_ohm_per_km | x_ohm_per_km | c_nf_per_km | g_us_per_km | max_i_ka | df | parallel | type | in_service
0 | LV_2701-78_0_5_line_0 |  | 0 | 1 | 0.0072784 | 0.125 | 0.08 | 261 | 0 | 0.364 | 1 | 1 | cs | TRUE
1 | LV_2701-78_0_5_line_1 |  | 1 | 2 | 0.007975 | 0.125 | 0.08 | 261 | 0 | 0.364 | 1 | 1 | cs | TRUE
2 | LV_2701-78_0_5_line_2 |  | 2 | 3 | 0.007995 | 0.125 | 0.08 | 261 | 0 | 0.364 | 1 | 1 | cs | TRUE
3 | LV_2701-78_0_5_line_3 |  | 2 | 4 | 0.0073402 | 0.125 | 0.08 | 261 | 0 | 0.364 | 1 | 1 | cs | TRUE
4 | LV_2701-78_0_5_line_4 |  | 3 | 5 | 0.03424 | 0.125 | 0.08 | 261 | 0 | 0.364 | 1 | 1 | cs | TRUE
5 | LV_2701-78_0_5_line_5 |  | 4 | 30 | 0.0173 | 0.125 | 0.08 | 261 | 0 | 0.364 | 1 | 1 | cs | TRUE
6 | LV_2701-78_0_5_line_6 |  | 5 | 31 | 0.023129 | 0.125 | 0.08 | 261 | 0 | 0.364 | 1 | 1 | cs | TRUE
7 | LV_2701-78_0_5_line_7 |  | 6 | 7 | 0.010361 | 0.125 | 0.08 | 261 | 0 | 0.364 | 1 | 1 | cs | TRUE
8 | LV_2701-78_0_5_line_8 |  | 6 | 8 | 0.082049 | 0.125 | 0.08 | 261 | 0 | 0.364 | 1 | 1 | cs | TRUE
9 | LV_2701-78_0_5_line_9 |  | 7 | 38 | 0.031981 | 0.125 | 0.08 | 261 | 0 | 0.364 | 1 | 1 | cs | TRUE
10 | LV_2701-78_0_5_line_10 |  | 8 | 39 | 0.024206 | 0.125 | 0.08 | 261 | 0 | 0.364 | 1 | 1 | cs | TRUE
11 | LV_2701-78_0_5_line_11 |  | 9 | 10 | 0.078881 | 0.125 | 0.08 | 261 | 0 | 0.364 | 1 | 5 | cs | TRUE
12 | LV_2701-78_0_5_line_12 |  | 9 | 11 | 0.01978 | 0.125 | 0.08 | 261 | 0 | 0.364 | 1 | 5 | cs | TRUE
13 | LV_2701-78_0_5_line_13 |  | 9 | 12 | 0.1325 | 0.125 | 0.08 | 261 | 0 | 0.364 | 1 | 1 | cs | TRUE
14 | LV_2701-78_0_5_line_14 |  | 9 | 13 | 0.021022 | 0.125 | 0.08 | 261 | 0 | 0.364 | 1 | 5 | cs | TRUE
15 | LV_2701-78_0_5_line_15 |  | 10 | 24 | 0.016853 | 0.125 | 0.08 | 261 | 0 | 0.364 | 1 | 5 | cs | TRUE
16 | LV_2701-78_0_5_line_16 |  | 12 | 27 | 0.048077 | 0.125 | 0.08 | 261 | 0 | 0.364 | 1 | 1 | cs | TRUE
17 | LV_2701-78_0_5_line_17 |  | 12 | 28 | 0.033505 | 0.125 | 0.08 | 261 | 0 | 0.364 | 1 | 1 | cs | TRUE
18 | LV_2701-78_0_5_line_18 |  | 12 | 29 | 0.013749 | 0.125 | 0.08 | 261 | 0 | 0.364 | 1 | 1 | cs | TRUE
19 | LV_2701-78_0_5_line_19 |  | 13 | 16 | 0.0015061 | 0.125 | 0.08 | 261 | 0 | 0.364 | 1 | 5 | cs | TRUE
20 | LV_2701-78_0_5_line_20 |  | 14 | 15 | 0.017978 | 0.125 | 0.08 | 261 | 0 | 0.364 | 1 | 1 | cs | TRUE
21 | LV_2701-78_0_5_line_21 |  | 14 | 16 | 0.006923 | 0.125 | 0.08 | 261 | 0 | 0.364 | 1 | 5 | cs | TRUE
22 | LV_2701-78_0_5_line_22 |  | 14 | 17 | 0.027181 | 0.125 | 0.08 | 261 | 0 | 0.364 | 1 | 5 | cs | TRUE
23 | LV_2701-78_0_5_line_23 |  | 15 | 26 | 0.0061206 | 0.125 | 0.08 | 261 | 0 | 0.364 | 1 | 1 | cs | TRUE
24 | LV_2701-78_0_5_line_24 |  | 16 | 40 | 0.10629 | 0.125 | 0.08 | 261 | 0 | 0.364 | 1 | 1 | cs | TRUE
25 | LV_2701-78_0_5_line_25 |  | 17 | 41 | 0.014382 | 0.125 | 0.08 | 261 | 0 | 0.364 | 1 | 5 | cs | TRUE
26 | LV_2701-78_0_5_line_26 |  | 18 | 19 | 0.027802 | 0.125 | 0.08 | 261 | 0 | 0.364 | 1 | 1 | cs | TRUE
27 | LV_2701-78_0_5_line_27 |  | 18 | 20 | 0.013716 | 0.125 | 0.08 | 261 | 0 | 0.364 | 1 | 1 | cs | TRUE
28 | LV_2701-78_0_5_line_28 |  | 19 | 25 | 0.0056287 | 0.125 | 0.08 | 261 | 0 | 0.364 | 1 | 1 | cs | TRUE
29 | LV_2701-78_0_5_line_29 |  | 21 | 22 | 0.092732 | 0.125 | 0.08 | 261 | 0 | 0.364 | 1 | 2 | cs | TRUE
30 | LV_2701-78_0_5_line_30 |  | 21 | 23 | 0.057504 | 0.125 | 0.08 | 261 | 0 | 0.364 | 1 | 1 | cs | TRUE
31 | LV_2701-78_0_5_line_31 |  | 22 | 42 | 0.040477 | 0.125 | 0.08 | 261 | 0 | 0.364 | 1 | 5 | cs | TRUE
32 | LV_2701-78_0_5_line_32 |  | 23 | 43 | 0.012872 | 0.125 | 0.08 | 261 | 0 | 0.364 | 1 | 1 | cs | TRUE
33 | LV_2701-78_0_5_line_33 |  | 24 | 46 | 0.0015998 | 0.125 | 0.08 | 261 | 0 | 0.364 | 1 | 5 | cs | TRUE
34 | LV_2701-78_0_5_line_34 |  | 25 | 47 | 0.0017473 | 0.125 | 0.08 | 261 | 0 | 0.364 | 1 | 1 | cs | TRUE
35 | LV_2701-78_0_5_line_35 |  | 26 | 47 | 0.0085038 | 0.125 | 0.08 | 261 | 0 | 0.364 | 1 | 1 | cs | TRUE
36 | LV_2701-78_0_5_line_36 |  | 27 | 50 | 0.070267 | 0.125 | 0.08 | 261 | 0 | 0.364 | 1 | 1 | cs | TRUE
37 | LV_2701-78_0_5_line_37 |  | 28 | 51 | 0.015683 | 0.125 | 0.08 | 261 | 0 | 0.364 | 1 | 1 | cs | TRUE
38 | LV_2701-78_0_5_line_38 |  | 29 | 52 | 0.014918 | 0.125 | 0.08 | 261 | 0 | 0.364 | 1 | 1 | cs | TRUE
39 | LV_2701-78_0_5_line_39 |  | 30 | 114 | 0.010046 | 0.125 | 0.08 | 261 | 0 | 0.364 | 1 | 1 | cs | TRUE
40 | LV_2701-78_0_5_line_40 |  | 31 | 33 | 0.008326 | 0.125 | 0.08 | 261 | 0 | 0.364 | 1 | 2 | cs | TRUE
41 | LV_2701-78_0_5_line_41 |  | 31 | 76 | 0.027486 | 0.125 | 0.08 | 261 | 0 | 0.364 | 1 | 2 | cs | TRUE
42 | LV_2701-78_0_5_line_42 |  | 32 | 33 | 0.016134 | 0.125 | 0.08 | 261 | 0 | 0.364 | 1 | 1 | cs | TRUE
43 | LV_2701-78_0_5_line_43 |  | 33 | 37 | 0.017635 | 0.125 | 0.08 | 261 | 0 | 0.364 | 1 | 1 | cs | TRUE
44 | LV_2701-78_0_5_line_44 |  | 33 | 79 | 0.011089 | 0.125 | 0.08 | 261 | 0 | 0.364 | 1 | 1 | cs | TRUE
45 | LV_2701-78_0_5_line_45 |  | 34 | 35 | 0.018133 | 0.125 | 0.08 | 261 | 0 | 0.364 | 1 | 1 | cs | TRUE
46 | LV_2701-78_0_5_line_46 |  | 35 | 102 | 0.025869 | 0.125 | 0.08 | 261 | 0 | 0.364 | 1 | 1 | cs | TRUE
47 | LV_2701-78_0_5_line_47 |  | 35 | 100 | 0.018067 | 0.125 | 0.08 | 261 | 0 | 0.364 | 1 | 1 | cs | TRUE
48 | LV_2701-78_0_5_line_48 |  | 36 | 37 | 0.0077962 | 0.125 | 0.08 | 261 | 0 | 0.364 | 1 | 1 | cs | TRUE
49 | LV_2701-78_0_5_line_49 |  | 38 | 121 | 0.018832 | 0.125 | 0.08 | 261 | 0 | 0.364 | 1 | 1 | cs | TRUE
50 | LV_2701-78_0_5_line_50 |  | 39 | 131 | 0.014334 | 0.125 | 0.08 | 261 | 0 | 0.364 | 1 | 1 | cs | TRUE
51 | LV_2701-78_0_5_line_51 |  | 41 | 90 | 0.012343 | 0.125 | 0.08 | 261 | 0 | 0.364 | 1 | 5 | cs | TRUE
52 | LV_2701-78_0_5_line_52 |  | 42 | 103 | 0.017407 | 0.125 | 0.08 | 261 | 0 | 0.364 | 1 | 5 | cs | TRUE
53 | LV_2701-78_0_5_line_53 |  | 43 | 115 | 0.010648 | 0.125 | 0.08 | 261 | 0 | 0.364 | 1 | 1 | cs | TRUE
54 | LV_2701-78_0_5_line_54 |  | 44 | 45 | 0.019136 | 0.125 | 0.08 | 261 | 0 | 0.364 | 1 | 1 | cs | TRUE
55 | LV_2701-78_0_5_line_55 |  | 45 | 60 | 0.018407 | 0.125 | 0.08 | 261 | 0 | 0.364 | 1 | 1 | cs | TRUE
56 | LV_2701-78_0_5_line_56 |  | 45 | 69 | 0.013381 | 0.125 | 0.08 | 261 | 0 | 0.364 | 1 | 1 | cs | TRUE
57 | LV_2701-78_0_5_line_57 |  | 46 | 109 | 0.01558 | 0.125 | 0.08 | 261 | 0 | 0.364 | 1 | 5 | cs | TRUE
58 | LV_2701-78_0_5_line_58 |  | 48 | 49 | 0.010523 | 0.125 | 0.08 | 261 | 0 | 0.364 | 1 | 1 | cs | TRUE
59 | LV_2701-78_0_5_line_59 |  | 49 | 114 | 0.0068925 | 0.125 | 0.08 | 261 | 0 | 0.364 | 1 | 1 | cs | TRUE
60 | LV_2701-78_0_5_line_60 |  | 50 | 132 | 0.0078413 | 0.125 | 0.08 | 261 | 0 | 0.364 | 1 | 1 | cs | TRUE
61 | LV_2701-78_0_5_line_61 |  | 52 | 134 | 0.057109 | 0.125 | 0.08 | 261 | 0 | 0.364 | 1 | 1 | cs | TRUE
62 | LV_2701-78_0_5_line_62 |  | 53 | 54 | 0.01772 | 0.125 | 0.08 | 261 | 0 | 0.364 | 1 | 1 | cs | TRUE
63 | LV_2701-78_0_5_line_63 |  | 53 | 55 | 0.018774 | 0.125 | 0.08 | 261 | 0 | 0.364 | 1 | 1 | cs | TRUE
64 | LV_2701-78_0_5_line_64 |  | 54 | 56 | 0.015927 | 0.125 | 0.08 | 261 | 0 | 0.364 | 1 | 1 | cs | TRUE
65 | LV_2701-78_0_5_line_65 |  | 55 | 57 | 0.014015 | 0.125 | 0.08 | 261 | 0 | 0.364 | 1 | 1 | cs | TRUE
66 | LV_2701-78_0_5_line_66 |  | 56 | 58 | 0.015321 | 0.125 | 0.08 | 261 | 0 | 0.364 | 1 | 1 | cs | TRUE
67 | LV_2701-78_0_5_line_67 |  | 57 | 59 | 0.008146 | 0.125 | 0.08 | 261 | 0 | 0.364 | 1 | 1 | cs | TRUE
68 | LV_2701-78_0_5_line_68 |  | 58 | 60 | 0.014629 | 0.125 | 0.08 | 261 | 0 | 0.364 | 1 | 1 | cs | TRUE
69 | LV_2701-78_0_5_line_69 |  | 59 | 61 | 0.007523 | 0.125 | 0.08 | 261 | 0 | 0.364 | 1 | 1 | cs | TRUE
70 | LV_2701-78_0_5_line_70 |  | 59 | 62 | 0.016568 | 0.125 | 0.08 | 261 | 0 | 0.364 | 1 | 1 | cs | TRUE
71 | LV_2701-78_0_5_line_71 |  | 61 | 64 | 0.012791 | 0.125 | 0.08 | 261 | 0 | 0.364 | 1 | 1 | cs | TRUE
72 | LV_2701-78_0_5_line_72 |  | 61 | 80 | 0.018301 | 0.125 | 0.08 | 261 | 0 | 0.364 | 1 | 1 | cs | TRUE
73 | LV_2701-78_0_5_line_73 |  | 61 | 81 | 0.02279 | 0.125 | 0.08 | 261 | 0 | 0.364 | 1 | 1 | cs | TRUE
74 | LV_2701-78_0_5_line_74 |  | 63 | 64 | 0.0031929 | 0.125 | 0.08 | 261 | 0 | 0.364 | 1 | 1 | cs | TRUE
75 | LV_2701-78_0_5_line_75 |  | 63 | 65 | 0.0073983 | 0.125 | 0.08 | 261 | 0 | 0.364 | 1 | 1 | cs | TRUE
76 | LV_2701-78_0_5_line_76 |  | 65 | 84 | 0.0061832 | 0.125 | 0.08 | 261 | 0 | 0.364 | 1 | 1 | cs | TRUE
77 | LV_2701-78_0_5_line_77 |  | 66 | 67 | 0.026451 | 0.125 | 0.08 | 261 | 0 | 0.364 | 1 | 1 | cs | TRUE
78 | LV_2701-78_0_5_line_78 |  | 66 | 68 | 0.052638 | 0.125 | 0.08 | 261 | 0 | 0.364 | 1 | 1 | cs | TRUE
79 | LV_2701-78_0_5_line_79 |  | 67 | 85 | 0.0087906 | 0.125 | 0.08 | 261 | 0 | 0.364 | 1 | 1 | cs | TRUE
80 | LV_2701-78_0_5_line_80 |  | 68 | 86 | 0.027802 | 0.125 | 0.08 | 261 | 0 | 0.364 | 1 | 1 | cs | TRUE
81 | LV_2701-78_0_5_line_81 |  | 69 | 70 | 0.023344 | 0.125 | 0.08 | 261 | 0 | 0.364 | 1 | 1 | cs | TRUE
82 | LV_2701-78_0_5_line_82 |  | 70 | 87 | 0.019896 | 0.125 | 0.08 | 261 | 0 | 0.364 | 1 | 1 | cs | TRUE
83 | LV_2701-78_0_5_line_83 |  | 71 | 72 | 0.0034631 | 0.125 | 0.08 | 261 | 0 | 0.364 | 1 | 5 | cs | TRUE
84 | LV_2701-78_0_5_line_84 |  | 71 | 73 | 0.0099551 | 0.125 | 0.08 | 261 | 0 | 0.364 | 1 | 5 | cs | TRUE
85 | LV_2701-78_0_5_line_85 |  | 72 | 74 | 0.014246 | 0.125 | 0.08 | 261 | 0 | 0.364 | 1 | 5 | cs | TRUE
86 | LV_2701-78_0_5_line_86 |  | 73 | 75 | 0.0030408 | 0.125 | 0.08 | 261 | 0 | 0.364 | 1 | 5 | cs | TRUE
87 | LV_2701-78_0_5_line_87 |  | 74 | 76 | 0.0036668 | 0.125 | 0.08 | 261 | 0 | 0.364 | 1 | 5 | cs | TRUE
88 | LV_2701-78_0_5_line_88 |  | 75 | 77 | 0.0074874 | 0.125 | 0.08 | 261 | 0 | 0.364 | 1 | 5 | cs | TRUE
89 | LV_2701-78_0_5_line_89 |  | 77 | 78 | 0.0055141 | 0.125 | 0.08 | 261 | 0 | 0.364 | 1 | 5 | cs | TRUE
90 | LV_2701-78_0_5_line_90 |  | 78 | 105 | 0.0049983 | 0.125 | 0.08 | 261 | 0 | 0.364 | 1 | 5 | cs | TRUE
91 | LV_2701-78_0_5_line_91 |  | 79 | 82 | 0.010033 | 0.125 | 0.08 | 261 | 0 | 0.364 | 1 | 1 | cs | TRUE
92 | LV_2701-78_0_5_line_92 |  | 80 | 82 | 0.012626 | 0.125 | 0.08 | 261 | 0 | 0.364 | 1 | 1 | cs | TRUE
93 | LV_2701-78_0_5_line_93 |  | 81 | 83 | 0.0013363 | 0.125 | 0.08 | 261 | 0 | 0.364 | 1 | 1 | cs | TRUE
94 | LV_2701-78_0_5_line_94 |  | 83 | 126 | 0.0096085 | 0.125 | 0.08 | 261 | 0 | 0.364 | 1 | 1 | cs | TRUE
95 | LV_2701-78_0_5_line_95 |  | 84 | 130 | 0.0017586 | 0.125 | 0.08 | 261 | 0 | 0.364 | 1 | 1 | cs | TRUE
96 | LV_2701-78_0_5_line_96 |  | 85 | 130 | 0.0080831 | 0.125 | 0.08 | 261 | 0 | 0.364 | 1 | 1 | cs | TRUE
97 | LV_2701-78_0_5_line_97 |  | 88 | 89 | 0.0081638 | 0.125 | 0.08 | 261 | 0 | 0.364 | 1 | 5 | cs | TRUE
98 | LV_2701-78_0_5_line_98 |  | 88 | 90 | 0.028446 | 0.125 | 0.08 | 261 | 0 | 0.364 | 1 | 5 | cs | TRUE
99 | LV_2701-78_0_5_line_99 |  | 89 | 91 | 0.015904 | 0.125 | 0.08 | 261 | 0 | 0.364 | 1 | 5 | cs | TRUE
100 | LV_2701-78_0_5_line_100 |  | 90 | 92 | 0.02042 | 0.125 | 0.08 | 261 | 0 | 0.364 | 1 | 1 | cs | TRUE
101 | LV_2701-78_0_5_line_101 |  | 91 | 93 | 0.012687 | 0.125 | 0.08 | 261 | 0 | 0.364 | 1 | 5 | cs | TRUE
102 | LV_2701-78_0_5_line_102 |  | 92 | 94 | 0.0018535 | 0.125 | 0.08 | 261 | 0 | 0.364 | 1 | 1 | cs | TRUE
103 | LV_2701-78_0_5_line_103 |  | 93 | 95 | 0.010878 | 0.125 | 0.08 | 261 | 0 | 0.364 | 1 | 5 | cs | TRUE
104 | LV_2701-78_0_5_line_104 |  | 94 | 96 | 0.011196 | 0.125 | 0.08 | 261 | 0 | 0.364 | 1 | 1 | cs | TRUE
105 | LV_2701-78_0_5_line_105 |  | 95 | 104 | 0.01077 | 0.125 | 0.08 | 261 | 0 | 0.364 | 1 | 5 | cs | TRUE
106 | LV_2701-78_0_5_line_106 |  | 96 | 113 | 0.0076281 | 0.125 | 0.08 | 261 | 0 | 0.364 | 1 | 1 | cs | TRUE
107 | LV_2701-78_0_5_line_107 |  | 97 | 98 | 0.015345 | 0.125 | 0.08 | 261 | 0 | 0.364 | 1 | 1 | cs | TRUE
108 | LV_2701-78_0_5_line_108 |  | 97 | 99 | 0.015577 | 0.125 | 0.08 | 261 | 0 | 0.364 | 1 | 1 | cs | TRUE
109 | LV_2701-78_0_5_line_109 |  | 98 | 100 | 0.037005 | 0.125 | 0.08 | 261 | 0 | 0.364 | 1 | 1 | cs | TRUE
110 | LV_2701-78_0_5_line_110 |  | 99 | 101 | 0.014954 | 0.125 | 0.08 | 261 | 0 | 0.364 | 1 | 1 | cs | TRUE
111 | LV_2701-78_0_5_line_111 |  | 102 | 110 | 0.010006 | 0.125 | 0.08 | 261 | 0 | 0.364 | 1 | 1 | cs | TRUE
112 | LV_2701-78_0_5_line_112 |  | 103 | 104 | 0.0080044 | 0.125 | 0.08 | 261 | 0 | 0.364 | 1 | 5 | cs | TRUE
113 | LV_2701-78_0_5_line_113 |  | 105 | 106 | 0.007999 | 0.125 | 0.08 | 261 | 0 | 0.364 | 1 | 5 | cs | TRUE
114 | LV_2701-78_0_5_line_114 |  | 106 | 107 | 0.0047827 | 0.125 | 0.08 | 261 | 0 | 0.364 | 1 | 5 | cs | TRUE
115 | LV_2701-78_0_5_line_115 |  | 107 | 108 | 0.0081662 | 0.125 | 0.08 | 261 | 0 | 0.364 | 1 | 5 | cs | TRUE
116 | LV_2701-78_0_5_line_116 |  | 108 | 109 | 0.0046096 | 0.125 | 0.08 | 261 | 0 | 0.364 | 1 | 5 | cs | TRUE
117 | LV_2701-78_0_5_line_117 |  | 110 | 111 | 0.0090259 | 0.125 | 0.08 | 261 | 0 | 0.364 | 1 | 1 | cs | TRUE
118 | LV_2701-78_0_5_line_118 |  | 111 | 112 | 0.0012533 | 0.125 | 0.08 | 261 | 0 | 0.364 | 1 | 1 | cs | TRUE
119 | LV_2701-78_0_5_line_119 |  | 112 | 113 | 0.010649 | 0.125 | 0.08 | 261 | 0 | 0.364 | 1 | 1 | cs | TRUE
120 | LV_2701-78_0_5_line_120 |  | 115 | 116 | 0.025969 | 0.125 | 0.08 | 261 | 0 | 0.364 | 1 | 1 | cs | TRUE
121 | LV_2701-78_0_5_line_121 |  | 116 | 117 | 0.0059569 | 0.125 | 0.08 | 261 | 0 | 0.364 | 1 | 1 | cs | TRUE
122 | LV_2701-78_0_5_line_122 |  | 117 | 118 | 0.0064637 | 0.125 | 0.08 | 261 | 0 | 0.364 | 1 | 1 | cs | TRUE
123 | LV_2701-78_0_5_line_123 |  | 118 | 125 | 0.0065487 | 0.125 | 0.08 | 261 | 0 | 0.364 | 1 | 1 | cs | TRUE
124 | LV_2701-78_0_5_line_124 |  | 119 | 120 | 0.029956 | 0.125 | 0.08 | 261 | 0 | 0.364 | 1 | 1 | cs | TRUE
125 | LV_2701-78_0_5_line_125 |  | 119 | 121 | 0.019185 | 0.125 | 0.08 | 261 | 0 | 0.364 | 1 | 1 | cs | TRUE
126 | LV_2701-78_0_5_line_126 |  | 120 | 122 | 0.030331 | 0.125 | 0.08 | 261 | 0 | 0.364 | 1 | 1 | cs | TRUE
127 | LV_2701-78_0_5_line_127 |  | 122 | 123 | 0.00433 | 0.125 | 0.08 | 261 | 0 | 0.364 | 1 | 1 | cs | TRUE
128 | LV_2701-78_0_5_line_128 |  | 123 | 124 | 0.019913 | 0.125 | 0.08 | 261 | 0 | 0.364 | 1 | 1 | cs | TRUE
129 | LV_2701-78_0_5_line_129 |  | 124 | 125 | 0.0079356 | 0.125 | 0.08 | 261 | 0 | 0.364 | 1 | 1 | cs | TRUE
130 | LV_2701-78_0_5_line_130 |  | 126 | 127 | 0.0073056 | 0.125 | 0.08 | 261 | 0 | 0.364 | 1 | 1 | cs | TRUE
131 | LV_2701-78_0_5_line_131 |  | 127 | 128 | 0.003851 | 0.125 | 0.08 | 261 | 0 | 0.364 | 1 | 1 | cs | TRUE
132 | LV_2701-78_0_5_line_132 |  | 128 | 129 | 0.01229 | 0.125 | 0.08 | 261 | 0 | 0.364 | 1 | 1 | cs | TRUE
133 | LV_2701-78_0_5_line_133 |  | 133 | 134 | 0.0093119 | 0.125 | 0.08 | 261 | 0 | 0.364 | 1 | 1 | cs | TRUE

## trafo
| name | std_type | hv_bus | lv_bus | sn_mva | vn_hv_kv | vn_lv_kv | vk_percent | vkr_percent | pfe_kw | i0_percent | shift_degree | tap_side | tap_neutral | tap_min | tap_max | tap_step_percent | tap_step_degree | tap_pos | tap_phase_shifter | parallel | df | in_service
0 | LV_2701-78_0_5_trafo_18 | 0.63 MVA 20/0.4 kV | 135 | 11 | 0.63 | 20 | 0.4 | 6 | 1.206 | 1.65 | 0.2619 | 150 | hv | 0 | -2 | 2 | 2.5 | 0 | 0 | FALSE | 1 | 1 | TRUE

## line_geodata
| x0 | y0 | x1 | y1 | x2 | y2 | x3 | y3 | x4 | y4 | x5 | y5 | x6 | y6 | x7 | y7 | x8 | y8 | x9 | y9 | x10 | y10 | x11 | y11 | x12 | y12 | x13 | y13 | x14 | y14
0 | 2613174.4954 | 1267184.7176 | 2613181.3404 | 1267187.1913
1 | 2613174.4954 | 1267184.7176 | 2613167.0048 | 1267181.9212
2 | 2613167.0048 | 1267181.9212 | 2613166.2252 | 1267183.8764 | 2613164.0227 | 1267189.342
3 | 2613167.0048 | 1267181.9212 | 2613169.6103 | 1267175.059
4 | 2613164.0227 | 1267189.342 | 2613131.6317 | 1267178.2407
5 | 2613175.7514 | 1267158.8853 | 2613169.6103 | 1267175.059
6 | 2613110.2112 | 1267169.5536 | 2613125.2959 | 1267176.0692 | 2613131.6317 | 1267178.2407
7 | 2613398.557 | 1267081.5801 | 2613405.1988 | 1267073.6117
8 | 2613398.557 | 1267081.5801 | 2613400.0177 | 1267054.7201 | 2613400.487 | 1267040.2333 | 2613402.0997 | 1266999.6105
9 | 2613405.1988 | 1267073.6117 | 2613406.6857 | 1267071.8249 | 2613412.4272 | 1267065.8893 | 2613416.3337 | 1267062.5958 | 2613421.0826 | 1267059.5822 | 2613426.2671 | 1267056.9921 | 2613430.7596 | 1267055.1142
10 | 2613402.0997 | 1266999.6105 | 2613403.0599 | 1266975.4237
11 | 2613135.3462 | 1267032.3909 | 2613181.3728 | 1267036.607 | 2613184.7832 | 1267032.9564 | 2613202.144 | 1267034.8963 | 2613212.3192 | 1267035.5639
12 | 2613212.3192 | 1267035.5639 | 2613211.7461 | 1267039.3875 | 2613211.1416 | 1267043.8226 | 2613214.3742 | 1267049.0334 | 2613219.2698 | 1267051.0791
13 | 2613212.3192 | 1267035.5639 | 2613202.144 | 1267034.8963 | 2613184.7832 | 1267032.9564 | 2613193.073 | 1267028.4828 | 2613201.7181 | 1267023.3429 | 2613201.1895 | 1267020.7065 | 2613199.7693 | 1267012.8423 | 2613199.5773 | 1267011.1852 | 2613199.2792 | 1267006.459 | 2613200.104 | 1267001.1237 | 2613201.6279 | 1266996.2015 | 2613205.6844 | 1266986.3369 | 2613210.9948 | 1266971.1715 | 2613220.0044 | 1266947.7307 | 2613214.6125 | 1266945.4059
14 | 2613212.3192 | 1267035.5639 | 2613216.3811 | 1267033.4159 | 2613221.9468 | 1267028.6471 | 2613228.026 | 1267021.8779
15 | 2613135.3462 | 1267032.3909 | 2613132.4859 | 1267048.9995
16 | 2613214.6125 | 1266945.4059 | 2613208.3213 | 1266958.2231 | 2613199.5644 | 1266969.6227 | 2613188.6453 | 1266978.4602 | 2613183.5826 | 1266980.4504
17 | 2613197.6401 | 1266927.8003 | 2613194.0839 | 1266939.4672 | 2613214.6125 | 1266945.4059
18 | 2613214.6125 | 1266945.4059 | 2613216.1264 | 1266944.9979 | 2613219.6174 | 1266933.328
19 | 2613229.0323 | 1267020.7574 | 2613228.026 | 1267021.8779
20 | 2613235.1219 | 1267024.0844 | 2613238.5576 | 1267025.9712 | 2613238.1972 | 1267028.9391 | 2613238.5963 | 1267032.2534 | 2613239.7998 | 1267035.9809 | 2613241.4029 | 1267039.4536
21 | 2613235.1219 | 1267024.0844 | 2613229.0323 | 1267020.7574
22 | 2613235.1219 | 1267024.0844 | 2613248.254 | 1267000.2863
23 | 2613241.4029 | 1267039.4536 | 2613243.7685 | 1267041.8828 | 2613246.0578 | 1267043.3699
24 | 2613229.0323 | 1267020.7574 | 2613233.9925 | 1267014.086 | 2613246.256 | 1266993.0764 | 2613282.4535 | 1266928.9315
25 | 2613255.2027 | 1266987.6939 | 2613248.254 | 1267000.2863
26 | 2613283.3454 | 1267062.3967 | 2613256.9377 | 1267053.4647
27 | 2613283.3454 | 1267062.3967 | 2613296.0187 | 1267067.6415
28 | 2613256.9377 | 1267053.4647 | 2613254.5481 | 1267048.3684
29 | 2613349.7723 | 1266861.5052 | 2613366.1545 | 1266860.3523 | 2613407.5578 | 1266855.7313 | 2613415.5231 | 1266855.1378 | 2613437.8531 | 1266853.476 | 2613442.3853 | 1266853.1305
30 | 2613442.3853 | 1266853.1305 | 2613447.1262 | 1266910.1922 | 2613447.1611 | 1266910.4353
31 | 2613349.7723 | 1266861.5052 | 2613332.3492 | 1266863.6453 | 2613328.1524 | 1266865.4482 | 2613324.6696 | 1266867.7531 | 2613317.2803 | 1266876.6984 | 2613316.0019 | 1266878.9352
32 | 2613449.1238 | 1266923.1499 | 2613448.8157 | 1266921.9709 | 2613447.1611 | 1266910.4353
33 | 2613132.2144 | 1267050.576 | 2613132.4859 | 1267048.9995
34 | 2613253.8063 | 1267046.7864 | 2613254.5481 | 1267048.3684
35 | 2613246.0578 | 1267043.3699 | 2613247.8047 | 1267044.5048 | 2613253.8063 | 1267046.7864 | 2613253.8063 | 1267046.7864
36 | 2613183.5826 | 1266980.4504 | 2613174.3989 | 1266984.0547 | 2613158.4422 | 1266987.0437 | 2613136.9382 | 1266986.4957 | 2613119.8004 | 1266982.3438 | 2613115.2134 | 1266980.2977
37 | 2613197.6401 | 1266927.8003 | 2613190.9408 | 1266921.0474 | 2613186.7224 | 1266916.5432
38 | 2613222.2878 | 1266919.5049 | 2613223.4523 | 1266920.5082 | 2613219.6174 | 1266933.328
39 | 2613175.7514 | 1267158.8853 | 2613179.3175 | 1267149.4934
40 | 2613110.2112 | 1267169.5536 | 2613109.3986 | 1267172.8318 | 2613108.6776 | 1267175.5099 | 2613108.1084 | 1267177.6101
41 | 2613110.2112 | 1267169.5536 | 2613115.2191 | 1267142.5278
42 | 2613108.1084 | 1267177.6101 | 2613122.5109 | 1267184.8821
43 | 2613108.1084 | 1267177.6101 | 2613106.4159 | 1267183.933 | 2613102.8373 | 1267194.4296
44 | 2613108.1084 | 1267177.6101 | 2613098.2607 | 1267172.5119
45 | 2613352.3004 | 1267012.5387 | 2613351.891 | 1267027.2369 | 2613351.5461 | 1267030.649
46 | 2613352.3004 | 1267012.5387 | 2613343.9582 | 1267010.1405 | 2613328.0077 | 1267003.734
47 | 2613352.3004 | 1267012.5387 | 2613353.2175 | 1266994.4947
48 | 2613100.3215 | 1267201.8088 | 2613102.8373 | 1267194.4296
49 | 2613430.7596 | 1267055.1142 | 2613437.7493 | 1267052.1925 | 2613448.0396 | 1267047.631
50 | 2613403.0599 | 1266975.4237 | 2613403.1846 | 1266972.2807 | 2613403.0192 | 1266961.0934
51 | 2613261.1659 | 1266976.8873 | 2613255.2027 | 1266987.6939
52 | 2613316.0019 | 1266878.9352 | 2613307.3644 | 1266894.0476
53 | 2613449.1238 | 1266923.1499 | 2613451.8157 | 1266933.4524
54 | 2613086.7828 | 1267028.2474 | 2613092.33 | 1267028.3598 | 2613105.8581 | 1267029.6275
55 | 2613086.7828 | 1267028.2474 | 2613084.1543 | 1267028.9421 | 2613081.4248 | 1267031.0487 | 2613079.9034 | 1267034.8703 | 2613078.7323 | 1267042.9123
56 | 2613086.7828 | 1267028.2474 | 2613085.2674 | 1267025.9314 | 2613074.7251 | 1267024.4405
57 | 2613129.4179 | 1267065.9032 | 2613131.6404 | 1267053.9089 | 2613132.2144 | 1267050.576
58 | 2613185.4996 | 1267133.2117 | 2613181.7641 | 1267143.0497
59 | 2613181.7641 | 1267143.0497 | 2613179.3175 | 1267149.4934
60 | 2613108.0522 | 1266977.1035 | 2613115.2134 | 1266980.2977
61 | 2613222.2878 | 1266919.5049 | 2613231.1321 | 1266892.6058 | 2613242.8064 | 1266869.2488 | 2613242.835 | 1266866.547
62 | 2613069.568 | 1267105.8447 | 2613072.1214 | 1267088.31
63 | 2613069.568 | 1267105.8447 | 2613066.8625 | 1267124.4231
64 | 2613072.1214 | 1267088.31 | 2613074.4165 | 1267072.5492
65 | 2613064.8096 | 1267138.2872 | 2613065.1301 | 1267136.3198 | 2613066.8625 | 1267124.4231
66 | 2613076.6243 | 1267057.3882 | 2613074.4165 | 1267072.5492
67 | 2613063.3468 | 1267146.3007 | 2613064.8096 | 1267138.2872
68 | 2613076.6243 | 1267057.3882 | 2613078.7323 | 1267042.9123
69 | 2613063.3468 | 1267146.3007 | 2613062.8973 | 1267148.7681 | 2613062.3264 | 1267151.6577 | 2613061.8854 | 1267153.6804
70 | 2613063.3468 | 1267146.3007 | 2613078.1883 | 1267153.6646
71 | 2613061.8854 | 1267153.6804 | 2613050.5443 | 1267147.7651
72 | 2613061.8854 | 1267153.6804 | 2613078.1379 | 1267162.0944
73 | 2613061.8854 | 1267153.6804 | 2613060.1099 | 1267160.1366 | 2613055.1295 | 1267175.4407
74 | 2613047.7133 | 1267146.2885 | 2613050.5443 | 1267147.7651
75 | 2613047.7133 | 1267146.2885 | 2613041.1178 | 1267142.9368
76 | 2613041.1178 | 1267142.9368 | 2613035.6055 | 1267140.1355
77 | 2612995.4138 | 1267119.7108 | 2613018.995 | 1267131.6944
78 | 2612995.4138 | 1267119.7108 | 2612992.4722 | 1267125.8976 | 2612979.1429 | 1267169.7015
79 | 2613026.8317 | 1267135.6769 | 2613018.995 | 1267131.6944
80 | 2612979.1429 | 1267169.7015 | 2612971.0491 | 1267196.2998
81 | 2613074.7251 | 1267024.4405 | 2613051.4289 | 1267022.9451
82 | 2613051.4289 | 1267022.9451 | 2613031.5742 | 1267021.6707
83 | 2613119.1138 | 1267121.5098 | 2613118.4828 | 1267124.9149
84 | 2613120.9276 | 1267111.7214 | 2613119.1138 | 1267121.5098
85 | 2613115.8872 | 1267138.9224 | 2613118.4828 | 1267124.9149
86 | 2613121.4817 | 1267108.7315 | 2613120.9276 | 1267111.7214
87 | 2613115.2191 | 1267142.5278 | 2613115.8872 | 1267138.9224
88 | 2613122.8459 | 1267101.3694 | 2613121.4817 | 1267108.7315
89 | 2613123.8505 | 1267095.9476 | 2613122.8459 | 1267101.3694
90 | 2613123.8505 | 1267095.9476 | 2613124.7612 | 1267091.0329
91 | 2613098.2607 | 1267172.5119 | 2613089.3508 | 1267167.8993
92 | 2613089.3508 | 1267167.8993 | 2613078.1379 | 1267162.0944
93 | 2613054.716 | 1267176.7115 | 2613055.1295 | 1267175.4407
94 | 2613054.716 | 1267176.7115 | 2613051.7426 | 1267185.8483
95 | 2613034.0378 | 1267139.3388 | 2613035.6055 | 1267140.1355
96 | 2613026.8317 | 1267135.6769 | 2613034.0378 | 1267139.3388
97 | 2613278.8288 | 1266944.8207 | 2613274.8901 | 1266951.9714
98 | 2613261.1659 | 1266976.8873 | 2613274.8901 | 1266951.9714
99 | 2613286.5022 | 1266930.8898 | 2613278.8288 | 1266944.8207
100 | 2613261.1659 | 1266976.8873 | 2613280.1145 | 1266984.4979
101 | 2613286.5022 | 1266930.8898 | 2613291.6773 | 1266921.4945 | 2613292.6504 | 1266919.792
102 | 2613280.1145 | 1266984.4979 | 2613281.8344 | 1266985.1887
103 | 2613298.0482 | 1266910.3478 | 2613292.6504 | 1266919.792
104 | 2613292.2237 | 1266989.3615 | 2613281.8344 | 1266985.1887
105 | 2613298.0482 | 1266910.3478 | 2613303.3925 | 1266900.997
106 | 2613299.3021 | 1266992.2045 | 2613292.2237 | 1266989.3615
107 | 2613352.757 | 1266957.5175 | 2613352.5437 | 1266951.2408 | 2613352.3797 | 1266942.1774
108 | 2613352.0977 | 1266926.6024 | 2613352.3797 | 1266942.1774
109 | 2613352.757 | 1266957.5175 | 2613353.6944 | 1266985.1115 | 2613353.2175 | 1266994.4947
110 | 2613352.0977 | 1266926.6024 | 2613352.0081 | 1266921.6522 | 2613351.6557 | 1266911.6554
111 | 2613318.7228 | 1267000.0048 | 2613328.0077 | 1267003.734
112 | 2613303.3925 | 1266900.997 | 2613307.3644 | 1266894.0476
113 | 2613126.2187 | 1267083.1678 | 2613124.7612 | 1267091.0329
114 | 2613127.0901 | 1267078.4652 | 2613126.2187 | 1267083.1678
115 | 2613128.578 | 1267070.4357 | 2613127.0901 | 1267078.4652
116 | 2613128.578 | 1267070.4357 | 2613129.4179 | 1267065.9032
117 | 2613310.3473 | 1266996.6408 | 2613318.7228 | 1267000.0048
118 | 2613310.3473 | 1266996.6408 | 2613309.1843 | 1266996.1737
119 | 2613299.3021 | 1266992.2045 | 2613309.1843 | 1266996.1737
120 | 2613467.514 | 1266953.7698 | 2613457.5425 | 1266944.0395 | 2613451.8157 | 1266933.4524 | 2613451.8157 | 1266933.4524
121 | 2613467.514 | 1266953.7698 | 2613469.4318 | 1266955.6412 | 2613471.881 | 1266957.8189
122 | 2613476.7114 | 1266962.1139 | 2613471.881 | 1266957.8189
123 | 2613481.6054 | 1266966.4653 | 2613476.7114 | 1266962.1139
124 | 2613463.5015 | 1267036.4968 | 2613464.7121 | 1267035.2973 | 2613470.0652 | 1267028.1044 | 2613481.1717 | 1267012.3385
125 | 2613463.5015 | 1267036.4968 | 2613459.3935 | 1267040.5667 | 2613454.7115 | 1267043.9251 | 2613449.5034 | 1267046.9821 | 2613448.0396 | 1267047.631
126 | 2613499.5118 | 1266988.1878 | 2613485.221 | 1267006.5905 | 2613481.1717 | 1267012.3385
127 | 2613499.5118 | 1266988.1878 | 2613502.4171 | 1266984.97
128 | 2613502.4171 | 1266984.97 | 2613487.5357 | 1266971.7383
129 | 2613481.6054 | 1266966.4653 | 2613487.5357 | 1266971.7383
130 | 2613051.7426 | 1267185.8483 | 2613049.4819 | 1267192.7953
131 | 2613049.4819 | 1267192.7953 | 2613048.2902 | 1267196.4573
132 | 2613044.4872 | 1267208.1436 | 2613048.2902 | 1267196.4573
133 | 2613242.835 | 1266866.547 | 2613241.8479 | 1266863.6317 | 2613238.738 | 1266860.756 | 2613236.8198 | 1266860.1959

## bus_geodata
| x | y | coords
0 | 2613181.3404 | 1267187.1913
1 | 2613174.4954 | 1267184.7176
2 | 2613167.0048 | 1267181.9212
3 | 2613164.0227 | 1267189.342
4 | 2613169.6103 | 1267175.059
5 | 2613131.6317 | 1267178.2407
6 | 2613398.557 | 1267081.5801
7 | 2613405.1988 | 1267073.6117
8 | 2613402.0997 | 1266999.6105
9 | 2613212.3192 | 1267035.5639
10 | 2613135.3462 | 1267032.3909
11 | 2613219.2698 | 1267051.0791
12 | 2613214.6125 | 1266945.4059
13 | 2613228.026 | 1267021.8779
14 | 2613235.1219 | 1267024.0844
15 | 2613241.4029 | 1267039.4536
16 | 2613229.0323 | 1267020.7574
17 | 2613248.254 | 1267000.2863
18 | 2613283.3454 | 1267062.3967
19 | 2613256.9377 | 1267053.4647
20 | 2613296.0187 | 1267067.6415
21 | 2613442.3853 | 1266853.1305
22 | 2613349.7723 | 1266861.5052
23 | 2613447.1611 | 1266910.4353
24 | 2613132.4859 | 1267048.9995
25 | 2613254.5481 | 1267048.3684
26 | 2613246.0578 | 1267043.3699
27 | 2613183.5826 | 1266980.4504
28 | 2613197.6401 | 1266927.8003
29 | 2613219.6174 | 1266933.328
30 | 2613175.7514 | 1267158.8853
31 | 2613110.2112 | 1267169.5536
32 | 2613122.5109 | 1267184.8821
33 | 2613108.1084 | 1267177.6101
34 | 2613351.5461 | 1267030.649
35 | 2613352.3004 | 1267012.5387
36 | 2613100.3215 | 1267201.8088
37 | 2613102.8373 | 1267194.4296
38 | 2613430.7596 | 1267055.1142
39 | 2613403.0599 | 1266975.4237
40 | 2613282.4535 | 1266928.9315
41 | 2613255.2027 | 1266987.6939
42 | 2613316.0019 | 1266878.9352
43 | 2613449.1238 | 1266923.1499
44 | 2613105.8581 | 1267029.6275
45 | 2613086.7828 | 1267028.2475
46 | 2613132.2144 | 1267050.576
47 | 2613253.8063 | 1267046.7864
48 | 2613185.4996 | 1267133.2117
49 | 2613181.7641 | 1267143.0497
50 | 2613115.2134 | 1266980.2977
51 | 2613186.7224 | 1266916.5432
52 | 2613222.2878 | 1266919.5049
53 | 2613069.568 | 1267105.8447
54 | 2613072.1214 | 1267088.31
55 | 2613066.8625 | 1267124.4231
56 | 2613074.4165 | 1267072.5492
57 | 2613064.8096 | 1267138.2872
58 | 2613076.6243 | 1267057.3882
59 | 2613063.3468 | 1267146.3007
60 | 2613078.7323 | 1267042.9123
61 | 2613061.8854 | 1267153.6804
62 | 2613078.1883 | 1267153.6646
63 | 2613047.7133 | 1267146.2885
64 | 2613050.5443 | 1267147.7651
65 | 2613041.1178 | 1267142.9368
66 | 2612995.4138 | 1267119.7108
67 | 2613018.995 | 1267131.6944
68 | 2612979.1429 | 1267169.7015
69 | 2613074.7251 | 1267024.4405
70 | 2613051.4289 | 1267022.9451
71 | 2613119.1138 | 1267121.5098
72 | 2613118.4828 | 1267124.9149
73 | 2613120.9276 | 1267111.7214
74 | 2613115.8872 | 1267138.9224
75 | 2613121.4817 | 1267108.7315
76 | 2613115.2191 | 1267142.5278
77 | 2613122.8459 | 1267101.3694
78 | 2613123.8505 | 1267095.9476
79 | 2613098.2607 | 1267172.5119
80 | 2613078.1379 | 1267162.0944
81 | 2613055.1295 | 1267175.4407
82 | 2613089.3508 | 1267167.8993
83 | 2613054.716 | 1267176.7115
84 | 2613035.6055 | 1267140.1355
85 | 2613026.8317 | 1267135.6769
86 | 2612971.0491 | 1267196.2998
87 | 2613031.5742 | 1267021.6707
88 | 2613274.8901 | 1266951.9714
89 | 2613278.8288 | 1266944.8207
90 | 2613261.1659 | 1266976.8873
91 | 2613286.5022 | 1266930.8898
92 | 2613280.1145 | 1266984.4979
93 | 2613292.6504 | 1266919.792
94 | 2613281.8344 | 1266985.1887
95 | 2613298.0482 | 1266910.3478
96 | 2613292.2237 | 1266989.3615
97 | 2613352.3797 | 1266942.1774
98 | 2613352.757 | 1266957.5175
99 | 2613352.0977 | 1266926.6024
100 | 2613353.2175 | 1266994.4947
101 | 2613351.6557 | 1266911.6554
102 | 2613328.0077 | 1267003.734
103 | 2613307.3644 | 1266894.0476
104 | 2613303.3925 | 1266900.997
105 | 2613124.7612 | 1267091.0329
106 | 2613126.2187 | 1267083.1678
107 | 2613127.0901 | 1267078.4652
108 | 2613128.578 | 1267070.4357
109 | 2613129.4179 | 1267065.9032
110 | 2613318.7228 | 1267000.0048
111 | 2613310.3473 | 1266996.6408
112 | 2613309.1843 | 1266996.1737
113 | 2613299.3021 | 1266992.2045
114 | 2613179.3175 | 1267149.4934
115 | 2613451.8157 | 1266933.4524
116 | 2613467.514 | 1266953.7698
117 | 2613471.881 | 1266957.8189
118 | 2613476.7114 | 1266962.1139
119 | 2613463.5015 | 1267036.4968
120 | 2613481.1717 | 1267012.3385
121 | 2613448.0396 | 1267047.631
122 | 2613499.5118 | 1266988.1878
123 | 2613502.4171 | 1266984.97
124 | 2613487.5357 | 1266971.7383
125 | 2613481.6054 | 1266966.4653
126 | 2613051.7426 | 1267185.8483
127 | 2613049.4819 | 1267192.7953
128 | 2613048.2902 | 1267196.4573
129 | 2613044.4872 | 1267208.1436
130 | 2613034.0378 | 1267139.3388
131 | 2613403.0192 | 1266961.0934
132 | 2613108.0522 | 1266977.1035
133 | 2613236.8198 | 1266860.1959
134 | 2613242.835 | 1266866.547
135 | 2613225.2426 | 1267042.642

## line_std_types
| c_nf_per_km | r_ohm_per_km | x_ohm_per_km | max_i_ka | type | q_mm2 | alpha | voltage_rating
NAYY 4x50 SE | 210 | 0.642 | 0.083 | 0.142 | cs | 50 | 0.00403 | LV
NAYY 4x120 SE | 264 | 0.225 | 0.08 | 0.242 | cs | 120 | 0.00403 | LV
NAYY 4x150 SE | 261 | 0.208 | 0.08 | 0.27 | cs | 150 | 0.00403 | LV
NA2XS2Y 1x95 RM/25 12/20 kV | 216 | 0.313 | 0.132 | 0.252 | cs | 95 | 0.00403 | MV
NA2XS2Y 1x185 RM/25 12/20 kV | 273 | 0.161 | 0.117 | 0.362 | cs | 185 | 0.00403 | MV
NA2XS2Y 1x240 RM/25 12/20 kV | 304 | 0.122 | 0.112 | 0.421 | cs | 240 | 0.00403 | MV
NA2XS2Y 1x95 RM/25 6/10 kV | 315 | 0.313 | 0.123 | 0.249 | cs | 95 | 0.00403 | MV
NA2XS2Y 1x185 RM/25 6/10 kV | 406 | 0.161 | 0.11 | 0.358 | cs | 185 | 0.00403 | MV
NA2XS2Y 1x240 RM/25 6/10 kV | 456 | 0.122 | 0.105 | 0.416 | cs | 240 | 0.00403 | MV
NA2XS2Y 1x150 RM/25 12/20 kV | 250 | 0.206 | 0.116 | 0.319 | cs | 150 | 0.00403 | MV
NA2XS2Y 1x120 RM/25 12/20 kV | 230 | 0.253 | 0.119 | 0.283 | cs | 120 | 0.00403 | MV
NA2XS2Y 1x70 RM/25 12/20 kV | 190 | 0.443 | 0.132 | 0.22 | cs | 70 | 0.00403 | MV
NA2XS2Y 1x150 RM/25 6/10 kV | 360 | 0.206 | 0.11 | 0.315 | cs | 150 | 0.00403 | MV
NA2XS2Y 1x120 RM/25 6/10 kV | 340 | 0.253 | 0.113 | 0.28 | cs | 120 | 0.00403 | MV
NA2XS2Y 1x70 RM/25 6/10 kV | 280 | 0.443 | 0.123 | 0.217 | cs | 70 | 0.00403 | MV
N2XS(FL)2Y 1x120 RM/35 64/110 kV | 112 | 0.153 | 0.166 | 0.366 | cs | 120 | 0.00393 | HV
N2XS(FL)2Y 1x185 RM/35 64/110 kV | 125 | 0.099 | 0.156 | 0.457 | cs | 185 | 0.00393 | HV
N2XS(FL)2Y 1x240 RM/35 64/110 kV | 135 | 0.075 | 0.149 | 0.526 | cs | 240 | 0.00393 | HV
N2XS(FL)2Y 1x300 RM/35 64/110 kV | 144 | 0.06 | 0.144 | 0.588 | cs | 300 | 0.00393 | HV
15-AL1/3-ST1A 0.4 | 11 | 1.8769 | 0.35 | 0.105 | ol | 16 | 0.00403 | LV
24-AL1/4-ST1A 0.4 | 11.25 | 1.2012 | 0.335 | 0.14 | ol | 24 | 0.00403 | LV
48-AL1/8-ST1A 0.4 | 12.2 | 0.5939 | 0.3 | 0.21 | ol | 48 | 0.00403 | LV
94-AL1/15-ST1A 0.4 | 13.2 | 0.306 | 0.29 | 0.35 | ol | 94 | 0.00403 | LV
34-AL1/6-ST1A 10.0 | 9.7 | 0.8342 | 0.36 | 0.17 | ol | 34 | 0.00403 | MV
48-AL1/8-ST1A 10.0 | 10.1 | 0.5939 | 0.35 | 0.21 | ol | 48 | 0.00403 | MV
70-AL1/11-ST1A 10.0 | 10.4 | 0.4132 | 0.339 | 0.29 | ol | 70 | 0.00403 | MV
94-AL1/15-ST1A 10.0 | 10.75 | 0.306 | 0.33 | 0.35 | ol | 94 | 0.00403 | MV
122-AL1/20-ST1A 10.0 | 11.1 | 0.2376 | 0.323 | 0.41 | ol | 122 | 0.00403 | MV
149-AL1/24-ST1A 10.0 | 11.25 | 0.194 | 0.315 | 0.47 | ol | 149 | 0.00403 | MV
34-AL1/6-ST1A 20.0 | 9.15 | 0.8342 | 0.382 | 0.17 | ol | 34 | 0.00403 | MV
48-AL1/8-ST1A 20.0 | 9.5 | 0.5939 | 0.372 | 0.21 | ol | 48 | 0.00403 | MV
70-AL1/11-ST1A 20.0 | 9.7 | 0.4132 | 0.36 | 0.29 | ol | 70 | 0.00403 | MV
94-AL1/15-ST1A 20.0 | 10 | 0.306 | 0.35 | 0.35 | ol | 94 | 0.00403 | MV
122-AL1/20-ST1A 20.0 | 10.3 | 0.2376 | 0.344 | 0.41 | ol | 122 | 0.00403 | MV
149-AL1/24-ST1A 20.0 | 10.5 | 0.194 | 0.337 | 0.47 | ol | 149 | 0.00403 | MV
184-AL1/30-ST1A 20.0 | 10.75 | 0.1571 | 0.33 | 0.535 | ol | 184 | 0.00403 | MV
243-AL1/39-ST1A 20.0 | 11 | 0.1188 | 0.32 | 0.645 | ol | 243 | 0.00403 | MV
48-AL1/8-ST1A 110.0 | 8 | 0.5939 | 0.46 | 0.21 | ol | 48 | 0.00403 | HV
70-AL1/11-ST1A 110.0 | 8.4 | 0.4132 | 0.45 | 0.29 | ol | 70 | 0.00403 | HV
94-AL1/15-ST1A 110.0 | 8.65 | 0.306 | 0.44 | 0.35 | ol | 94 | 0.00403 | HV
122-AL1/20-ST1A 110.0 | 8.5 | 0.2376 | 0.43 | 0.41 | ol | 122 | 0.00403 | HV
149-AL1/24-ST1A 110.0 | 8.75 | 0.194 | 0.41 | 0.47 | ol | 149 | 0.00403 | HV
184-AL1/30-ST1A 110.0 | 8.8 | 0.1571 | 0.4 | 0.535 | ol | 184 | 0.00403 | HV
243-AL1/39-ST1A 110.0 | 9 | 0.1188 | 0.39 | 0.645 | ol | 243 | 0.00403 | HV
305-AL1/39-ST1A 110.0 | 9.2 | 0.0949 | 0.38 | 0.74 | ol | 305 | 0.00403 | HV
490-AL1/64-ST1A 110.0 | 9.75 | 0.059 | 0.37 | 0.96 | ol | 490 | 0.00403 | HV
679-AL1/86-ST1A 110.0 | 9.95 | 0.042 | 0.36 | 1.15 | ol | 679 | 0.00403 | HV
490-AL1/64-ST1A 220.0 | 10 | 0.059 | 0.285 | 0.96 | ol | 490 | 0.00403 | HV
679-AL1/86-ST1A 220.0 | 11.7 | 0.042 | 0.275 | 1.15 | ol | 679 | 0.00403 | HV
490-AL1/64-ST1A 380.0 | 11 | 0.059 | 0.253 | 0.96 | ol | 490 | 0.00403 | HV
679-AL1/86-ST1A 380.0 | 14.6 | 0.042 | 0.25 | 1.15 | ol | 679 | 0.00403 | HV

## trafo_std_types
| i0_percent | pfe_kw | vkr_percent | sn_mva | vn_lv_kv | vn_hv_kv | vk_percent | shift_degree | vector_group | tap_side | tap_neutral | tap_min | tap_max | tap_step_degree | tap_step_percent | tap_phase_shifter
160 MVA 380/110 kV | 0.06 | 60 | 0.25 | 160 | 110 | 380 | 12.2 | 0 | Yy0 | hv | 0 | -9 | 9 | 0 | 1.5 | FALSE
100 MVA 220/110 kV | 0.06 | 55 | 0.26 | 100 | 110 | 220 | 12 | 0 | Yy0 | hv | 0 | -9 | 9 | 0 | 1.5 | FALSE
63 MVA 110/20 kV | 0.04 | 22 | 0.32 | 63 | 20 | 110 | 18 | 150 | YNd5 | hv | 0 | -9 | 9 | 0 | 1.5 | FALSE
40 MVA 110/20 kV | 0.05 | 18 | 0.34 | 40 | 20 | 110 | 16.2 | 150 | YNd5 | hv | 0 | -9 | 9 | 0 | 1.5 | FALSE
25 MVA 110/20 kV | 0.07 | 14 | 0.41 | 25 | 20 | 110 | 12 | 150 | YNd5 | hv | 0 | -9 | 9 | 0 | 1.5 | FALSE
63 MVA 110/10 kV | 0.04 | 22 | 0.32 | 63 | 10 | 110 | 18 | 150 | YNd5 | hv | 0 | -9 | 9 | 0 | 1.5 | FALSE
40 MVA 110/10 kV | 0.05 | 18 | 0.34 | 40 | 10 | 110 | 16.2 | 150 | YNd5 | hv | 0 | -9 | 9 | 0 | 1.5 | FALSE
25 MVA 110/10 kV | 0.07 | 14 | 0.41 | 25 | 10 | 110 | 12 | 150 | YNd5 | hv | 0 | -9 | 9 | 0 | 1.5 | FALSE
0.25 MVA 20/0.4 kV | 0.32 | 0.8 | 1.44 | 0.25 | 0.4 | 20 | 6 | 150 | Yzn5 | hv | 0 | -2 | 2 | 0 | 2.5 | FALSE
0.4 MVA 20/0.4 kV | 0.3375 | 1.35 | 1.425 | 0.4 | 0.4 | 20 | 6 | 150 | Dyn5 | hv | 0 | -2 | 2 | 0 | 2.5 | FALSE
0.63 MVA 20/0.4 kV | 0.2619 | 1.65 | 1.206 | 0.63 | 0.4 | 20 | 6 | 150 | Dyn5 | hv | 0 | -2 | 2 | 0 | 2.5 | FALSE
0.25 MVA 10/0.4 kV | 0.24 | 0.6 | 1.2 | 0.25 | 0.4 | 10 | 4 | 150 | Dyn5 | hv | 0 | -2 | 2 | 0 | 2.5 | FALSE
0.4 MVA 10/0.4 kV | 0.2375 | 0.95 | 1.325 | 0.4 | 0.4 | 10 | 4 | 150 | Dyn5 | hv | 0 | -2 | 2 | 0 | 2.5 | FALSE
0.63 MVA 10/0.4 kV | 0.1873 | 1.18 | 1.0794 | 0.63 | 0.4 | 10 | 4 | 150 | Dyn5 | hv | 0 | -2 | 2 | 0 | 2.5 | FALSE

## trafo3w_std_types
| sn_hv_mva | sn_mv_mva | sn_lv_mva | vn_hv_kv | vn_mv_kv | vn_lv_kv | vk_hv_percent | vk_mv_percent | vk_lv_percent | vkr_hv_percent | vkr_mv_percent | vkr_lv_percent | pfe_kw | i0_percent | shift_mv_degree | shift_lv_degree | vector_group | tap_side | tap_neutral | tap_min | tap_max | tap_step_percent
63/25/38 MVA 110/20/10 kV | 63 | 25 | 38 | 110 | 20 | 10 | 10.4 | 10.4 | 10.4 | 0.28 | 0.32 | 0.35 | 35 | 0.89 | 0 | 0 | YN0yn0yn0 | hv | 0 | -10 | 10 | 1.2
63/25/38 MVA 110/10/10 kV | 63 | 25 | 38 | 110 | 10 | 10 | 10.4 | 10.4 | 10.4 | 0.28 | 0.32 | 0.35 | 35 | 0.89 | 0 | 0 | YN0yn0yn0 | hv | 0 | -10 | 10 | 1.2

## fuse_std_types
| fuse_type | i_rated_a | t_avg | t_min | t_total | x_avg | x_min | x_total
HV 100A | HV 100A | 100 | 0 | [10.0, 3.64, 0.854, 0.281, 0.1, 0.0531, 0.022, 0.01] | [10.0, 4.267, 1.21, 0.403, 0.1, 0.058, 0.022, 0.01] | 0 | [300.0, 350.0, 450.0, 550.0, 700.0, 850.0, 1200.0, 1752.0] | [600.0, 700.0, 900.0, 1150.0, 1665.0, 2000.0, 3000.0, 4313.0]
HV 10A | HV 10A | 10 | 0 | [10.0, 1675.0, 0.344, 0.156, 0.1, 0.0417, 0.0171, 0.01] | [10.0, 1.3, 0.3, 0.155, 0.1, 0.0555, 0.023, 0.01] | 0 | [30.0, 32.0, 35.0, 37.0, 39.0, 50.0, 70.0, 88.0] | [60.0, 70.0, 80.0, 87.0, 94.0, 110.0, 150.0, 216.0]
HV 125A | HV 125A | 125 | 0 | [10.0, 1.82, 0.344, 0.1, 0.0467, 0.0269, 0.01] | [10.0, 2.478, 0.426, 0.1, 0.0427, 0.0211, 0.01] | 0 | [375.0, 500.0, 700.0, 925.0, 1200.0, 1500.0, 2341.0] | [750.0, 1000.0, 1500.0, 2200.0, 3000.0, 4000.0, 5765.0]
HV 160A | HV 160A | 160 | 0 | [10.0, 4.15, 1.03, 0.198, 0.1, 0.051, 0.0172, 0.01] | [10.0, 2.3, 0.734, 0.274, 0.1, 0.046, 0.0177, 0.01] | 0 | [480.0, 550.0, 700.0, 1000.0, 1260.0, 1600.0, 2500.0, 3227.0] | [960.0, 1300.0, 1700.0, 2200.0, 2996.0, 4000.0, 6000.0, 7946.0]
HV 16A | HV 16A | 16 | 0 | [10.0, 0.352, 0.164, 0.1, 0.0649, 0.0342, 0.01] | [10.0, 2.34, 0.722, 0.181, 0.1, 0.055, 0.0296, 0.01] | 0 | [48.0, 60.0, 65.0, 71.0, 80.0, 100.0, 162.0] | [96.0, 110.0, 125.0, 150.0, 168.0, 200.0, 250.0, 398.0]
HV 200A | HV 200A | 200 | 0 | [10.0, 4.267, 1.21, 0.403, 0.1, 0.058, 0.022, 0.01] | [10.0, 3.73, 1.654, 0.328, 0.1, 0.0531, 0.019, 0.01] | 0 | [600.0, 700.0, 900.0, 1150.0, 1665.0, 2000.0, 3000.0, 4313.0] | [1200.0, 1500.0, 1800.0, 2700.0, 3960.0, 5000.0, 7500.0, 10620.0]
HV 20A | HV 20A | 20 | 0 | [10.0, 1.3, 0.3, 0.155, 0.1, 0.0555, 0.023, 0.01] | [10.0, 1.3, 0.161, 0.1, 0.0611, 0.0399, 0.0141, 0.01] | 0 | [60.0, 70.0, 80.0, 87.0, 94.0, 110.0, 150.0, 216.0] | [120.0, 150.0, 200.0, 223.0, 260.0, 300.0, 450.0, 532.0]
HV 25A | HV 25A | 25 | 0 | [10.0, 2.512, 0.833, 0.299, 0.1, 0.0372, 0.0223, 0.01] | [10.0, 3.125, 0.597, 0.198, 0.1, 0.0378, 0.022, 0.01] | 0 | [75.0, 82.0, 90.0, 100.0, 124.0, 170.0, 200.0, 289.0] | [150.0, 170.0, 210.0, 250.0, 294.0, 400.0, 500.0, 711.0]
HV 31.5A | HV 31.5A | 31.5 | 0 | [10.0, 2.34, 0.722, 0.181, 0.1, 0.055, 0.0296, 0.01] | [10.0, 2.84, 0.368, 0.164, 0.1, 0.0621, 0.0378, 0.0195, 0.01] | 0 | [95.0, 110.0, 125.0, 150.0, 165.0, 200.0, 250.0, 390.0] | [189.0, 220.0, 300.0, 350.0, 393.0, 450.0, 530.0, 700.0, 960.0]
HV 40A | HV 40A | 40 | 0 | [10.0, 1.3, 0.161, 0.1, 0.0611, 0.0399, 0.0141, 0.01] | [10.0, 2.05, 0.369, 0.198, 0.1, 0.051, 0.0298, 0.01] | 0 | [120.0, 150.0, 200.0, 223.0, 260.0, 300.0, 450.0, 532.0] | [240.0, 300.0, 400.0, 450.0, 530.0, 650.0, 800.0, 1311.0]
HV 50A | HV 50A | 50 | 0 | [10.0, 3.215, 0.597, 0.198, 0.1, 0.0378, 0.022, 0.01] | [10.0, 3.64, 0.854, 0.281, 0.1, 0.0531, 0.022, 0.01] | 0 | [150.0, 170.0, 210.0, 250.0, 294.0, 400.0, 500.0, 711.0] | [300.0, 350.0, 450.0, 550.0, 700.0, 850.0, 1200.0, 1752.0]
HV 6.3A | HV 6.3A | 6.3 | 0 | [10.0, 1.39, 0.344, 0.168, 0.1, 0.056, 0.0263, 0.01] | [10.0, 1.711, 0.516, 0.198, 0.1, 0.0634, 0.0303, 0.01] | 0 | [19.0, 19.5, 20.4, 20.8, 22.0, 25.0, 32.0, 48.0] | [38.0, 40.0, 43.0, 48.0, 53.0, 60.0, 75.0, 118.0]
HV 63A | HV 63A | 63 | 0 | [10.0, 2.84, 0.368, 0.164, 0.1, 0.0621, 0.0378, 0.0195, 0.01] | [10.0, 1.82, 0.344, 0.1, 0.0467, 0.0269, 0.01] | 0 | [189.0, 220.0, 300.0, 350.0, 393.0, 450.0, 530.0, 700.0, 961.0] | [378.0, 500.0, 700.0, 934.0, 1200.0, 1500.0, 2366.0]
HV 80A | HV 80A | 80 | 0 | [10.0, 2.05, 0.369, 0.198, 0.1, 0.051, 0.0298, 0.01] | [10.0, 4.15, 1.03, 0.198, 0.1, 0.051, 0.0172, 0.01] | 0 | [240.0, 300.0, 400.0, 450.0, 530.0, 650.0, 800.0, 1311.0] | [480.0, 550.0, 700.0, 1000.0, 1260.0, 1600.0, 2500.0, 3227.0]
Siemens NH-1-100 | Siemens NH-1-100 | 100 | [5400.0, 2000.0, 400.0, 20.0, 1.0, 0.2, 0.012, 0.004] | 0 | 0 | [150.0, 190.0, 250.0, 430.0, 900.0, 1250.0, 2700.0, 3600.0] | 0 | 0
Siemens NH-1-125 | Siemens NH-1-125 | 125 | [4800.0, 120.0, 7.0, 0.1, 0.004] | 0 | 0 | [180.0, 400.0, 740.0, 2000.0, 4250.0] | 0 | 0
Siemens NH-1-16 | Siemens NH-1-16 | 16 | [4000.0, 400.0, 2.0, 0.1, 0.04, 0.01] | 0 | 0 | [26.0, 35.0, 75.0, 150.0, 200.0, 300.0] | 0 | 0
Siemens NH-1-160 | Siemens NH-1-160 | 160 | [4800.0, 120.0, 7.0, 0.1, 0.004] | 0 | 0 | [210.0, 500.0, 900.0, 2300.0, 5000.0] | 0 | 0
Siemens NH-1-25 | Siemens NH-1-25 | 25 | [4000.0, 1000.0, 10.0, 0.2, 0.02, 0.01] | 0 | 0 | [40.0, 50.0, 100.0, 210.0, 400.0, 500.0] | 0 | 0
Siemens NH-1-50 | Siemens NH-1-50 | 50 | [4000.0, 40.0, 4.0, 1.0, 0.02, 0.01] | 0 | 0 | [86.0, 200.0, 300.0, 400.0, 1000.0, 1280.0] | 0 | 0
Siemens NH-1-63 | Siemens NH-1-63 | 63 | [4000.0, 100.0, 10.0, 2.0, 0.04, 0.01] | 0 | 0 | [100.0, 200.0, 300.0, 400.0, 1000.0, 1500.0] | 0 | 0
Siemens NH-1-80 | Siemens NH-1-80 | 80 | [4800.0, 120.0, 7.0, 0.1, 0.01] | 0 | 0 | [150.58, 250.0, 450.0, 1150.0, 2470.0] | 0 | 0
Siemens NH-2-1000 | Siemens NH-2-1000 | 1000 | [4800.0, 120.0, 7.0, 0.1, 0.004] | 0 | 0 | [1900.0, 3500.0, 8400.0, 24000.0, 52000.0] | 0 | 0
Siemens NH-2-200 | Siemens NH-2-200 | 200 | [4800.0, 120.0, 7.0, 0.1, 0.004] | 0 | 0 | [280.0, 650.0, 1200.0, 3000.0, 7000.0] | 0 | 0
Siemens NH-2-224 | Siemens NH-2-224 | 224 | [4800.0, 120.0, 7.0, 0.2, 0.04, 0.004] | 0 | 0 | [400.0, 750.0, 1453.0, 3025.0, 4315.0, 7600.0] | 0 | 0
Siemens NH-2-250 | Siemens NH-2-250 | 250 | [4800.0, 120.0, 7.0, 0.1, 0.004] | 0 | 0 | [450.0, 800.0, 1650.0, 4000.0, 8500.0] | 0 | 0
Siemens NH-2-315 | Siemens NH-2-315 | 315 | [4800.0, 120.0, 7.0, 0.1, 0.004] | 0 | 0 | [550.0, 920.0, 1900.0, 5000.0, 11000.0] | 0 | 0
Siemens NH-2-355 | Siemens NH-2-355 | 355 | [4800.0, 120.0, 6.0, 0.1, 0.004] | 0 | 0 | [650.0, 1116.27, 2350.0, 5840.0, 12790.0] | 0 | 0
Siemens NH-2-400 | Siemens NH-2-400 | 400 | [4800.0, 120.0, 7.0, 0.1, 0.004] | 0 | 0 | [720.0, 1350.0, 2800.0, 6500.0, 15000.0] | 0 | 0
Siemens NH-2-425 | Siemens NH-2-425 | 425 | [4800.0, 120.0, 7.0, 0.1, 0.004] | 0 | 0 | [850.0, 1500.0, 3050.0, 7500.0, 16500.0] | 0 | 0
Siemens NH-2-630 | Siemens NH-2-630 | 630 | [4800.0, 120.0, 7.0, 0.1, 0.004] | 0 | 0 | [1200.0, 2000.0, 4800.0, 12000.0, 26000.0] | 0 | 0

## dtypes
| element | column | dtype
0 | bus | name | object
1 | bus | vn_kv | float64
2 | bus | type | object
3 | bus | zone | object
4 | bus | in_service | bool
5 | load | name | object
6 | load | bus | uint32
7 | load | p_mw | float64
8 | load | q_mvar | float64
9 | load | const_z_percent | float64
10 | load | const_i_percent | float64
11 | load | sn_mva | float64
12 | load | scaling | float64
13 | load | in_service | bool
14 | load | type | object
15 | ext_grid | name | object
16 | ext_grid | bus | uint32
17 | ext_grid | vm_pu | float64
18 | ext_grid | va_degree | float64
19 | ext_grid | slack_weight | float64
20 | ext_grid | in_service | bool
21 | line | name | object
22 | line | std_type | object
23 | line | from_bus | uint32
24 | line | to_bus | uint32
25 | line | length_km | float64
26 | line | r_ohm_per_km | float64
27 | line | x_ohm_per_km | float64
28 | line | c_nf_per_km | float64
29 | line | g_us_per_km | float64
30 | line | max_i_ka | float64
31 | line | df | float64
32 | line | parallel | uint32
33 | line | type | object
34 | line | in_service | bool
35 | trafo | name | object
36 | trafo | std_type | object
37 | trafo | hv_bus | uint32
38 | trafo | lv_bus | uint32
39 | trafo | sn_mva | float64
40 | trafo | vn_hv_kv | float64
41 | trafo | vn_lv_kv | float64
42 | trafo | vk_percent | float64
43 | trafo | vkr_percent | float64
44 | trafo | pfe_kw | float64
45 | trafo | i0_percent | float64
46 | trafo | shift_degree | float64
47 | trafo | tap_side | object
48 | trafo | tap_neutral | int32
49 | trafo | tap_min | int32
50 | trafo | tap_max | int32
51 | trafo | tap_step_percent | float64
52 | trafo | tap_step_degree | float64
53 | trafo | tap_pos | int32
54 | trafo | tap_phase_shifter | bool
55 | trafo | parallel | uint32
56 | trafo | df | float64
57 | trafo | in_service | bool
58 | line_geodata | coords | object
59 | bus_geodata | x | float64
60 | bus_geodata | y | float64
61 | bus_geodata | coords | object

## parameters
| version | format_version | converged | OPF_converged | name | f_hz | sn_mva
0 | 2.14.6 | 2.14.0 | FALSE | FALSE |  | 50 | 1