## bus
| name | vn_kv | type | zone | in_service
0 | bus_LV_2701-95_0_6_node_0 | 0.4 | n |  | TRUE
1 | bus_LV_2701-95_0_6_node_1 | 0.4 | n |  | TRUE
2 | bus_LV_2701-95_0_6_node_4 | 0.4 | n |  | TRUE
3 | bus_LV_2701-95_0_6_node_8 | 0.4 | n |  | TRUE
4 | bus_LV_2701-95_0_6_node_12 | 0.4 | n |  | TRUE
5 | bus_LV_2701-95_0_6_node_5 | 0.4 | n |  | TRUE
6 | bus_LV_2701-95_0_6_node_73 | 0.4 | n |  | TRUE
7 | bus_LV_2701-95_0_6_node_84 | 0.4 | n |  | TRUE
8 | bus_LV_2701-95_0_6_node_6 | 0.4 | n |  | TRUE
9 | bus_LV_2701-95_0_6_node_85 | 0.4 | n |  | TRUE
10 | bus_LV_2701-95_0_6_node_59 | 0.4 | n |  | TRUE
11 | bus_LV_2701-95_0_6_node_56 | 0.4 | n |  | TRUE
12 | bus_LV_2701-95_0_6_node_10 | 0.4 | n |  | TRUE
13 | bus_LV_2701-95_0_6_node_83 | 0.4 | n |  | TRUE
14 | bus_LV_2701-95_0_6_node_88 | 0.4 | n |  | TRUE
15 | bus_LV_2701-95_0_6_node_11 | 0.4 | n |  | TRUE
16 | bus_LV_2701-95_0_6_node_61 | 0.4 | n |  | TRUE
17 | bus_LV_2701-95_0_6_node_72 | 0.4 | n |  | TRUE
18 | bus_LV_2701-95_0_6_node_71 | 0.4 | n |  | TRUE
19 | bus_LV_2701-95_0_6_node_86 | 0.4 | n |  | TRUE
20 | bus_LV_2701-95_0_6_node_82 | 0.4 | n |  | TRUE
21 | bus_LV_2701-95_0_6_node_116 | 0.4 | n |  | TRUE
22 | bus_LV_2701-95_0_6_node_58 | 0.4 | n |  | TRUE
23 | bus_LV_2701-95_0_6_node_60 | 0.4 | n |  | TRUE
24 | bus_LV_2701-95_0_6_node_57 | 0.4 | n |  | TRUE
25 | bus_LV_2701-95_0_6_node_77 | 0.4 | n |  | TRUE
26 | bus_LV_2701-95_0_6_node_87 | 0.4 | n |  | TRUE
27 | bus_LV_2701-95_0_6_node_70 | 0.4 | n |  | TRUE
28 | bus_LV_2701-95_0_6_node_24 | 0.4 | n |  | TRUE
29 | bus_LV_2701-95_0_6_node_23 | 0.4 | n |  | TRUE
30 | bus_LV_2701-95_0_6_node_14 | 0.4 | n |  | TRUE
31 | bus_LV_2701-95_0_6_node_15 | 0.4 | n |  | TRUE
32 | bus_LV_2701-95_0_6_node_16 | 0.4 | n |  | TRUE
33 | bus_LV_2701-95_0_6_node_17 | 0.4 | n |  | TRUE
34 | bus_LV_2701-95_0_6_node_18 | 0.4 | n |  | TRUE
35 | bus_LV_2701-95_0_6_node_19 | 0.4 | n |  | TRUE
36 | bus_LV_2701-95_0_6_node_20 | 0.4 | n |  | TRUE
37 | bus_LV_2701-95_0_6_node_21 | 0.4 | n |  | TRUE
38 | bus_LV_2701-95_0_6_node_22 | 0.4 | n |  | TRUE
39 | bus_LV_2701-95_0_6_node_38 | 0.4 | n |  | TRUE
40 | bus_LV_2701-95_0_6_node_39 | 0.4 | n |  | TRUE
41 | bus_LV_2701-95_0_6_node_47 | 0.4 | n |  | TRUE
42 | bus_LV_2701-95_0_6_node_25 | 0.4 | n |  | TRUE
43 | bus_LV_2701-95_0_6_node_26 | 0.4 | n |  | TRUE
44 | bus_LV_2701-95_0_6_node_27 | 0.4 | n |  | TRUE
45 | bus_LV_2701-95_0_6_node_29 | 0.4 | n |  | TRUE
46 | bus_LV_2701-95_0_6_node_31 | 0.4 | n |  | TRUE
47 | bus_LV_2701-95_0_6_node_32 | 0.4 | n |  | TRUE
48 | bus_LV_2701-95_0_6_node_34 | 0.4 | n |  | TRUE
49 | bus_LV_2701-95_0_6_node_52 | 0.4 | n |  | TRUE
50 | bus_LV_2701-95_0_6_node_50 | 0.4 | n |  | TRUE
51 | bus_LV_2701-95_0_6_node_35 | 0.4 | n |  | TRUE
52 | bus_LV_2701-95_0_6_node_33 | 0.4 | n |  | TRUE
53 | bus_LV_2701-95_0_6_node_36 | 0.4 | n |  | TRUE
54 | bus_LV_2701-95_0_6_node_37 | 0.4 | n |  | TRUE
55 | bus_LV_2701-95_0_6_node_40 | 0.4 | n |  | TRUE
56 | bus_LV_2701-95_0_6_node_51 | 0.4 | n |  | TRUE
57 | bus_LV_2701-95_0_6_node_48 | 0.4 | n |  | TRUE
58 | bus_LV_2701-95_0_6_node_117 | 0.4 | n |  | TRUE
59 | bus_LV_2701-95_0_6_node_118 | 0.4 | n |  | TRUE
60 | bus_LV_2701-95_0_6_node_41 | 0.4 | n |  | TRUE
61 | bus_LV_2701-95_0_6_node_49 | 0.4 | n |  | TRUE
62 | bus_LV_2701-95_0_6_node_119 | 0.4 | n |  | TRUE
63 | bus_LV_2701-95_0_6_node_120 | 0.4 | n |  | TRUE
64 | bus_LV_2701-95_0_6_node_46 | 0.4 | n |  | TRUE
65 | bus_LV_2701-95_0_6_node_42 | 0.4 | n |  | TRUE
66 | bus_LV_2701-95_0_6_node_43 | 0.4 | n |  | TRUE
67 | bus_LV_2701-95_0_6_node_44 | 0.4 | n |  | TRUE
68 | bus_LV_2701-95_0_6_node_45 | 0.4 | n |  | TRUE
69 | bus_LV_2701-95_0_6_node_55 | 0.4 | n |  | TRUE
70 | bus_LV_2701-95_0_6_node_136 | 0.4 | n |  | TRUE
71 | bus_LV_2701-95_0_6_node_124 | 0.4 | n |  | TRUE
72 | bus_LV_2701-95_0_6_node_125 | 0.4 | n |  | TRUE
73 | bus_LV_2701-95_0_6_node_135 | 0.4 | n |  | TRUE
74 | bus_LV_2701-95_0_6_node_79 | 0.4 | n |  | TRUE
75 | bus_LV_2701-95_0_6_node_80 | 0.4 | n |  | TRUE
76 | bus_LV_2701-95_0_6_node_62 | 0.4 | n |  | TRUE
77 | bus_LV_2701-95_0_6_node_63 | 0.4 | n |  | TRUE
78 | bus_LV_2701-95_0_6_node_64 | 0.4 | n |  | TRUE
79 | bus_LV_2701-95_0_6_node_65 | 0.4 | n |  | TRUE
80 | bus_LV_2701-95_0_6_node_66 | 0.4 | n |  | TRUE
81 | bus_LV_2701-95_0_6_node_67 | 0.4 | n |  | TRUE
82 | bus_LV_2701-95_0_6_node_68 | 0.4 | n |  | TRUE
83 | bus_LV_2701-95_0_6_node_74 | 0.4 | n |  | TRUE
84 | bus_LV_2701-95_0_6_node_89 | 0.4 | n |  | TRUE
85 | bus_LV_2701-95_0_6_node_75 | 0.4 | n |  | TRUE
86 | bus_LV_2701-95_0_6_node_76 | 0.4 | n |  | TRUE
87 | bus_LV_2701-95_0_6_node_90 | 0.4 | n |  | TRUE
88 | bus_LV_2701-95_0_6_node_69 | 0.4 | n |  | TRUE
89 | bus_LV_2701-95_0_6_node_78 | 0.4 | n |  | TRUE
90 | bus_LV_2701-95_0_6_node_154 | 0.4 | n |  | TRUE
91 | bus_LV_2701-95_0_6_node_153 | 0.4 | n |  | TRUE
92 | bus_LV_2701-95_0_6_node_81 | 0.4 | n |  | TRUE
93 | bus_LV_2701-95_0_6_node_91 | 0.4 | n |  | TRUE
94 | bus_LV_2701-95_0_6_node_115 | 0.4 | n |  | TRUE
95 | bus_LV_2701-95_0_6_node_114 | 0.4 | n |  | TRUE
96 | bus_LV_2701-95_0_6_node_92 | 0.4 | n |  | TRUE
97 | bus_LV_2701-95_0_6_node_93 | 0.4 | n |  | TRUE
98 | bus_LV_2701-95_0_6_node_94 | 0.4 | n |  | TRUE
99 | bus_LV_2701-95_0_6_node_95 | 0.4 | n |  | TRUE
100 | bus_LV_2701-95_0_6_node_96 | 0.4 | n |  | TRUE
101 | bus_LV_2701-95_0_6_node_97 | 0.4 | n |  | TRUE
102 | bus_LV_2701-95_0_6_node_98 | 0.4 | n |  | TRUE
103 | bus_LV_2701-95_0_6_node_99 | 0.4 | n |  | TRUE
104 | bus_LV_2701-95_0_6_node_121 | 0.4 | n |  | TRUE
105 | bus_LV_2701-95_0_6_node_100 | 0.4 | n |  | TRUE
106 | bus_LV_2701-95_0_6_node_101 | 0.4 | n |  | TRUE
107 | bus_LV_2701-95_0_6_node_134 | 0.4 | n |  | TRUE
108 | bus_LV_2701-95_0_6_node_107 | 0.4 | n |  | TRUE
109 | bus_LV_2701-95_0_6_node_133 | 0.4 | n |  | TRUE
110 | bus_LV_2701-95_0_6_node_105 | 0.4 | n |  | TRUE
111 | bus_LV_2701-95_0_6_node_102 | 0.4 | n |  | TRUE
112 | bus_LV_2701-95_0_6_node_103 | 0.4 | n |  | TRUE
113 | bus_LV_2701-95_0_6_node_104 | 0.4 | n |  | TRUE
114 | bus_LV_2701-95_0_6_node_106 | 0.4 | n |  | TRUE
115 | bus_LV_2701-95_0_6_node_108 | 0.4 | n |  | TRUE
116 | bus_LV_2701-95_0_6_node_109 | 0.4 | n |  | TRUE
117 | bus_LV_2701-95_0_6_node_110 | 0.4 | n |  | TRUE
118 | bus_LV_2701-95_0_6_node_111 | 0.4 | n |  | TRUE
119 | bus_LV_2701-95_0_6_node_112 | 0.4 | n |  | TRUE
120 | bus_LV_2701-95_0_6_node_113 | 0.4 | n |  | TRUE
121 | bus_LV_2701-95_0_6_node_122 | 0.4 | n |  | TRUE
122 | bus_LV_2701-95_0_6_node_123 | 0.4 | n |  | TRUE
123 | bus_LV_2701-95_0_6_node_140 | 0.4 | n |  | TRUE
124 | bus_LV_2701-95_0_6_node_139 | 0.4 | n |  | TRUE
125 | bus_LV_2701-95_0_6_node_126 | 0.4 | n |  | TRUE
126 | bus_LV_2701-95_0_6_node_128 | 0.4 | n |  | TRUE
127 | bus_LV_2701-95_0_6_node_130 | 0.4 | n |  | TRUE
128 | bus_LV_2701-95_0_6_node_129 | 0.4 | n |  | TRUE
129 | bus_LV_2701-95_0_6_node_141 | 0.4 | n |  | TRUE
130 | bus_LV_2701-95_0_6_node_131 | 0.4 | n |  | TRUE
131 | bus_LV_2701-95_0_6_node_142 | 0.4 | n |  | TRUE
132 | bus_LV_2701-95_0_6_node_132 | 0.4 | n |  | TRUE
133 | bus_LV_2701-95_0_6_node_137 | 0.4 | n |  | TRUE
134 | bus_LV_2701-95_0_6_node_138 | 0.4 | n |  | TRUE
135 | bus_LV_2701-95_0_6_node_143 | 0.4 | n |  | TRUE
136 | bus_LV_2701-95_0_6_node_144 | 0.4 | n |  | TRUE
137 | bus_LV_2701-95_0_6_node_145 | 0.4 | n |  | TRUE
138 | bus_LV_2701-95_0_6_node_146 | 0.4 | n |  | TRUE
139 | bus_LV_2701-95_0_6_node_147 | 0.4 | n |  | TRUE
140 | bus_LV_2701-95_0_6_node_148 | 0.4 | n |  | TRUE
141 | bus_LV_2701-95_0_6_node_149 | 0.4 | n |  | TRUE
142 | bus_LV_2701-95_0_6_node_150 | 0.4 | n |  | TRUE
143 | bus_LV_2701-95_0_6_node_151 | 0.4 | n |  | TRUE
144 | bus_LV_2701-95_0_6_node_152 | 0.4 | n |  | TRUE
145 | bus_MV_556_0_node_86 | 20 | n |  | TRUE

## load
| name | bus | p_mw | q_mvar | const_z_percent | const_i_percent | sn_mva | scaling | in_service | type
0 | LV_2701-95_0_6_load_0 | 0 | 0.0020865 | 0.00052293 | 0 | 0 |  | 1 | TRUE | wye
1 | LV_2701-95_0_6_load_12 | 4 | 0.0064904 | 0.0016266 | 0 | 0 |  | 1 | TRUE | wye
2 | LV_2701-95_0_6_load_73 | 6 | 0.0033652 | 0.0008434 | 0 | 0 |  | 1 | TRUE | wye
3 | LV_2701-95_0_6_load_84 | 7 | 0.0052256 | 0.0013097 | 0 | 0 |  | 1 | TRUE | wye
4 | LV_2701-95_0_6_load_85 | 9 | 0.0033692 | 0.00084441 | 0 | 0 |  | 1 | TRUE | wye
5 | LV_2701-95_0_6_load_56 | 11 | 0.0035283 | 0.00088428 | 0 | 0 |  | 1 | TRUE | wye
6 | LV_2701-95_0_6_load_83 | 13 | 0.0059843 | 0.0014998 | 0 | 0 |  | 1 | TRUE | wye
7 | LV_2701-95_0_6_load_88 | 14 | 0.0040934 | 0.0010259 | 0 | 0 |  | 1 | TRUE | wye
8 | LV_2701-95_0_6_load_11 | 15 | 0.0030268 | 0.00075859 | 0 | 0 |  | 1 | TRUE | wye
9 | LV_2701-95_0_6_load_61 | 16 | 0.0034262 | 0.00085867 | 0 | 0 |  | 1 | TRUE | wye
10 | LV_2701-95_0_6_load_72 | 17 | 0.0033616 | 0.0008425 | 0 | 0 |  | 1 | TRUE | wye
11 | LV_2701-95_0_6_load_86 | 19 | 0.0054869 | 0.0013751 | 0 | 0 |  | 1 | TRUE | wye
12 | LV_2701-95_0_6_load_82 | 20 | 0.0083438 | 0.0020912 | 0 | 0 |  | 1 | TRUE | wye
13 | LV_2701-95_0_6_load_116 | 21 | 0.0021632 | 0.00054215 | 0 | 0 |  | 1 | TRUE | wye
14 | LV_2701-95_0_6_load_60 | 23 | 0.0052923 | 0.0013264 | 0 | 0 |  | 1 | TRUE | wye
15 | LV_2701-95_0_6_load_57 | 24 | 0.0091013 | 0.002281 | 0 | 0 |  | 1 | TRUE | wye
16 | LV_2701-95_0_6_load_77 | 25 | 0.0036199 | 0.00090723 | 0 | 0 |  | 1 | TRUE | wye
17 | LV_2701-95_0_6_load_87 | 26 | 0.004085 | 0.0010238 | 0 | 0 |  | 1 | TRUE | wye
18 | LV_2701-95_0_6_load_70 | 27 | 0.0030222 | 0.00075744 | 0 | 0 |  | 1 | TRUE | wye
19 | LV_2701-95_0_6_load_24 | 28 | 0.0076776 | 0.0019242 | 0 | 0 |  | 1 | TRUE | wye
20 | LV_2701-95_0_6_load_23 | 29 | 0.0084143 | 0.0021088 | 0 | 0 |  | 1 | TRUE | wye
21 | LV_2701-95_0_6_load_14 | 30 | 0.039876 | 0.0099939 | 0 | 0 |  | 1 | TRUE | wye
22 | LV_2701-95_0_6_load_15 | 31 | 0.0032897 | 0.00082449 | 0 | 0 |  | 1 | TRUE | wye
23 | LV_2701-95_0_6_load_16 | 32 | 0.0079726 | 0.0019981 | 0 | 0 |  | 1 | TRUE | wye
24 | LV_2701-95_0_6_load_17 | 33 | 0.0039907 | 0.0010002 | 0 | 0 |  | 1 | TRUE | wye
25 | LV_2701-95_0_6_load_19 | 35 | 0.0084142 | 0.0021088 | 0 | 0 |  | 1 | TRUE | wye
26 | LV_2701-95_0_6_load_20 | 36 | 0.0027447 | 0.00068789 | 0 | 0 |  | 1 | TRUE | wye
27 | LV_2701-95_0_6_load_21 | 37 | 0.0027485 | 0.00068884 | 0 | 0 |  | 1 | TRUE | wye
28 | LV_2701-95_0_6_load_22 | 38 | 0.0067579 | 0.0016937 | 0 | 0 |  | 1 | TRUE | wye
29 | LV_2701-95_0_6_load_38 | 39 | 0.0027449 | 0.00068794 | 0 | 0 |  | 1 | TRUE | wye
30 | LV_2701-95_0_6_load_39 | 40 | 0.0033323 | 0.00083515 | 0 | 0 |  | 1 | TRUE | wye
31 | LV_2701-95_0_6_load_47 | 41 | 0.002989 | 0.0007491 | 0 | 0 |  | 1 | TRUE | wye
32 | LV_2701-95_0_6_load_25 | 42 | 0.0057033 | 0.0014294 | 0 | 0 |  | 1 | TRUE | wye
33 | LV_2701-95_0_6_load_26 | 43 | 0.0036245 | 0.00090838 | 0 | 0 |  | 1 | TRUE | wye
34 | LV_2701-95_0_6_load_27 | 44 | 0.0056265 | 0.0014101 | 0 | 0 |  | 1 | TRUE | wye
35 | LV_2701-95_0_6_load_29 | 45 | 0.008632 | 0.0021634 | 0 | 0 |  | 1 | TRUE | wye
36 | LV_2701-95_0_6_load_32 | 47 | 0.0046947 | 0.0011766 | 0 | 0 |  | 1 | TRUE | wye
37 | LV_2701-95_0_6_load_34 | 48 | 0.0051309 | 0.0012859 | 0 | 0 |  | 1 | TRUE | wye
38 | LV_2701-95_0_6_load_52 | 49 | 0.0043063 | 0.0010793 | 0 | 0 |  | 1 | TRUE | wye
39 | LV_2701-95_0_6_load_50 | 50 | 0.0042986 | 0.0010773 | 0 | 0 |  | 1 | TRUE | wye
40 | LV_2701-95_0_6_load_35 | 51 | 0.0062375 | 0.0015633 | 0 | 0 |  | 1 | TRUE | wye
41 | LV_2701-95_0_6_load_33 | 52 | 0.0037648 | 0.00094355 | 0 | 0 |  | 1 | TRUE | wye
42 | LV_2701-95_0_6_load_40 | 55 | 0.0030848 | 0.00077312 | 0 | 0 |  | 1 | TRUE | wye
43 | LV_2701-95_0_6_load_51 | 56 | 0.005282 | 0.0013238 | 0 | 0 |  | 1 | TRUE | wye
44 | LV_2701-95_0_6_load_48 | 57 | 0.0046761 | 0.0011719 | 0 | 0 |  | 1 | TRUE | wye
45 | LV_2701-95_0_6_load_117 | 58 | 0.0031882 | 0.00079904 | 0 | 0 |  | 1 | TRUE | wye
46 | LV_2701-95_0_6_load_118 | 59 | 0.0039833 | 0.00099832 | 0 | 0 |  | 1 | TRUE | wye
47 | LV_2701-95_0_6_load_41 | 60 | 0.0034244 | 0.00085825 | 0 | 0 |  | 1 | TRUE | wye
48 | LV_2701-95_0_6_load_49 | 61 | 0.0047486 | 0.0011901 | 0 | 0 |  | 1 | TRUE | wye
49 | LV_2701-95_0_6_load_119 | 62 | 0.0048458 | 0.0012145 | 0 | 0 |  | 1 | TRUE | wye
50 | LV_2701-95_0_6_load_120 | 63 | 0.0039303 | 0.00098503 | 0 | 0 |  | 1 | TRUE | wye
51 | LV_2701-95_0_6_load_46 | 64 | 0.0032953 | 0.00082588 | 0 | 0 |  | 1 | TRUE | wye
52 | LV_2701-95_0_6_load_42 | 65 | 0.0029852 | 0.00074817 | 0 | 0 |  | 1 | TRUE | wye
53 | LV_2701-95_0_6_load_43 | 66 | 0.0034258 | 0.00085859 | 0 | 0 |  | 1 | TRUE | wye
54 | LV_2701-95_0_6_load_44 | 67 | 0.0065642 | 0.0016451 | 0 | 0 |  | 1 | TRUE | wye
55 | LV_2701-95_0_6_load_45 | 68 | 0.0029875 | 0.00074874 | 0 | 0 |  | 1 | TRUE | wye
56 | LV_2701-95_0_6_load_55 | 69 | 0.0032277 | 0.00080894 | 0 | 0 |  | 1 | TRUE | wye
57 | LV_2701-95_0_6_load_136 | 70 | 0.0032256 | 0.0008084 | 0 | 0 |  | 1 | TRUE | wye
58 | LV_2701-95_0_6_load_124 | 71 | 0.0042749 | 0.0010714 | 0 | 0 |  | 1 | TRUE | wye
59 | LV_2701-95_0_6_load_125 | 72 | 0.0084932 | 0.0021286 | 0 | 0 |  | 1 | TRUE | wye
60 | LV_2701-95_0_6_load_135 | 73 | 0.0037177 | 0.00093174 | 0 | 0 |  | 1 | TRUE | wye
61 | LV_2701-95_0_6_load_79 | 74 | 0.0036963 | 0.00092637 | 0 | 0 |  | 1 | TRUE | wye
62 | LV_2701-95_0_6_load_80 | 75 | 0.0026354 | 0.00066048 | 0 | 0 |  | 1 | TRUE | wye
63 | LV_2701-95_0_6_load_62 | 76 | 0.0049865 | 0.0012497 | 0 | 0 |  | 1 | TRUE | wye
64 | LV_2701-95_0_6_load_63 | 77 | 0.005912 | 0.0014817 | 0 | 0 |  | 1 | TRUE | wye
65 | LV_2701-95_0_6_load_64 | 78 | 0.005634 | 0.001412 | 0 | 0 |  | 1 | TRUE | wye
66 | LV_2701-95_0_6_load_65 | 79 | 0.0056657 | 0.0014199 | 0 | 0 |  | 1 | TRUE | wye
67 | LV_2701-95_0_6_load_66 | 80 | 0.0039124 | 0.00098055 | 0 | 0 |  | 1 | TRUE | wye
68 | LV_2701-95_0_6_load_67 | 81 | 0.006001 | 0.001504 | 0 | 0 |  | 1 | TRUE | wye
69 | LV_2701-95_0_6_load_68 | 82 | 0.014975 | 0.0037531 | 0 | 0 |  | 1 | TRUE | wye
70 | LV_2701-95_0_6_load_89 | 84 | 0.0043047 | 0.0010788 | 0 | 0 |  | 1 | TRUE | wye
71 | LV_2701-95_0_6_load_75 | 85 | 0.0036896 | 0.00092471 | 0 | 0 |  | 1 | TRUE | wye
72 | LV_2701-95_0_6_load_76 | 86 | 0.003008 | 0.00075388 | 0 | 0 |  | 1 | TRUE | wye
73 | LV_2701-95_0_6_load_69 | 88 | 0.0030872 | 0.00077372 | 0 | 0 |  | 1 | TRUE | wye
74 | LV_2701-95_0_6_load_78 | 89 | 0.0027677 | 0.00069365 | 0 | 0 |  | 1 | TRUE | wye
75 | LV_2701-95_0_6_load_154 | 90 | 0.0026768 | 0.00067088 | 0 | 0 |  | 1 | TRUE | wye
76 | LV_2701-95_0_6_load_153 | 91 | 0.0029805 | 0.00074698 | 0 | 0 |  | 1 | TRUE | wye
77 | LV_2701-95_0_6_load_81 | 92 | 0.0026968 | 0.00067588 | 0 | 0 |  | 1 | TRUE | wye
78 | LV_2701-95_0_6_load_91 | 93 | 0.0026896 | 0.00067407 | 0 | 0 |  | 1 | TRUE | wye
79 | LV_2701-95_0_6_load_115 | 94 | 0.0028929 | 0.00072502 | 0 | 0 |  | 1 | TRUE | wye
80 | LV_2701-95_0_6_load_114 | 95 | 0.0030665 | 0.00076855 | 0 | 0 |  | 1 | TRUE | wye
81 | LV_2701-95_0_6_load_92 | 96 | 0.0048469 | 0.0012148 | 0 | 0 |  | 1 | TRUE | wye
82 | LV_2701-95_0_6_load_93 | 97 | 0.0028835 | 0.00072269 | 0 | 0 |  | 1 | TRUE | wye
83 | LV_2701-95_0_6_load_94 | 98 | 0.0027827 | 0.00069741 | 0 | 0 |  | 1 | TRUE | wye
84 | LV_2701-95_0_6_load_95 | 99 | 0.0034924 | 0.00087529 | 0 | 0 |  | 1 | TRUE | wye
85 | LV_2701-95_0_6_load_96 | 100 | 0.00484 | 0.001213 | 0 | 0 |  | 1 | TRUE | wye
86 | LV_2701-95_0_6_load_97 | 101 | 0.0028735 | 0.00072016 | 0 | 0 |  | 1 | TRUE | wye
87 | LV_2701-95_0_6_load_98 | 102 | 0.0032165 | 0.00080614 | 0 | 0 |  | 1 | TRUE | wye
88 | LV_2701-95_0_6_load_121 | 104 | 0.0027862 | 0.00069828 | 0 | 0 |  | 1 | TRUE | wye
89 | LV_2701-95_0_6_load_100 | 105 | 0.0040795 | 0.0010224 | 0 | 0 |  | 1 | TRUE | wye
90 | LV_2701-95_0_6_load_101 | 106 | 0.0027513 | 0.00068954 | 0 | 0 |  | 1 | TRUE | wye
91 | LV_2701-95_0_6_load_134 | 107 | 0.0026976 | 0.00067608 | 0 | 0 |  | 1 | TRUE | wye
92 | LV_2701-95_0_6_load_107 | 108 | 0.0027477 | 0.00068863 | 0 | 0 |  | 1 | TRUE | wye
93 | LV_2701-95_0_6_load_133 | 109 | 0.0032577 | 0.00081647 | 0 | 0 |  | 1 | TRUE | wye
94 | LV_2701-95_0_6_load_105 | 110 | 0.0028063 | 0.00070331 | 0 | 0 |  | 1 | TRUE | wye
95 | LV_2701-95_0_6_load_102 | 111 | 0.0077917 | 0.0019528 | 0 | 0 |  | 1 | TRUE | wye
96 | LV_2701-95_0_6_load_103 | 112 | 0.0028105 | 0.00070439 | 0 | 0 |  | 1 | TRUE | wye
97 | LV_2701-95_0_6_load_104 | 113 | 0.0028172 | 0.00070606 | 0 | 0 |  | 1 | TRUE | wye
98 | LV_2701-95_0_6_load_106 | 114 | 0.002794 | 0.00070025 | 0 | 0 |  | 1 | TRUE | wye
99 | LV_2701-95_0_6_load_108 | 115 | 0.0049106 | 0.0012307 | 0 | 0 |  | 1 | TRUE | wye
100 | LV_2701-95_0_6_load_109 | 116 | 0.0039037 | 0.00097835 | 0 | 0 |  | 1 | TRUE | wye
101 | LV_2701-95_0_6_load_110 | 117 | 0.008187 | 0.0020519 | 0 | 0 |  | 1 | TRUE | wye
102 | LV_2701-95_0_6_load_111 | 118 | 0.0043413 | 0.001088 | 0 | 0 |  | 1 | TRUE | wye
103 | LV_2701-95_0_6_load_112 | 119 | 0.0036848 | 0.0009235 | 0 | 0 |  | 1 | TRUE | wye
104 | LV_2701-95_0_6_load_113 | 120 | 0.0060764 | 0.0015229 | 0 | 0 |  | 1 | TRUE | wye
105 | LV_2701-95_0_6_load_122 | 121 | 0.0045748 | 0.0011466 | 0 | 0 |  | 1 | TRUE | wye
106 | LV_2701-95_0_6_load_123 | 122 | 0.0046432 | 0.0011637 | 0 | 0 |  | 1 | TRUE | wye
107 | LV_2701-95_0_6_load_140 | 123 | 0.0028165 | 0.00070589 | 0 | 0 |  | 1 | TRUE | wye
108 | LV_2701-95_0_6_load_139 | 124 | 0.0028143 | 0.00070533 | 0 | 0 |  | 1 | TRUE | wye
109 | LV_2701-95_0_6_load_126 | 125 | 0.0028197 | 0.00070669 | 0 | 0 |  | 1 | TRUE | wye
110 | LV_2701-95_0_6_load_128 | 126 | 0.0031167 | 0.00078111 | 0 | 0 |  | 1 | TRUE | wye
111 | LV_2701-95_0_6_load_130 | 127 | 0.0028166 | 0.0007059 | 0 | 0 |  | 1 | TRUE | wye
112 | LV_2701-95_0_6_load_129 | 128 | 0.0027065 | 0.00067831 | 0 | 0 |  | 1 | TRUE | wye
113 | LV_2701-95_0_6_load_141 | 129 | 0.0030908 | 0.00077464 | 0 | 0 |  | 1 | TRUE | wye
114 | LV_2701-95_0_6_load_131 | 130 | 0.0034353 | 0.00086096 | 0 | 0 |  | 1 | TRUE | wye
115 | LV_2701-95_0_6_load_142 | 131 | 0.0032075 | 0.00080387 | 0 | 0 |  | 1 | TRUE | wye
116 | LV_2701-95_0_6_load_132 | 132 | 0.0027089 | 0.00067891 | 0 | 0 |  | 1 | TRUE | wye
117 | LV_2701-95_0_6_load_137 | 133 | 0.0028171 | 0.00070604 | 0 | 0 |  | 1 | TRUE | wye
118 | LV_2701-95_0_6_load_138 | 134 | 0.0037219 | 0.0009328 | 0 | 0 |  | 1 | TRUE | wye
119 | LV_2701-95_0_6_load_143 | 135 | 0.0023298 | 0.0005839 | 0 | 0 |  | 1 | TRUE | wye
120 | LV_2701-95_0_6_load_144 | 136 | 0.0030433 | 0.00076272 | 0 | 0 |  | 1 | TRUE | wye
121 | LV_2701-95_0_6_load_145 | 137 | 0.0023253 | 0.00058277 | 0 | 0 |  | 1 | TRUE | wye
122 | LV_2701-95_0_6_load_146 | 138 | 0.0030949 | 0.00077566 | 0 | 0 |  | 1 | TRUE | wye
123 | LV_2701-95_0_6_load_147 | 139 | 0.0033449 | 0.00083832 | 0 | 0 |  | 1 | TRUE | wye
124 | LV_2701-95_0_6_load_148 | 140 | 0.0047167 | 0.0011821 | 0 | 0 |  | 1 | TRUE | wye
125 | LV_2701-95_0_6_load_149 | 141 | 0.0030467 | 0.00076359 | 0 | 0 |  | 1 | TRUE | wye
126 | LV_2701-95_0_6_load_150 | 142 | 0.0032033 | 0.00080282 | 0 | 0 |  | 1 | TRUE | wye
127 | LV_2701-95_0_6_load_151 | 143 | 0.0030429 | 0.00076262 | 0 | 0 |  | 1 | TRUE | wye
128 | LV_2701-95_0_6_load_152 | 144 | 0.0026304 | 0.00065923 | 0 | 0 |  | 1 | TRUE | wye

## ext_grid
| name | bus | vm_pu | va_degree | slack_weight | in_service
0 |  | 118 | 1 | 0 | 1 | TRUE

## line
| name | std_type | from_bus | to_bus | length_km | r_ohm_per_km | x_ohm_per_km | c_nf_per_km | g_us_per_km | max_i_ka | df | parallel | type | in_service
0 | LV_2701-95_0_6_line_0 |  | 0 | 1 | 0.011614 | 0.125 | 0.08 | 261 | 0 | 0.364 | 1 | 1 | cs | TRUE
1 | LV_2701-95_0_6_line_1 |  | 1 | 2 | 0.014135 | 0.125 | 0.08 | 261 | 0 | 0.364 | 1 | 1 | cs | TRUE
2 | LV_2701-95_0_6_line_2 |  | 1 | 3 | 0.025001 | 0.125 | 0.08 | 261 | 0 | 0.364 | 1 | 1 | cs | TRUE
3 | LV_2701-95_0_6_line_3 |  | 2 | 4 | 0.013091 | 0.125 | 0.08 | 261 | 0 | 0.364 | 1 | 1 | cs | TRUE
4 | LV_2701-95_0_6_line_4 |  | 3 | 10 | 0.008954 | 0.125 | 0.08 | 261 | 0 | 0.364 | 1 | 1 | cs | TRUE
5 | LV_2701-95_0_6_line_5 |  | 3 | 11 | 0.0060784 | 0.125 | 0.08 | 261 | 0 | 0.364 | 1 | 1 | cs | TRUE
6 | LV_2701-95_0_6_line_6 |  | 5 | 6 | 0.0087584 | 0.125 | 0.08 | 261 | 0 | 0.364 | 1 | 1 | cs | TRUE
7 | LV_2701-95_0_6_line_7 |  | 5 | 7 | 0.0082734 | 0.125 | 0.08 | 261 | 0 | 0.364 | 1 | 1 | cs | TRUE
8 | LV_2701-95_0_6_line_8 |  | 6 | 18 | 0.0038238 | 0.125 | 0.08 | 261 | 0 | 0.364 | 1 | 1 | cs | TRUE
9 | LV_2701-95_0_6_line_9 |  | 7 | 8 | 0.012715 | 0.125 | 0.08 | 261 | 0 | 0.364 | 1 | 1 | cs | TRUE
10 | LV_2701-95_0_6_line_10 |  | 8 | 9 | 0.00036839 | 0.125 | 0.08 | 261 | 0 | 0.364 | 1 | 1 | cs | TRUE
11 | LV_2701-95_0_6_line_11 |  | 9 | 19 | 0.0091115 | 0.125 | 0.08 | 261 | 0 | 0.364 | 1 | 1 | cs | TRUE
12 | LV_2701-95_0_6_line_12 |  | 10 | 16 | 0.010508 | 0.125 | 0.08 | 261 | 0 | 0.364 | 1 | 1 | cs | TRUE
13 | LV_2701-95_0_6_line_13 |  | 11 | 24 | 0.019797 | 0.125 | 0.08 | 261 | 0 | 0.364 | 1 | 1 | cs | TRUE
14 | LV_2701-95_0_6_line_14 |  | 12 | 13 | 0.01084 | 0.125 | 0.08 | 261 | 0 | 0.364 | 1 | 1 | cs | TRUE
15 | LV_2701-95_0_6_line_15 |  | 12 | 14 | 0.02043 | 0.125 | 0.08 | 261 | 0 | 0.364 | 1 | 1 | cs | TRUE
16 | LV_2701-95_0_6_line_16 |  | 13 | 25 | 0.013723 | 0.125 | 0.08 | 261 | 0 | 0.364 | 1 | 1 | cs | TRUE
17 | LV_2701-95_0_6_line_17 |  | 14 | 26 | 0.0037442 | 0.125 | 0.08 | 261 | 0 | 0.364 | 1 | 1 | cs | TRUE
18 | LV_2701-95_0_6_line_18 |  | 15 | 16 | 0.0071418 | 0.125 | 0.08 | 261 | 0 | 0.364 | 1 | 1 | cs | TRUE
19 | LV_2701-95_0_6_line_19 |  | 15 | 17 | 0.0059609 | 0.125 | 0.08 | 261 | 0 | 0.364 | 1 | 1 | cs | TRUE
20 | LV_2701-95_0_6_line_20 |  | 17 | 27 | 0.0066226 | 0.125 | 0.08 | 261 | 0 | 0.364 | 1 | 1 | cs | TRUE
21 | LV_2701-95_0_6_line_21 |  | 18 | 88 | 0.0028878 | 0.125 | 0.08 | 261 | 0 | 0.364 | 1 | 1 | cs | TRUE
22 | LV_2701-95_0_6_line_22 |  | 20 | 21 | 0.014846 | 0.125 | 0.08 | 261 | 0 | 0.364 | 1 | 1 | cs | TRUE
23 | LV_2701-95_0_6_line_23 |  | 21 | 40 | 0.01662 | 0.125 | 0.08 | 261 | 0 | 0.364 | 1 | 1 | cs | TRUE
24 | LV_2701-95_0_6_line_24 |  | 22 | 23 | 0.0065912 | 0.125 | 0.08 | 261 | 0 | 0.364 | 1 | 1 | cs | TRUE
25 | LV_2701-95_0_6_line_25 |  | 22 | 24 | 0.0089761 | 0.125 | 0.08 | 261 | 0 | 0.364 | 1 | 1 | cs | TRUE
26 | LV_2701-95_0_6_line_26 |  | 23 | 74 | 0.0088147 | 0.125 | 0.08 | 261 | 0 | 0.364 | 1 | 1 | cs | TRUE
27 | LV_2701-95_0_6_line_27 |  | 25 | 85 | 0.0055087 | 0.125 | 0.08 | 261 | 0 | 0.364 | 1 | 1 | cs | TRUE
28 | LV_2701-95_0_6_line_28 |  | 27 | 88 | 0.0065259 | 0.125 | 0.08 | 261 | 0 | 0.364 | 1 | 1 | cs | TRUE
29 | LV_2701-95_0_6_line_29 |  | 28 | 29 | 0.0057781 | 0.125 | 0.08 | 261 | 0 | 0.364 | 1 | 1 | cs | TRUE
30 | LV_2701-95_0_6_line_30 |  | 29 | 38 | 0.0073509 | 0.125 | 0.08 | 261 | 0 | 0.364 | 1 | 1 | cs | TRUE
31 | LV_2701-95_0_6_line_31 |  | 30 | 31 | 0.0067058 | 0.125 | 0.08 | 261 | 0 | 0.364 | 1 | 1 | cs | TRUE
32 | LV_2701-95_0_6_line_32 |  | 30 | 32 | 0.012203 | 0.125 | 0.08 | 261 | 0 | 0.364 | 1 | 1 | cs | TRUE
33 | LV_2701-95_0_6_line_33 |  | 31 | 33 | 0.0078972 | 0.125 | 0.08 | 261 | 0 | 0.364 | 1 | 1 | cs | TRUE
34 | LV_2701-95_0_6_line_34 |  | 32 | 34 | 0.019109 | 0.125 | 0.08 | 261 | 0 | 0.364 | 1 | 1 | cs | TRUE
35 | LV_2701-95_0_6_line_35 |  | 33 | 35 | 0.011028 | 0.125 | 0.08 | 261 | 0 | 0.364 | 1 | 1 | cs | TRUE
36 | LV_2701-95_0_6_line_36 |  | 34 | 36 | 0.0044366 | 0.125 | 0.08 | 261 | 0 | 0.364 | 1 | 1 | cs | TRUE
37 | LV_2701-95_0_6_line_37 |  | 34 | 37 | 0.0026222 | 0.125 | 0.08 | 261 | 0 | 0.364 | 1 | 1 | cs | TRUE
38 | LV_2701-95_0_6_line_38 |  | 35 | 38 | 0.0067517 | 0.125 | 0.08 | 261 | 0 | 0.364 | 1 | 1 | cs | TRUE
39 | LV_2701-95_0_6_line_39 |  | 36 | 39 | 0.0066222 | 0.125 | 0.08 | 261 | 0 | 0.364 | 1 | 1 | cs | TRUE
40 | LV_2701-95_0_6_line_40 |  | 37 | 40 | 0.0079089 | 0.125 | 0.08 | 261 | 0 | 0.364 | 1 | 1 | cs | TRUE
41 | LV_2701-95_0_6_line_41 |  | 39 | 41 | 0.0068935 | 0.125 | 0.08 | 261 | 0 | 0.364 | 1 | 1 | cs | TRUE
42 | LV_2701-95_0_6_line_42 |  | 41 | 64 | 0.0062225 | 0.125 | 0.08 | 261 | 0 | 0.364 | 1 | 1 | cs | TRUE
43 | LV_2701-95_0_6_line_43 |  | 42 | 43 | 0.0025569 | 0.125 | 0.08 | 261 | 0 | 0.364 | 1 | 1 | cs | TRUE
44 | LV_2701-95_0_6_line_44 |  | 42 | 44 | 0.008346 | 0.125 | 0.08 | 261 | 0 | 0.364 | 1 | 1 | cs | TRUE
45 | LV_2701-95_0_6_line_45 |  | 44 | 45 | 0.0031744 | 0.125 | 0.08 | 261 | 0 | 0.364 | 1 | 1 | cs | TRUE
46 | LV_2701-95_0_6_line_46 |  | 45 | 46 | 0.028882 | 0.125 | 0.08 | 261 | 0 | 0.364 | 1 | 1 | cs | TRUE
47 | LV_2701-95_0_6_line_47 |  | 46 | 47 | 0.0093176 | 0.125 | 0.08 | 261 | 0 | 0.364 | 1 | 3 | cs | TRUE
48 | LV_2701-95_0_6_line_48 |  | 46 | 48 | 0.019594 | 0.125 | 0.08 | 261 | 0 | 0.364 | 1 | 3 | cs | TRUE
49 | LV_2701-95_0_6_line_49 |  | 47 | 51 | 0.0025156 | 0.125 | 0.08 | 261 | 0 | 0.364 | 1 | 2 | cs | TRUE
50 | LV_2701-95_0_6_line_50 |  | 48 | 54 | 0.015931 | 0.125 | 0.08 | 261 | 0 | 0.364 | 1 | 3 | cs | TRUE
51 | LV_2701-95_0_6_line_51 |  | 49 | 50 | 0.0086513 | 0.125 | 0.08 | 261 | 0 | 0.364 | 1 | 1 | cs | TRUE
52 | LV_2701-95_0_6_line_52 |  | 50 | 61 | 0.0082533 | 0.125 | 0.08 | 261 | 0 | 0.364 | 1 | 1 | cs | TRUE
53 | LV_2701-95_0_6_line_53 |  | 51 | 55 | 0.0065596 | 0.125 | 0.08 | 261 | 0 | 0.364 | 1 | 1 | cs | TRUE
54 | LV_2701-95_0_6_line_54 |  | 52 | 53 | 0.0049861 | 0.125 | 0.08 | 261 | 0 | 0.364 | 1 | 1 | cs | TRUE
55 | LV_2701-95_0_6_line_55 |  | 53 | 56 | 0.010455 | 0.125 | 0.08 | 261 | 0 | 0.364 | 1 | 1 | cs | TRUE
56 | LV_2701-95_0_6_line_56 |  | 53 | 57 | 0.0031051 | 0.125 | 0.08 | 261 | 0 | 0.364 | 1 | 1 | cs | TRUE
57 | LV_2701-95_0_6_line_57 |  | 54 | 58 | 0.019026 | 0.125 | 0.08 | 261 | 0 | 0.364 | 1 | 3 | cs | TRUE
58 | LV_2701-95_0_6_line_58 |  | 54 | 59 | 0.01124 | 0.125 | 0.08 | 261 | 0 | 0.364 | 1 | 1 | cs | TRUE
59 | LV_2701-95_0_6_line_59 |  | 54 | 56 | 0.012142 | 0.125 | 0.08 | 261 | 0 | 0.364 | 1 | 1 | cs | TRUE
60 | LV_2701-95_0_6_line_60 |  | 55 | 60 | 0.0051895 | 0.125 | 0.08 | 261 | 0 | 0.364 | 1 | 1 | cs | TRUE
61 | LV_2701-95_0_6_line_61 |  | 57 | 61 | 0.0086555 | 0.125 | 0.08 | 261 | 0 | 0.364 | 1 | 1 | cs | TRUE
62 | LV_2701-95_0_6_line_62 |  | 58 | 62 | 0.0031455 | 0.125 | 0.08 | 261 | 0 | 0.364 | 1 | 3 | cs | TRUE
63 | LV_2701-95_0_6_line_63 |  | 59 | 63 | 0.0092916 | 0.125 | 0.08 | 261 | 0 | 0.364 | 1 | 1 | cs | TRUE
64 | LV_2701-95_0_6_line_64 |  | 60 | 65 | 0.0016098 | 0.125 | 0.08 | 261 | 0 | 0.364 | 1 | 1 | cs | TRUE
65 | LV_2701-95_0_6_line_65 |  | 62 | 104 | 0.0032549 | 0.125 | 0.08 | 261 | 0 | 0.364 | 1 | 3 | cs | TRUE
66 | LV_2701-95_0_6_line_66 |  | 63 | 121 | 0.0080796 | 0.125 | 0.08 | 261 | 0 | 0.364 | 1 | 1 | cs | TRUE
67 | LV_2701-95_0_6_line_67 |  | 64 | 68 | 0.00057819 | 0.125 | 0.08 | 261 | 0 | 0.364 | 1 | 1 | cs | TRUE
68 | LV_2701-95_0_6_line_68 |  | 65 | 66 | 0.0062899 | 0.125 | 0.08 | 261 | 0 | 0.364 | 1 | 1 | cs | TRUE
69 | LV_2701-95_0_6_line_69 |  | 66 | 67 | 0.00055868 | 0.125 | 0.08 | 261 | 0 | 0.364 | 1 | 1 | cs | TRUE
70 | LV_2701-95_0_6_line_70 |  | 67 | 68 | 0.0067636 | 0.125 | 0.08 | 261 | 0 | 0.364 | 1 | 1 | cs | TRUE
71 | LV_2701-95_0_6_line_71 |  | 69 | 70 | 0.0070723 | 0.125 | 0.08 | 261 | 0 | 0.364 | 1 | 1 | cs | TRUE
72 | LV_2701-95_0_6_line_72 |  | 70 | 73 | 0.0045923 | 0.125 | 0.08 | 261 | 0 | 0.364 | 1 | 1 | cs | TRUE
73 | LV_2701-95_0_6_line_73 |  | 71 | 72 | 0.013016 | 0.125 | 0.08 | 261 | 0 | 0.364 | 1 | 1 | cs | TRUE
74 | LV_2701-95_0_6_line_74 |  | 72 | 125 | 0.0088007 | 0.125 | 0.08 | 261 | 0 | 0.364 | 1 | 1 | cs | TRUE
75 | LV_2701-95_0_6_line_75 |  | 73 | 133 | 0.0019665 | 0.125 | 0.08 | 261 | 0 | 0.364 | 1 | 1 | cs | TRUE
76 | LV_2701-95_0_6_line_76 |  | 74 | 75 | 0.0078389 | 0.125 | 0.08 | 261 | 0 | 0.364 | 1 | 1 | cs | TRUE
77 | LV_2701-95_0_6_line_77 |  | 75 | 92 | 0.0070018 | 0.125 | 0.08 | 261 | 0 | 0.364 | 1 | 1 | cs | TRUE
78 | LV_2701-95_0_6_line_78 |  | 76 | 77 | 0.0079738 | 0.125 | 0.08 | 261 | 0 | 0.364 | 1 | 1 | cs | TRUE
79 | LV_2701-95_0_6_line_79 |  | 76 | 78 | 0.005583 | 0.125 | 0.08 | 261 | 0 | 0.364 | 1 | 1 | cs | TRUE
80 | LV_2701-95_0_6_line_80 |  | 77 | 79 | 0.00015956 | 0.125 | 0.08 | 261 | 0 | 0.364 | 1 | 1 | cs | TRUE
81 | LV_2701-95_0_6_line_81 |  | 78 | 80 | 0.0013717 | 0.125 | 0.08 | 261 | 0 | 0.364 | 1 | 1 | cs | TRUE
82 | LV_2701-95_0_6_line_82 |  | 79 | 81 | 0.009886 | 0.125 | 0.08 | 261 | 0 | 0.364 | 1 | 1 | cs | TRUE
83 | LV_2701-95_0_6_line_83 |  | 80 | 82 | 0.01722 | 0.125 | 0.08 | 261 | 0 | 0.364 | 1 | 1 | cs | TRUE
84 | LV_2701-95_0_6_line_84 |  | 81 | 83 | 0.0021568 | 0.125 | 0.08 | 261 | 0 | 0.364 | 1 | 1 | cs | TRUE
85 | LV_2701-95_0_6_line_85 |  | 82 | 84 | 0.0074029 | 0.125 | 0.08 | 261 | 0 | 0.364 | 1 | 1 | cs | TRUE
86 | LV_2701-95_0_6_line_86 |  | 83 | 85 | 0.0072107 | 0.125 | 0.08 | 261 | 0 | 0.364 | 1 | 1 | cs | TRUE
87 | LV_2701-95_0_6_line_87 |  | 83 | 86 | 0.020481 | 0.125 | 0.08 | 261 | 0 | 0.364 | 1 | 1 | cs | TRUE
88 | LV_2701-95_0_6_line_88 |  | 84 | 87 | 0.015227 | 0.125 | 0.08 | 261 | 0 | 0.364 | 1 | 1 | cs | TRUE
89 | LV_2701-95_0_6_line_89 |  | 86 | 89 | 0.0055681 | 0.125 | 0.08 | 261 | 0 | 0.364 | 1 | 1 | cs | TRUE
90 | LV_2701-95_0_6_line_90 |  | 87 | 93 | 0.0020971 | 0.125 | 0.08 | 261 | 0 | 0.364 | 1 | 2 | cs | TRUE
91 | LV_2701-95_0_6_line_91 |  | 87 | 92 | 0.0049764 | 0.125 | 0.08 | 261 | 0 | 0.364 | 1 | 1 | cs | TRUE
92 | LV_2701-95_0_6_line_92 |  | 89 | 90 | 0.0032443 | 0.125 | 0.08 | 261 | 0 | 0.364 | 1 | 1 | cs | TRUE
93 | LV_2701-95_0_6_line_93 |  | 90 | 91 | 0.0071444 | 0.125 | 0.08 | 261 | 0 | 0.364 | 1 | 1 | cs | TRUE
94 | LV_2701-95_0_6_line_94 |  | 91 | 144 | 0.00088661 | 0.125 | 0.08 | 261 | 0 | 0.364 | 1 | 1 | cs | TRUE
95 | LV_2701-95_0_6_line_95 |  | 93 | 94 | 0.0068742 | 0.125 | 0.08 | 261 | 0 | 0.364 | 1 | 3 | cs | TRUE
96 | LV_2701-95_0_6_line_96 |  | 94 | 95 | 0.0071552 | 0.125 | 0.08 | 261 | 0 | 0.364 | 1 | 3 | cs | TRUE
97 | LV_2701-95_0_6_line_97 |  | 95 | 120 | 0.0051081 | 0.125 | 0.08 | 261 | 0 | 0.364 | 1 | 3 | cs | TRUE
98 | LV_2701-95_0_6_line_98 |  | 96 | 97 | 0.0038728 | 0.125 | 0.08 | 261 | 0 | 0.364 | 1 | 3 | cs | TRUE
99 | LV_2701-95_0_6_line_99 |  | 96 | 98 | 0.0027584 | 0.125 | 0.08 | 261 | 0 | 0.364 | 1 | 3 | cs | TRUE
100 | LV_2701-95_0_6_line_100 |  | 97 | 99 | 0.017416 | 0.125 | 0.08 | 261 | 0 | 0.364 | 1 | 3 | cs | TRUE
101 | LV_2701-95_0_6_line_101 |  | 98 | 100 | 0.0066254 | 0.125 | 0.08 | 261 | 0 | 0.364 | 1 | 3 | cs | TRUE
102 | LV_2701-95_0_6_line_102 |  | 99 | 101 | 0.00020385 | 0.125 | 0.08 | 261 | 0 | 0.364 | 1 | 3 | cs | TRUE
103 | LV_2701-95_0_6_line_103 |  | 100 | 102 | 0.00037824 | 0.125 | 0.08 | 261 | 0 | 0.364 | 1 | 3 | cs | TRUE
104 | LV_2701-95_0_6_line_104 |  | 101 | 103 | 0.014294 | 0.125 | 0.08 | 261 | 0 | 0.364 | 1 | 3 | cs | TRUE
105 | LV_2701-95_0_6_line_105 |  | 102 | 104 | 0.0069998 | 0.125 | 0.08 | 261 | 0 | 0.364 | 1 | 3 | cs | TRUE
106 | LV_2701-95_0_6_line_106 |  | 103 | 105 | 0.0074203 | 0.125 | 0.08 | 261 | 0 | 0.364 | 1 | 1 | cs | TRUE
107 | LV_2701-95_0_6_line_107 |  | 103 | 106 | 0.00097633 | 0.125 | 0.08 | 261 | 0 | 0.364 | 1 | 3 | cs | TRUE
108 | LV_2701-95_0_6_line_108 |  | 105 | 107 | 0.009101 | 0.125 | 0.08 | 261 | 0 | 0.364 | 1 | 1 | cs | TRUE
109 | LV_2701-95_0_6_line_109 |  | 106 | 108 | 0.0065943 | 0.125 | 0.08 | 261 | 0 | 0.364 | 1 | 3 | cs | TRUE
110 | LV_2701-95_0_6_line_110 |  | 107 | 109 | 0.0046641 | 0.125 | 0.08 | 261 | 0 | 0.364 | 1 | 1 | cs | TRUE
111 | LV_2701-95_0_6_line_111 |  | 108 | 110 | 0.0078981 | 0.125 | 0.08 | 261 | 0 | 0.364 | 1 | 3 | cs | TRUE
112 | LV_2701-95_0_6_line_112 |  | 109 | 132 | 0.0019561 | 0.125 | 0.08 | 261 | 0 | 0.364 | 1 | 1 | cs | TRUE
113 | LV_2701-95_0_6_line_113 |  | 110 | 112 | 0.0062209 | 0.125 | 0.08 | 261 | 0 | 0.364 | 1 | 3 | cs | TRUE
114 | LV_2701-95_0_6_line_114 |  | 111 | 112 | 0.0021277 | 0.125 | 0.08 | 261 | 0 | 0.364 | 1 | 3 | cs | TRUE
115 | LV_2701-95_0_6_line_115 |  | 111 | 113 | 0.0056644 | 0.125 | 0.08 | 261 | 0 | 0.364 | 1 | 3 | cs | TRUE
116 | LV_2701-95_0_6_line_116 |  | 113 | 114 | 0.0062226 | 0.125 | 0.08 | 261 | 0 | 0.364 | 1 | 3 | cs | TRUE
117 | LV_2701-95_0_6_line_117 |  | 114 | 115 | 0.0014832 | 0.125 | 0.08 | 261 | 0 | 0.364 | 1 | 3 | cs | TRUE
118 | LV_2701-95_0_6_line_118 |  | 115 | 116 | 0.0072322 | 0.125 | 0.08 | 261 | 0 | 0.364 | 1 | 3 | cs | TRUE
119 | LV_2701-95_0_6_line_119 |  | 116 | 117 | 0.0049572 | 0.125 | 0.08 | 261 | 0 | 0.364 | 1 | 3 | cs | TRUE
120 | LV_2701-95_0_6_line_120 |  | 117 | 118 | 0.0039629 | 0.125 | 0.08 | 261 | 0 | 0.364 | 1 | 3 | cs | TRUE
121 | LV_2701-95_0_6_line_121 |  | 118 | 119 | 0.0075917 | 0.125 | 0.08 | 261 | 0 | 0.364 | 1 | 3 | cs | TRUE
122 | LV_2701-95_0_6_line_122 |  | 119 | 120 | 0.0021312 | 0.125 | 0.08 | 261 | 0 | 0.364 | 1 | 3 | cs | TRUE
123 | LV_2701-95_0_6_line_123 |  | 121 | 122 | 0.009086 | 0.125 | 0.08 | 261 | 0 | 0.364 | 1 | 1 | cs | TRUE
124 | LV_2701-95_0_6_line_124 |  | 122 | 123 | 0.0013329 | 0.125 | 0.08 | 261 | 0 | 0.364 | 1 | 1 | cs | TRUE
125 | LV_2701-95_0_6_line_125 |  | 123 | 124 | 0.006598 | 0.125 | 0.08 | 261 | 0 | 0.364 | 1 | 1 | cs | TRUE
126 | LV_2701-95_0_6_line_126 |  | 124 | 134 | 0.00036638 | 0.125 | 0.08 | 261 | 0 | 0.364 | 1 | 1 | cs | TRUE
127 | LV_2701-95_0_6_line_127 |  | 125 | 126 | 0.0031416 | 0.125 | 0.08 | 261 | 0 | 0.364 | 1 | 1 | cs | TRUE
128 | LV_2701-95_0_6_line_128 |  | 126 | 127 | 0.0058556 | 0.125 | 0.08 | 261 | 0 | 0.364 | 1 | 1 | cs | TRUE
129 | LV_2701-95_0_6_line_129 |  | 127 | 130 | 0.0022585 | 0.125 | 0.08 | 261 | 0 | 0.364 | 1 | 1 | cs | TRUE
130 | LV_2701-95_0_6_line_130 |  | 128 | 129 | 0.0086311 | 0.125 | 0.08 | 261 | 0 | 0.364 | 1 | 1 | cs | TRUE
131 | LV_2701-95_0_6_line_131 |  | 129 | 131 | 0.0094851 | 0.125 | 0.08 | 261 | 0 | 0.364 | 1 | 1 | cs | TRUE
132 | LV_2701-95_0_6_line_132 |  | 130 | 132 | 0.0062258 | 0.125 | 0.08 | 261 | 0 | 0.364 | 1 | 1 | cs | TRUE
133 | LV_2701-95_0_6_line_133 |  | 131 | 135 | 0.0040294 | 0.125 | 0.08 | 261 | 0 | 0.364 | 1 | 1 | cs | TRUE
134 | LV_2701-95_0_6_line_134 |  | 133 | 134 | 0.0062307 | 0.125 | 0.08 | 261 | 0 | 0.364 | 1 | 1 | cs | TRUE
135 | LV_2701-95_0_6_line_135 |  | 135 | 136 | 0.0045124 | 0.125 | 0.08 | 261 | 0 | 0.364 | 1 | 1 | cs | TRUE
136 | LV_2701-95_0_6_line_136 |  | 136 | 137 | 0.0019875 | 0.125 | 0.08 | 261 | 0 | 0.364 | 1 | 1 | cs | TRUE
137 | LV_2701-95_0_6_line_137 |  | 137 | 138 | 0.0065722 | 0.125 | 0.08 | 261 | 0 | 0.364 | 1 | 1 | cs | TRUE
138 | LV_2701-95_0_6_line_138 |  | 138 | 139 | 0.0012398 | 0.125 | 0.08 | 261 | 0 | 0.364 | 1 | 1 | cs | TRUE
139 | LV_2701-95_0_6_line_139 |  | 139 | 140 | 0.0072717 | 0.125 | 0.08 | 261 | 0 | 0.364 | 1 | 1 | cs | TRUE
140 | LV_2701-95_0_6_line_140 |  | 140 | 141 | 0.0014757 | 0.125 | 0.08 | 261 | 0 | 0.364 | 1 | 1 | cs | TRUE
141 | LV_2701-95_0_6_line_141 |  | 141 | 142 | 0.0080919 | 0.125 | 0.08 | 261 | 0 | 0.364 | 1 | 1 | cs | TRUE
142 | LV_2701-95_0_6_line_142 |  | 142 | 143 | 0.0010287 | 0.125 | 0.08 | 261 | 0 | 0.364 | 1 | 1 | cs | TRUE
143 | LV_2701-95_0_6_line_143 |  | 143 | 144 | 0.0077754 | 0.125 | 0.08 | 261 | 0 | 0.364 | 1 | 1 | cs | TRUE

## trafo
| name | std_type | hv_bus | lv_bus | sn_mva | vn_hv_kv | vn_lv_kv | vk_percent | vkr_percent | pfe_kw | i0_percent | shift_degree | tap_side | tap_neutral | tap_min | tap_max | tap_step_percent | tap_step_degree | tap_pos | tap_phase_shifter | parallel | df | in_service
0 | LV_2701-95_0_6_trafo_111 | 0.63 MVA 20/0.4 kV | 145 | 118 | 0.63 | 20 | 0.4 | 6 | 1.206 | 1.65 | 0.2619 | 150 | hv | 0 | -2 | 2 | 2.5 | 0 | 0 | FALSE | 1 | 1 | TRUE

## line_geodata
| x0 | y0 | x1 | y1 | x2 | y2 | x3 | y3
0 | 2610172.5297 | 1268318.4037 | 2610164.5725 | 1268319.9912 | 2610162.6029 | 1268322.884
1 | 2610172.5297 | 1268318.4037 | 2610177.2793 | 1268317.8003 | 2610183.8376 | 1268324.4606
2 | 2610183.4604 | 1268298.6863 | 2610179.1694 | 1268308.3191 | 2610177.2793 | 1268317.8003 | 2610172.5297 | 1268318.4037
3 | 2610183.8376 | 1268324.4606 | 2610188.1196 | 1268328.86 | 2610191.9079 | 1268327.1319 | 2610194.6829 | 1268326.8606
4 | 2610183.4604 | 1268298.6863 | 2610174.5855 | 1268300.061
5 | 2610183.4604 | 1268298.6863 | 2610186.7437 | 1268293.571
6 | 2610134.6297 | 1268266.4247 | 2610141.3254 | 1268272.0707
7 | 2610134.6297 | 1268266.4247 | 2610132.091 | 1268263.5628 | 2610131.2708 | 1268259.1913
8 | 2610144.2486 | 1268274.5357 | 2610141.3254 | 1268272.0707
9 | 2610132.4885 | 1268246.6516 | 2610130.8306 | 1268256.8448 | 2610131.2708 | 1268259.1913
10 | 2610132.5562 | 1268246.2895 | 2610132.4885 | 1268246.6516
11 | 2610134.2295 | 1268237.3329 | 2610132.5562 | 1268246.2895
12 | 2610174.5855 | 1268300.061 | 2610166.5458 | 1268293.2951
13 | 2610186.7437 | 1268293.571 | 2610189.7836 | 1268288.8347 | 2610198.4572 | 1268277.6306
14 | 2610144.1696 | 1268184.1276 | 2610153.1456 | 1268190.2045
15 | 2610144.1696 | 1268184.1276 | 2610140.4178 | 1268204.2097
16 | 2610153.1456 | 1268190.2045 | 2610164.509 | 1268197.8976
17 | 2610139.7301 | 1268207.8902 | 2610140.4178 | 1268204.2097
18 | 2610161.0816 | 1268288.6966 | 2610166.5458 | 1268293.2951
19 | 2610161.0816 | 1268288.6966 | 2610156.5201 | 1268284.8592
20 | 2610156.5201 | 1268284.8592 | 2610151.4522 | 1268280.5958
21 | 2610144.2486 | 1268274.5357 | 2610146.4584 | 1268276.3947
22 | 2610242.5699 | 1268288.7942 | 2610228.9571 | 1268294.7179
23 | 2610242.5699 | 1268288.7942 | 2610257.8094 | 1268282.1627
24 | 2610206.8312 | 1268274.3982 | 2610210.7735 | 1268269.116
25 | 2610206.8312 | 1268274.3982 | 2610198.4572 | 1268277.6306
26 | 2610210.7735 | 1268269.116 | 2610216.0457 | 1268262.0517
27 | 2610164.509 | 1268197.8976 | 2610169.0706 | 1268200.9859
28 | 2610146.4584 | 1268276.3947 | 2610151.4522 | 1268280.5958
29 | 2610314.1749 | 1268329.9732 | 2610318.6673 | 1268333.6071
30 | 2610314.1749 | 1268329.9732 | 2610308.4597 | 1268325.3502
31 | 2610283.2828 | 1268304.9848 | 2610283.2828 | 1268304.9848 | 2610288.4965 | 1268309.2021
32 | 2610283.2828 | 1268304.9848 | 2610277.1185 | 1268294.4527
33 | 2610294.6364 | 1268314.1686 | 2610288.4965 | 1268309.2021
34 | 2610267.4658 | 1268277.9607 | 2610277.1185 | 1268294.4527
35 | 2610303.2103 | 1268321.104 | 2610294.6364 | 1268314.1686
36 | 2610267.4658 | 1268277.9607 | 2610271.5233 | 1268276.1662
37 | 2610267.4658 | 1268277.9607 | 2610265.0614 | 1268279.007
38 | 2610303.2103 | 1268321.104 | 2610308.4597 | 1268325.3502
39 | 2610277.5797 | 1268273.4878 | 2610271.5233 | 1268276.1662
40 | 2610265.0614 | 1268279.007 | 2610257.8094 | 1268282.1627
41 | 2610283.8842 | 1268270.6997 | 2610277.5797 | 1268273.4878
42 | 2610289.575 | 1268268.183 | 2610283.8842 | 1268270.6997
43 | 2610356.4936 | 1268281.9161 | 2610354.518 | 1268280.2929
44 | 2610348.0694 | 1268274.9947 | 2610354.518 | 1268280.2929
45 | 2610348.0694 | 1268274.9947 | 2610345.6167 | 1268272.9795
46 | 2610325.5925 | 1268252.2544 | 2610339.991 | 1268268.3574 | 2610345.6167 | 1268272.9795
47 | 2610325.5925 | 1268252.2544 | 2610317.0711 | 1268256.0229
48 | 2610325.5925 | 1268252.2544 | 2610335.3018 | 1268235.2346
49 | 2610317.0711 | 1268256.0229 | 2610314.7704 | 1268257.0404
50 | 2610343.1958 | 1268221.3966 | 2610335.3018 | 1268235.2346
51 | 2610386.364 | 1268224.3137 | 2610378.4904 | 1268227.8987
52 | 2610378.4904 | 1268227.8987 | 2610370.9791 | 1268231.3188
53 | 2610308.7713 | 1268259.6935 | 2610314.7704 | 1268257.0404
54 | 2610360.2757 | 1268236.1923 | 2610355.7513 | 1268238.2879
55 | 2610360.2757 | 1268236.1923 | 2610352.3731 | 1268229.3466
56 | 2610360.2757 | 1268236.1923 | 2610363.1017 | 1268234.9056
57 | 2610343.1958 | 1268221.3966 | 2610337.5828 | 1268220.8087 | 2610332.1785 | 1268216.9632 | 2610326.6796 | 1268213.0492
58 | 2610343.1958 | 1268221.3966 | 2610347.1181 | 1268216.2665 | 2610350.0213 | 1268212.4661
59 | 2610343.1958 | 1268221.3966 | 2610352.3731 | 1268229.3466
60 | 2610304.0252 | 1268261.7924 | 2610308.7713 | 1268259.6935
61 | 2610363.1017 | 1268234.9056 | 2610370.9791 | 1268231.3188
62 | 2610324.117 | 1268211.2252 | 2610326.6796 | 1268213.0492
63 | 2610350.0213 | 1268212.4661 | 2610355.6619 | 1268205.0825
64 | 2610304.0252 | 1268261.7924 | 2610302.5529 | 1268262.4435
65 | 2610324.117 | 1268211.2252 | 2610321.4652 | 1268209.3377
66 | 2610360.5667 | 1268198.662 | 2610355.6619 | 1268205.0825
67 | 2610290.1038 | 1268267.9491 | 2610289.575 | 1268268.183
68 | 2610296.8004 | 1268264.9876 | 2610302.5529 | 1268262.4435
69 | 2610296.8004 | 1268264.9876 | 2610296.2895 | 1268265.2135
70 | 2610296.2895 | 1268265.2135 | 2610290.1038 | 1268267.9491
71 | 2610383.1766 | 1268169.0649 | 2610378.8833 | 1268174.685
72 | 2610376.0955 | 1268178.3343 | 2610378.8833 | 1268174.685
73 | 2610315.9571 | 1268128.7935 | 2610308.1811 | 1268139.2316
74 | 2610308.1811 | 1268139.2316 | 2610302.9234 | 1268146.2891
75 | 2610376.0955 | 1268178.3343 | 2610374.9017 | 1268179.897
76 | 2610220.7342 | 1268255.7696 | 2610216.0457 | 1268262.0517
77 | 2610224.9221 | 1268250.1583 | 2610220.7342 | 1268255.7696
78 | 2610190.9633 | 1268217.4212 | 2610184.6709 | 1268212.5234
79 | 2610195.369 | 1268220.8504 | 2610190.9633 | 1268217.4212
80 | 2610184.6709 | 1268212.5234 | 2610184.545 | 1268212.4254
81 | 2610195.369 | 1268220.8504 | 2610196.4515 | 1268221.693
82 | 2610184.545 | 1268212.4254 | 2610176.7437 | 1268206.3531
83 | 2610210.0405 | 1268232.2701 | 2610196.4515 | 1268221.693
84 | 2610175.0417 | 1268205.0284 | 2610176.7437 | 1268206.3531
85 | 2610215.8824 | 1268236.8172 | 2610210.0405 | 1268232.2701
86 | 2610175.0417 | 1268205.0284 | 2610169.0706 | 1268200.9859
87 | 2610175.0417 | 1268205.0284 | 2610187.235 | 1268188.5731
88 | 2610227.8986 | 1268246.1701 | 2610215.8824 | 1268236.8172
89 | 2610187.235 | 1268188.5731 | 2610190.5501 | 1268184.0994
90 | 2610227.8986 | 1268246.1701 | 2610229.1612 | 1268244.4958
91 | 2610227.8986 | 1268246.1701 | 2610224.9221 | 1268250.1583
92 | 2610192.4816 | 1268181.4927 | 2610190.5501 | 1268184.0994
93 | 2610192.4816 | 1268181.4927 | 2610196.7351 | 1268175.7525
94 | 2610197.263 | 1268175.0401 | 2610196.7351 | 1268175.7525
95 | 2610233.3002 | 1268239.0073 | 2610229.1612 | 1268244.4958
96 | 2610237.6085 | 1268233.2945 | 2610233.3002 | 1268239.0073
97 | 2610240.684 | 1268229.2162 | 2610237.6085 | 1268233.2945
98 | 2610307.8094 | 1268199.6178 | 2610304.6543 | 1268197.372
99 | 2610307.8094 | 1268199.6178 | 2610310.0566 | 1268201.2173
100 | 2610290.4657 | 1268187.2729 | 2610304.6543 | 1268197.372
101 | 2610315.4543 | 1268205.0593 | 2610310.0566 | 1268201.2173
102 | 2610290.4657 | 1268187.2729 | 2610290.2996 | 1268187.1547
103 | 2610315.7625 | 1268205.2786 | 2610315.4543 | 1268205.0593
104 | 2610278.6546 | 1268178.8659 | 2610290.2996 | 1268187.1547
105 | 2610321.4652 | 1268209.3377 | 2610315.7625 | 1268205.2786
106 | 2610278.6546 | 1268178.8659 | 2610283.0876 | 1268172.9154
107 | 2610278.0667 | 1268179.6455 | 2610278.6546 | 1268178.8659
108 | 2610288.5246 | 1268165.617 | 2610283.0876 | 1268172.9154
109 | 2610278.0667 | 1268179.6455 | 2610274.0963 | 1268184.9104
110 | 2610291.3111 | 1268161.8767 | 2610288.5246 | 1268165.617
111 | 2610269.3408 | 1268191.2164 | 2610274.0963 | 1268184.9104
112 | 2610291.3111 | 1268161.8767 | 2610292.4797 | 1268160.3081
113 | 2610269.3408 | 1268191.2164 | 2610265.5951 | 1268196.1832
114 | 2610265.5951 | 1268196.1832 | 2610264.314 | 1268197.882
115 | 2610260.9034 | 1268202.4045 | 2610264.314 | 1268197.882
116 | 2610260.9034 | 1268202.4045 | 2610257.1568 | 1268207.3728
117 | 2610257.1568 | 1268207.3728 | 2610256.2637 | 1268208.557
118 | 2610251.9091 | 1268214.3313 | 2610256.2637 | 1268208.557
119 | 2610251.9091 | 1268214.3313 | 2610248.9244 | 1268218.2892
120 | 2610246.5382 | 1268221.4533 | 2610248.9244 | 1268218.2892
121 | 2610246.5382 | 1268221.4533 | 2610241.9672 | 1268227.5146
122 | 2610240.684 | 1268229.2162 | 2610241.9672 | 1268227.5146
123 | 2610366.0824 | 1268191.4417 | 2610360.5667 | 1268198.662
124 | 2610366.0824 | 1268191.4417 | 2610366.8915 | 1268190.3825
125 | 2610370.8969 | 1268185.1394 | 2610366.8915 | 1268190.3825
126 | 2610371.1193 | 1268184.8483 | 2610370.8969 | 1268185.1394
127 | 2610301.0465 | 1268148.8085 | 2610302.9234 | 1268146.2891
128 | 2610301.0465 | 1268148.8085 | 2610297.5483 | 1268153.5043
129 | 2610296.199 | 1268155.3155 | 2610297.5483 | 1268153.5043
130 | 2610234.2355 | 1268125.1447 | 2610229.0969 | 1268132.0794
131 | 2610229.0969 | 1268132.0794 | 2610223.4499 | 1268139.7003
132 | 2610296.199 | 1268155.3155 | 2610292.4797 | 1268160.3081
133 | 2610223.4499 | 1268139.7003 | 2610221.0509 | 1268142.9377
134 | 2610371.1193 | 1268184.8483 | 2610374.9017 | 1268179.897
135 | 2610218.3644 | 1268146.5633 | 2610221.0509 | 1268142.9377
136 | 2610218.3644 | 1268146.5633 | 2610217.1811 | 1268148.1602
137 | 2610213.2682 | 1268153.4406 | 2610217.1811 | 1268148.1602
138 | 2610213.2682 | 1268153.4406 | 2610212.5301 | 1268154.4367
139 | 2610208.2008 | 1268160.2792 | 2610212.5301 | 1268154.4367
140 | 2610208.2008 | 1268160.2792 | 2610207.3222 | 1268161.4649
141 | 2610202.5046 | 1268167.9664 | 2610207.3222 | 1268161.4649
142 | 2610202.5046 | 1268167.9664 | 2610201.8921 | 1268168.7929
143 | 2610197.263 | 1268175.0401 | 2610201.8921 | 1268168.7929

## bus_geodata
| x | y | coords
0 | 2610162.6029 | 1268322.884
1 | 2610172.5297 | 1268318.4037
2 | 2610183.8376 | 1268324.4606
3 | 2610183.4604 | 1268298.6863
4 | 2610194.6829 | 1268326.8606
5 | 2610134.6297 | 1268266.4247
6 | 2610141.3254 | 1268272.0707
7 | 2610131.2708 | 1268259.1913
8 | 2610132.4885 | 1268246.6516
9 | 2610132.5562 | 1268246.2895
10 | 2610174.5854 | 1268300.061
11 | 2610186.7437 | 1268293.571
12 | 2610144.1696 | 1268184.1276
13 | 2610153.1456 | 1268190.2045
14 | 2610140.4178 | 1268204.2097
15 | 2610161.0816 | 1268288.6966
16 | 2610166.5458 | 1268293.2951
17 | 2610156.5201 | 1268284.8592
18 | 2610144.2486 | 1268274.5357
19 | 2610134.2295 | 1268237.3329
20 | 2610228.9571 | 1268294.7179
21 | 2610242.5699 | 1268288.7942
22 | 2610206.8312 | 1268274.3982
23 | 2610210.7735 | 1268269.116
24 | 2610198.4572 | 1268277.6306
25 | 2610164.509 | 1268197.8976
26 | 2610139.7301 | 1268207.8902
27 | 2610151.4522 | 1268280.5958
28 | 2610318.6673 | 1268333.6071
29 | 2610314.1749 | 1268329.9732
30 | 2610283.2828 | 1268304.9848
31 | 2610288.4965 | 1268309.2021
32 | 2610277.1185 | 1268294.4527
33 | 2610294.6364 | 1268314.1686
34 | 2610267.4658 | 1268277.9607
35 | 2610303.2103 | 1268321.104
36 | 2610271.5233 | 1268276.1662
37 | 2610265.0614 | 1268279.007
38 | 2610308.4597 | 1268325.3502
39 | 2610277.5797 | 1268273.4878
40 | 2610257.8094 | 1268282.1627
41 | 2610283.8842 | 1268270.6997
42 | 2610354.518 | 1268280.2929
43 | 2610356.4936 | 1268281.9161
44 | 2610348.0694 | 1268274.9947
45 | 2610345.6167 | 1268272.9795
46 | 2610325.5925 | 1268252.2544
47 | 2610317.0711 | 1268256.0229
48 | 2610335.3018 | 1268235.2346
49 | 2610386.364 | 1268224.3137
50 | 2610378.4904 | 1268227.8987
51 | 2610314.7704 | 1268257.0404
52 | 2610355.7513 | 1268238.2879
53 | 2610360.2757 | 1268236.1923
54 | 2610343.1958 | 1268221.3966
55 | 2610308.7713 | 1268259.6935
56 | 2610352.3731 | 1268229.3466
57 | 2610363.1017 | 1268234.9056
58 | 2610326.6796 | 1268213.0492
59 | 2610350.0213 | 1268212.4661
60 | 2610304.0252 | 1268261.7924
61 | 2610370.9791 | 1268231.3188
62 | 2610324.117 | 1268211.2252
63 | 2610355.6619 | 1268205.0825
64 | 2610289.575 | 1268268.183
65 | 2610302.5529 | 1268262.4435
66 | 2610296.8004 | 1268264.9876
67 | 2610296.2895 | 1268265.2135
68 | 2610290.1038 | 1268267.9491
69 | 2610383.1766 | 1268169.0649
70 | 2610378.8833 | 1268174.685
71 | 2610315.9571 | 1268128.7935
72 | 2610308.1811 | 1268139.2316
73 | 2610376.0955 | 1268178.3343
74 | 2610216.0457 | 1268262.0517
75 | 2610220.7342 | 1268255.7696
76 | 2610190.9633 | 1268217.4212
77 | 2610184.6709 | 1268212.5234
78 | 2610195.369 | 1268220.8504
79 | 2610184.545 | 1268212.4254
80 | 2610196.4515 | 1268221.693
81 | 2610176.7437 | 1268206.3531
82 | 2610210.0405 | 1268232.2701
83 | 2610175.0417 | 1268205.0284
84 | 2610215.8824 | 1268236.8172
85 | 2610169.0706 | 1268200.9859
86 | 2610187.235 | 1268188.5731
87 | 2610227.8986 | 1268246.1701
88 | 2610146.4584 | 1268276.3947
89 | 2610190.5501 | 1268184.0994
90 | 2610192.4816 | 1268181.4927
91 | 2610196.7351 | 1268175.7525
92 | 2610224.9221 | 1268250.1583
93 | 2610229.1612 | 1268244.4958
94 | 2610233.3003 | 1268239.0073
95 | 2610237.6085 | 1268233.2945
96 | 2610307.8094 | 1268199.6178
97 | 2610304.6543 | 1268197.372
98 | 2610310.0566 | 1268201.2173
99 | 2610290.4657 | 1268187.2729
100 | 2610315.4543 | 1268205.0593
101 | 2610290.2996 | 1268187.1547
102 | 2610315.7625 | 1268205.2786
103 | 2610278.6546 | 1268178.8659
104 | 2610321.4652 | 1268209.3377
105 | 2610283.0876 | 1268172.9154
106 | 2610278.0667 | 1268179.6455
107 | 2610288.5246 | 1268165.617
108 | 2610274.0963 | 1268184.9104
109 | 2610291.3111 | 1268161.8767
110 | 2610269.3408 | 1268191.2164
111 | 2610264.314 | 1268197.882
112 | 2610265.5951 | 1268196.1832
113 | 2610260.9034 | 1268202.4045
114 | 2610257.1568 | 1268207.3728
115 | 2610256.2637 | 1268208.557
116 | 2610251.9091 | 1268214.3313
117 | 2610248.9244 | 1268218.2892
118 | 2610246.5382 | 1268221.4533
119 | 2610241.9672 | 1268227.5146
120 | 2610240.684 | 1268229.2162
121 | 2610360.5667 | 1268198.662
122 | 2610366.0824 | 1268191.4417
123 | 2610366.8915 | 1268190.3825
124 | 2610370.8969 | 1268185.1394
125 | 2610302.9234 | 1268146.2891
126 | 2610301.0465 | 1268148.8085
127 | 2610297.5483 | 1268153.5043
128 | 2610234.2355 | 1268125.1447
129 | 2610229.0969 | 1268132.0794
130 | 2610296.199 | 1268155.3155
131 | 2610223.4499 | 1268139.7003
132 | 2610292.4797 | 1268160.3081
133 | 2610374.9017 | 1268179.897
134 | 2610371.1193 | 1268184.8483
135 | 2610221.0509 | 1268142.9377
136 | 2610218.3644 | 1268146.5633
137 | 2610217.1811 | 1268148.1602
138 | 2610213.2682 | 1268153.4406
139 | 2610212.5301 | 1268154.4367
140 | 2610208.2008 | 1268160.2792
141 | 2610207.3222 | 1268161.4649
142 | 2610202.5046 | 1268167.9664
143 | 2610201.8921 | 1268168.7929
144 | 2610197.263 | 1268175.0401
145 | 2610246.5382 | 1268221.4533

## line_std_types
| c_nf_per_km | r_ohm_per_km | x_ohm_per_km | max_i_ka | type | q_mm2 | alpha | voltage_rating
NAYY 4x50 SE | 210 | 0.642 | 0.083 | 0.142 | cs | 50 | 0.00403 | LV
NAYY 4x120 SE | 264 | 0.225 | 0.08 | 0.242 | cs | 120 | 0.00403 | LV
NAYY 4x150 SE | 261 | 0.208 | 0.08 | 0.27 | cs | 150 | 0.00403 | LV
NA2XS2Y 1x95 RM/25 12/20 kV | 216 | 0.313 | 0.132 | 0.252 | cs | 95 | 0.00403 | MV
NA2XS2Y 1x185 RM/25 12/20 kV | 273 | 0.161 | 0.117 | 0.362 | cs | 185 | 0.00403 | MV
NA2XS2Y 1x240 RM/25 12/20 kV | 304 | 0.122 | 0.112 | 0.421 | cs | 240 | 0.00403 | MV
NA2XS2Y 1x95 RM/25 6/10 kV | 315 | 0.313 | 0.123 | 0.249 | cs | 95 | 0.00403 | MV
NA2XS2Y 1x185 RM/25 6/10 kV | 406 | 0.161 | 0.11 | 0.358 | cs | 185 | 0.00403 | MV
NA2XS2Y 1x240 RM/25 6/10 kV | 456 | 0.122 | 0.105 | 0.416 | cs | 240 | 0.00403 | MV
NA2XS2Y 1x150 RM/25 12/20 kV | 250 | 0.206 | 0.116 | 0.319 | cs | 150 | 0.00403 | MV
NA2XS2Y 1x120 RM/25 12/20 kV | 230 | 0.253 | 0.119 | 0.283 | cs | 120 | 0.00403 | MV
NA2XS2Y 1x70 RM/25 12/20 kV | 190 | 0.443 | 0.132 | 0.22 | cs | 70 | 0.00403 | MV
NA2XS2Y 1x150 RM/25 6/10 kV | 360 | 0.206 | 0.11 | 0.315 | cs | 150 | 0.00403 | MV
NA2XS2Y 1x120 RM/25 6/10 kV | 340 | 0.253 | 0.113 | 0.28 | cs | 120 | 0.00403 | MV
NA2XS2Y 1x70 RM/25 6/10 kV | 280 | 0.443 | 0.123 | 0.217 | cs | 70 | 0.00403 | MV
N2XS(FL)2Y 1x120 RM/35 64/110 kV | 112 | 0.153 | 0.166 | 0.366 | cs | 120 | 0.00393 | HV
N2XS(FL)2Y 1x185 RM/35 64/110 kV | 125 | 0.099 | 0.156 | 0.457 | cs | 185 | 0.00393 | HV
N2XS(FL)2Y 1x240 RM/35 64/110 kV | 135 | 0.075 | 0.149 | 0.526 | cs | 240 | 0.00393 | HV
N2XS(FL)2Y 1x300 RM/35 64/110 kV | 144 | 0.06 | 0.144 | 0.588 | cs | 300 | 0.00393 | HV
15-AL1/3-ST1A 0.4 | 11 | 1.8769 | 0.35 | 0.105 | ol | 16 | 0.00403 | LV
24-AL1/4-ST1A 0.4 | 11.25 | 1.2012 | 0.335 | 0.14 | ol | 24 | 0.00403 | LV
48-AL1/8-ST1A 0.4 | 12.2 | 0.5939 | 0.3 | 0.21 | ol | 48 | 0.00403 | LV
94-AL1/15-ST1A 0.4 | 13.2 | 0.306 | 0.29 | 0.35 | ol | 94 | 0.00403 | LV
34-AL1/6-ST1A 10.0 | 9.7 | 0.8342 | 0.36 | 0.17 | ol | 34 | 0.00403 | MV
48-AL1/8-ST1A 10.0 | 10.1 | 0.5939 | 0.35 | 0.21 | ol | 48 | 0.00403 | MV
70-AL1/11-ST1A 10.0 | 10.4 | 0.4132 | 0.339 | 0.29 | ol | 70 | 0.00403 | MV
94-AL1/15-ST1A 10.0 | 10.75 | 0.306 | 0.33 | 0.35 | ol | 94 | 0.00403 | MV
122-AL1/20-ST1A 10.0 | 11.1 | 0.2376 | 0.323 | 0.41 | ol | 122 | 0.00403 | MV
149-AL1/24-ST1A 10.0 | 11.25 | 0.194 | 0.315 | 0.47 | ol | 149 | 0.00403 | MV
34-AL1/6-ST1A 20.0 | 9.15 | 0.8342 | 0.382 | 0.17 | ol | 34 | 0.00403 | MV
48-AL1/8-ST1A 20.0 | 9.5 | 0.5939 | 0.372 | 0.21 | ol | 48 | 0.00403 | MV
70-AL1/11-ST1A 20.0 | 9.7 | 0.4132 | 0.36 | 0.29 | ol | 70 | 0.00403 | MV
94-AL1/15-ST1A 20.0 | 10 | 0.306 | 0.35 | 0.35 | ol | 94 | 0.00403 | MV
122-AL1/20-ST1A 20.0 | 10.3 | 0.2376 | 0.344 | 0.41 | ol | 122 | 0.00403 | MV
149-AL1/24-ST1A 20.0 | 10.5 | 0.194 | 0.337 | 0.47 | ol | 149 | 0.00403 | MV
184-AL1/30-ST1A 20.0 | 10.75 | 0.1571 | 0.33 | 0.535 | ol | 184 | 0.00403 | MV
243-AL1/39-ST1A 20.0 | 11 | 0.1188 | 0.32 | 0.645 | ol | 243 | 0.00403 | MV
48-AL1/8-ST1A 110.0 | 8 | 0.5939 | 0.46 | 0.21 | ol | 48 | 0.00403 | HV
70-AL1/11-ST1A 110.0 | 8.4 | 0.4132 | 0.45 | 0.29 | ol | 70 | 0.00403 | HV
94-AL1/15-ST1A 110.0 | 8.65 | 0.306 | 0.44 | 0.35 | ol | 94 | 0.00403 | HV
122-AL1/20-ST1A 110.0 | 8.5 | 0.2376 | 0.43 | 0.41 | ol | 122 | 0.00403 | HV
149-AL1/24-ST1A 110.0 | 8.75 | 0.194 | 0.41 | 0.47 | ol | 149 | 0.00403 | HV
184-AL1/30-ST1A 110.0 | 8.8 | 0.1571 | 0.4 | 0.535 | ol | 184 | 0.00403 | HV
243-AL1/39-ST1A 110.0 | 9 | 0.1188 | 0.39 | 0.645 | ol | 243 | 0.00403 | HV
305-AL1/39-ST1A 110.0 | 9.2 | 0.0949 | 0.38 | 0.74 | ol | 305 | 0.00403 | HV
490-AL1/64-ST1A 110.0 | 9.75 | 0.059 | 0.37 | 0.96 | ol | 490 | 0.00403 | HV
679-AL1/86-ST1A 110.0 | 9.95 | 0.042 | 0.36 | 1.15 | ol | 679 | 0.00403 | HV
490-AL1/64-ST1A 220.0 | 10 | 0.059 | 0.285 | 0.96 | ol | 490 | 0.00403 | HV
679-AL1/86-ST1A 220.0 | 11.7 | 0.042 | 0.275 | 1.15 | ol | 679 | 0.00403 | HV
490-AL1/64-ST1A 380.0 | 11 | 0.059 | 0.253 | 0.96 | ol | 490 | 0.00403 | HV
679-AL1/86-ST1A 380.0 | 14.6 | 0.042 | 0.25 | 1.15 | ol | 679 | 0.00403 | HV

## trafo_std_types
| i0_percent | pfe_kw | vkr_percent | sn_mva | vn_lv_kv | vn_hv_kv | vk_percent | shift_degree | vector_group | tap_side | tap_neutral | tap_min | tap_max | tap_step_degree | tap_step_percent | tap_phase_shifter
160 MVA 380/110 kV | 0.06 | 60 | 0.25 | 160 | 110 | 380 | 12.2 | 0 | Yy0 | hv | 0 | -9 | 9 | 0 | 1.5 | FALSE
100 MVA 220/110 kV | 0.06 | 55 | 0.26 | 100 | 110 | 220 | 12 | 0 | Yy0 | hv | 0 | -9 | 9 | 0 | 1.5 | FALSE
63 MVA 110/20 kV | 0.04 | 22 | 0.32 | 63 | 20 | 110 | 18 | 150 | YNd5 | hv | 0 | -9 | 9 | 0 | 1.5 | FALSE
40 MVA 110/20 kV | 0.05 | 18 | 0.34 | 40 | 20 | 110 | 16.2 | 150 | YNd5 | hv | 0 | -9 | 9 | 0 | 1.5 | FALSE
25 MVA 110/20 kV | 0.07 | 14 | 0.41 | 25 | 20 | 110 | 12 | 150 | YNd5 | hv | 0 | -9 | 9 | 0 | 1.5 | FALSE
63 MVA 110/10 kV | 0.04 | 22 | 0.32 | 63 | 10 | 110 | 18 | 150 | YNd5 | hv | 0 | -9 | 9 | 0 | 1.5 | FALSE
40 MVA 110/10 kV | 0.05 | 18 | 0.34 | 40 | 10 | 110 | 16.2 | 150 | YNd5 | hv | 0 | -9 | 9 | 0 | 1.5 | FALSE
25 MVA 110/10 kV | 0.07 | 14 | 0.41 | 25 | 10 | 110 | 12 | 150 | YNd5 | hv | 0 | -9 | 9 | 0 | 1.5 | FALSE
0.25 MVA 20/0.4 kV | 0.32 | 0.8 | 1.44 | 0.25 | 0.4 | 20 | 6 | 150 | Yzn5 | hv | 0 | -2 | 2 | 0 | 2.5 | FALSE
0.4 MVA 20/0.4 kV | 0.3375 | 1.35 | 1.425 | 0.4 | 0.4 | 20 | 6 | 150 | Dyn5 | hv | 0 | -2 | 2 | 0 | 2.5 | FALSE
0.63 MVA 20/0.4 kV | 0.2619 | 1.65 | 1.206 | 0.63 | 0.4 | 20 | 6 | 150 | Dyn5 | hv | 0 | -2 | 2 | 0 | 2.5 | FALSE
0.25 MVA 10/0.4 kV | 0.24 | 0.6 | 1.2 | 0.25 | 0.4 | 10 | 4 | 150 | Dyn5 | hv | 0 | -2 | 2 | 0 | 2.5 | FALSE
0.4 MVA 10/0.4 kV | 0.2375 | 0.95 | 1.325 | 0.4 | 0.4 | 10 | 4 | 150 | Dyn5 | hv | 0 | -2 | 2 | 0 | 2.5 | FALSE
0.63 MVA 10/0.4 kV | 0.1873 | 1.18 | 1.0794 | 0.63 | 0.4 | 10 | 4 | 150 | Dyn5 | hv | 0 | -2 | 2 | 0 | 2.5 | FALSE

## trafo3w_std_types
| sn_hv_mva | sn_mv_mva | sn_lv_mva | vn_hv_kv | vn_mv_kv | vn_lv_kv | vk_hv_percent | vk_mv_percent | vk_lv_percent | vkr_hv_percent | vkr_mv_percent | vkr_lv_percent | pfe_kw | i0_percent | shift_mv_degree | shift_lv_degree | vector_group | tap_side | tap_neutral | tap_min | tap_max | tap_step_percent
63/25/38 MVA 110/20/10 kV | 63 | 25 | 38 | 110 | 20 | 10 | 10.4 | 10.4 | 10.4 | 0.28 | 0.32 | 0.35 | 35 | 0.89 | 0 | 0 | YN0yn0yn0 | hv | 0 | -10 | 10 | 1.2
63/25/38 MVA 110/10/10 kV | 63 | 25 | 38 | 110 | 10 | 10 | 10.4 | 10.4 | 10.4 | 0.28 | 0.32 | 0.35 | 35 | 0.89 | 0 | 0 | YN0yn0yn0 | hv | 0 | -10 | 10 | 1.2

## fuse_std_types
| fuse_type | i_rated_a | t_avg | t_min | t_total | x_avg | x_min | x_total
HV 100A | HV 100A | 100 | 0 | [10.0, 3.64, 0.854, 0.281, 0.1, 0.0531, 0.022, 0.01] | [10.0, 4.267, 1.21, 0.403, 0.1, 0.058, 0.022, 0.01] | 0 | [300.0, 350.0, 450.0, 550.0, 700.0, 850.0, 1200.0, 1752.0] | [600.0, 700.0, 900.0, 1150.0, 1665.0, 2000.0, 3000.0, 4313.0]
HV 10A | HV 10A | 10 | 0 | [10.0, 1675.0, 0.344, 0.156, 0.1, 0.0417, 0.0171, 0.01] | [10.0, 1.3, 0.3, 0.155, 0.1, 0.0555, 0.023, 0.01] | 0 | [30.0, 32.0, 35.0, 37.0, 39.0, 50.0, 70.0, 88.0] | [60.0, 70.0, 80.0, 87.0, 94.0, 110.0, 150.0, 216.0]
HV 125A | HV 125A | 125 | 0 | [10.0, 1.82, 0.344, 0.1, 0.0467, 0.0269, 0.01] | [10.0, 2.478, 0.426, 0.1, 0.0427, 0.0211, 0.01] | 0 | [375.0, 500.0, 700.0, 925.0, 1200.0, 1500.0, 2341.0] | [750.0, 1000.0, 1500.0, 2200.0, 3000.0, 4000.0, 5765.0]
HV 160A | HV 160A | 160 | 0 | [10.0, 4.15, 1.03, 0.198, 0.1, 0.051, 0.0172, 0.01] | [10.0, 2.3, 0.734, 0.274, 0.1, 0.046, 0.0177, 0.01] | 0 | [480.0, 550.0, 700.0, 1000.0, 1260.0, 1600.0, 2500.0, 3227.0] | [960.0, 1300.0, 1700.0, 2200.0, 2996.0, 4000.0, 6000.0, 7946.0]
HV 16A | HV 16A | 16 | 0 | [10.0, 0.352, 0.164, 0.1, 0.0649, 0.0342, 0.01] | [10.0, 2.34, 0.722, 0.181, 0.1, 0.055, 0.0296, 0.01] | 0 | [48.0, 60.0, 65.0, 71.0, 80.0, 100.0, 162.0] | [96.0, 110.0, 125.0, 150.0, 168.0, 200.0, 250.0, 398.0]
HV 200A | HV 200A | 200 | 0 | [10.0, 4.267, 1.21, 0.403, 0.1, 0.058, 0.022, 0.01] | [10.0, 3.73, 1.654, 0.328, 0.1, 0.0531, 0.019, 0.01] | 0 | [600.0, 700.0, 900.0, 1150.0, 1665.0, 2000.0, 3000.0, 4313.0] | [1200.0, 1500.0, 1800.0, 2700.0, 3960.0, 5000.0, 7500.0, 10620.0]
HV 20A | HV 20A | 20 | 0 | [10.0, 1.3, 0.3, 0.155, 0.1, 0.0555, 0.023, 0.01] | [10.0, 1.3, 0.161, 0.1, 0.0611, 0.0399, 0.0141, 0.01] | 0 | [60.0, 70.0, 80.0, 87.0, 94.0, 110.0, 150.0, 216.0] | [120.0, 150.0, 200.0, 223.0, 260.0, 300.0, 450.0, 532.0]
HV 25A | HV 25A | 25 | 0 | [10.0, 2.512, 0.833, 0.299, 0.1, 0.0372, 0.0223, 0.01] | [10.0, 3.125, 0.597, 0.198, 0.1, 0.0378, 0.022, 0.01] | 0 | [75.0, 82.0, 90.0, 100.0, 124.0, 170.0, 200.0, 289.0] | [150.0, 170.0, 210.0, 250.0, 294.0, 400.0, 500.0, 711.0]
HV 31.5A | HV 31.5A | 31.5 | 0 | [10.0, 2.34, 0.722, 0.181, 0.1, 0.055, 0.0296, 0.01] | [10.0, 2.84, 0.368, 0.164, 0.1, 0.0621, 0.0378, 0.0195, 0.01] | 0 | [95.0, 110.0, 125.0, 150.0, 165.0, 200.0, 250.0, 390.0] | [189.0, 220.0, 300.0, 350.0, 393.0, 450.0, 530.0, 700.0, 960.0]
HV 40A | HV 40A | 40 | 0 | [10.0, 1.3, 0.161, 0.1, 0.0611, 0.0399, 0.0141, 0.01] | [10.0, 2.05, 0.369, 0.198, 0.1, 0.051, 0.0298, 0.01] | 0 | [120.0, 150.0, 200.0, 223.0, 260.0, 300.0, 450.0, 532.0] | [240.0, 300.0, 400.0, 450.0, 530.0, 650.0, 800.0, 1311.0]
HV 50A | HV 50A | 50 | 0 | [10.0, 3.215, 0.597, 0.198, 0.1, 0.0378, 0.022, 0.01] | [10.0, 3.64, 0.854, 0.281, 0.1, 0.0531, 0.022, 0.01] | 0 | [150.0, 170.0, 210.0, 250.0, 294.0, 400.0, 500.0, 711.0] | [300.0, 350.0, 450.0, 550.0, 700.0, 850.0, 1200.0, 1752.0]
HV 6.3A | HV 6.3A | 6.3 | 0 | [10.0, 1.39, 0.344, 0.168, 0.1, 0.056, 0.0263, 0.01] | [10.0, 1.711, 0.516, 0.198, 0.1, 0.0634, 0.0303, 0.01] | 0 | [19.0, 19.5, 20.4, 20.8, 22.0, 25.0, 32.0, 48.0] | [38.0, 40.0, 43.0, 48.0, 53.0, 60.0, 75.0, 118.0]
HV 63A | HV 63A | 63 | 0 | [10.0, 2.84, 0.368, 0.164, 0.1, 0.0621, 0.0378, 0.0195, 0.01] | [10.0, 1.82, 0.344, 0.1, 0.0467, 0.0269, 0.01] | 0 | [189.0, 220.0, 300.0, 350.0, 393.0, 450.0, 530.0, 700.0, 961.0] | [378.0, 500.0, 700.0, 934.0, 1200.0, 1500.0, 2366.0]
HV 80A | HV 80A | 80 | 0 | [10.0, 2.05, 0.369, 0.198, 0.1, 0.051, 0.0298, 0.01] | [10.0, 4.15, 1.03, 0.198, 0.1, 0.051, 0.0172, 0.01] | 0 | [240.0, 300.0, 400.0, 450.0, 530.0, 650.0, 800.0, 1311.0] | [480.0, 550.0, 700.0, 1000.0, 1260.0, 1600.0, 2500.0, 3227.0]
Siemens NH-1-100 | Siemens NH-1-100 | 100 | [5400.0, 2000.0, 400.0, 20.0, 1.0, 0.2, 0.012, 0.004] | 0 | 0 | [150.0, 190.0, 250.0, 430.0, 900.0, 1250.0, 2700.0, 3600.0] | 0 | 0
Siemens NH-1-125 | Siemens NH-1-125 | 125 | [4800.0, 120.0, 7.0, 0.1, 0.004] | 0 | 0 | [180.0, 400.0, 740.0, 2000.0, 4250.0] | 0 | 0
Siemens NH-1-16 | Siemens NH-1-16 | 16 | [4000.0, 400.0, 2.0, 0.1, 0.04, 0.01] | 0 | 0 | [26.0, 35.0, 75.0, 150.0, 200.0, 300.0] | 0 | 0
Siemens NH-1-160 | Siemens NH-1-160 | 160 | [4800.0, 120.0, 7.0, 0.1, 0.004] | 0 | 0 | [210.0, 500.0, 900.0, 2300.0, 5000.0] | 0 | 0
Siemens NH-1-25 | Siemens NH-1-25 | 25 | [4000.0, 1000.0, 10.0, 0.2, 0.02, 0.01] | 0 | 0 | [40.0, 50.0, 100.0, 210.0, 400.0, 500.0] | 0 | 0
Siemens NH-1-50 | Siemens NH-1-50 | 50 | [4000.0, 40.0, 4.0, 1.0, 0.02, 0.01] | 0 | 0 | [86.0, 200.0, 300.0, 400.0, 1000.0, 1280.0] | 0 | 0
Siemens NH-1-63 | Siemens NH-1-63 | 63 | [4000.0, 100.0, 10.0, 2.0, 0.04, 0.01] | 0 | 0 | [100.0, 200.0, 300.0, 400.0, 1000.0, 1500.0] | 0 | 0
Siemens NH-1-80 | Siemens NH-1-80 | 80 | [4800.0, 120.0, 7.0, 0.1, 0.01] | 0 | 0 | [150.58, 250.0, 450.0, 1150.0, 2470.0] | 0 | 0
Siemens NH-2-1000 | Siemens NH-2-1000 | 1000 | [4800.0, 120.0, 7.0, 0.1, 0.004] | 0 | 0 | [1900.0, 3500.0, 8400.0, 24000.0, 52000.0] | 0 | 0
Siemens NH-2-200 | Siemens NH-2-200 | 200 | [4800.0, 120.0, 7.0, 0.1, 0.004] | 0 | 0 | [280.0, 650.0, 1200.0, 3000.0, 7000.0] | 0 | 0
Siemens NH-2-224 | Siemens NH-2-224 | 224 | [4800.0, 120.0, 7.0, 0.2, 0.04, 0.004] | 0 | 0 | [400.0, 750.0, 1453.0, 3025.0, 4315.0, 7600.0] | 0 | 0
Siemens NH-2-250 | Siemens NH-2-250 | 250 | [4800.0, 120.0, 7.0, 0.1, 0.004] | 0 | 0 | [450.0, 800.0, 1650.0, 4000.0, 8500.0] | 0 | 0
Siemens NH-2-315 | Siemens NH-2-315 | 315 | [4800.0, 120.0, 7.0, 0.1, 0.004] | 0 | 0 | [550.0, 920.0, 1900.0, 5000.0, 11000.0] | 0 | 0
Siemens NH-2-355 | Siemens NH-2-355 | 355 | [4800.0, 120.0, 6.0, 0.1, 0.004] | 0 | 0 | [650.0, 1116.27, 2350.0, 5840.0, 12790.0] | 0 | 0
Siemens NH-2-400 | Siemens NH-2-400 | 400 | [4800.0, 120.0, 7.0, 0.1, 0.004] | 0 | 0 | [720.0, 1350.0, 2800.0, 6500.0, 15000.0] | 0 | 0
Siemens NH-2-425 | Siemens NH-2-425 | 425 | [4800.0, 120.0, 7.0, 0.1, 0.004] | 0 | 0 | [850.0, 1500.0, 3050.0, 7500.0, 16500.0] | 0 | 0
Siemens NH-2-630 | Siemens NH-2-630 | 630 | [4800.0, 120.0, 7.0, 0.1, 0.004] | 0 | 0 | [1200.0, 2000.0, 4800.0, 12000.0, 26000.0] | 0 | 0

## dtypes
| element | column | dtype
0 | bus | name | object
1 | bus | vn_kv | float64
2 | bus | type | object
3 | bus | zone | object
4 | bus | in_service | bool
5 | load | name | object
6 | load | bus | uint32
7 | load | p_mw | float64
8 | load | q_mvar | float64
9 | load | const_z_percent | float64
10 | load | const_i_percent | float64
11 | load | sn_mva | float64
12 | load | scaling | float64
13 | load | in_service | bool
14 | load | type | object
15 | ext_grid | name | object
16 | ext_grid | bus | uint32
17 | ext_grid | vm_pu | float64
18 | ext_grid | va_degree | float64
19 | ext_grid | slack_weight | float64
20 | ext_grid | in_service | bool
21 | line | name | object
22 | line | std_type | object
23 | line | from_bus | uint32
24 | line | to_bus | uint32
25 | line | length_km | float64
26 | line | r_ohm_per_km | float64
27 | line | x_ohm_per_km | float64
28 | line | c_nf_per_km | float64
29 | line | g_us_per_km | float64
30 | line | max_i_ka | float64
31 | line | df | float64
32 | line | parallel | uint32
33 | line | type | object
34 | line | in_service | bool
35 | trafo | name | object
36 | trafo | std_type | object
37 | trafo | hv_bus | uint32
38 | trafo | lv_bus | uint32
39 | trafo | sn_mva | float64
40 | trafo | vn_hv_kv | float64
41 | trafo | vn_lv_kv | float64
42 | trafo | vk_percent | float64
43 | trafo | vkr_percent | float64
44 | trafo | pfe_kw | float64
45 | trafo | i0_percent | float64
46 | trafo | shift_degree | float64
47 | trafo | tap_side | object
48 | trafo | tap_neutral | int32
49 | trafo | tap_min | int32
50 | trafo | tap_max | int32
51 | trafo | tap_step_percent | float64
52 | trafo | tap_step_degree | float64
53 | trafo | tap_pos | int32
54 | trafo | tap_phase_shifter | bool
55 | trafo | parallel | uint32
56 | trafo | df | float64
57 | trafo | in_service | bool
58 | line_geodata | coords | object
59 | bus_geodata | x | float64
60 | bus_geodata | y | float64
61 | bus_geodata | coords | object

## parameters
| version | format_version | converged | OPF_converged | name | f_hz | sn_mva
0 | 2.14.6 | 2.14.0 | FALSE | FALSE |  | 50 | 1