## bus
| name | vn_kv | type | zone | in_service
0 | bus_LV_2703-14_0_4_node_0 | 0.4 | n |  | TRUE
1 | bus_LV_2703-14_0_4_node_1 | 0.4 | n |  | TRUE
2 | bus_LV_2703-14_0_4_node_2 | 0.4 | n |  | TRUE
3 | bus_LV_2703-14_0_4_node_3 | 0.4 | n |  | TRUE
4 | bus_LV_2703-14_0_4_node_61 | 0.4 | n |  | TRUE
5 | bus_LV_2703-14_0_4_node_60 | 0.4 | n |  | TRUE
6 | bus_LV_2703-14_0_4_node_5 | 0.4 | n |  | TRUE
7 | bus_LV_2703-14_0_4_node_6 | 0.4 | n |  | TRUE
8 | bus_LV_2703-14_0_4_node_8 | 0.4 | n |  | TRUE
9 | bus_LV_2703-14_0_4_node_89 | 0.4 | n |  | TRUE
10 | bus_LV_2703-14_0_4_node_135 | 0.4 | n |  | TRUE
11 | bus_LV_2703-14_0_4_node_68 | 0.4 | n |  | TRUE
12 | bus_LV_2703-14_0_4_node_134 | 0.4 | n |  | TRUE
13 | bus_LV_2703-14_0_4_node_38 | 0.4 | n |  | TRUE
14 | bus_LV_2703-14_0_4_node_116 | 0.4 | n |  | TRUE
15 | bus_LV_2703-14_0_4_node_131 | 0.4 | n |  | TRUE
16 | bus_LV_2703-14_0_4_node_39 | 0.4 | n |  | TRUE
17 | bus_LV_2703-14_0_4_node_118 | 0.4 | n |  | TRUE
18 | bus_LV_2703-14_0_4_node_141 | 0.4 | n |  | TRUE
19 | bus_LV_2703-14_0_4_node_40 | 0.4 | n |  | TRUE
20 | bus_LV_2703-14_0_4_node_140 | 0.4 | n |  | TRUE
21 | bus_LV_2703-14_0_4_node_142 | 0.4 | n |  | TRUE
22 | bus_LV_2703-14_0_4_node_35 | 0.4 | n |  | TRUE
23 | bus_LV_2703-14_0_4_node_36 | 0.4 | n |  | TRUE
24 | bus_LV_2703-14_0_4_node_117 | 0.4 | n |  | TRUE
25 | bus_LV_2703-14_0_4_node_115 | 0.4 | n |  | TRUE
26 | bus_LV_2703-14_0_4_node_139 | 0.4 | n |  | TRUE
27 | bus_LV_2703-14_0_4_node_127 | 0.4 | n |  | TRUE
28 | bus_LV_2703-14_0_4_node_11 | 0.4 | n |  | TRUE
29 | bus_LV_2703-14_0_4_node_12 | 0.4 | n |  | TRUE
30 | bus_LV_2703-14_0_4_node_13 | 0.4 | n |  | TRUE
31 | bus_LV_2703-14_0_4_node_14 | 0.4 | n |  | TRUE
32 | bus_LV_2703-14_0_4_node_15 | 0.4 | n |  | TRUE
33 | bus_LV_2703-14_0_4_node_88 | 0.4 | n |  | TRUE
34 | bus_LV_2703-14_0_4_node_53 | 0.4 | n |  | TRUE
35 | bus_LV_2703-14_0_4_node_26 | 0.4 | n |  | TRUE
36 | bus_LV_2703-14_0_4_node_51 | 0.4 | n |  | TRUE
37 | bus_LV_2703-14_0_4_node_16 | 0.4 | n |  | TRUE
38 | bus_LV_2703-14_0_4_node_17 | 0.4 | n |  | TRUE
39 | bus_LV_2703-14_0_4_node_18 | 0.4 | n |  | TRUE
40 | bus_LV_2703-14_0_4_node_19 | 0.4 | n |  | TRUE
41 | bus_LV_2703-14_0_4_node_20 | 0.4 | n |  | TRUE
42 | bus_LV_2703-14_0_4_node_124 | 0.4 | n |  | TRUE
43 | bus_LV_2703-14_0_4_node_130 | 0.4 | n |  | TRUE
44 | bus_LV_2703-14_0_4_node_132 | 0.4 | n |  | TRUE
45 | bus_LV_2703-14_0_4_node_21 | 0.4 | n |  | TRUE
46 | bus_LV_2703-14_0_4_node_22 | 0.4 | n |  | TRUE
47 | bus_LV_2703-14_0_4_node_23 | 0.4 | n |  | TRUE
48 | bus_LV_2703-14_0_4_node_24 | 0.4 | n |  | TRUE
49 | bus_LV_2703-14_0_4_node_25 | 0.4 | n |  | TRUE
50 | bus_LV_2703-14_0_4_node_82 | 0.4 | n |  | TRUE
51 | bus_LV_2703-14_0_4_node_58 | 0.4 | n |  | TRUE
52 | bus_LV_2703-14_0_4_node_55 | 0.4 | n |  | TRUE
53 | bus_LV_2703-14_0_4_node_80 | 0.4 | n |  | TRUE
54 | bus_LV_2703-14_0_4_node_63 | 0.4 | n |  | TRUE
55 | bus_LV_2703-14_0_4_node_27 | 0.4 | n |  | TRUE
56 | bus_LV_2703-14_0_4_node_28 | 0.4 | n |  | TRUE
57 | bus_LV_2703-14_0_4_node_29 | 0.4 | n |  | TRUE
58 | bus_LV_2703-14_0_4_node_30 | 0.4 | n |  | TRUE
59 | bus_LV_2703-14_0_4_node_31 | 0.4 | n |  | TRUE
60 | bus_LV_2703-14_0_4_node_32 | 0.4 | n |  | TRUE
61 | bus_LV_2703-14_0_4_node_33 | 0.4 | n |  | TRUE
62 | bus_LV_2703-14_0_4_node_34 | 0.4 | n |  | TRUE
63 | bus_LV_2703-14_0_4_node_111 | 0.4 | n |  | TRUE
64 | bus_LV_2703-14_0_4_node_71 | 0.4 | n |  | TRUE
65 | bus_LV_2703-14_0_4_node_125 | 0.4 | n |  | TRUE
66 | bus_LV_2703-14_0_4_node_69 | 0.4 | n |  | TRUE
67 | bus_LV_2703-14_0_4_node_112 | 0.4 | n |  | TRUE
68 | bus_LV_2703-14_0_4_node_72 | 0.4 | n |  | TRUE
69 | bus_LV_2703-14_0_4_node_105 | 0.4 | n |  | TRUE
70 | bus_LV_2703-14_0_4_node_67 | 0.4 | n |  | TRUE
71 | bus_LV_2703-14_0_4_node_37 | 0.4 | n |  | TRUE
72 | bus_LV_2703-14_0_4_node_123 | 0.4 | n |  | TRUE
73 | bus_LV_2703-14_0_4_node_121 | 0.4 | n |  | TRUE
74 | bus_LV_2703-14_0_4_node_41 | 0.4 | n |  | TRUE
75 | bus_LV_2703-14_0_4_node_42 | 0.4 | n |  | TRUE
76 | bus_LV_2703-14_0_4_node_43 | 0.4 | n |  | TRUE
77 | bus_LV_2703-14_0_4_node_44 | 0.4 | n |  | TRUE
78 | bus_LV_2703-14_0_4_node_45 | 0.4 | n |  | TRUE
79 | bus_LV_2703-14_0_4_node_46 | 0.4 | n |  | TRUE
80 | bus_LV_2703-14_0_4_node_84 | 0.4 | n |  | TRUE
81 | bus_LV_2703-14_0_4_node_49 | 0.4 | n |  | TRUE
82 | bus_LV_2703-14_0_4_node_85 | 0.4 | n |  | TRUE
83 | bus_LV_2703-14_0_4_node_47 | 0.4 | n |  | TRUE
84 | bus_LV_2703-14_0_4_node_48 | 0.4 | n |  | TRUE
85 | bus_LV_2703-14_0_4_node_50 | 0.4 | n |  | TRUE
86 | bus_LV_2703-14_0_4_node_62 | 0.4 | n |  | TRUE
87 | bus_LV_2703-14_0_4_node_59 | 0.4 | n |  | TRUE
88 | bus_LV_2703-14_0_4_node_93 | 0.4 | n |  | TRUE
89 | bus_LV_2703-14_0_4_node_52 | 0.4 | n |  | TRUE
90 | bus_LV_2703-14_0_4_node_54 | 0.4 | n |  | TRUE
91 | bus_LV_2703-14_0_4_node_100 | 0.4 | n |  | TRUE
92 | bus_LV_2703-14_0_4_node_87 | 0.4 | n |  | TRUE
93 | bus_LV_2703-14_0_4_node_56 | 0.4 | n |  | TRUE
94 | bus_LV_2703-14_0_4_node_57 | 0.4 | n |  | TRUE
95 | bus_LV_2703-14_0_4_node_95 | 0.4 | n |  | TRUE
96 | bus_LV_2703-14_0_4_node_96 | 0.4 | n |  | TRUE
97 | bus_LV_2703-14_0_4_node_107 | 0.4 | n |  | TRUE
98 | bus_LV_2703-14_0_4_node_114 | 0.4 | n |  | TRUE
99 | bus_LV_2703-14_0_4_node_91 | 0.4 | n |  | TRUE
100 | bus_LV_2703-14_0_4_node_64 | 0.4 | n |  | TRUE
101 | bus_LV_2703-14_0_4_node_65 | 0.4 | n |  | TRUE
102 | bus_LV_2703-14_0_4_node_66 | 0.4 | n |  | TRUE
103 | bus_LV_2703-14_0_4_node_70 | 0.4 | n |  | TRUE
104 | bus_LV_2703-14_0_4_node_122 | 0.4 | n |  | TRUE
105 | bus_LV_2703-14_0_4_node_120 | 0.4 | n |  | TRUE
106 | bus_LV_2703-14_0_4_node_73 | 0.4 | n |  | TRUE
107 | bus_LV_2703-14_0_4_node_97 | 0.4 | n |  | TRUE
108 | bus_LV_2703-14_0_4_node_98 | 0.4 | n |  | TRUE
109 | bus_LV_2703-14_0_4_node_74 | 0.4 | n |  | TRUE
110 | bus_LV_2703-14_0_4_node_75 | 0.4 | n |  | TRUE
111 | bus_LV_2703-14_0_4_node_77 | 0.4 | n |  | TRUE
112 | bus_LV_2703-14_0_4_node_86 | 0.4 | n |  | TRUE
113 | bus_LV_2703-14_0_4_node_79 | 0.4 | n |  | TRUE
114 | bus_LV_2703-14_0_4_node_81 | 0.4 | n |  | TRUE
115 | bus_LV_2703-14_0_4_node_83 | 0.4 | n |  | TRUE
116 | bus_LV_2703-14_0_4_node_128 | 0.4 | n |  | TRUE
117 | bus_LV_2703-14_0_4_node_113 | 0.4 | n |  | TRUE
118 | bus_LV_2703-14_0_4_node_90 | 0.4 | n |  | TRUE
119 | bus_LV_2703-14_0_4_node_92 | 0.4 | n |  | TRUE
120 | bus_LV_2703-14_0_4_node_94 | 0.4 | n |  | TRUE
121 | bus_LV_2703-14_0_4_node_109 | 0.4 | n |  | TRUE
122 | bus_LV_2703-14_0_4_node_110 | 0.4 | n |  | TRUE
123 | bus_LV_2703-14_0_4_node_99 | 0.4 | n |  | TRUE
124 | bus_LV_2703-14_0_4_node_101 | 0.4 | n |  | TRUE
125 | bus_LV_2703-14_0_4_node_102 | 0.4 | n |  | TRUE
126 | bus_LV_2703-14_0_4_node_103 | 0.4 | n |  | TRUE
127 | bus_LV_2703-14_0_4_node_104 | 0.4 | n |  | TRUE
128 | bus_LV_2703-14_0_4_node_126 | 0.4 | n |  | TRUE
129 | bus_LV_2703-14_0_4_node_133 | 0.4 | n |  | TRUE
130 | bus_LV_2703-14_0_4_node_119 | 0.4 | n |  | TRUE
131 | bus_LV_2703-14_0_4_node_136 | 0.4 | n |  | TRUE
132 | bus_LV_2703-14_0_4_node_137 | 0.4 | n |  | TRUE
133 | bus_MV_347_0_node_29 | 20 | n |  | TRUE

## load
| name | bus | p_mw | q_mvar | const_z_percent | const_i_percent | sn_mva | scaling | in_service | type
0 | LV_2703-14_0_4_load_0 | 0 | 0.0020843 | 0.00052238 | 0 | 0 |  | 1 | TRUE | wye
1 | LV_2703-14_0_4_load_1 | 1 | 0.0021304 | 0.00053392 | 0 | 0 |  | 1 | TRUE | wye
2 | LV_2703-14_0_4_load_2 | 2 | 0.010178 | 0.0025509 | 0 | 0 |  | 1 | TRUE | wye
3 | LV_2703-14_0_4_load_3 | 3 | 0.0019201 | 0.00048122 | 0 | 0 |  | 1 | TRUE | wye
4 | LV_2703-14_0_4_load_61 | 4 | 0.0017781 | 0.00044563 | 0 | 0 |  | 1 | TRUE | wye
5 | LV_2703-14_0_4_load_60 | 5 | 0.012018 | 0.0030121 | 0 | 0 |  | 1 | TRUE | wye
6 | LV_2703-14_0_4_load_5 | 6 | 0.0020516 | 0.00051419 | 0 | 0 |  | 1 | TRUE | wye
7 | LV_2703-14_0_4_load_6 | 7 | 0.0028154 | 0.00070561 | 0 | 0 |  | 1 | TRUE | wye
8 | LV_2703-14_0_4_load_68 | 11 | 0.0023971 | 0.00060078 | 0 | 0 |  | 1 | TRUE | wye
9 | LV_2703-14_0_4_load_134 | 12 | 0.0013916 | 0.00034877 | 0 | 0 |  | 1 | TRUE | wye
10 | LV_2703-14_0_4_load_116 | 14 | 0.0033414 | 0.00083742 | 0 | 0 |  | 1 | TRUE | wye
11 | LV_2703-14_0_4_load_131 | 15 | 0.0015697 | 0.00039341 | 0 | 0 |  | 1 | TRUE | wye
12 | LV_2703-14_0_4_load_118 | 17 | 0.0019596 | 0.00049112 | 0 | 0 |  | 1 | TRUE | wye
13 | LV_2703-14_0_4_load_141 | 18 | 0.0039777 | 0.0009969 | 0 | 0 |  | 1 | TRUE | wye
14 | LV_2703-14_0_4_load_140 | 20 | 0.011076 | 0.002776 | 0 | 0 |  | 1 | TRUE | wye
15 | LV_2703-14_0_4_load_142 | 21 | 0.0035833 | 0.00089805 | 0 | 0 |  | 1 | TRUE | wye
16 | LV_2703-14_0_4_load_35 | 22 | 0.0076057 | 0.0019062 | 0 | 0 |  | 1 | TRUE | wye
17 | LV_2703-14_0_4_load_36 | 23 | 0.0056683 | 0.0014206 | 0 | 0 |  | 1 | TRUE | wye
18 | LV_2703-14_0_4_load_117 | 24 | 0.0036764 | 0.0009214 | 0 | 0 |  | 1 | TRUE | wye
19 | LV_2703-14_0_4_load_115 | 25 | 0.0036419 | 0.00091276 | 0 | 0 |  | 1 | TRUE | wye
20 | LV_2703-14_0_4_load_127 | 27 | 0.0031876 | 0.00079888 | 0 | 0 |  | 1 | TRUE | wye
21 | LV_2703-14_0_4_load_11 | 28 | 0.0014109 | 0.00035359 | 0 | 0 |  | 1 | TRUE | wye
22 | LV_2703-14_0_4_load_12 | 29 | 0.0013844 | 0.00034696 | 0 | 0 |  | 1 | TRUE | wye
23 | LV_2703-14_0_4_load_13 | 30 | 0.0010351 | 0.00025942 | 0 | 0 |  | 1 | TRUE | wye
24 | LV_2703-14_0_4_load_14 | 31 | 0.0010357 | 0.00025957 | 0 | 0 |  | 1 | TRUE | wye
25 | LV_2703-14_0_4_load_15 | 32 | 0.00070662 | 0.0001771 | 0 | 0 |  | 1 | TRUE | wye
26 | LV_2703-14_0_4_load_88 | 33 | 0.010659 | 0.0026715 | 0 | 0 |  | 1 | TRUE | wye
27 | LV_2703-14_0_4_load_53 | 34 | 0.00070545 | 0.0001768 | 0 | 0 |  | 1 | TRUE | wye
28 | LV_2703-14_0_4_load_26 | 35 | 0.0011543 | 0.00028931 | 0 | 0 |  | 1 | TRUE | wye
29 | LV_2703-14_0_4_load_51 | 36 | 0.0018596 | 0.00046605 | 0 | 0 |  | 1 | TRUE | wye
30 | LV_2703-14_0_4_load_16 | 37 | 0.003206 | 0.00080349 | 0 | 0 |  | 1 | TRUE | wye
31 | LV_2703-14_0_4_load_17 | 38 | 0.0034019 | 0.00085259 | 0 | 0 |  | 1 | TRUE | wye
32 | LV_2703-14_0_4_load_18 | 39 | 0.0016582 | 0.00041559 | 0 | 0 |  | 1 | TRUE | wye
33 | LV_2703-14_0_4_load_19 | 40 | 0.0052192 | 0.0013081 | 0 | 0 |  | 1 | TRUE | wye
34 | LV_2703-14_0_4_load_20 | 41 | 0.0016921 | 0.00042407 | 0 | 0 |  | 1 | TRUE | wye
35 | LV_2703-14_0_4_load_124 | 42 | 0.0044385 | 0.0011124 | 0 | 0 |  | 1 | TRUE | wye
36 | LV_2703-14_0_4_load_130 | 43 | 0.0033361 | 0.00083611 | 0 | 0 |  | 1 | TRUE | wye
37 | LV_2703-14_0_4_load_132 | 44 | 0.005123 | 0.0012839 | 0 | 0 |  | 1 | TRUE | wye
38 | LV_2703-14_0_4_load_21 | 45 | 0.0014629 | 0.00036663 | 0 | 0 |  | 1 | TRUE | wye
39 | LV_2703-14_0_4_load_22 | 46 | 0.0014235 | 0.00035677 | 0 | 0 |  | 1 | TRUE | wye
40 | LV_2703-14_0_4_load_24 | 48 | 0.0014239 | 0.00035687 | 0 | 0 |  | 1 | TRUE | wye
41 | LV_2703-14_0_4_load_82 | 50 | 0.001452 | 0.0003639 | 0 | 0 |  | 1 | TRUE | wye
42 | LV_2703-14_0_4_load_58 | 51 | 0.0014504 | 0.0003635 | 0 | 0 |  | 1 | TRUE | wye
43 | LV_2703-14_0_4_load_55 | 52 | 0.0023169 | 0.00058067 | 0 | 0 |  | 1 | TRUE | wye
44 | LV_2703-14_0_4_load_80 | 53 | 0.0014488 | 0.00036311 | 0 | 0 |  | 1 | TRUE | wye
45 | LV_2703-14_0_4_load_63 | 54 | 0.0034887 | 0.00087436 | 0 | 0 |  | 1 | TRUE | wye
46 | LV_2703-14_0_4_load_27 | 55 | 0.0031491 | 0.00078923 | 0 | 0 |  | 1 | TRUE | wye
47 | LV_2703-14_0_4_load_28 | 56 | 0.0046132 | 0.0011562 | 0 | 0 |  | 1 | TRUE | wye
48 | LV_2703-14_0_4_load_29 | 57 | 0.0017524 | 0.00043921 | 0 | 0 |  | 1 | TRUE | wye
49 | LV_2703-14_0_4_load_31 | 59 | 0.0017498 | 0.00043855 | 0 | 0 |  | 1 | TRUE | wye
50 | LV_2703-14_0_4_load_32 | 60 | 0.0027037 | 0.00067762 | 0 | 0 |  | 1 | TRUE | wye
51 | LV_2703-14_0_4_load_33 | 61 | 0.0069426 | 0.00174 | 0 | 0 |  | 1 | TRUE | wye
52 | LV_2703-14_0_4_load_34 | 62 | 0.0035154 | 0.00088104 | 0 | 0 |  | 1 | TRUE | wye
53 | LV_2703-14_0_4_load_111 | 63 | 0.0021376 | 0.00053573 | 0 | 0 |  | 1 | TRUE | wye
54 | LV_2703-14_0_4_load_71 | 64 | 0.0033343 | 0.00083565 | 0 | 0 |  | 1 | TRUE | wye
55 | LV_2703-14_0_4_load_125 | 65 | 0.0034422 | 0.0008627 | 0 | 0 |  | 1 | TRUE | wye
56 | LV_2703-14_0_4_load_69 | 66 | 0.0068707 | 0.001722 | 0 | 0 |  | 1 | TRUE | wye
57 | LV_2703-14_0_4_load_112 | 67 | 0.0019338 | 0.00048465 | 0 | 0 |  | 1 | TRUE | wye
58 | LV_2703-14_0_4_load_72 | 68 | 0.0019769 | 0.00049546 | 0 | 0 |  | 1 | TRUE | wye
59 | LV_2703-14_0_4_load_105 | 69 | 0.0071355 | 0.0017883 | 0 | 0 |  | 1 | TRUE | wye
60 | LV_2703-14_0_4_load_37 | 71 | 0.0044894 | 0.0011251 | 0 | 0 |  | 1 | TRUE | wye
61 | LV_2703-14_0_4_load_123 | 72 | 0.0044837 | 0.0011237 | 0 | 0 |  | 1 | TRUE | wye
62 | LV_2703-14_0_4_load_121 | 73 | 0.0044934 | 0.0011261 | 0 | 0 |  | 1 | TRUE | wye
63 | LV_2703-14_0_4_load_41 | 74 | 0.0091507 | 0.0022934 | 0 | 0 |  | 1 | TRUE | wye
64 | LV_2703-14_0_4_load_42 | 75 | 0.0017471 | 0.00043786 | 0 | 0 |  | 1 | TRUE | wye
65 | LV_2703-14_0_4_load_43 | 76 | 0.0045263 | 0.0011344 | 0 | 0 |  | 1 | TRUE | wye
66 | LV_2703-14_0_4_load_44 | 77 | 0.0068187 | 0.0017089 | 0 | 0 |  | 1 | TRUE | wye
67 | LV_2703-14_0_4_load_45 | 78 | 0.0023617 | 0.00059189 | 0 | 0 |  | 1 | TRUE | wye
68 | LV_2703-14_0_4_load_46 | 79 | 0.0089349 | 0.0022393 | 0 | 0 |  | 1 | TRUE | wye
69 | LV_2703-14_0_4_load_84 | 80 | 0.0014255 | 0.00035726 | 0 | 0 |  | 1 | TRUE | wye
70 | LV_2703-14_0_4_load_49 | 81 | 0.0034073 | 0.00085394 | 0 | 0 |  | 1 | TRUE | wye
71 | LV_2703-14_0_4_load_85 | 82 | 0.0019248 | 0.00048241 | 0 | 0 |  | 1 | TRUE | wye
72 | LV_2703-14_0_4_load_47 | 83 | 0.0031339 | 0.00078542 | 0 | 0 |  | 1 | TRUE | wye
73 | LV_2703-14_0_4_load_48 | 84 | 0.0021405 | 0.00053646 | 0 | 0 |  | 1 | TRUE | wye
74 | LV_2703-14_0_4_load_62 | 86 | 0.0021606 | 0.0005415 | 0 | 0 |  | 1 | TRUE | wye
75 | LV_2703-14_0_4_load_59 | 87 | 0.0019878 | 0.00049819 | 0 | 0 |  | 1 | TRUE | wye
76 | LV_2703-14_0_4_load_93 | 88 | 0.0014054 | 0.00035224 | 0 | 0 |  | 1 | TRUE | wye
77 | LV_2703-14_0_4_load_52 | 89 | 0.0011208 | 0.0002809 | 0 | 0 |  | 1 | TRUE | wye
78 | LV_2703-14_0_4_load_100 | 91 | 0.00067704 | 0.00016968 | 0 | 0 |  | 1 | TRUE | wye
79 | LV_2703-14_0_4_load_87 | 92 | 0.00067587 | 0.00016939 | 0 | 0 |  | 1 | TRUE | wye
80 | LV_2703-14_0_4_load_56 | 93 | 0.0013067 | 0.00032749 | 0 | 0 |  | 1 | TRUE | wye
81 | LV_2703-14_0_4_load_95 | 95 | 0.0028171 | 0.00070604 | 0 | 0 |  | 1 | TRUE | wye
82 | LV_2703-14_0_4_load_96 | 96 | 0.0024044 | 0.00060259 | 0 | 0 |  | 1 | TRUE | wye
83 | LV_2703-14_0_4_load_107 | 97 | 0.0027826 | 0.00069739 | 0 | 0 |  | 1 | TRUE | wye
84 | LV_2703-14_0_4_load_114 | 98 | 0.0024018 | 0.00060196 | 0 | 0 |  | 1 | TRUE | wye
85 | LV_2703-14_0_4_load_91 | 99 | 0.0013174 | 0.00033016 | 0 | 0 |  | 1 | TRUE | wye
86 | LV_2703-14_0_4_load_64 | 100 | 0.0018239 | 0.00045712 | 0 | 0 |  | 1 | TRUE | wye
87 | LV_2703-14_0_4_load_65 | 101 | 0.0018139 | 0.00045462 | 0 | 0 |  | 1 | TRUE | wye
88 | LV_2703-14_0_4_load_66 | 102 | 0.0089687 | 0.0022478 | 0 | 0 |  | 1 | TRUE | wye
89 | LV_2703-14_0_4_load_70 | 103 | 0.0060864 | 0.0015254 | 0 | 0 |  | 1 | TRUE | wye
90 | LV_2703-14_0_4_load_122 | 104 | 0.006598 | 0.0016536 | 0 | 0 |  | 1 | TRUE | wye
91 | LV_2703-14_0_4_load_120 | 105 | 0.0062373 | 0.0015632 | 0 | 0 |  | 1 | TRUE | wye
92 | LV_2703-14_0_4_load_73 | 106 | 0.0019371 | 0.00048548 | 0 | 0 |  | 1 | TRUE | wye
93 | LV_2703-14_0_4_load_97 | 107 | 0.0026451 | 0.00066293 | 0 | 0 |  | 1 | TRUE | wye
94 | LV_2703-14_0_4_load_98 | 108 | 0.0036822 | 0.00092284 | 0 | 0 |  | 1 | TRUE | wye
95 | LV_2703-14_0_4_load_74 | 109 | 0.0043844 | 0.0010988 | 0 | 0 |  | 1 | TRUE | wye
96 | LV_2703-14_0_4_load_75 | 110 | 0.0019002 | 0.00047623 | 0 | 0 |  | 1 | TRUE | wye
97 | LV_2703-14_0_4_load_77 | 111 | 0.00091999 | 0.00023057 | 0 | 0 |  | 1 | TRUE | wye
98 | LV_2703-14_0_4_load_86 | 112 | 0.00067699 | 0.00016967 | 0 | 0 |  | 1 | TRUE | wye
99 | LV_2703-14_0_4_load_79 | 113 | 0.0043731 | 0.001096 | 0 | 0 |  | 1 | TRUE | wye
100 | LV_2703-14_0_4_load_81 | 114 | 0.0014543 | 0.00036448 | 0 | 0 |  | 1 | TRUE | wye
101 | LV_2703-14_0_4_load_83 | 115 | 0.0012089 | 0.00030298 | 0 | 0 |  | 1 | TRUE | wye
102 | LV_2703-14_0_4_load_128 | 116 | 0.0012246 | 0.00030692 | 0 | 0 |  | 1 | TRUE | wye
103 | LV_2703-14_0_4_load_113 | 117 | 0.0043931 | 0.001101 | 0 | 0 |  | 1 | TRUE | wye
104 | LV_2703-14_0_4_load_90 | 118 | 0.0013248 | 0.00033202 | 0 | 0 |  | 1 | TRUE | wye
105 | LV_2703-14_0_4_load_92 | 119 | 0.0033014 | 0.00082741 | 0 | 0 |  | 1 | TRUE | wye
106 | LV_2703-14_0_4_load_94 | 120 | 0.0027914 | 0.00069959 | 0 | 0 |  | 1 | TRUE | wye
107 | LV_2703-14_0_4_load_109 | 121 | 0.0032231 | 0.00080779 | 0 | 0 |  | 1 | TRUE | wye
108 | LV_2703-14_0_4_load_110 | 122 | 0.0023999 | 0.00060146 | 0 | 0 |  | 1 | TRUE | wye
109 | LV_2703-14_0_4_load_99 | 123 | 0.0019282 | 0.00048326 | 0 | 0 |  | 1 | TRUE | wye
110 | LV_2703-14_0_4_load_101 | 124 | 0.0070951 | 0.0017782 | 0 | 0 |  | 1 | TRUE | wye
111 | LV_2703-14_0_4_load_102 | 125 | 0.0097931 | 0.0024544 | 0 | 0 |  | 1 | TRUE | wye
112 | LV_2703-14_0_4_load_103 | 126 | 0.0076267 | 0.0019114 | 0 | 0 |  | 1 | TRUE | wye
113 | LV_2703-14_0_4_load_104 | 127 | 0.0084826 | 0.0021259 | 0 | 0 |  | 1 | TRUE | wye
114 | LV_2703-14_0_4_load_126 | 128 | 0.0049635 | 0.001244 | 0 | 0 |  | 1 | TRUE | wye
115 | LV_2703-14_0_4_load_133 | 129 | 0.004979 | 0.0012478 | 0 | 0 |  | 1 | TRUE | wye
116 | LV_2703-14_0_4_load_119 | 130 | 0.004832 | 0.001211 | 0 | 0 |  | 1 | TRUE | wye
117 | LV_2703-14_0_4_load_137 | 132 | 0.0013932 | 0.00034916 | 0 | 0 |  | 1 | TRUE | wye

## ext_grid
| name | bus | vm_pu | va_degree | slack_weight | in_service
0 |  | 78 | 1 | 0 | 1 | TRUE

## line
| name | std_type | from_bus | to_bus | length_km | r_ohm_per_km | x_ohm_per_km | c_nf_per_km | g_us_per_km | max_i_ka | df | parallel | type | in_service
0 | LV_2703-14_0_4_line_0 |  | 0 | 1 | 0.0010019 | 0.125 | 0.08 | 261 | 0 | 0.364 | 1 | 1 | cs | TRUE
1 | LV_2703-14_0_4_line_1 |  | 0 | 2 | 0.0052043 | 0.125 | 0.08 | 261 | 0 | 0.364 | 1 | 1 | cs | TRUE
2 | LV_2703-14_0_4_line_2 |  | 1 | 3 | 0.0010069 | 0.125 | 0.08 | 261 | 0 | 0.364 | 1 | 1 | cs | TRUE
3 | LV_2703-14_0_4_line_3 |  | 3 | 4 | 0.026413 | 0.125 | 0.08 | 261 | 0 | 0.364 | 1 | 1 | cs | TRUE
4 | LV_2703-14_0_4_line_4 |  | 4 | 5 | 3.1259e-05 | 0.125 | 0.08 | 261 | 0 | 0.364 | 1 | 1 | cs | TRUE
5 | LV_2703-14_0_4_line_5 |  | 5 | 87 | 0.0013323 | 0.125 | 0.08 | 261 | 0 | 0.364 | 1 | 1 | cs | TRUE
6 | LV_2703-14_0_4_line_6 |  | 6 | 7 | 0.0005782 | 0.125 | 0.08 | 261 | 0 | 0.364 | 1 | 1 | cs | TRUE
7 | LV_2703-14_0_4_line_7 |  | 7 | 8 | 0.27373 | 0.125 | 0.08 | 261 | 0 | 0.364 | 1 | 1 | cs | TRUE
8 | LV_2703-14_0_4_line_8 |  | 8 | 9 | 0.012259 | 0.125 | 0.08 | 261 | 0 | 0.364 | 1 | 1 | cs | TRUE
9 | LV_2703-14_0_4_line_9 |  | 8 | 10 | 0.091972 | 0.125 | 0.08 | 261 | 0 | 0.364 | 1 | 1 | cs | TRUE
10 | LV_2703-14_0_4_line_10 |  | 9 | 11 | 0.041348 | 0.125 | 0.08 | 261 | 0 | 0.364 | 1 | 1 | cs | TRUE
11 | LV_2703-14_0_4_line_11 |  | 10 | 12 | 0.14308 | 0.125 | 0.08 | 261 | 0 | 0.364 | 1 | 1 | cs | TRUE
12 | LV_2703-14_0_4_line_12 |  | 11 | 102 | 0.018529 | 0.125 | 0.08 | 261 | 0 | 0.364 | 1 | 1 | cs | TRUE
13 | LV_2703-14_0_4_line_13 |  | 12 | 131 | 0.0081349 | 0.125 | 0.08 | 261 | 0 | 0.364 | 1 | 1 | cs | TRUE
14 | LV_2703-14_0_4_line_14 |  | 13 | 14 | 0.001561 | 0.125 | 0.08 | 261 | 0 | 0.364 | 1 | 1 | cs | TRUE
15 | LV_2703-14_0_4_line_15 |  | 13 | 15 | 0.018131 | 0.125 | 0.08 | 261 | 0 | 0.364 | 1 | 1 | cs | TRUE
16 | LV_2703-14_0_4_line_16 |  | 14 | 25 | 0.036075 | 0.125 | 0.08 | 261 | 0 | 0.364 | 1 | 1 | cs | TRUE
17 | LV_2703-14_0_4_line_17 |  | 15 | 43 | 0.014309 | 0.125 | 0.08 | 261 | 0 | 0.364 | 1 | 1 | cs | TRUE
18 | LV_2703-14_0_4_line_18 |  | 16 | 17 | 0.014538 | 0.125 | 0.08 | 261 | 0 | 0.364 | 1 | 1 | cs | TRUE
19 | LV_2703-14_0_4_line_19 |  | 16 | 18 | 0.0015037 | 0.125 | 0.08 | 261 | 0 | 0.364 | 1 | 1 | cs | TRUE
20 | LV_2703-14_0_4_line_20 |  | 17 | 24 | 0.01129 | 0.125 | 0.08 | 261 | 0 | 0.364 | 1 | 1 | cs | TRUE
21 | LV_2703-14_0_4_line_21 |  | 18 | 21 | 0.011719 | 0.125 | 0.08 | 261 | 0 | 0.364 | 1 | 1 | cs | TRUE
22 | LV_2703-14_0_4_line_22 |  | 19 | 20 | 0.0042866 | 0.125 | 0.08 | 261 | 0 | 0.364 | 1 | 1 | cs | TRUE
23 | LV_2703-14_0_4_line_23 |  | 19 | 21 | 0.015381 | 0.125 | 0.08 | 261 | 0 | 0.364 | 1 | 1 | cs | TRUE
24 | LV_2703-14_0_4_line_24 |  | 20 | 26 | 0.015866 | 0.125 | 0.08 | 261 | 0 | 0.364 | 1 | 1 | cs | TRUE
25 | LV_2703-14_0_4_line_25 |  | 22 | 23 | 0.018573 | 0.125 | 0.08 | 261 | 0 | 0.364 | 1 | 1 | cs | TRUE
26 | LV_2703-14_0_4_line_26 |  | 23 | 71 | 0.013963 | 0.125 | 0.08 | 261 | 0 | 0.364 | 1 | 1 | cs | TRUE
27 | LV_2703-14_0_4_line_27 |  | 24 | 25 | 0.017687 | 0.125 | 0.08 | 261 | 0 | 0.364 | 1 | 1 | cs | TRUE
28 | LV_2703-14_0_4_line_28 |  | 26 | 27 | 0.0053403 | 0.125 | 0.08 | 261 | 0 | 0.364 | 1 | 1 | cs | TRUE
29 | LV_2703-14_0_4_line_29 |  | 28 | 29 | 0.010915 | 0.125 | 0.08 | 261 | 0 | 0.364 | 1 | 1 | cs | TRUE
30 | LV_2703-14_0_4_line_30 |  | 28 | 30 | 0.0080739 | 0.125 | 0.08 | 261 | 0 | 0.364 | 1 | 1 | cs | TRUE
31 | LV_2703-14_0_4_line_31 |  | 29 | 31 | 0.008375 | 0.125 | 0.08 | 261 | 0 | 0.364 | 1 | 1 | cs | TRUE
32 | LV_2703-14_0_4_line_32 |  | 30 | 32 | 0.0062086 | 0.125 | 0.08 | 261 | 0 | 0.364 | 1 | 1 | cs | TRUE
33 | LV_2703-14_0_4_line_33 |  | 31 | 33 | 0.0044072 | 0.125 | 0.08 | 261 | 0 | 0.364 | 1 | 1 | cs | TRUE
34 | LV_2703-14_0_4_line_34 |  | 32 | 34 | 0.0064606 | 0.125 | 0.08 | 261 | 0 | 0.364 | 1 | 1 | cs | TRUE
35 | LV_2703-14_0_4_line_35 |  | 33 | 35 | 0.0026267 | 0.125 | 0.08 | 261 | 0 | 0.364 | 1 | 1 | cs | TRUE
36 | LV_2703-14_0_4_line_36 |  | 34 | 36 | 0.0011746 | 0.125 | 0.08 | 261 | 0 | 0.364 | 1 | 1 | cs | TRUE
37 | LV_2703-14_0_4_line_37 |  | 35 | 47 | 0.018939 | 0.125 | 0.08 | 261 | 0 | 0.364 | 1 | 1 | cs | TRUE
38 | LV_2703-14_0_4_line_38 |  | 36 | 89 | 0.0070609 | 0.125 | 0.08 | 261 | 0 | 0.364 | 1 | 1 | cs | TRUE
39 | LV_2703-14_0_4_line_39 |  | 37 | 38 | 0.009076 | 0.125 | 0.08 | 261 | 0 | 0.364 | 1 | 1 | cs | TRUE
40 | LV_2703-14_0_4_line_40 |  | 37 | 39 | 0.0034211 | 0.125 | 0.08 | 261 | 0 | 0.364 | 1 | 1 | cs | TRUE
41 | LV_2703-14_0_4_line_41 |  | 38 | 40 | 0.001565 | 0.125 | 0.08 | 261 | 0 | 0.364 | 1 | 1 | cs | TRUE
42 | LV_2703-14_0_4_line_42 |  | 39 | 41 | 0.0071639 | 0.125 | 0.08 | 261 | 0 | 0.364 | 1 | 1 | cs | TRUE
43 | LV_2703-14_0_4_line_43 |  | 40 | 42 | 0.0078137 | 0.125 | 0.08 | 261 | 0 | 0.364 | 1 | 1 | cs | TRUE
44 | LV_2703-14_0_4_line_44 |  | 41 | 43 | 0.012785 | 0.125 | 0.08 | 261 | 0 | 0.364 | 1 | 1 | cs | TRUE
45 | LV_2703-14_0_4_line_45 |  | 42 | 44 | 0.0050544 | 0.125 | 0.08 | 261 | 0 | 0.364 | 1 | 1 | cs | TRUE
46 | LV_2703-14_0_4_line_46 |  | 44 | 129 | 0.0033332 | 0.125 | 0.08 | 261 | 0 | 0.364 | 1 | 1 | cs | TRUE
47 | LV_2703-14_0_4_line_47 |  | 45 | 46 | 0.0078675 | 0.125 | 0.08 | 261 | 0 | 0.364 | 1 | 1 | cs | TRUE
48 | LV_2703-14_0_4_line_48 |  | 45 | 47 | 0.011355 | 0.125 | 0.08 | 261 | 0 | 0.364 | 1 | 1 | cs | TRUE
49 | LV_2703-14_0_4_line_49 |  | 46 | 48 | 0.007564 | 0.125 | 0.08 | 261 | 0 | 0.364 | 1 | 1 | cs | TRUE
50 | LV_2703-14_0_4_line_50 |  | 47 | 49 | 0.006081 | 0.125 | 0.08 | 261 | 0 | 0.364 | 1 | 1 | cs | TRUE
51 | LV_2703-14_0_4_line_51 |  | 48 | 50 | 0.0076435 | 0.125 | 0.08 | 261 | 0 | 0.364 | 1 | 1 | cs | TRUE
52 | LV_2703-14_0_4_line_52 |  | 49 | 51 | 0.0084954 | 0.125 | 0.08 | 261 | 0 | 0.364 | 1 | 1 | cs | TRUE
53 | LV_2703-14_0_4_line_53 |  | 49 | 52 | 0.014029 | 0.125 | 0.08 | 261 | 0 | 0.364 | 1 | 1 | cs | TRUE
54 | LV_2703-14_0_4_line_54 |  | 50 | 53 | 0.013715 | 0.125 | 0.08 | 261 | 0 | 0.364 | 1 | 1 | cs | TRUE
55 | LV_2703-14_0_4_line_55 |  | 51 | 54 | 0.02034 | 0.125 | 0.08 | 261 | 0 | 0.364 | 1 | 1 | cs | TRUE
56 | LV_2703-14_0_4_line_56 |  | 53 | 113 | 0.0020485 | 0.125 | 0.08 | 261 | 0 | 0.364 | 1 | 1 | cs | TRUE
57 | LV_2703-14_0_4_line_57 |  | 54 | 85 | 0.017589 | 0.125 | 0.08 | 261 | 0 | 0.364 | 1 | 1 | cs | TRUE
58 | LV_2703-14_0_4_line_58 |  | 55 | 56 | 0.0041943 | 0.125 | 0.08 | 261 | 0 | 0.364 | 1 | 2 | cs | TRUE
59 | LV_2703-14_0_4_line_59 |  | 55 | 57 | 0.0093511 | 0.125 | 0.08 | 261 | 0 | 0.364 | 1 | 2 | cs | TRUE
60 | LV_2703-14_0_4_line_60 |  | 56 | 58 | 0.013359 | 0.125 | 0.08 | 261 | 0 | 0.364 | 1 | 2 | cs | TRUE
61 | LV_2703-14_0_4_line_61 |  | 57 | 59 | 0.0067956 | 0.125 | 0.08 | 261 | 0 | 0.364 | 1 | 2 | cs | TRUE
62 | LV_2703-14_0_4_line_62 |  | 58 | 60 | 0.032004 | 0.125 | 0.08 | 261 | 0 | 0.364 | 1 | 1 | cs | TRUE
63 | LV_2703-14_0_4_line_63 |  | 58 | 61 | 0.015772 | 0.125 | 0.08 | 261 | 0 | 0.364 | 1 | 1 | cs | TRUE
64 | LV_2703-14_0_4_line_64 |  | 58 | 62 | 0.026186 | 0.125 | 0.08 | 261 | 0 | 0.364 | 1 | 1 | cs | TRUE
65 | LV_2703-14_0_4_line_65 |  | 59 | 63 | 0.0059954 | 0.125 | 0.08 | 261 | 0 | 0.364 | 1 | 2 | cs | TRUE
66 | LV_2703-14_0_4_line_66 |  | 60 | 64 | 0.024245 | 0.125 | 0.08 | 261 | 0 | 0.364 | 1 | 1 | cs | TRUE
67 | LV_2703-14_0_4_line_67 |  | 61 | 65 | 0.0040293 | 0.125 | 0.08 | 261 | 0 | 0.364 | 1 | 1 | cs | TRUE
68 | LV_2703-14_0_4_line_68 |  | 62 | 66 | 0.022763 | 0.125 | 0.08 | 261 | 0 | 0.364 | 1 | 1 | cs | TRUE
69 | LV_2703-14_0_4_line_69 |  | 63 | 67 | 0.0012216 | 0.125 | 0.08 | 261 | 0 | 0.364 | 1 | 2 | cs | TRUE
70 | LV_2703-14_0_4_line_70 |  | 64 | 68 | 0.0021598 | 0.125 | 0.08 | 261 | 0 | 0.364 | 1 | 1 | cs | TRUE
71 | LV_2703-14_0_4_line_71 |  | 65 | 69 | 0.01221 | 0.125 | 0.08 | 261 | 0 | 0.364 | 1 | 1 | cs | TRUE
72 | LV_2703-14_0_4_line_72 |  | 66 | 70 | 0.018759 | 0.125 | 0.08 | 261 | 0 | 0.364 | 1 | 1 | cs | TRUE
73 | LV_2703-14_0_4_line_73 |  | 67 | 117 | 0.003027 | 0.125 | 0.08 | 261 | 0 | 0.364 | 1 | 2 | cs | TRUE
74 | LV_2703-14_0_4_line_74 |  | 68 | 106 | 0.010106 | 0.125 | 0.08 | 261 | 0 | 0.364 | 1 | 1 | cs | TRUE
75 | LV_2703-14_0_4_line_75 |  | 69 | 126 | 0.0022452 | 0.125 | 0.08 | 261 | 0 | 0.364 | 1 | 1 | cs | TRUE
76 | LV_2703-14_0_4_line_76 |  | 70 | 103 | 0.031765 | 0.125 | 0.08 | 261 | 0 | 0.364 | 1 | 1 | cs | TRUE
77 | LV_2703-14_0_4_line_77 |  | 70 | 101 | 0.035824 | 0.125 | 0.08 | 261 | 0 | 0.364 | 1 | 1 | cs | TRUE
78 | LV_2703-14_0_4_line_78 |  | 71 | 72 | 0.01303 | 0.125 | 0.08 | 261 | 0 | 0.364 | 1 | 1 | cs | TRUE
79 | LV_2703-14_0_4_line_79 |  | 72 | 73 | 0.013108 | 0.125 | 0.08 | 261 | 0 | 0.364 | 1 | 1 | cs | TRUE
80 | LV_2703-14_0_4_line_80 |  | 73 | 130 | 0.013777 | 0.125 | 0.08 | 261 | 0 | 0.364 | 1 | 1 | cs | TRUE
81 | LV_2703-14_0_4_line_81 |  | 74 | 75 | 0.022119 | 0.125 | 0.08 | 261 | 0 | 0.364 | 1 | 2 | cs | TRUE
82 | LV_2703-14_0_4_line_82 |  | 74 | 76 | 0.0087706 | 0.125 | 0.08 | 261 | 0 | 0.364 | 1 | 2 | cs | TRUE
83 | LV_2703-14_0_4_line_83 |  | 75 | 77 | 0.0019847 | 0.125 | 0.08 | 261 | 0 | 0.364 | 1 | 1 | cs | TRUE
84 | LV_2703-14_0_4_line_84 |  | 76 | 78 | 0.009272 | 0.125 | 0.08 | 261 | 0 | 0.364 | 1 | 2 | cs | TRUE
85 | LV_2703-14_0_4_line_85 |  | 77 | 79 | 0.0076862 | 0.125 | 0.08 | 261 | 0 | 0.364 | 1 | 1 | cs | TRUE
86 | LV_2703-14_0_4_line_86 |  | 78 | 80 | 0.0072042 | 0.125 | 0.08 | 261 | 0 | 0.364 | 1 | 2 | cs | TRUE
87 | LV_2703-14_0_4_line_87 |  | 79 | 81 | 0.0013713 | 0.125 | 0.08 | 261 | 0 | 0.364 | 1 | 1 | cs | TRUE
88 | LV_2703-14_0_4_line_88 |  | 80 | 82 | 0.007469 | 0.125 | 0.08 | 261 | 0 | 0.364 | 1 | 2 | cs | TRUE
89 | LV_2703-14_0_4_line_89 |  | 81 | 83 | 0.033864 | 0.125 | 0.08 | 261 | 0 | 0.364 | 1 | 1 | cs | TRUE
90 | LV_2703-14_0_4_line_90 |  | 82 | 117 | 0.004344 | 0.125 | 0.08 | 261 | 0 | 0.364 | 1 | 2 | cs | TRUE
91 | LV_2703-14_0_4_line_91 |  | 83 | 84 | 0.0012078 | 0.125 | 0.08 | 261 | 0 | 0.364 | 1 | 1 | cs | TRUE
92 | LV_2703-14_0_4_line_92 |  | 84 | 85 | 0.018764 | 0.125 | 0.08 | 261 | 0 | 0.364 | 1 | 1 | cs | TRUE
93 | LV_2703-14_0_4_line_93 |  | 85 | 86 | 0.024007 | 0.125 | 0.08 | 261 | 0 | 0.364 | 1 | 1 | cs | TRUE
94 | LV_2703-14_0_4_line_94 |  | 85 | 87 | 0.031164 | 0.125 | 0.08 | 261 | 0 | 0.364 | 1 | 1 | cs | TRUE
95 | LV_2703-14_0_4_line_95 |  | 86 | 88 | 0.0094489 | 0.125 | 0.08 | 261 | 0 | 0.364 | 1 | 1 | cs | TRUE
96 | LV_2703-14_0_4_line_96 |  | 88 | 99 | 0.0090418 | 0.125 | 0.08 | 261 | 0 | 0.364 | 1 | 1 | cs | TRUE
97 | LV_2703-14_0_4_line_97 |  | 89 | 90 | 0.041096 | 0.125 | 0.08 | 261 | 0 | 0.364 | 1 | 1 | cs | TRUE
98 | LV_2703-14_0_4_line_98 |  | 90 | 91 | 0.019206 | 0.125 | 0.08 | 261 | 0 | 0.364 | 1 | 1 | cs | TRUE
99 | LV_2703-14_0_4_line_99 |  | 91 | 92 | 0.0066537 | 0.125 | 0.08 | 261 | 0 | 0.364 | 1 | 1 | cs | TRUE
100 | LV_2703-14_0_4_line_100 |  | 92 | 112 | 0.0066523 | 0.125 | 0.08 | 261 | 0 | 0.364 | 1 | 1 | cs | TRUE
101 | LV_2703-14_0_4_line_101 |  | 93 | 94 | 0.033058 | 0.125 | 0.08 | 261 | 0 | 0.364 | 1 | 1 | cs | TRUE
102 | LV_2703-14_0_4_line_102 |  | 94 | 95 | 0.0016894 | 0.125 | 0.08 | 261 | 0 | 0.364 | 1 | 1 | cs | TRUE
103 | LV_2703-14_0_4_line_103 |  | 94 | 96 | 0.0026701 | 0.125 | 0.08 | 261 | 0 | 0.364 | 1 | 1 | cs | TRUE
104 | LV_2703-14_0_4_line_104 |  | 95 | 97 | 0.0089292 | 0.125 | 0.08 | 261 | 0 | 0.364 | 1 | 1 | cs | TRUE
105 | LV_2703-14_0_4_line_105 |  | 96 | 98 | 0.00041533 | 0.125 | 0.08 | 261 | 0 | 0.364 | 1 | 1 | cs | TRUE
106 | LV_2703-14_0_4_line_106 |  | 98 | 122 | 9.389e-06 | 0.125 | 0.08 | 261 | 0 | 0.364 | 1 | 1 | cs | TRUE
107 | LV_2703-14_0_4_line_107 |  | 99 | 118 | 0.0046291 | 0.125 | 0.08 | 261 | 0 | 0.364 | 1 | 1 | cs | TRUE
108 | LV_2703-14_0_4_line_108 |  | 100 | 101 | 0.010777 | 0.125 | 0.08 | 261 | 0 | 0.364 | 1 | 1 | cs | TRUE
109 | LV_2703-14_0_4_line_109 |  | 100 | 102 | 0.023135 | 0.125 | 0.08 | 261 | 0 | 0.364 | 1 | 1 | cs | TRUE
110 | LV_2703-14_0_4_line_110 |  | 103 | 104 | 0.015707 | 0.125 | 0.08 | 261 | 0 | 0.364 | 1 | 1 | cs | TRUE
111 | LV_2703-14_0_4_line_111 |  | 104 | 105 | 0.020765 | 0.125 | 0.08 | 261 | 0 | 0.364 | 1 | 1 | cs | TRUE
112 | LV_2703-14_0_4_line_112 |  | 105 | 130 | 0.019526 | 0.125 | 0.08 | 261 | 0 | 0.364 | 1 | 1 | cs | TRUE
113 | LV_2703-14_0_4_line_113 |  | 106 | 107 | 0.0015036 | 0.125 | 0.08 | 261 | 0 | 0.364 | 1 | 1 | cs | TRUE
114 | LV_2703-14_0_4_line_114 |  | 107 | 108 | 0.014845 | 0.125 | 0.08 | 261 | 0 | 0.364 | 1 | 1 | cs | TRUE
115 | LV_2703-14_0_4_line_115 |  | 108 | 123 | 0.010816 | 0.125 | 0.08 | 261 | 0 | 0.364 | 1 | 1 | cs | TRUE
116 | LV_2703-14_0_4_line_116 |  | 109 | 110 | 0.0058902 | 0.125 | 0.08 | 261 | 0 | 0.364 | 1 | 1 | cs | TRUE
117 | LV_2703-14_0_4_line_117 |  | 110 | 111 | 0.016438 | 0.125 | 0.08 | 261 | 0 | 0.364 | 1 | 1 | cs | TRUE
118 | LV_2703-14_0_4_line_118 |  | 111 | 112 | 0.0078101 | 0.125 | 0.08 | 261 | 0 | 0.364 | 1 | 1 | cs | TRUE
119 | LV_2703-14_0_4_line_119 |  | 113 | 114 | 0.0056755 | 0.125 | 0.08 | 261 | 0 | 0.364 | 1 | 1 | cs | TRUE
120 | LV_2703-14_0_4_line_120 |  | 114 | 115 | 0.005529 | 0.125 | 0.08 | 261 | 0 | 0.364 | 1 | 1 | cs | TRUE
121 | LV_2703-14_0_4_line_121 |  | 115 | 116 | 0.0080645 | 0.125 | 0.08 | 261 | 0 | 0.364 | 1 | 1 | cs | TRUE
122 | LV_2703-14_0_4_line_122 |  | 118 | 119 | 0.014235 | 0.125 | 0.08 | 261 | 0 | 0.364 | 1 | 1 | cs | TRUE
123 | LV_2703-14_0_4_line_123 |  | 119 | 120 | 0.0097627 | 0.125 | 0.08 | 261 | 0 | 0.364 | 1 | 1 | cs | TRUE
124 | LV_2703-14_0_4_line_124 |  | 120 | 121 | 0.0060137 | 0.125 | 0.08 | 261 | 0 | 0.364 | 1 | 1 | cs | TRUE
125 | LV_2703-14_0_4_line_125 |  | 121 | 122 | 0.0091126 | 0.125 | 0.08 | 261 | 0 | 0.364 | 1 | 1 | cs | TRUE
126 | LV_2703-14_0_4_line_126 |  | 124 | 125 | 0.011805 | 0.125 | 0.08 | 261 | 0 | 0.364 | 1 | 1 | cs | TRUE
127 | LV_2703-14_0_4_line_127 |  | 124 | 126 | 0.012776 | 0.125 | 0.08 | 261 | 0 | 0.364 | 1 | 1 | cs | TRUE
128 | LV_2703-14_0_4_line_128 |  | 125 | 127 | 0.0046754 | 0.125 | 0.08 | 261 | 0 | 0.364 | 1 | 1 | cs | TRUE
129 | LV_2703-14_0_4_line_129 |  | 127 | 128 | 0.010845 | 0.125 | 0.08 | 261 | 0 | 0.364 | 1 | 1 | cs | TRUE
130 | LV_2703-14_0_4_line_130 |  | 128 | 129 | 0.0056772 | 0.125 | 0.08 | 261 | 0 | 0.364 | 1 | 1 | cs | TRUE
131 | LV_2703-14_0_4_line_131 |  | 131 | 132 | 0.018367 | 0.125 | 0.08 | 261 | 0 | 0.364 | 1 | 1 | cs | TRUE

## trafo
| name | std_type | hv_bus | lv_bus | sn_mva | vn_hv_kv | vn_lv_kv | vk_percent | vkr_percent | pfe_kw | i0_percent | shift_degree | tap_side | tap_neutral | tap_min | tap_max | tap_step_percent | tap_step_degree | tap_pos | tap_phase_shifter | parallel | df | in_service
0 | LV_2703-14_0_4_trafo_45 | 0.63 MVA 20/0.4 kV | 133 | 78 | 0.63 | 20 | 0.4 | 6 | 1.206 | 1.65 | 0.2619 | 150 | hv | 0 | -2 | 2 | 2.5 | 0 | 0 | FALSE | 1 | 1 | TRUE

## line_geodata
| x0 | y0 | x1 | y1 | x2 | y2 | x3 | y3 | x4 | y4 | x5 | y5 | x6 | y6 | x7 | y7 | x8 | y8 | x9 | y9 | x10 | y10 | x11 | y11 | x12 | y12
0 | 2615408.1605 | 1269844.9278 | 2615409.0623 | 1269845.3642
1 | 2615408.1605 | 1269844.9278 | 2615403.4759 | 1269842.6607
2 | 2615409.9687 | 1269845.8028 | 2615409.0623 | 1269845.3642
3 | 2615409.9687 | 1269845.8028 | 2615433.7441 | 1269857.3084
4 | 2615433.7722 | 1269857.3221 | 2615433.7441 | 1269857.3084
5 | 2615434.9715 | 1269857.9024 | 2615433.7722 | 1269857.3221
6 | 2615464.044 | 1270149.8177 | 2615463.4885 | 1270149.6573
7 | 2615252.5629 | 1269987.4929 | 2615272.7791 | 1270019.2786 | 2615284.7728 | 1270036.177 | 2615299.2773 | 1270050.9249 | 2615314.7559 | 1270064.2632 | 2615381.1389 | 1270117.395 | 2615393.5593 | 1270126.2557 | 2615404.4983 | 1270131.9215 | 2615416.7048 | 1270136.2341 | 2615431.2439 | 1270140.3526 | 2615463.4885 | 1270149.6573
8 | 2615252.5629 | 1269987.4929 | 2615255.9822 | 1269986.0673 | 2615258.6262 | 1269984.7732 | 2615263.4487 | 1269981.8502
9 | 2615176.676 | 1269978.1471 | 2615206.9535 | 1269962.1578 | 2615211.9362 | 1269961.2922 | 2615217.0424 | 1269962.1503 | 2615222.4889 | 1269965.2554 | 2615227.8448 | 1269971.4068 | 2615234.8879 | 1269982.6329 | 2615237.5665 | 1269985.464 | 2615240.8114 | 1269987.4738 | 2615243.5326 | 1269988.3814 | 2615246.7815 | 1269988.8568 | 2615249.8298 | 1269988.3309 | 2615252.5629 | 1269987.4929
10 | 2615263.4487 | 1269981.8502 | 2615284.7781 | 1270017.2724
11 | 2615176.676 | 1269978.1471 | 2615216.8507 | 1270019.2237 | 2615238.7047 | 1270040.2058 | 2615248.0513 | 1270050.8818 | 2615255.8768 | 1270062.0655 | 2615247.3039 | 1270081.1236 | 2615247.3307 | 1270087.7105
12 | 2615296.9021 | 1270031.1282 | 2615287.5557 | 1270021.8852 | 2615284.7781 | 1270017.2724
13 | 2615247.3639 | 1270095.8453 | 2615247.3307 | 1270087.7105
14 | 2615524.1821 | 1270115.7332 | 2615524.863 | 1270114.3285
15 | 2615524.1821 | 1270115.7332 | 2615516.4217 | 1270111.521 | 2615508.652 | 1270106.4078
16 | 2615540.5973 | 1270081.8662 | 2615524.863 | 1270114.3285
17 | 2615496.8456 | 1270098.3256 | 2615505.1412 | 1270104.0973 | 2615508.652 | 1270106.4078
18 | 2615559.575 | 1270042.7074 | 2615553.2352 | 1270055.79
19 | 2615559.575 | 1270042.7074 | 2615560.2307 | 1270041.3542
20 | 2615548.3118 | 1270065.9499 | 2615553.2352 | 1270055.79
21 | 2615560.2307 | 1270041.3542 | 2615565.3411 | 1270030.8082
22 | 2615572.0486 | 1270016.9663 | 2615573.9182 | 1270013.109
23 | 2615572.0486 | 1270016.9663 | 2615565.3411 | 1270030.8082
24 | 2615580.8384 | 1269998.8321 | 2615573.9182 | 1270013.109
25 | 2615473.8346 | 1270140.3885 | 2615491.6194 | 1270145.7427
26 | 2615473.8346 | 1270140.3885 | 2615460.4644 | 1270136.3634
27 | 2615548.3118 | 1270065.9499 | 2615540.5973 | 1270081.8662
28 | 2615580.8384 | 1269998.8321 | 2615583.1229 | 1269994.0051
29 | 2615505.4297 | 1269783.388 | 2615500.7743 | 1269793.26
30 | 2615505.4297 | 1269783.388 | 2615508.8735 | 1269776.0854 | 2615508.8735 | 1269776.0854
31 | 2615500.7743 | 1269793.26 | 2615497.2021 | 1269800.835
32 | 2615511.9159 | 1269770.6733 | 2615508.8735 | 1269776.0854
33 | 2615495.3223 | 1269804.8211 | 2615497.2021 | 1269800.835
34 | 2615515.1127 | 1269765.0596 | 2615514.6031 | 1269765.8931 | 2615511.9159 | 1269770.6733
35 | 2615495.3223 | 1269804.8211 | 2615494.2019 | 1269807.1969
36 | 2615515.7254 | 1269764.0576 | 2615515.1127 | 1269765.0596
37 | 2615486.1238 | 1269824.3268 | 2615494.2019 | 1269807.1969
38 | 2615515.7254 | 1269764.0576 | 2615519.4087 | 1269758.0334 | 2615519.4087 | 1269758.0334
39 | 2615477.7043 | 1270084.9188 | 2615470.3279 | 1270079.6307
40 | 2615477.7043 | 1270084.9188 | 2615480.4848 | 1270086.912
41 | 2615470.3279 | 1270079.6307 | 2615469.056 | 1270078.7189
42 | 2615486.3509 | 1270091.0239 | 2615481.9291 | 1270087.9474 | 2615480.4848 | 1270086.912
43 | 2615462.7056 | 1270074.1664 | 2615469.056 | 1270078.7189
44 | 2615496.8456 | 1270098.3256 | 2615486.3509 | 1270091.0239
45 | 2615458.5977 | 1270071.2215 | 2615462.7056 | 1270074.1664
46 | 2615458.5977 | 1270071.2215 | 2615455.8887 | 1270069.2794
47 | 2615475.7475 | 1269819.7154 | 2615468.5579 | 1269816.5203
48 | 2615486.1238 | 1269824.3268 | 2615475.7475 | 1269819.7154
49 | 2615461.6458 | 1269813.4484 | 2615468.5579 | 1269816.5203
50 | 2615483.5889 | 1269829.8574 | 2615486.1238 | 1269824.3268
51 | 2615461.6458 | 1269813.4484 | 2615454.661 | 1269810.3443
52 | 2615483.5889 | 1269829.8574 | 2615479.8256 | 1269837.4738
53 | 2615483.5889 | 1269829.8574 | 2615496.4596 | 1269835.4383
54 | 2615454.661 | 1269810.3443 | 2615442.128 | 1269804.7744
55 | 2615479.8256 | 1269837.4738 | 2615470.8152 | 1269855.7092
56 | 2615440.2559 | 1269803.9425 | 2615442.128 | 1269804.7744
57 | 2615463.0237 | 1269871.4778 | 2615470.8152 | 1269855.7092
58 | 2615398.2633 | 1270007.2674 | 2615396.4232 | 1270011.0365
59 | 2615402.3658 | 1269998.8643 | 2615398.2633 | 1270007.2674
60 | 2615390.5622 | 1270023.0413 | 2615396.4232 | 1270011.0365
61 | 2615402.3658 | 1269998.8643 | 2615405.3471 | 1269992.7576
62 | 2615390.5622 | 1270023.0413 | 2615382.1284 | 1270017.3265 | 2615366.0886 | 1270002.5395
63 | 2615390.5622 | 1270023.0413 | 2615403.4006 | 1270032.2027
64 | 2615390.5622 | 1270023.0413 | 2615374.6569 | 1270043.8431
65 | 2615407.9774 | 1269987.37 | 2615405.3471 | 1269992.7576
66 | 2615349.7423 | 1269984.662 | 2615349.7722 | 1269984.6973 | 2615357.7153 | 1269994.0244 | 2615363.8527 | 1270000.4783 | 2615366.0886 | 1270002.5395
67 | 2615406.6804 | 1270034.5432 | 2615403.4006 | 1270032.2027
68 | 2615360.8302 | 1270061.9262 | 2615374.6569 | 1270043.8431
69 | 2615407.9774 | 1269987.37 | 2615408.5134 | 1269986.2722
70 | 2615349.7423 | 1269984.662 | 2615348.3434 | 1269983.0164
71 | 2615406.6804 | 1270034.5432 | 2615416.6195 | 1270041.6356
72 | 2615349.4358 | 1270076.8285 | 2615360.8302 | 1270061.9262
73 | 2615409.8414 | 1269983.5521 | 2615408.5134 | 1269986.2722
74 | 2615341.7978 | 1269975.316 | 2615348.3434 | 1269983.0164
75 | 2615416.6195 | 1270041.6356 | 2615418.4471 | 1270042.9398
76 | 2615349.4358 | 1270076.8285 | 2615374.7848 | 1270095.9718
77 | 2615349.4358 | 1270076.8285 | 2615321.3067 | 1270054.6443
78 | 2615460.4644 | 1270136.3634 | 2615447.988 | 1270132.6074
79 | 2615435.4366 | 1270128.8287 | 2615447.988 | 1270132.6074
80 | 2615422.2448 | 1270124.8573 | 2615435.4366 | 1270128.8287
81 | 2615426.1003 | 1269950.2492 | 2615429.5378 | 1269943.2081 | 2615435.5799 | 1269930.2653
82 | 2615422.2525 | 1269958.1307 | 2615426.1003 | 1269950.2492
83 | 2615436.4195 | 1269928.4669 | 2615435.5799 | 1269930.2653
84 | 2615418.1846 | 1269966.4627 | 2615422.2525 | 1269958.1307
85 | 2615436.4195 | 1269928.4669 | 2615439.6708 | 1269921.5022
86 | 2615415.024 | 1269972.9366 | 2615418.1846 | 1269966.4627
87 | 2615439.6708 | 1269921.5022 | 2615440.2509 | 1269920.2596
88 | 2615415.024 | 1269972.9366 | 2615411.7472 | 1269979.6485
89 | 2615454.5756 | 1269889.5746 | 2615440.2509 | 1269920.2596
90 | 2615409.8414 | 1269983.5521 | 2615411.7472 | 1269979.6485
91 | 2615454.5756 | 1269889.5746 | 2615455.0865 | 1269888.4801
92 | 2615463.0237 | 1269871.4778 | 2615455.0865 | 1269888.4801
93 | 2615463.0237 | 1269871.4778 | 2615484.6837 | 1269881.8298
94 | 2615463.0237 | 1269871.4778 | 2615434.9715 | 1269857.9024
95 | 2615484.6837 | 1269881.8298 | 2615493.209 | 1269885.9044
96 | 2615501.367 | 1269889.8033 | 2615493.209 | 1269885.9044
97 | 2615547.25 | 1269727.9517 | 2615531.7657 | 1269742.4992 | 2615519.4087 | 1269758.0334
98 | 2615547.25 | 1269727.9517 | 2615533.799 | 1269714.2427
99 | 2615529.139 | 1269709.4934 | 2615533.799 | 1269714.2427
100 | 2615529.139 | 1269709.4934 | 2615524.48 | 1269704.745
101 | 2615543.6351 | 1269910.0047 | 2615543.8875 | 1269905.5467 | 2615534.2279 | 1269882.3827 | 2615533.4809 | 1269878.9676
102 | 2615543.6351 | 1269910.0047 | 2615545.1516 | 1269910.7492
103 | 2615543.6351 | 1269910.0047 | 2615541.226 | 1269908.8533
104 | 2615545.1516 | 1269910.7492 | 2615553.1669 | 1269914.6843
105 | 2615541.226 | 1269908.8533 | 2615540.8513 | 1269908.6743
106 | 2615540.8513 | 1269908.6743 | 2615540.8428 | 1269908.6702
107 | 2615505.5435 | 1269891.7994 | 2615501.367 | 1269889.8033
108 | 2615313.352 | 1270047.3961 | 2615318.2177 | 1270052.2081 | 2615321.3067 | 1270054.6443
109 | 2615313.352 | 1270047.3961 | 2615296.9021 | 1270031.1282
110 | 2615387.1563 | 1270105.6454 | 2615380.9492 | 1270100.627 | 2615374.7848 | 1270095.9718
111 | 2615404.3441 | 1270117.1603 | 2615394.898 | 1270111.9046 | 2615387.1563 | 1270105.6454
112 | 2615422.2448 | 1270124.8573 | 2615417.8663 | 1270123.5392 | 2615404.9571 | 1270117.5013 | 2615404.3441 | 1270117.1603
113 | 2615341.7978 | 1269975.316 | 2615340.824 | 1269974.1704
114 | 2615340.824 | 1269974.1704 | 2615336.1887 | 1269968.7174 | 2615331.5383 | 1269962.5948
115 | 2615324.9963 | 1269953.9819 | 2615331.5383 | 1269962.5948
116 | 2615503.3722 | 1269683.2324 | 2615507.4975 | 1269687.4368
117 | 2615519.0101 | 1269699.1703 | 2615507.4975 | 1269687.4368
118 | 2615519.0101 | 1269699.1703 | 2615524.48 | 1269704.745
119 | 2615440.2559 | 1269803.9425 | 2615435.0696 | 1269801.6376
120 | 2615430.017 | 1269799.3922 | 2615435.0696 | 1269801.6376
121 | 2615430.017 | 1269799.3922 | 2615422.6475 | 1269796.117
122 | 2615505.5435 | 1269891.7994 | 2615518.3867 | 1269897.9377
123 | 2615527.1951 | 1269902.1475 | 2615518.3867 | 1269897.9377
124 | 2615532.621 | 1269904.7407 | 2615527.1951 | 1269902.1475
125 | 2615532.621 | 1269904.7407 | 2615540.8428 | 1269908.6702
126 | 2615428.8839 | 1270050.309 | 2615438.5621 | 1270057.0686
127 | 2615428.8839 | 1270050.309 | 2615423.7162 | 1270046.6998 | 2615418.4471 | 1270042.9398
128 | 2615438.5621 | 1270057.0686 | 2615442.3952 | 1270059.7457
129 | 2615451.2746 | 1270065.9717 | 2615449.9548 | 1270065.0256 | 2615442.3952 | 1270059.7457
130 | 2615451.2746 | 1270065.9717 | 2615455.8887 | 1270069.2794
131 | 2615247.3639 | 1270095.8453 | 2615263.3152 | 1270104.9509

## bus_geodata
| x | y | coords
0 | 2615408.1605 | 1269844.9278
1 | 2615409.0623 | 1269845.3642
2 | 2615403.4759 | 1269842.6607
3 | 2615409.9687 | 1269845.8028
4 | 2615433.7441 | 1269857.3084
5 | 2615433.7722 | 1269857.3221
6 | 2615464.044 | 1270149.8177
7 | 2615463.4885 | 1270149.6573
8 | 2615252.5629 | 1269987.4929
9 | 2615263.4487 | 1269981.8502
10 | 2615176.676 | 1269978.1471
11 | 2615284.7781 | 1270017.2724
12 | 2615247.3307 | 1270087.7105
13 | 2615524.1821 | 1270115.7332
14 | 2615524.863 | 1270114.3285
15 | 2615508.652 | 1270106.4078
16 | 2615559.575 | 1270042.7074
17 | 2615553.2352 | 1270055.79
18 | 2615560.2307 | 1270041.3542
19 | 2615572.0486 | 1270016.9663
20 | 2615573.9182 | 1270013.109
21 | 2615565.3411 | 1270030.8082
22 | 2615491.6194 | 1270145.7427
23 | 2615473.8346 | 1270140.3885
24 | 2615548.3118 | 1270065.9499
25 | 2615540.5973 | 1270081.8662
26 | 2615580.8384 | 1269998.8321
27 | 2615583.1229 | 1269994.0051
28 | 2615505.4297 | 1269783.388
29 | 2615500.7743 | 1269793.26
30 | 2615508.8735 | 1269776.0854
31 | 2615497.2021 | 1269800.835
32 | 2615511.9159 | 1269770.6733
33 | 2615495.3223 | 1269804.8211
34 | 2615515.1127 | 1269765.0596
35 | 2615494.2019 | 1269807.1969
36 | 2615515.7254 | 1269764.0576
37 | 2615477.7043 | 1270084.9188
38 | 2615470.3279 | 1270079.6307
39 | 2615480.4848 | 1270086.912
40 | 2615469.056 | 1270078.7189
41 | 2615486.3509 | 1270091.0239
42 | 2615462.7056 | 1270074.1664
43 | 2615496.8456 | 1270098.3256
44 | 2615458.5977 | 1270071.2215
45 | 2615475.7475 | 1269819.7154
46 | 2615468.5579 | 1269816.5203
47 | 2615486.1238 | 1269824.3268
48 | 2615461.6458 | 1269813.4484
49 | 2615483.5889 | 1269829.8574
50 | 2615454.661 | 1269810.3443
51 | 2615479.8256 | 1269837.4738
52 | 2615496.4596 | 1269835.4383
53 | 2615442.128 | 1269804.7744
54 | 2615470.8152 | 1269855.7092
55 | 2615398.2633 | 1270007.2674
56 | 2615396.4232 | 1270011.0365
57 | 2615402.3658 | 1269998.8643
58 | 2615390.5622 | 1270023.0413
59 | 2615405.3471 | 1269992.7576
60 | 2615366.0886 | 1270002.5395
61 | 2615403.4006 | 1270032.2027
62 | 2615374.6569 | 1270043.8431
63 | 2615407.9774 | 1269987.37
64 | 2615349.7423 | 1269984.662
65 | 2615406.6804 | 1270034.5432
66 | 2615360.8302 | 1270061.9262
67 | 2615408.5134 | 1269986.2722
68 | 2615348.3434 | 1269983.0164
69 | 2615416.6195 | 1270041.6356
70 | 2615349.4358 | 1270076.8285
71 | 2615460.4644 | 1270136.3634
72 | 2615447.988 | 1270132.6074
73 | 2615435.4366 | 1270128.8287
74 | 2615426.1003 | 1269950.2492
75 | 2615435.5799 | 1269930.2653
76 | 2615422.2525 | 1269958.1307
77 | 2615436.4195 | 1269928.4669
78 | 2615418.1846 | 1269966.4627
79 | 2615439.6708 | 1269921.5022
80 | 2615415.024 | 1269972.9366
81 | 2615440.2509 | 1269920.2596
82 | 2615411.7472 | 1269979.6485
83 | 2615454.5756 | 1269889.5746
84 | 2615455.0865 | 1269888.4801
85 | 2615463.0237 | 1269871.4778
86 | 2615484.6837 | 1269881.8298
87 | 2615434.9715 | 1269857.9024
88 | 2615493.209 | 1269885.9044
89 | 2615519.4087 | 1269758.0334
90 | 2615547.25 | 1269727.9517
91 | 2615533.799 | 1269714.2427
92 | 2615529.139 | 1269709.4934
93 | 2615533.4809 | 1269878.9676
94 | 2615543.6351 | 1269910.0047
95 | 2615545.1516 | 1269910.7492
96 | 2615541.226 | 1269908.8533
97 | 2615553.1669 | 1269914.6843
98 | 2615540.8513 | 1269908.6743
99 | 2615501.367 | 1269889.8033
100 | 2615313.352 | 1270047.3961
101 | 2615321.3067 | 1270054.6443
102 | 2615296.9021 | 1270031.1282
103 | 2615374.7848 | 1270095.9718
104 | 2615387.1563 | 1270105.6454
105 | 2615404.3441 | 1270117.1603
106 | 2615341.7978 | 1269975.316
107 | 2615340.824 | 1269974.1704
108 | 2615331.5383 | 1269962.5948
109 | 2615503.3722 | 1269683.2324
110 | 2615507.4975 | 1269687.4368
111 | 2615519.0101 | 1269699.1703
112 | 2615524.48 | 1269704.745
113 | 2615440.2559 | 1269803.9425
114 | 2615435.0696 | 1269801.6376
115 | 2615430.017 | 1269799.3922
116 | 2615422.6475 | 1269796.117
117 | 2615409.8414 | 1269983.5521
118 | 2615505.5435 | 1269891.7994
119 | 2615518.3867 | 1269897.9377
120 | 2615527.1951 | 1269902.1475
121 | 2615532.621 | 1269904.7407
122 | 2615540.8428 | 1269908.6702
123 | 2615324.9963 | 1269953.9819
124 | 2615428.8839 | 1270050.309
125 | 2615438.5621 | 1270057.0686
126 | 2615418.447 | 1270042.9398
127 | 2615442.3952 | 1270059.7457
128 | 2615451.2746 | 1270065.9717
129 | 2615455.8887 | 1270069.2794
130 | 2615422.2448 | 1270124.8573
131 | 2615247.3639 | 1270095.8453
132 | 2615263.3152 | 1270104.9509
133 | 2615390.5622 | 1270023.0413

## line_std_types
| c_nf_per_km | r_ohm_per_km | x_ohm_per_km | max_i_ka | type | q_mm2 | alpha | voltage_rating
NAYY 4x50 SE | 210 | 0.642 | 0.083 | 0.142 | cs | 50 | 0.00403 | LV
NAYY 4x120 SE | 264 | 0.225 | 0.08 | 0.242 | cs | 120 | 0.00403 | LV
NAYY 4x150 SE | 261 | 0.208 | 0.08 | 0.27 | cs | 150 | 0.00403 | LV
NA2XS2Y 1x95 RM/25 12/20 kV | 216 | 0.313 | 0.132 | 0.252 | cs | 95 | 0.00403 | MV
NA2XS2Y 1x185 RM/25 12/20 kV | 273 | 0.161 | 0.117 | 0.362 | cs | 185 | 0.00403 | MV
NA2XS2Y 1x240 RM/25 12/20 kV | 304 | 0.122 | 0.112 | 0.421 | cs | 240 | 0.00403 | MV
NA2XS2Y 1x95 RM/25 6/10 kV | 315 | 0.313 | 0.123 | 0.249 | cs | 95 | 0.00403 | MV
NA2XS2Y 1x185 RM/25 6/10 kV | 406 | 0.161 | 0.11 | 0.358 | cs | 185 | 0.00403 | MV
NA2XS2Y 1x240 RM/25 6/10 kV | 456 | 0.122 | 0.105 | 0.416 | cs | 240 | 0.00403 | MV
NA2XS2Y 1x150 RM/25 12/20 kV | 250 | 0.206 | 0.116 | 0.319 | cs | 150 | 0.00403 | MV
NA2XS2Y 1x120 RM/25 12/20 kV | 230 | 0.253 | 0.119 | 0.283 | cs | 120 | 0.00403 | MV
NA2XS2Y 1x70 RM/25 12/20 kV | 190 | 0.443 | 0.132 | 0.22 | cs | 70 | 0.00403 | MV
NA2XS2Y 1x150 RM/25 6/10 kV | 360 | 0.206 | 0.11 | 0.315 | cs | 150 | 0.00403 | MV
NA2XS2Y 1x120 RM/25 6/10 kV | 340 | 0.253 | 0.113 | 0.28 | cs | 120 | 0.00403 | MV
NA2XS2Y 1x70 RM/25 6/10 kV | 280 | 0.443 | 0.123 | 0.217 | cs | 70 | 0.00403 | MV
N2XS(FL)2Y 1x120 RM/35 64/110 kV | 112 | 0.153 | 0.166 | 0.366 | cs | 120 | 0.00393 | HV
N2XS(FL)2Y 1x185 RM/35 64/110 kV | 125 | 0.099 | 0.156 | 0.457 | cs | 185 | 0.00393 | HV
N2XS(FL)2Y 1x240 RM/35 64/110 kV | 135 | 0.075 | 0.149 | 0.526 | cs | 240 | 0.00393 | HV
N2XS(FL)2Y 1x300 RM/35 64/110 kV | 144 | 0.06 | 0.144 | 0.588 | cs | 300 | 0.00393 | HV
15-AL1/3-ST1A 0.4 | 11 | 1.8769 | 0.35 | 0.105 | ol | 16 | 0.00403 | LV
24-AL1/4-ST1A 0.4 | 11.25 | 1.2012 | 0.335 | 0.14 | ol | 24 | 0.00403 | LV
48-AL1/8-ST1A 0.4 | 12.2 | 0.5939 | 0.3 | 0.21 | ol | 48 | 0.00403 | LV
94-AL1/15-ST1A 0.4 | 13.2 | 0.306 | 0.29 | 0.35 | ol | 94 | 0.00403 | LV
34-AL1/6-ST1A 10.0 | 9.7 | 0.8342 | 0.36 | 0.17 | ol | 34 | 0.00403 | MV
48-AL1/8-ST1A 10.0 | 10.1 | 0.5939 | 0.35 | 0.21 | ol | 48 | 0.00403 | MV
70-AL1/11-ST1A 10.0 | 10.4 | 0.4132 | 0.339 | 0.29 | ol | 70 | 0.00403 | MV
94-AL1/15-ST1A 10.0 | 10.75 | 0.306 | 0.33 | 0.35 | ol | 94 | 0.00403 | MV
122-AL1/20-ST1A 10.0 | 11.1 | 0.2376 | 0.323 | 0.41 | ol | 122 | 0.00403 | MV
149-AL1/24-ST1A 10.0 | 11.25 | 0.194 | 0.315 | 0.47 | ol | 149 | 0.00403 | MV
34-AL1/6-ST1A 20.0 | 9.15 | 0.8342 | 0.382 | 0.17 | ol | 34 | 0.00403 | MV
48-AL1/8-ST1A 20.0 | 9.5 | 0.5939 | 0.372 | 0.21 | ol | 48 | 0.00403 | MV
70-AL1/11-ST1A 20.0 | 9.7 | 0.4132 | 0.36 | 0.29 | ol | 70 | 0.00403 | MV
94-AL1/15-ST1A 20.0 | 10 | 0.306 | 0.35 | 0.35 | ol | 94 | 0.00403 | MV
122-AL1/20-ST1A 20.0 | 10.3 | 0.2376 | 0.344 | 0.41 | ol | 122 | 0.00403 | MV
149-AL1/24-ST1A 20.0 | 10.5 | 0.194 | 0.337 | 0.47 | ol | 149 | 0.00403 | MV
184-AL1/30-ST1A 20.0 | 10.75 | 0.1571 | 0.33 | 0.535 | ol | 184 | 0.00403 | MV
243-AL1/39-ST1A 20.0 | 11 | 0.1188 | 0.32 | 0.645 | ol | 243 | 0.00403 | MV
48-AL1/8-ST1A 110.0 | 8 | 0.5939 | 0.46 | 0.21 | ol | 48 | 0.00403 | HV
70-AL1/11-ST1A 110.0 | 8.4 | 0.4132 | 0.45 | 0.29 | ol | 70 | 0.00403 | HV
94-AL1/15-ST1A 110.0 | 8.65 | 0.306 | 0.44 | 0.35 | ol | 94 | 0.00403 | HV
122-AL1/20-ST1A 110.0 | 8.5 | 0.2376 | 0.43 | 0.41 | ol | 122 | 0.00403 | HV
149-AL1/24-ST1A 110.0 | 8.75 | 0.194 | 0.41 | 0.47 | ol | 149 | 0.00403 | HV
184-AL1/30-ST1A 110.0 | 8.8 | 0.1571 | 0.4 | 0.535 | ol | 184 | 0.00403 | HV
243-AL1/39-ST1A 110.0 | 9 | 0.1188 | 0.39 | 0.645 | ol | 243 | 0.00403 | HV
305-AL1/39-ST1A 110.0 | 9.2 | 0.0949 | 0.38 | 0.74 | ol | 305 | 0.00403 | HV
490-AL1/64-ST1A 110.0 | 9.75 | 0.059 | 0.37 | 0.96 | ol | 490 | 0.00403 | HV
679-AL1/86-ST1A 110.0 | 9.95 | 0.042 | 0.36 | 1.15 | ol | 679 | 0.00403 | HV
490-AL1/64-ST1A 220.0 | 10 | 0.059 | 0.285 | 0.96 | ol | 490 | 0.00403 | HV
679-AL1/86-ST1A 220.0 | 11.7 | 0.042 | 0.275 | 1.15 | ol | 679 | 0.00403 | HV
490-AL1/64-ST1A 380.0 | 11 | 0.059 | 0.253 | 0.96 | ol | 490 | 0.00403 | HV
679-AL1/86-ST1A 380.0 | 14.6 | 0.042 | 0.25 | 1.15 | ol | 679 | 0.00403 | HV

## trafo_std_types
| i0_percent | pfe_kw | vkr_percent | sn_mva | vn_lv_kv | vn_hv_kv | vk_percent | shift_degree | vector_group | tap_side | tap_neutral | tap_min | tap_max | tap_step_degree | tap_step_percent | tap_phase_shifter
160 MVA 380/110 kV | 0.06 | 60 | 0.25 | 160 | 110 | 380 | 12.2 | 0 | Yy0 | hv | 0 | -9 | 9 | 0 | 1.5 | FALSE
100 MVA 220/110 kV | 0.06 | 55 | 0.26 | 100 | 110 | 220 | 12 | 0 | Yy0 | hv | 0 | -9 | 9 | 0 | 1.5 | FALSE
63 MVA 110/20 kV | 0.04 | 22 | 0.32 | 63 | 20 | 110 | 18 | 150 | YNd5 | hv | 0 | -9 | 9 | 0 | 1.5 | FALSE
40 MVA 110/20 kV | 0.05 | 18 | 0.34 | 40 | 20 | 110 | 16.2 | 150 | YNd5 | hv | 0 | -9 | 9 | 0 | 1.5 | FALSE
25 MVA 110/20 kV | 0.07 | 14 | 0.41 | 25 | 20 | 110 | 12 | 150 | YNd5 | hv | 0 | -9 | 9 | 0 | 1.5 | FALSE
63 MVA 110/10 kV | 0.04 | 22 | 0.32 | 63 | 10 | 110 | 18 | 150 | YNd5 | hv | 0 | -9 | 9 | 0 | 1.5 | FALSE
40 MVA 110/10 kV | 0.05 | 18 | 0.34 | 40 | 10 | 110 | 16.2 | 150 | YNd5 | hv | 0 | -9 | 9 | 0 | 1.5 | FALSE
25 MVA 110/10 kV | 0.07 | 14 | 0.41 | 25 | 10 | 110 | 12 | 150 | YNd5 | hv | 0 | -9 | 9 | 0 | 1.5 | FALSE
0.25 MVA 20/0.4 kV | 0.32 | 0.8 | 1.44 | 0.25 | 0.4 | 20 | 6 | 150 | Yzn5 | hv | 0 | -2 | 2 | 0 | 2.5 | FALSE
0.4 MVA 20/0.4 kV | 0.3375 | 1.35 | 1.425 | 0.4 | 0.4 | 20 | 6 | 150 | Dyn5 | hv | 0 | -2 | 2 | 0 | 2.5 | FALSE
0.63 MVA 20/0.4 kV | 0.2619 | 1.65 | 1.206 | 0.63 | 0.4 | 20 | 6 | 150 | Dyn5 | hv | 0 | -2 | 2 | 0 | 2.5 | FALSE
0.25 MVA 10/0.4 kV | 0.24 | 0.6 | 1.2 | 0.25 | 0.4 | 10 | 4 | 150 | Dyn5 | hv | 0 | -2 | 2 | 0 | 2.5 | FALSE
0.4 MVA 10/0.4 kV | 0.2375 | 0.95 | 1.325 | 0.4 | 0.4 | 10 | 4 | 150 | Dyn5 | hv | 0 | -2 | 2 | 0 | 2.5 | FALSE
0.63 MVA 10/0.4 kV | 0.1873 | 1.18 | 1.0794 | 0.63 | 0.4 | 10 | 4 | 150 | Dyn5 | hv | 0 | -2 | 2 | 0 | 2.5 | FALSE

## trafo3w_std_types
| sn_hv_mva | sn_mv_mva | sn_lv_mva | vn_hv_kv | vn_mv_kv | vn_lv_kv | vk_hv_percent | vk_mv_percent | vk_lv_percent | vkr_hv_percent | vkr_mv_percent | vkr_lv_percent | pfe_kw | i0_percent | shift_mv_degree | shift_lv_degree | vector_group | tap_side | tap_neutral | tap_min | tap_max | tap_step_percent
63/25/38 MVA 110/20/10 kV | 63 | 25 | 38 | 110 | 20 | 10 | 10.4 | 10.4 | 10.4 | 0.28 | 0.32 | 0.35 | 35 | 0.89 | 0 | 0 | YN0yn0yn0 | hv | 0 | -10 | 10 | 1.2
63/25/38 MVA 110/10/10 kV | 63 | 25 | 38 | 110 | 10 | 10 | 10.4 | 10.4 | 10.4 | 0.28 | 0.32 | 0.35 | 35 | 0.89 | 0 | 0 | YN0yn0yn0 | hv | 0 | -10 | 10 | 1.2

## fuse_std_types
| fuse_type | i_rated_a | t_avg | t_min | t_total | x_avg | x_min | x_total
HV 100A | HV 100A | 100 | 0 | [10.0, 3.64, 0.854, 0.281, 0.1, 0.0531, 0.022, 0.01] | [10.0, 4.267, 1.21, 0.403, 0.1, 0.058, 0.022, 0.01] | 0 | [300.0, 350.0, 450.0, 550.0, 700.0, 850.0, 1200.0, 1752.0] | [600.0, 700.0, 900.0, 1150.0, 1665.0, 2000.0, 3000.0, 4313.0]
HV 10A | HV 10A | 10 | 0 | [10.0, 1675.0, 0.344, 0.156, 0.1, 0.0417, 0.0171, 0.01] | [10.0, 1.3, 0.3, 0.155, 0.1, 0.0555, 0.023, 0.01] | 0 | [30.0, 32.0, 35.0, 37.0, 39.0, 50.0, 70.0, 88.0] | [60.0, 70.0, 80.0, 87.0, 94.0, 110.0, 150.0, 216.0]
HV 125A | HV 125A | 125 | 0 | [10.0, 1.82, 0.344, 0.1, 0.0467, 0.0269, 0.01] | [10.0, 2.478, 0.426, 0.1, 0.0427, 0.0211, 0.01] | 0 | [375.0, 500.0, 700.0, 925.0, 1200.0, 1500.0, 2341.0] | [750.0, 1000.0, 1500.0, 2200.0, 3000.0, 4000.0, 5765.0]
HV 160A | HV 160A | 160 | 0 | [10.0, 4.15, 1.03, 0.198, 0.1, 0.051, 0.0172, 0.01] | [10.0, 2.3, 0.734, 0.274, 0.1, 0.046, 0.0177, 0.01] | 0 | [480.0, 550.0, 700.0, 1000.0, 1260.0, 1600.0, 2500.0, 3227.0] | [960.0, 1300.0, 1700.0, 2200.0, 2996.0, 4000.0, 6000.0, 7946.0]
HV 16A | HV 16A | 16 | 0 | [10.0, 0.352, 0.164, 0.1, 0.0649, 0.0342, 0.01] | [10.0, 2.34, 0.722, 0.181, 0.1, 0.055, 0.0296, 0.01] | 0 | [48.0, 60.0, 65.0, 71.0, 80.0, 100.0, 162.0] | [96.0, 110.0, 125.0, 150.0, 168.0, 200.0, 250.0, 398.0]
HV 200A | HV 200A | 200 | 0 | [10.0, 4.267, 1.21, 0.403, 0.1, 0.058, 0.022, 0.01] | [10.0, 3.73, 1.654, 0.328, 0.1, 0.0531, 0.019, 0.01] | 0 | [600.0, 700.0, 900.0, 1150.0, 1665.0, 2000.0, 3000.0, 4313.0] | [1200.0, 1500.0, 1800.0, 2700.0, 3960.0, 5000.0, 7500.0, 10620.0]
HV 20A | HV 20A | 20 | 0 | [10.0, 1.3, 0.3, 0.155, 0.1, 0.0555, 0.023, 0.01] | [10.0, 1.3, 0.161, 0.1, 0.0611, 0.0399, 0.0141, 0.01] | 0 | [60.0, 70.0, 80.0, 87.0, 94.0, 110.0, 150.0, 216.0] | [120.0, 150.0, 200.0, 223.0, 260.0, 300.0, 450.0, 532.0]
HV 25A | HV 25A | 25 | 0 | [10.0, 2.512, 0.833, 0.299, 0.1, 0.0372, 0.0223, 0.01] | [10.0, 3.125, 0.597, 0.198, 0.1, 0.0378, 0.022, 0.01] | 0 | [75.0, 82.0, 90.0, 100.0, 124.0, 170.0, 200.0, 289.0] | [150.0, 170.0, 210.0, 250.0, 294.0, 400.0, 500.0, 711.0]
HV 31.5A | HV 31.5A | 31.5 | 0 | [10.0, 2.34, 0.722, 0.181, 0.1, 0.055, 0.0296, 0.01] | [10.0, 2.84, 0.368, 0.164, 0.1, 0.0621, 0.0378, 0.0195, 0.01] | 0 | [95.0, 110.0, 125.0, 150.0, 165.0, 200.0, 250.0, 390.0] | [189.0, 220.0, 300.0, 350.0, 393.0, 450.0, 530.0, 700.0, 960.0]
HV 40A | HV 40A | 40 | 0 | [10.0, 1.3, 0.161, 0.1, 0.0611, 0.0399, 0.0141, 0.01] | [10.0, 2.05, 0.369, 0.198, 0.1, 0.051, 0.0298, 0.01] | 0 | [120.0, 150.0, 200.0, 223.0, 260.0, 300.0, 450.0, 532.0] | [240.0, 300.0, 400.0, 450.0, 530.0, 650.0, 800.0, 1311.0]
HV 50A | HV 50A | 50 | 0 | [10.0, 3.215, 0.597, 0.198, 0.1, 0.0378, 0.022, 0.01] | [10.0, 3.64, 0.854, 0.281, 0.1, 0.0531, 0.022, 0.01] | 0 | [150.0, 170.0, 210.0, 250.0, 294.0, 400.0, 500.0, 711.0] | [300.0, 350.0, 450.0, 550.0, 700.0, 850.0, 1200.0, 1752.0]
HV 6.3A | HV 6.3A | 6.3 | 0 | [10.0, 1.39, 0.344, 0.168, 0.1, 0.056, 0.0263, 0.01] | [10.0, 1.711, 0.516, 0.198, 0.1, 0.0634, 0.0303, 0.01] | 0 | [19.0, 19.5, 20.4, 20.8, 22.0, 25.0, 32.0, 48.0] | [38.0, 40.0, 43.0, 48.0, 53.0, 60.0, 75.0, 118.0]
HV 63A | HV 63A | 63 | 0 | [10.0, 2.84, 0.368, 0.164, 0.1, 0.0621, 0.0378, 0.0195, 0.01] | [10.0, 1.82, 0.344, 0.1, 0.0467, 0.0269, 0.01] | 0 | [189.0, 220.0, 300.0, 350.0, 393.0, 450.0, 530.0, 700.0, 961.0] | [378.0, 500.0, 700.0, 934.0, 1200.0, 1500.0, 2366.0]
HV 80A | HV 80A | 80 | 0 | [10.0, 2.05, 0.369, 0.198, 0.1, 0.051, 0.0298, 0.01] | [10.0, 4.15, 1.03, 0.198, 0.1, 0.051, 0.0172, 0.01] | 0 | [240.0, 300.0, 400.0, 450.0, 530.0, 650.0, 800.0, 1311.0] | [480.0, 550.0, 700.0, 1000.0, 1260.0, 1600.0, 2500.0, 3227.0]
Siemens NH-1-100 | Siemens NH-1-100 | 100 | [5400.0, 2000.0, 400.0, 20.0, 1.0, 0.2, 0.012, 0.004] | 0 | 0 | [150.0, 190.0, 250.0, 430.0, 900.0, 1250.0, 2700.0, 3600.0] | 0 | 0
Siemens NH-1-125 | Siemens NH-1-125 | 125 | [4800.0, 120.0, 7.0, 0.1, 0.004] | 0 | 0 | [180.0, 400.0, 740.0, 2000.0, 4250.0] | 0 | 0
Siemens NH-1-16 | Siemens NH-1-16 | 16 | [4000.0, 400.0, 2.0, 0.1, 0.04, 0.01] | 0 | 0 | [26.0, 35.0, 75.0, 150.0, 200.0, 300.0] | 0 | 0
Siemens NH-1-160 | Siemens NH-1-160 | 160 | [4800.0, 120.0, 7.0, 0.1, 0.004] | 0 | 0 | [210.0, 500.0, 900.0, 2300.0, 5000.0] | 0 | 0
Siemens NH-1-25 | Siemens NH-1-25 | 25 | [4000.0, 1000.0, 10.0, 0.2, 0.02, 0.01] | 0 | 0 | [40.0, 50.0, 100.0, 210.0, 400.0, 500.0] | 0 | 0
Siemens NH-1-50 | Siemens NH-1-50 | 50 | [4000.0, 40.0, 4.0, 1.0, 0.02, 0.01] | 0 | 0 | [86.0, 200.0, 300.0, 400.0, 1000.0, 1280.0] | 0 | 0
Siemens NH-1-63 | Siemens NH-1-63 | 63 | [4000.0, 100.0, 10.0, 2.0, 0.04, 0.01] | 0 | 0 | [100.0, 200.0, 300.0, 400.0, 1000.0, 1500.0] | 0 | 0
Siemens NH-1-80 | Siemens NH-1-80 | 80 | [4800.0, 120.0, 7.0, 0.1, 0.01] | 0 | 0 | [150.58, 250.0, 450.0, 1150.0, 2470.0] | 0 | 0
Siemens NH-2-1000 | Siemens NH-2-1000 | 1000 | [4800.0, 120.0, 7.0, 0.1, 0.004] | 0 | 0 | [1900.0, 3500.0, 8400.0, 24000.0, 52000.0] | 0 | 0
Siemens NH-2-200 | Siemens NH-2-200 | 200 | [4800.0, 120.0, 7.0, 0.1, 0.004] | 0 | 0 | [280.0, 650.0, 1200.0, 3000.0, 7000.0] | 0 | 0
Siemens NH-2-224 | Siemens NH-2-224 | 224 | [4800.0, 120.0, 7.0, 0.2, 0.04, 0.004] | 0 | 0 | [400.0, 750.0, 1453.0, 3025.0, 4315.0, 7600.0] | 0 | 0
Siemens NH-2-250 | Siemens NH-2-250 | 250 | [4800.0, 120.0, 7.0, 0.1, 0.004] | 0 | 0 | [450.0, 800.0, 1650.0, 4000.0, 8500.0] | 0 | 0
Siemens NH-2-315 | Siemens NH-2-315 | 315 | [4800.0, 120.0, 7.0, 0.1, 0.004] | 0 | 0 | [550.0, 920.0, 1900.0, 5000.0, 11000.0] | 0 | 0
Siemens NH-2-355 | Siemens NH-2-355 | 355 | [4800.0, 120.0, 6.0, 0.1, 0.004] | 0 | 0 | [650.0, 1116.27, 2350.0, 5840.0, 12790.0] | 0 | 0
Siemens NH-2-400 | Siemens NH-2-400 | 400 | [4800.0, 120.0, 7.0, 0.1, 0.004] | 0 | 0 | [720.0, 1350.0, 2800.0, 6500.0, 15000.0] | 0 | 0
Siemens NH-2-425 | Siemens NH-2-425 | 425 | [4800.0, 120.0, 7.0, 0.1, 0.004] | 0 | 0 | [850.0, 1500.0, 3050.0, 7500.0, 16500.0] | 0 | 0
Siemens NH-2-630 | Siemens NH-2-630 | 630 | [4800.0, 120.0, 7.0, 0.1, 0.004] | 0 | 0 | [1200.0, 2000.0, 4800.0, 12000.0, 26000.0] | 0 | 0

## dtypes
| element | column | dtype
0 | bus | name | object
1 | bus | vn_kv | float64
2 | bus | type | object
3 | bus | zone | object
4 | bus | in_service | bool
5 | load | name | object
6 | load | bus | uint32
7 | load | p_mw | float64
8 | load | q_mvar | float64
9 | load | const_z_percent | float64
10 | load | const_i_percent | float64
11 | load | sn_mva | float64
12 | load | scaling | float64
13 | load | in_service | bool
14 | load | type | object
15 | ext_grid | name | object
16 | ext_grid | bus | uint32
17 | ext_grid | vm_pu | float64
18 | ext_grid | va_degree | float64
19 | ext_grid | slack_weight | float64
20 | ext_grid | in_service | bool
21 | line | name | object
22 | line | std_type | object
23 | line | from_bus | uint32
24 | line | to_bus | uint32
25 | line | length_km | float64
26 | line | r_ohm_per_km | float64
27 | line | x_ohm_per_km | float64
28 | line | c_nf_per_km | float64
29 | line | g_us_per_km | float64
30 | line | max_i_ka | float64
31 | line | df | float64
32 | line | parallel | uint32
33 | line | type | object
34 | line | in_service | bool
35 | trafo | name | object
36 | trafo | std_type | object
37 | trafo | hv_bus | uint32
38 | trafo | lv_bus | uint32
39 | trafo | sn_mva | float64
40 | trafo | vn_hv_kv | float64
41 | trafo | vn_lv_kv | float64
42 | trafo | vk_percent | float64
43 | trafo | vkr_percent | float64
44 | trafo | pfe_kw | float64
45 | trafo | i0_percent | float64
46 | trafo | shift_degree | float64
47 | trafo | tap_side | object
48 | trafo | tap_neutral | int32
49 | trafo | tap_min | int32
50 | trafo | tap_max | int32
51 | trafo | tap_step_percent | float64
52 | trafo | tap_step_degree | float64
53 | trafo | tap_pos | int32
54 | trafo | tap_phase_shifter | bool
55 | trafo | parallel | uint32
56 | trafo | df | float64
57 | trafo | in_service | bool
58 | line_geodata | coords | object
59 | bus_geodata | x | float64
60 | bus_geodata | y | float64
61 | bus_geodata | coords | object

## parameters
| version | format_version | converged | OPF_converged | name | f_hz | sn_mva
0 | 2.14.6 | 2.14.0 | FALSE | FALSE |  | 50 | 1