## bus
| name | vn_kv | type | zone | in_service
0 | bus_LV_2703-20_0_2_node_0 | 0.4 | n |  | TRUE
1 | bus_LV_2703-20_0_2_node_1 | 0.4 | n |  | TRUE
2 | bus_LV_2703-20_0_2_node_2 | 0.4 | n |  | TRUE
3 | bus_LV_2703-20_0_2_node_3 | 0.4 | n |  | TRUE
4 | bus_LV_2703-20_0_2_node_4 | 0.4 | n |  | TRUE
5 | bus_LV_2703-20_0_2_node_83 | 0.4 | n |  | TRUE
6 | bus_LV_2703-20_0_2_node_39 | 0.4 | n |  | TRUE
7 | bus_LV_2703-20_0_2_node_40 | 0.4 | n |  | TRUE
8 | bus_LV_2703-20_0_2_node_82 | 0.4 | n |  | TRUE
9 | bus_LV_2703-20_0_2_node_99 | 0.4 | n |  | TRUE
10 | bus_LV_2703-20_0_2_node_108 | 0.4 | n |  | TRUE
11 | bus_LV_2703-20_0_2_node_109 | 0.4 | n |  | TRUE
12 | bus_LV_2703-20_0_2_node_5 | 0.4 | n |  | TRUE
13 | bus_LV_2703-20_0_2_node_6 | 0.4 | n |  | TRUE
14 | bus_LV_2703-20_0_2_node_7 | 0.4 | n |  | TRUE
15 | bus_LV_2703-20_0_2_node_8 | 0.4 | n |  | TRUE
16 | bus_LV_2703-20_0_2_node_9 | 0.4 | n |  | TRUE
17 | bus_LV_2703-20_0_2_node_10 | 0.4 | n |  | TRUE
18 | bus_LV_2703-20_0_2_node_175 | 0.4 | n |  | TRUE
19 | bus_LV_2703-20_0_2_node_181 | 0.4 | n |  | TRUE
20 | bus_LV_2703-20_0_2_node_208 | 0.4 | n |  | TRUE
21 | bus_LV_2703-20_0_2_node_176 | 0.4 | n |  | TRUE
22 | bus_LV_2703-20_0_2_node_207 | 0.4 | n |  | TRUE
23 | bus_LV_2703-20_0_2_node_11 | 0.4 | n |  | TRUE
24 | bus_LV_2703-20_0_2_node_12 | 0.4 | n |  | TRUE
25 | bus_LV_2703-20_0_2_node_13 | 0.4 | n |  | TRUE
26 | bus_LV_2703-20_0_2_node_14 | 0.4 | n |  | TRUE
27 | bus_LV_2703-20_0_2_node_15 | 0.4 | n |  | TRUE
28 | bus_LV_2703-20_0_2_node_148 | 0.4 | n |  | TRUE
29 | bus_LV_2703-20_0_2_node_16 | 0.4 | n |  | TRUE
30 | bus_LV_2703-20_0_2_node_17 | 0.4 | n |  | TRUE
31 | bus_LV_2703-20_0_2_node_18 | 0.4 | n |  | TRUE
32 | bus_LV_2703-20_0_2_node_19 | 0.4 | n |  | TRUE
33 | bus_LV_2703-20_0_2_node_20 | 0.4 | n |  | TRUE
34 | bus_LV_2703-20_0_2_node_138 | 0.4 | n |  | TRUE
35 | bus_LV_2703-20_0_2_node_193 | 0.4 | n |  | TRUE
36 | bus_LV_2703-20_0_2_node_77 | 0.4 | n |  | TRUE
37 | bus_LV_2703-20_0_2_node_191 | 0.4 | n |  | TRUE
38 | bus_LV_2703-20_0_2_node_139 | 0.4 | n |  | TRUE
39 | bus_LV_2703-20_0_2_node_79 | 0.4 | n |  | TRUE
40 | bus_LV_2703-20_0_2_node_26 | 0.4 | n |  | TRUE
41 | bus_LV_2703-20_0_2_node_27 | 0.4 | n |  | TRUE
42 | bus_LV_2703-20_0_2_node_28 | 0.4 | n |  | TRUE
43 | bus_LV_2703-20_0_2_node_29 | 0.4 | n |  | TRUE
44 | bus_LV_2703-20_0_2_node_30 | 0.4 | n |  | TRUE
45 | bus_LV_2703-20_0_2_node_33 | 0.4 | n |  | TRUE
46 | bus_LV_2703-20_0_2_node_64 | 0.4 | n |  | TRUE
47 | bus_LV_2703-20_0_2_node_197 | 0.4 | n |  | TRUE
48 | bus_LV_2703-20_0_2_node_32 | 0.4 | n |  | TRUE
49 | bus_LV_2703-20_0_2_node_65 | 0.4 | n |  | TRUE
50 | bus_LV_2703-20_0_2_node_142 | 0.4 | n |  | TRUE
51 | bus_LV_2703-20_0_2_node_34 | 0.4 | n |  | TRUE
52 | bus_LV_2703-20_0_2_node_107 | 0.4 | n |  | TRUE
53 | bus_LV_2703-20_0_2_node_196 | 0.4 | n |  | TRUE
54 | bus_LV_2703-20_0_2_node_212 | 0.4 | n |  | TRUE
55 | bus_LV_2703-20_0_2_node_92 | 0.4 | n |  | TRUE
56 | bus_LV_2703-20_0_2_node_195 | 0.4 | n |  | TRUE
57 | bus_LV_2703-20_0_2_node_98 | 0.4 | n |  | TRUE
58 | bus_LV_2703-20_0_2_node_56 | 0.4 | n |  | TRUE
59 | bus_LV_2703-20_0_2_node_58 | 0.4 | n |  | TRUE
60 | bus_LV_2703-20_0_2_node_61 | 0.4 | n |  | TRUE
61 | bus_LV_2703-20_0_2_node_62 | 0.4 | n |  | TRUE
62 | bus_LV_2703-20_0_2_node_63 | 0.4 | n |  | TRUE
63 | bus_LV_2703-20_0_2_node_81 | 0.4 | n |  | TRUE
64 | bus_LV_2703-20_0_2_node_100 | 0.4 | n |  | TRUE
65 | bus_LV_2703-20_0_2_node_221 | 0.4 | n |  | TRUE
66 | bus_LV_2703-20_0_2_node_78 | 0.4 | n |  | TRUE
67 | bus_LV_2703-20_0_2_node_80 | 0.4 | n |  | TRUE
68 | bus_LV_2703-20_0_2_node_101 | 0.4 | n |  | TRUE
69 | bus_LV_2703-20_0_2_node_222 | 0.4 | n |  | TRUE
70 | bus_LV_2703-20_0_2_node_76 | 0.4 | n |  | TRUE
71 | bus_LV_2703-20_0_2_node_200 | 0.4 | n |  | TRUE
72 | bus_LV_2703-20_0_2_node_201 | 0.4 | n |  | TRUE
73 | bus_LV_2703-20_0_2_node_89 | 0.4 | n |  | TRUE
74 | bus_LV_2703-20_0_2_node_91 | 0.4 | n |  | TRUE
75 | bus_LV_2703-20_0_2_node_93 | 0.4 | n |  | TRUE
76 | bus_LV_2703-20_0_2_node_117 | 0.4 | n |  | TRUE
77 | bus_LV_2703-20_0_2_node_188 | 0.4 | n |  | TRUE
78 | bus_LV_2703-20_0_2_node_102 | 0.4 | n |  | TRUE
79 | bus_LV_2703-20_0_2_node_103 | 0.4 | n |  | TRUE
80 | bus_LV_2703-20_0_2_node_104 | 0.4 | n |  | TRUE
81 | bus_LV_2703-20_0_2_node_105 | 0.4 | n |  | TRUE
82 | bus_LV_2703-20_0_2_node_106 | 0.4 | n |  | TRUE
83 | bus_LV_2703-20_0_2_node_171 | 0.4 | n |  | TRUE
84 | bus_LV_2703-20_0_2_node_226 | 0.4 | n |  | TRUE
85 | bus_LV_2703-20_0_2_node_173 | 0.4 | n |  | TRUE
86 | bus_LV_2703-20_0_2_node_169 | 0.4 | n |  | TRUE
87 | bus_LV_2703-20_0_2_node_225 | 0.4 | n |  | TRUE
88 | bus_LV_2703-20_0_2_node_194 | 0.4 | n |  | TRUE
89 | bus_LV_2703-20_0_2_node_118 | 0.4 | n |  | TRUE
90 | bus_LV_2703-20_0_2_node_119 | 0.4 | n |  | TRUE
91 | bus_LV_2703-20_0_2_node_120 | 0.4 | n |  | TRUE
92 | bus_LV_2703-20_0_2_node_121 | 0.4 | n |  | TRUE
93 | bus_LV_2703-20_0_2_node_122 | 0.4 | n |  | TRUE
94 | bus_LV_2703-20_0_2_node_229 | 0.4 | n |  | TRUE
95 | bus_LV_2703-20_0_2_node_184 | 0.4 | n |  | TRUE
96 | bus_LV_2703-20_0_2_node_231 | 0.4 | n |  | TRUE
97 | bus_LV_2703-20_0_2_node_227 | 0.4 | n |  | TRUE
98 | bus_LV_2703-20_0_2_node_183 | 0.4 | n |  | TRUE
99 | bus_LV_2703-20_0_2_node_123 | 0.4 | n |  | TRUE
100 | bus_LV_2703-20_0_2_node_124 | 0.4 | n |  | TRUE
101 | bus_LV_2703-20_0_2_node_125 | 0.4 | n |  | TRUE
102 | bus_LV_2703-20_0_2_node_126 | 0.4 | n |  | TRUE
103 | bus_LV_2703-20_0_2_node_127 | 0.4 | n |  | TRUE
104 | bus_LV_2703-20_0_2_node_185 | 0.4 | n |  | TRUE
105 | bus_LV_2703-20_0_2_node_186 | 0.4 | n |  | TRUE
106 | bus_LV_2703-20_0_2_node_182 | 0.4 | n |  | TRUE
107 | bus_LV_2703-20_0_2_node_218 | 0.4 | n |  | TRUE
108 | bus_LV_2703-20_0_2_node_206 | 0.4 | n |  | TRUE
109 | bus_LV_2703-20_0_2_node_224 | 0.4 | n |  | TRUE
110 | bus_LV_2703-20_0_2_node_143 | 0.4 | n |  | TRUE
111 | bus_LV_2703-20_0_2_node_144 | 0.4 | n |  | TRUE
112 | bus_LV_2703-20_0_2_node_145 | 0.4 | n |  | TRUE
113 | bus_LV_2703-20_0_2_node_146 | 0.4 | n |  | TRUE
114 | bus_LV_2703-20_0_2_node_147 | 0.4 | n |  | TRUE
115 | bus_LV_2703-20_0_2_node_198 | 0.4 | n |  | TRUE
116 | bus_LV_2703-20_0_2_node_209 | 0.4 | n |  | TRUE
117 | bus_LV_2703-20_0_2_node_199 | 0.4 | n |  | TRUE
118 | bus_LV_2703-20_0_2_node_210 | 0.4 | n |  | TRUE
119 | bus_LV_2703-20_0_2_node_170 | 0.4 | n |  | TRUE
120 | bus_LV_2703-20_0_2_node_172 | 0.4 | n |  | TRUE
121 | bus_LV_2703-20_0_2_node_202 | 0.4 | n |  | TRUE
122 | bus_LV_2703-20_0_2_node_217 | 0.4 | n |  | TRUE
123 | bus_LV_2703-20_0_2_node_215 | 0.4 | n |  | TRUE
124 | bus_LV_2703-20_0_2_node_230 | 0.4 | n |  | TRUE
125 | bus_LV_2703-20_0_2_node_214 | 0.4 | n |  | TRUE
126 | bus_LV_2703-20_0_2_node_211 | 0.4 | n |  | TRUE
127 | bus_LV_2703-20_0_2_node_216 | 0.4 | n |  | TRUE
128 | bus_LV_2703-20_0_2_node_228 | 0.4 | n |  | TRUE
129 | bus_LV_2703-20_0_2_node_233 | 0.4 | n |  | TRUE
130 | bus_LV_2703-20_0_2_node_234 | 0.4 | n |  | TRUE
131 | bus_LV_2703-20_0_2_node_235 | 0.4 | n |  | TRUE
132 | bus_MV_347_0_node_166 | 20 | n |  | TRUE

## load
| name | bus | p_mw | q_mvar | const_z_percent | const_i_percent | sn_mva | scaling | in_service | type
0 | LV_2703-20_0_2_load_0 | 0 | 0.002295 | 0.00057517 | 0 | 0 |  | 1 | TRUE | wye
1 | LV_2703-20_0_2_load_1 | 1 | 0.0014056 | 0.00035229 | 0 | 0 |  | 1 | TRUE | wye
2 | LV_2703-20_0_2_load_2 | 2 | 0.0016943 | 0.00042463 | 0 | 0 |  | 1 | TRUE | wye
3 | LV_2703-20_0_2_load_3 | 3 | 0.0024406 | 0.00061166 | 0 | 0 |  | 1 | TRUE | wye
4 | LV_2703-20_0_2_load_83 | 5 | 0.0014056 | 0.00035228 | 0 | 0 |  | 1 | TRUE | wye
5 | LV_2703-20_0_2_load_40 | 7 | 0.0014255 | 0.00035727 | 0 | 0 |  | 1 | TRUE | wye
6 | LV_2703-20_0_2_load_82 | 8 | 0.0014095 | 0.00035324 | 0 | 0 |  | 1 | TRUE | wye
7 | LV_2703-20_0_2_load_99 | 9 | 0.0016575 | 0.00041542 | 0 | 0 |  | 1 | TRUE | wye
8 | LV_2703-20_0_2_load_108 | 10 | 0.0034626 | 0.00086781 | 0 | 0 |  | 1 | TRUE | wye
9 | LV_2703-20_0_2_load_5 | 12 | 0.0016036 | 0.00040191 | 0 | 0 |  | 1 | TRUE | wye
10 | LV_2703-20_0_2_load_6 | 13 | 0.0011824 | 0.00029634 | 0 | 0 |  | 1 | TRUE | wye
11 | LV_2703-20_0_2_load_8 | 15 | 0.0033822 | 0.00084766 | 0 | 0 |  | 1 | TRUE | wye
12 | LV_2703-20_0_2_load_10 | 17 | 0.0015922 | 0.00039904 | 0 | 0 |  | 1 | TRUE | wye
13 | LV_2703-20_0_2_load_175 | 18 | 0.0012647 | 0.00031697 | 0 | 0 |  | 1 | TRUE | wye
14 | LV_2703-20_0_2_load_181 | 19 | 0.0018886 | 0.00047334 | 0 | 0 |  | 1 | TRUE | wye
15 | LV_2703-20_0_2_load_208 | 20 | 0.0011171 | 0.00027996 | 0 | 0 |  | 1 | TRUE | wye
16 | LV_2703-20_0_2_load_176 | 21 | 0.0012006 | 0.00030091 | 0 | 0 |  | 1 | TRUE | wye
17 | LV_2703-20_0_2_load_207 | 22 | 0.0011619 | 0.00029119 | 0 | 0 |  | 1 | TRUE | wye
18 | LV_2703-20_0_2_load_11 | 23 | 0.0018025 | 0.00045176 | 0 | 0 |  | 1 | TRUE | wye
19 | LV_2703-20_0_2_load_12 | 24 | 0.0012002 | 0.0003008 | 0 | 0 |  | 1 | TRUE | wye
20 | LV_2703-20_0_2_load_13 | 25 | 0.00098606 | 0.00024713 | 0 | 0 |  | 1 | TRUE | wye
21 | LV_2703-20_0_2_load_14 | 26 | 0.0012017 | 0.00030117 | 0 | 0 |  | 1 | TRUE | wye
22 | LV_2703-20_0_2_load_148 | 28 | 0.0024498 | 0.00061399 | 0 | 0 |  | 1 | TRUE | wye
23 | LV_2703-20_0_2_load_16 | 29 | 0.0012754 | 0.00031966 | 0 | 0 |  | 1 | TRUE | wye
24 | LV_2703-20_0_2_load_17 | 30 | 0.00079968 | 0.00020042 | 0 | 0 |  | 1 | TRUE | wye
25 | LV_2703-20_0_2_load_18 | 31 | 0.0011035 | 0.00027657 | 0 | 0 |  | 1 | TRUE | wye
26 | LV_2703-20_0_2_load_19 | 32 | 0.0016668 | 0.00041774 | 0 | 0 |  | 1 | TRUE | wye
27 | LV_2703-20_0_2_load_138 | 34 | 0.0020864 | 0.00052291 | 0 | 0 |  | 1 | TRUE | wye
28 | LV_2703-20_0_2_load_193 | 35 | 0.0011047 | 0.00027686 | 0 | 0 |  | 1 | TRUE | wye
29 | LV_2703-20_0_2_load_77 | 36 | 0.0073101 | 0.0018321 | 0 | 0 |  | 1 | TRUE | wye
30 | LV_2703-20_0_2_load_191 | 37 | 0.0023697 | 0.00059391 | 0 | 0 |  | 1 | TRUE | wye
31 | LV_2703-20_0_2_load_139 | 38 | 0.0042801 | 0.0010727 | 0 | 0 |  | 1 | TRUE | wye
32 | LV_2703-20_0_2_load_26 | 40 | 0.0018902 | 0.00047372 | 0 | 0 |  | 1 | TRUE | wye
33 | LV_2703-20_0_2_load_27 | 41 | 0.0016665 | 0.00041767 | 0 | 0 |  | 1 | TRUE | wye
34 | LV_2703-20_0_2_load_30 | 44 | 0.0015647 | 0.00039215 | 0 | 0 |  | 1 | TRUE | wye
35 | LV_2703-20_0_2_load_64 | 46 | 0.0019041 | 0.00047721 | 0 | 0 |  | 1 | TRUE | wye
36 | LV_2703-20_0_2_load_142 | 50 | 0.002305 | 0.00057769 | 0 | 0 |  | 1 | TRUE | wye
37 | LV_2703-20_0_2_load_107 | 52 | 0.0018987 | 0.00047586 | 0 | 0 |  | 1 | TRUE | wye
38 | LV_2703-20_0_2_load_212 | 54 | 0.0011367 | 0.0002849 | 0 | 0 |  | 1 | TRUE | wye
39 | LV_2703-20_0_2_load_92 | 55 | 0.0045595 | 0.0011427 | 0 | 0 |  | 1 | TRUE | wye
40 | LV_2703-20_0_2_load_195 | 56 | 0.0020153 | 0.00050509 | 0 | 0 |  | 1 | TRUE | wye
41 | LV_2703-20_0_2_load_98 | 57 | 0.0026054 | 0.00065297 | 0 | 0 |  | 1 | TRUE | wye
42 | LV_2703-20_0_2_load_56 | 58 | 0.0011659 | 0.00029221 | 0 | 0 |  | 1 | TRUE | wye
43 | LV_2703-20_0_2_load_61 | 60 | 0.0016185 | 0.00040563 | 0 | 0 |  | 1 | TRUE | wye
44 | LV_2703-20_0_2_load_63 | 62 | 0.0017291 | 0.00043336 | 0 | 0 |  | 1 | TRUE | wye
45 | LV_2703-20_0_2_load_81 | 63 | 0.0013806 | 0.00034602 | 0 | 0 |  | 1 | TRUE | wye
46 | LV_2703-20_0_2_load_221 | 65 | 0.000894 | 0.00022406 | 0 | 0 |  | 1 | TRUE | wye
47 | LV_2703-20_0_2_load_80 | 67 | 0.0031657 | 0.0007934 | 0 | 0 |  | 1 | TRUE | wye
48 | LV_2703-20_0_2_load_101 | 68 | 0.0018381 | 0.00046066 | 0 | 0 |  | 1 | TRUE | wye
49 | LV_2703-20_0_2_load_222 | 69 | 0.0010125 | 0.00025377 | 0 | 0 |  | 1 | TRUE | wye
50 | LV_2703-20_0_2_load_76 | 70 | 0.0017279 | 0.00043306 | 0 | 0 |  | 1 | TRUE | wye
51 | LV_2703-20_0_2_load_200 | 71 | 0.00094601 | 0.00023709 | 0 | 0 |  | 1 | TRUE | wye
52 | LV_2703-20_0_2_load_201 | 72 | 0.0011708 | 0.00029342 | 0 | 0 |  | 1 | TRUE | wye
53 | LV_2703-20_0_2_load_89 | 73 | 0.0024329 | 0.00060974 | 0 | 0 |  | 1 | TRUE | wye
54 | LV_2703-20_0_2_load_93 | 75 | 0.0017998 | 0.00045108 | 0 | 0 |  | 1 | TRUE | wye
55 | LV_2703-20_0_2_load_117 | 76 | 0.0018517 | 0.00046407 | 0 | 0 |  | 1 | TRUE | wye
56 | LV_2703-20_0_2_load_188 | 77 | 0.0032047 | 0.00080318 | 0 | 0 |  | 1 | TRUE | wye
57 | LV_2703-20_0_2_load_102 | 78 | 0.0026724 | 0.00066977 | 0 | 0 |  | 1 | TRUE | wye
58 | LV_2703-20_0_2_load_103 | 79 | 0.0020301 | 0.0005088 | 0 | 0 |  | 1 | TRUE | wye
59 | LV_2703-20_0_2_load_105 | 81 | 0.0042818 | 0.0010731 | 0 | 0 |  | 1 | TRUE | wye
60 | LV_2703-20_0_2_load_106 | 82 | 0.0015627 | 0.00039166 | 0 | 0 |  | 1 | TRUE | wye
61 | LV_2703-20_0_2_load_226 | 84 | 0.0037909 | 0.00095008 | 0 | 0 |  | 1 | TRUE | wye
62 | LV_2703-20_0_2_load_173 | 85 | 0.0013369 | 0.00033507 | 0 | 0 |  | 1 | TRUE | wye
63 | LV_2703-20_0_2_load_169 | 86 | 0.0024227 | 0.00060718 | 0 | 0 |  | 1 | TRUE | wye
64 | LV_2703-20_0_2_load_225 | 87 | 0.0012834 | 0.00032164 | 0 | 0 |  | 1 | TRUE | wye
65 | LV_2703-20_0_2_load_194 | 88 | 0.0012026 | 0.0003014 | 0 | 0 |  | 1 | TRUE | wye
66 | LV_2703-20_0_2_load_118 | 89 | 0.0015084 | 0.00037805 | 0 | 0 |  | 1 | TRUE | wye
67 | LV_2703-20_0_2_load_119 | 90 | 0.0011619 | 0.0002912 | 0 | 0 |  | 1 | TRUE | wye
68 | LV_2703-20_0_2_load_120 | 91 | 0.0014517 | 0.00036383 | 0 | 0 |  | 1 | TRUE | wye
69 | LV_2703-20_0_2_load_121 | 92 | 0.0011772 | 0.00029503 | 0 | 0 |  | 1 | TRUE | wye
70 | LV_2703-20_0_2_load_122 | 93 | 0.0014472 | 0.0003627 | 0 | 0 |  | 1 | TRUE | wye
71 | LV_2703-20_0_2_load_184 | 95 | 0.0031871 | 0.00079877 | 0 | 0 |  | 1 | TRUE | wye
72 | LV_2703-20_0_2_load_231 | 96 | 0.0037272 | 0.00093413 | 0 | 0 |  | 1 | TRUE | wye
73 | LV_2703-20_0_2_load_227 | 97 | 0.0011771 | 0.00029502 | 0 | 0 |  | 1 | TRUE | wye
74 | LV_2703-20_0_2_load_183 | 98 | 0.0019206 | 0.00048136 | 0 | 0 |  | 1 | TRUE | wye
75 | LV_2703-20_0_2_load_123 | 99 | 0.0099405 | 0.0024913 | 0 | 0 |  | 1 | TRUE | wye
76 | LV_2703-20_0_2_load_124 | 100 | 0.00095622 | 0.00023965 | 0 | 0 |  | 1 | TRUE | wye
77 | LV_2703-20_0_2_load_125 | 101 | 0.00095516 | 0.00023938 | 0 | 0 |  | 1 | TRUE | wye
78 | LV_2703-20_0_2_load_127 | 103 | 0.00095491 | 0.00023932 | 0 | 0 |  | 1 | TRUE | wye
79 | LV_2703-20_0_2_load_185 | 104 | 0.0020632 | 0.0005171 | 0 | 0 |  | 1 | TRUE | wye
80 | LV_2703-20_0_2_load_186 | 105 | 0.0015134 | 0.00037929 | 0 | 0 |  | 1 | TRUE | wye
81 | LV_2703-20_0_2_load_182 | 106 | 0.0018748 | 0.00046987 | 0 | 0 |  | 1 | TRUE | wye
82 | LV_2703-20_0_2_load_218 | 107 | 0.0015493 | 0.00038828 | 0 | 0 |  | 1 | TRUE | wye
83 | LV_2703-20_0_2_load_206 | 108 | 0.00097958 | 0.00024551 | 0 | 0 |  | 1 | TRUE | wye
84 | LV_2703-20_0_2_load_143 | 110 | 0.0022917 | 0.00057435 | 0 | 0 |  | 1 | TRUE | wye
85 | LV_2703-20_0_2_load_144 | 111 | 0.0030681 | 0.00076894 | 0 | 0 |  | 1 | TRUE | wye
86 | LV_2703-20_0_2_load_145 | 112 | 0.0014635 | 0.00036678 | 0 | 0 |  | 1 | TRUE | wye
87 | LV_2703-20_0_2_load_146 | 113 | 0.0039432 | 0.00098826 | 0 | 0 |  | 1 | TRUE | wye
88 | LV_2703-20_0_2_load_147 | 114 | 0.0011027 | 0.00027637 | 0 | 0 |  | 1 | TRUE | wye
89 | LV_2703-20_0_2_load_198 | 115 | 0.0039398 | 0.00098739 | 0 | 0 |  | 1 | TRUE | wye
90 | LV_2703-20_0_2_load_209 | 116 | 0.0012929 | 0.00032404 | 0 | 0 |  | 1 | TRUE | wye
91 | LV_2703-20_0_2_load_210 | 118 | 0.0012528 | 0.00031398 | 0 | 0 |  | 1 | TRUE | wye
92 | LV_2703-20_0_2_load_170 | 119 | 0.0018061 | 0.00045264 | 0 | 0 |  | 1 | TRUE | wye
93 | LV_2703-20_0_2_load_172 | 120 | 0.0020861 | 0.00052282 | 0 | 0 |  | 1 | TRUE | wye
94 | LV_2703-20_0_2_load_202 | 121 | 0.0011709 | 0.00029345 | 0 | 0 |  | 1 | TRUE | wye
95 | LV_2703-20_0_2_load_217 | 122 | 0.0053779 | 0.0013478 | 0 | 0 |  | 1 | TRUE | wye
96 | LV_2703-20_0_2_load_215 | 123 | 0.005744 | 0.0014396 | 0 | 0 |  | 1 | TRUE | wye
97 | LV_2703-20_0_2_load_230 | 124 | 0.001179 | 0.00029548 | 0 | 0 |  | 1 | TRUE | wye
98 | LV_2703-20_0_2_load_214 | 125 | 0.0012555 | 0.00031465 | 0 | 0 |  | 1 | TRUE | wye
99 | LV_2703-20_0_2_load_211 | 126 | 0.0012942 | 0.00032435 | 0 | 0 |  | 1 | TRUE | wye
100 | LV_2703-20_0_2_load_216 | 127 | 0.0012147 | 0.00030443 | 0 | 0 |  | 1 | TRUE | wye
101 | LV_2703-20_0_2_load_228 | 128 | 0.0011042 | 0.00027674 | 0 | 0 |  | 1 | TRUE | wye
102 | LV_2703-20_0_2_load_233 | 129 | 0.010844 | 0.0027178 | 0 | 0 |  | 1 | TRUE | wye
103 | LV_2703-20_0_2_load_234 | 130 | 0.002092 | 0.00052429 | 0 | 0 |  | 1 | TRUE | wye
104 | LV_2703-20_0_2_load_235 | 131 | 0.0055371 | 0.0013877 | 0 | 0 |  | 1 | TRUE | wye

## ext_grid
| name | bus | vm_pu | va_degree | slack_weight | in_service
0 |  | 131 | 1 | 0 | 1 | TRUE

## line
| name | std_type | from_bus | to_bus | length_km | r_ohm_per_km | x_ohm_per_km | c_nf_per_km | g_us_per_km | max_i_ka | df | parallel | type | in_service
0 | LV_2703-20_0_2_line_0 |  | 0 | 1 | 0.0032911 | 0.125 | 0.08 | 261 | 0 | 0.364 | 1 | 2 | cs | TRUE
1 | LV_2703-20_0_2_line_1 |  | 0 | 2 | 0.024656 | 0.125 | 0.08 | 261 | 0 | 0.364 | 1 | 2 | cs | TRUE
2 | LV_2703-20_0_2_line_2 |  | 1 | 3 | 0.019796 | 0.125 | 0.08 | 261 | 0 | 0.364 | 1 | 2 | cs | TRUE
3 | LV_2703-20_0_2_line_3 |  | 2 | 4 | 0.0053475 | 0.125 | 0.08 | 261 | 0 | 0.364 | 1 | 2 | cs | TRUE
4 | LV_2703-20_0_2_line_4 |  | 3 | 5 | 0.0037088 | 0.125 | 0.08 | 261 | 0 | 0.364 | 1 | 2 | cs | TRUE
5 | LV_2703-20_0_2_line_5 |  | 4 | 6 | 0.009114 | 0.125 | 0.08 | 261 | 0 | 0.364 | 1 | 1 | cs | TRUE
6 | LV_2703-20_0_2_line_6 |  | 4 | 7 | 0.020993 | 0.125 | 0.08 | 261 | 0 | 0.364 | 1 | 2 | cs | TRUE
7 | LV_2703-20_0_2_line_7 |  | 5 | 8 | 0.020549 | 0.125 | 0.08 | 261 | 0 | 0.364 | 1 | 2 | cs | TRUE
8 | LV_2703-20_0_2_line_8 |  | 6 | 9 | 0.017107 | 0.125 | 0.08 | 261 | 0 | 0.364 | 1 | 1 | cs | TRUE
9 | LV_2703-20_0_2_line_9 |  | 6 | 10 | 0.0023774 | 0.125 | 0.08 | 261 | 0 | 0.364 | 1 | 1 | cs | TRUE
10 | LV_2703-20_0_2_line_10 |  | 7 | 11 | 0.017543 | 0.125 | 0.08 | 261 | 0 | 0.364 | 1 | 2 | cs | TRUE
11 | LV_2703-20_0_2_line_11 |  | 8 | 67 | 0.00071913 | 0.125 | 0.08 | 261 | 0 | 0.364 | 1 | 2 | cs | TRUE
12 | LV_2703-20_0_2_line_12 |  | 9 | 57 | 0.012247 | 0.125 | 0.08 | 261 | 0 | 0.364 | 1 | 1 | cs | TRUE
13 | LV_2703-20_0_2_line_13 |  | 11 | 56 | 0.0029667 | 0.125 | 0.08 | 261 | 0 | 0.364 | 1 | 2 | cs | TRUE
14 | LV_2703-20_0_2_line_14 |  | 11 | 51 | 0.009877 | 0.125 | 0.08 | 261 | 0 | 0.364 | 1 | 1 | cs | TRUE
15 | LV_2703-20_0_2_line_15 |  | 12 | 13 | 0.017312 | 0.125 | 0.08 | 261 | 0 | 0.364 | 1 | 1 | cs | TRUE
16 | LV_2703-20_0_2_line_16 |  | 12 | 14 | 0.039177 | 0.125 | 0.08 | 261 | 0 | 0.364 | 1 | 1 | cs | TRUE
17 | LV_2703-20_0_2_line_17 |  | 13 | 15 | 0.011386 | 0.125 | 0.08 | 261 | 0 | 0.364 | 1 | 1 | cs | TRUE
18 | LV_2703-20_0_2_line_18 |  | 14 | 16 | 0.007353 | 0.125 | 0.08 | 261 | 0 | 0.364 | 1 | 1 | cs | TRUE
19 | LV_2703-20_0_2_line_19 |  | 14 | 17 | 0.015585 | 0.125 | 0.08 | 261 | 0 | 0.364 | 1 | 1 | cs | TRUE
20 | LV_2703-20_0_2_line_20 |  | 15 | 18 | 0.023302 | 0.125 | 0.08 | 261 | 0 | 0.364 | 1 | 1 | cs | TRUE
21 | LV_2703-20_0_2_line_21 |  | 16 | 19 | 0.043711 | 0.125 | 0.08 | 261 | 0 | 0.364 | 1 | 1 | cs | TRUE
22 | LV_2703-20_0_2_line_22 |  | 17 | 20 | 0.0098767 | 0.125 | 0.08 | 261 | 0 | 0.364 | 1 | 1 | cs | TRUE
23 | LV_2703-20_0_2_line_23 |  | 18 | 21 | 0.005959 | 0.125 | 0.08 | 261 | 0 | 0.364 | 1 | 1 | cs | TRUE
24 | LV_2703-20_0_2_line_24 |  | 20 | 22 | 0.0040749 | 0.125 | 0.08 | 261 | 0 | 0.364 | 1 | 1 | cs | TRUE
25 | LV_2703-20_0_2_line_25 |  | 21 | 26 | 0.0058008 | 0.125 | 0.08 | 261 | 0 | 0.364 | 1 | 1 | cs | TRUE
26 | LV_2703-20_0_2_line_26 |  | 22 | 108 | 0.025286 | 0.125 | 0.08 | 261 | 0 | 0.364 | 1 | 1 | cs | TRUE
27 | LV_2703-20_0_2_line_27 |  | 23 | 24 | 0.0073333 | 0.125 | 0.08 | 261 | 0 | 0.364 | 1 | 1 | cs | TRUE
28 | LV_2703-20_0_2_line_28 |  | 23 | 25 | 0.02941 | 0.125 | 0.08 | 261 | 0 | 0.364 | 1 | 1 | cs | TRUE
29 | LV_2703-20_0_2_line_29 |  | 24 | 26 | 0.0058022 | 0.125 | 0.08 | 261 | 0 | 0.364 | 1 | 1 | cs | TRUE
30 | LV_2703-20_0_2_line_30 |  | 25 | 27 | 0.011171 | 0.125 | 0.08 | 261 | 0 | 0.364 | 1 | 1 | cs | TRUE
31 | LV_2703-20_0_2_line_31 |  | 27 | 28 | 0.014625 | 0.125 | 0.08 | 261 | 0 | 0.364 | 1 | 1 | cs | TRUE
32 | LV_2703-20_0_2_line_32 |  | 29 | 30 | 0.010463 | 0.125 | 0.08 | 261 | 0 | 0.364 | 1 | 1 | cs | TRUE
33 | LV_2703-20_0_2_line_33 |  | 29 | 31 | 0.024086 | 0.125 | 0.08 | 261 | 0 | 0.364 | 1 | 1 | cs | TRUE
34 | LV_2703-20_0_2_line_34 |  | 30 | 32 | 0.0096661 | 0.125 | 0.08 | 261 | 0 | 0.364 | 1 | 1 | cs | TRUE
35 | LV_2703-20_0_2_line_35 |  | 31 | 33 | 0.040572 | 0.125 | 0.08 | 261 | 0 | 0.364 | 1 | 1 | cs | TRUE
36 | LV_2703-20_0_2_line_36 |  | 32 | 34 | 0.010264 | 0.125 | 0.08 | 261 | 0 | 0.364 | 1 | 1 | cs | TRUE
37 | LV_2703-20_0_2_line_37 |  | 33 | 35 | 0.0266 | 0.125 | 0.08 | 261 | 0 | 0.364 | 1 | 1 | cs | TRUE
38 | LV_2703-20_0_2_line_38 |  | 33 | 36 | 0.0080709 | 0.125 | 0.08 | 261 | 0 | 0.364 | 1 | 1 | cs | TRUE
39 | LV_2703-20_0_2_line_39 |  | 33 | 37 | 0.037958 | 0.125 | 0.08 | 261 | 0 | 0.364 | 1 | 1 | cs | TRUE
40 | LV_2703-20_0_2_line_40 |  | 34 | 38 | 0.0047354 | 0.125 | 0.08 | 261 | 0 | 0.364 | 1 | 1 | cs | TRUE
41 | LV_2703-20_0_2_line_41 |  | 35 | 39 | 0.020537 | 0.125 | 0.08 | 261 | 0 | 0.364 | 1 | 1 | cs | TRUE
42 | LV_2703-20_0_2_line_42 |  | 39 | 71 | 0.020704 | 0.125 | 0.08 | 261 | 0 | 0.364 | 1 | 2 | cs | TRUE
43 | LV_2703-20_0_2_line_43 |  | 39 | 66 | 0.020131 | 0.125 | 0.08 | 261 | 0 | 0.364 | 1 | 2 | cs | TRUE
44 | LV_2703-20_0_2_line_44 |  | 40 | 41 | 0.013442 | 0.125 | 0.08 | 261 | 0 | 0.364 | 1 | 1 | cs | TRUE
45 | LV_2703-20_0_2_line_45 |  | 40 | 42 | 0.010292 | 0.125 | 0.08 | 261 | 0 | 0.364 | 1 | 1 | cs | TRUE
46 | LV_2703-20_0_2_line_46 |  | 41 | 43 | 0.0081115 | 0.125 | 0.08 | 261 | 0 | 0.364 | 1 | 1 | cs | TRUE
47 | LV_2703-20_0_2_line_47 |  | 42 | 44 | 0.0069754 | 0.125 | 0.08 | 261 | 0 | 0.364 | 1 | 2 | cs | TRUE
48 | LV_2703-20_0_2_line_48 |  | 42 | 45 | 0.013459 | 0.125 | 0.08 | 261 | 0 | 0.364 | 1 | 2 | cs | TRUE
49 | LV_2703-20_0_2_line_49 |  | 43 | 46 | 0.0058733 | 0.125 | 0.08 | 261 | 0 | 0.364 | 1 | 1 | cs | TRUE
50 | LV_2703-20_0_2_line_50 |  | 44 | 47 | 0.0068505 | 0.125 | 0.08 | 261 | 0 | 0.364 | 1 | 2 | cs | TRUE
51 | LV_2703-20_0_2_line_51 |  | 45 | 50 | 0.036692 | 0.125 | 0.08 | 261 | 0 | 0.364 | 1 | 2 | cs | TRUE
52 | LV_2703-20_0_2_line_52 |  | 46 | 48 | 0.010701 | 0.125 | 0.08 | 261 | 0 | 0.364 | 1 | 1 | cs | TRUE
53 | LV_2703-20_0_2_line_53 |  | 47 | 53 | 0.015025 | 0.125 | 0.08 | 261 | 0 | 0.364 | 1 | 2 | cs | TRUE
54 | LV_2703-20_0_2_line_54 |  | 48 | 49 | 0.009744 | 0.125 | 0.08 | 261 | 0 | 0.364 | 1 | 1 | cs | TRUE
55 | LV_2703-20_0_2_line_55 |  | 49 | 54 | 0.0093433 | 0.125 | 0.08 | 261 | 0 | 0.364 | 1 | 1 | cs | TRUE
56 | LV_2703-20_0_2_line_56 |  | 50 | 55 | 0.0019237 | 0.125 | 0.08 | 261 | 0 | 0.364 | 1 | 1 | cs | TRUE
57 | LV_2703-20_0_2_line_57 |  | 51 | 52 | 0.0047525 | 0.125 | 0.08 | 261 | 0 | 0.364 | 1 | 1 | cs | TRUE
58 | LV_2703-20_0_2_line_58 |  | 53 | 88 | 0.0040289 | 0.125 | 0.08 | 261 | 0 | 0.364 | 1 | 2 | cs | TRUE
59 | LV_2703-20_0_2_line_59 |  | 55 | 74 | 0.013667 | 0.125 | 0.08 | 261 | 0 | 0.364 | 1 | 1 | cs | TRUE
60 | LV_2703-20_0_2_line_60 |  | 56 | 88 | 0.015028 | 0.125 | 0.08 | 261 | 0 | 0.364 | 1 | 2 | cs | TRUE
61 | LV_2703-20_0_2_line_61 |  | 58 | 59 | 0.038569 | 0.125 | 0.08 | 261 | 0 | 0.364 | 1 | 1 | cs | TRUE
62 | LV_2703-20_0_2_line_62 |  | 59 | 60 | 0.024811 | 0.125 | 0.08 | 261 | 0 | 0.364 | 1 | 2 | cs | TRUE
63 | LV_2703-20_0_2_line_63 |  | 59 | 61 | 0.008759 | 0.125 | 0.08 | 261 | 0 | 0.364 | 1 | 1 | cs | TRUE
64 | LV_2703-20_0_2_line_64 |  | 59 | 62 | 0.043329 | 0.125 | 0.08 | 261 | 0 | 0.364 | 1 | 2 | cs | TRUE
65 | LV_2703-20_0_2_line_65 |  | 60 | 63 | 0.029843 | 0.125 | 0.08 | 261 | 0 | 0.364 | 1 | 2 | cs | TRUE
66 | LV_2703-20_0_2_line_66 |  | 61 | 64 | 0.032011 | 0.125 | 0.08 | 261 | 0 | 0.364 | 1 | 1 | cs | TRUE
67 | LV_2703-20_0_2_line_67 |  | 61 | 65 | 0.0064254 | 0.125 | 0.08 | 261 | 0 | 0.364 | 1 | 1 | cs | TRUE
68 | LV_2703-20_0_2_line_68 |  | 62 | 66 | 0.033105 | 0.125 | 0.08 | 261 | 0 | 0.364 | 1 | 2 | cs | TRUE
69 | LV_2703-20_0_2_line_69 |  | 63 | 67 | 0.026358 | 0.125 | 0.08 | 261 | 0 | 0.364 | 1 | 2 | cs | TRUE
70 | LV_2703-20_0_2_line_70 |  | 64 | 68 | 0.076109 | 0.125 | 0.08 | 261 | 0 | 0.364 | 1 | 1 | cs | TRUE
71 | LV_2703-20_0_2_line_71 |  | 65 | 69 | 0.019763 | 0.125 | 0.08 | 261 | 0 | 0.364 | 1 | 1 | cs | TRUE
72 | LV_2703-20_0_2_line_72 |  | 66 | 70 | 0.0032978 | 0.125 | 0.08 | 261 | 0 | 0.364 | 1 | 1 | cs | TRUE
73 | LV_2703-20_0_2_line_73 |  | 68 | 77 | 0.020736 | 0.125 | 0.08 | 261 | 0 | 0.364 | 1 | 1 | cs | TRUE
74 | LV_2703-20_0_2_line_74 |  | 71 | 72 | 0.02051 | 0.125 | 0.08 | 261 | 0 | 0.364 | 1 | 2 | cs | TRUE
75 | LV_2703-20_0_2_line_75 |  | 72 | 121 | 0.006279 | 0.125 | 0.08 | 261 | 0 | 0.364 | 1 | 2 | cs | TRUE
76 | LV_2703-20_0_2_line_76 |  | 73 | 74 | 0.02207 | 0.125 | 0.08 | 261 | 0 | 0.364 | 1 | 1 | cs | TRUE
77 | LV_2703-20_0_2_line_77 |  | 74 | 75 | 0.024008 | 0.125 | 0.08 | 261 | 0 | 0.364 | 1 | 1 | cs | TRUE
78 | LV_2703-20_0_2_line_78 |  | 75 | 76 | 0.0048114 | 0.125 | 0.08 | 261 | 0 | 0.364 | 1 | 1 | cs | TRUE
79 | LV_2703-20_0_2_line_79 |  | 78 | 79 | 0.0097648 | 0.125 | 0.08 | 261 | 0 | 0.364 | 1 | 1 | cs | TRUE
80 | LV_2703-20_0_2_line_80 |  | 78 | 80 | 0.013973 | 0.125 | 0.08 | 261 | 0 | 0.364 | 1 | 1 | cs | TRUE
81 | LV_2703-20_0_2_line_81 |  | 80 | 81 | 0.0090219 | 0.125 | 0.08 | 261 | 0 | 0.364 | 1 | 2 | cs | TRUE
82 | LV_2703-20_0_2_line_82 |  | 80 | 82 | 0.021704 | 0.125 | 0.08 | 261 | 0 | 0.364 | 1 | 2 | cs | TRUE
83 | LV_2703-20_0_2_line_83 |  | 81 | 83 | 0.016971 | 0.125 | 0.08 | 261 | 0 | 0.364 | 1 | 2 | cs | TRUE
84 | LV_2703-20_0_2_line_84 |  | 82 | 84 | 0.018039 | 0.125 | 0.08 | 261 | 0 | 0.364 | 1 | 2 | cs | TRUE
85 | LV_2703-20_0_2_line_85 |  | 83 | 85 | 0.0065873 | 0.125 | 0.08 | 261 | 0 | 0.364 | 1 | 2 | cs | TRUE
86 | LV_2703-20_0_2_line_86 |  | 83 | 86 | 0.015663 | 0.125 | 0.08 | 261 | 0 | 0.364 | 1 | 1 | cs | TRUE
87 | LV_2703-20_0_2_line_87 |  | 84 | 87 | 0.0031869 | 0.125 | 0.08 | 261 | 0 | 0.364 | 1 | 2 | cs | TRUE
88 | LV_2703-20_0_2_line_88 |  | 85 | 121 | 0.024929 | 0.125 | 0.08 | 261 | 0 | 0.364 | 1 | 2 | cs | TRUE
89 | LV_2703-20_0_2_line_89 |  | 86 | 119 | 0.037628 | 0.125 | 0.08 | 261 | 0 | 0.364 | 1 | 1 | cs | TRUE
90 | LV_2703-20_0_2_line_90 |  | 87 | 105 | 0.020639 | 0.125 | 0.08 | 261 | 0 | 0.364 | 1 | 2 | cs | TRUE
91 | LV_2703-20_0_2_line_91 |  | 89 | 90 | 0.0067284 | 0.125 | 0.08 | 261 | 0 | 0.364 | 1 | 2 | cs | TRUE
92 | LV_2703-20_0_2_line_92 |  | 89 | 91 | 0.013681 | 0.125 | 0.08 | 261 | 0 | 0.364 | 1 | 2 | cs | TRUE
93 | LV_2703-20_0_2_line_93 |  | 90 | 92 | 0.0058245 | 0.125 | 0.08 | 261 | 0 | 0.364 | 1 | 2 | cs | TRUE
94 | LV_2703-20_0_2_line_94 |  | 91 | 93 | 0.0071682 | 0.125 | 0.08 | 261 | 0 | 0.364 | 1 | 2 | cs | TRUE
95 | LV_2703-20_0_2_line_95 |  | 92 | 94 | 0.0019894 | 0.125 | 0.08 | 261 | 0 | 0.364 | 1 | 2 | cs | TRUE
96 | LV_2703-20_0_2_line_96 |  | 93 | 95 | 0.0036251 | 0.125 | 0.08 | 261 | 0 | 0.364 | 1 | 2 | cs | TRUE
97 | LV_2703-20_0_2_line_97 |  | 94 | 96 | 0.019846 | 0.125 | 0.08 | 261 | 0 | 0.364 | 1 | 2 | cs | TRUE
98 | LV_2703-20_0_2_line_98 |  | 94 | 97 | 0.0043526 | 0.125 | 0.08 | 261 | 0 | 0.364 | 1 | 1 | cs | TRUE
99 | LV_2703-20_0_2_line_99 |  | 95 | 98 | 0.011651 | 0.125 | 0.08 | 261 | 0 | 0.364 | 1 | 2 | cs | TRUE
100 | LV_2703-20_0_2_line_100 |  | 96 | 130 | 0.015748 | 0.125 | 0.08 | 261 | 0 | 0.364 | 1 | 2 | cs | TRUE
101 | LV_2703-20_0_2_line_101 |  | 97 | 128 | 0.0058203 | 0.125 | 0.08 | 261 | 0 | 0.364 | 1 | 1 | cs | TRUE
102 | LV_2703-20_0_2_line_102 |  | 98 | 106 | 0.0071678 | 0.125 | 0.08 | 261 | 0 | 0.364 | 1 | 2 | cs | TRUE
103 | LV_2703-20_0_2_line_103 |  | 99 | 100 | 0.0034302 | 0.125 | 0.08 | 261 | 0 | 0.364 | 1 | 1 | cs | TRUE
104 | LV_2703-20_0_2_line_104 |  | 99 | 101 | 0.0016615 | 0.125 | 0.08 | 261 | 0 | 0.364 | 1 | 1 | cs | TRUE
105 | LV_2703-20_0_2_line_105 |  | 100 | 102 | 0.018572 | 0.125 | 0.08 | 261 | 0 | 0.364 | 1 | 1 | cs | TRUE
106 | LV_2703-20_0_2_line_106 |  | 101 | 103 | 0.0050889 | 0.125 | 0.08 | 261 | 0 | 0.364 | 1 | 1 | cs | TRUE
107 | LV_2703-20_0_2_line_107 |  | 102 | 104 | 0.01511 | 0.125 | 0.08 | 261 | 0 | 0.364 | 1 | 1 | cs | TRUE
108 | LV_2703-20_0_2_line_108 |  | 102 | 105 | 0.024578 | 0.125 | 0.08 | 261 | 0 | 0.364 | 1 | 2 | cs | TRUE
109 | LV_2703-20_0_2_line_109 |  | 102 | 106 | 0.040433 | 0.125 | 0.08 | 261 | 0 | 0.364 | 1 | 2 | cs | TRUE
110 | LV_2703-20_0_2_line_110 |  | 103 | 107 | 0.0066719 | 0.125 | 0.08 | 261 | 0 | 0.364 | 1 | 1 | cs | TRUE
111 | LV_2703-20_0_2_line_111 |  | 104 | 108 | 0.0010017 | 0.125 | 0.08 | 261 | 0 | 0.364 | 1 | 1 | cs | TRUE
112 | LV_2703-20_0_2_line_112 |  | 107 | 109 | 0.047346 | 0.125 | 0.08 | 261 | 0 | 0.364 | 1 | 1 | cs | TRUE
113 | LV_2703-20_0_2_line_113 |  | 109 | 129 | 0.040917 | 0.125 | 0.08 | 261 | 0 | 0.364 | 1 | 1 | cs | TRUE
114 | LV_2703-20_0_2_line_114 |  | 110 | 111 | 0.018417 | 0.125 | 0.08 | 261 | 0 | 0.364 | 1 | 1 | cs | TRUE
115 | LV_2703-20_0_2_line_115 |  | 110 | 112 | 0.00229 | 0.125 | 0.08 | 261 | 0 | 0.364 | 1 | 1 | cs | TRUE
116 | LV_2703-20_0_2_line_116 |  | 111 | 113 | 0.0054546 | 0.125 | 0.08 | 261 | 0 | 0.364 | 1 | 1 | cs | TRUE
117 | LV_2703-20_0_2_line_117 |  | 112 | 114 | 0.0082771 | 0.125 | 0.08 | 261 | 0 | 0.364 | 1 | 1 | cs | TRUE
118 | LV_2703-20_0_2_line_118 |  | 113 | 115 | 0.017467 | 0.125 | 0.08 | 261 | 0 | 0.364 | 1 | 1 | cs | TRUE
119 | LV_2703-20_0_2_line_119 |  | 114 | 116 | 0.0072471 | 0.125 | 0.08 | 261 | 0 | 0.364 | 1 | 1 | cs | TRUE
120 | LV_2703-20_0_2_line_120 |  | 115 | 117 | 0.020061 | 0.125 | 0.08 | 261 | 0 | 0.364 | 1 | 1 | cs | TRUE
121 | LV_2703-20_0_2_line_121 |  | 116 | 118 | 0.0072432 | 0.125 | 0.08 | 261 | 0 | 0.364 | 1 | 1 | cs | TRUE
122 | LV_2703-20_0_2_line_122 |  | 117 | 122 | 0.012286 | 0.125 | 0.08 | 261 | 0 | 0.364 | 1 | 1 | cs | TRUE
123 | LV_2703-20_0_2_line_123 |  | 117 | 123 | 0.023105 | 0.125 | 0.08 | 261 | 0 | 0.364 | 1 | 1 | cs | TRUE
124 | LV_2703-20_0_2_line_124 |  | 118 | 126 | 0.007242 | 0.125 | 0.08 | 261 | 0 | 0.364 | 1 | 1 | cs | TRUE
125 | LV_2703-20_0_2_line_125 |  | 119 | 120 | 0.0066466 | 0.125 | 0.08 | 261 | 0 | 0.364 | 1 | 1 | cs | TRUE
126 | LV_2703-20_0_2_line_126 |  | 122 | 124 | 0.024268 | 0.125 | 0.08 | 261 | 0 | 0.364 | 1 | 1 | cs | TRUE
127 | LV_2703-20_0_2_line_127 |  | 123 | 125 | 0.034054 | 0.125 | 0.08 | 261 | 0 | 0.364 | 1 | 1 | cs | TRUE
128 | LV_2703-20_0_2_line_128 |  | 124 | 128 | 0.0059014 | 0.125 | 0.08 | 261 | 0 | 0.364 | 1 | 1 | cs | TRUE
129 | LV_2703-20_0_2_line_129 |  | 125 | 127 | 0.0088779 | 0.125 | 0.08 | 261 | 0 | 0.364 | 1 | 1 | cs | TRUE
130 | LV_2703-20_0_2_line_130 |  | 130 | 131 | 0.021097 | 0.125 | 0.08 | 261 | 0 | 0.364 | 1 | 2 | cs | TRUE

## trafo
| name | std_type | hv_bus | lv_bus | sn_mva | vn_hv_kv | vn_lv_kv | vk_percent | vkr_percent | pfe_kw | i0_percent | shift_degree | tap_side | tap_neutral | tap_min | tap_max | tap_step_percent | tap_step_degree | tap_pos | tap_phase_shifter | parallel | df | in_service
0 | LV_2703-20_0_2_trafo_235 | 0.63 MVA 20/0.4 kV | 132 | 131 | 0.63 | 20 | 0.4 | 6 | 1.206 | 1.65 | 0.2619 | 150 | hv | 0 | -2 | 2 | 2.5 | 0 | 0 | FALSE | 1 | 1 | TRUE

## line_geodata
| x0 | y0 | x1 | y1 | x2 | y2 | x3 | y3 | x4 | y4 | x5 | y5
0 | 2615785.2804 | 1269031.7264 | 2615786.7505 | 1269033.804 | 2615787.1557 | 1269034.4303
1 | 2615785.2804 | 1269031.7264 | 2615771.0384 | 1269011.6003
2 | 2615787.1557 | 1269034.4303 | 2615790.6922 | 1269039.8965 | 2615797.9115 | 1269051.0496
3 | 2615767.9495 | 1269007.2352 | 2615771.0384 | 1269011.6003
4 | 2615799.9268 | 1269054.1631 | 2615797.9115 | 1269051.0496
5 | 2615774.7829 | 1269001.1824 | 2615767.9495 | 1269007.2352
6 | 2615767.9495 | 1269007.2352 | 2615759.8032 | 1268997.6623 | 2615753.8758 | 1268991.6784
7 | 2615799.9268 | 1269054.1631 | 2615800.7713 | 1269055.4677 | 2615801.5582 | 1269056.6707 | 2615804.4883 | 1269061.1705 | 2615811.1477 | 1269071.3776
8 | 2615774.7829 | 1269001.1824 | 2615779.5021 | 1269006.3986 | 2615785.1583 | 1269014.7336
9 | 2615774.7829 | 1269001.1824 | 2615773.1875 | 1268999.4198
10 | 2615741.2505 | 1268979.5002 | 2615751.6533 | 1268989.4348 | 2615753.8758 | 1268991.6784
11 | 2615811.1477 | 1269071.3776 | 2615811.5406 | 1269071.9798
12 | 2615792.0355 | 1269024.8677 | 2615785.1583 | 1269014.7336
13 | 2615741.2505 | 1268979.5002 | 2615738.9628 | 1268977.6114
14 | 2615746.8029 | 1268971.3203 | 2615741.2505 | 1268979.5002
15 | 2615618.6328 | 1269181.8005 | 2615617.3604 | 1269172.3535 | 2615616.3811 | 1269164.6352
16 | 2615623.8621 | 1269220.627 | 2615618.6328 | 1269181.8005
17 | 2615614.948 | 1269153.3395 | 2615616.3811 | 1269164.6352
18 | 2615623.8621 | 1269220.627 | 2615616.6646 | 1269222.2314
19 | 2615623.8621 | 1269220.627 | 2615625.7067 | 1269220.2204 | 2615639.0778 | 1269217.2533
20 | 2615611.2129 | 1269130.3553 | 2615613.402 | 1269141.1543 | 2615614.948 | 1269153.3395
21 | 2615616.6646 | 1269222.2314 | 2615611.6784 | 1269178.8055
22 | 2615648.7199 | 1269215.1136 | 2615639.0778 | 1269217.2533
23 | 2615610.0291 | 1269124.515 | 2615611.2129 | 1269130.3553
24 | 2615648.7199 | 1269215.1136 | 2615652.698 | 1269214.2308
25 | 2615610.0291 | 1269124.515 | 2615608.8767 | 1269118.8299
26 | 2615652.698 | 1269214.2308 | 2615653.3373 | 1269214.089 | 2615677.3248 | 1269208.4924
27 | 2615606.2672 | 1269105.9563 | 2615607.724 | 1269113.1434
28 | 2615600.3866 | 1269077.1399 | 2615601.6509 | 1269083.1824 | 2615606.2672 | 1269105.9563
29 | 2615608.8767 | 1269118.8299 | 2615607.724 | 1269113.1434
30 | 2615598.0988 | 1269066.2055 | 2615600.3866 | 1269077.1399
31 | 2615598.0988 | 1269066.2055 | 2615595.103 | 1269051.8905
32 | 2615845.868 | 1269250.6423 | 2615835.6459 | 1269252.8732
33 | 2615869.4085 | 1269245.5477 | 2615867.8849 | 1269245.8371 | 2615845.868 | 1269250.6423
34 | 2615827.7031 | 1269258.1633 | 2615834.1638 | 1269253.1967 | 2615835.6459 | 1269252.8732
35 | 2615909.2672 | 1269237.9758 | 2615869.4085 | 1269245.5477
36 | 2615827.7031 | 1269258.1633 | 2615826.9859 | 1269258.7147 | 2615824.9431 | 1269265.7476 | 2615824.9465 | 1269267.7835
37 | 2615909.2672 | 1269237.9758 | 2615901.9308 | 1269232.4522 | 2615893.3612 | 1269217.2898
38 | 2615909.2672 | 1269237.9758 | 2615908.7733 | 1269231.3698 | 2615908.4902 | 1269229.9512
39 | 2615909.2672 | 1269237.9758 | 2615912.4775 | 1269250.1819 | 2615917.729 | 1269274.9686
40 | 2615824.9545 | 1269272.5189 | 2615824.9465 | 1269267.7835
41 | 2615880.1622 | 1269201.8166 | 2615883.6392 | 1269204.3388 | 2615891.2817 | 1269213.6103 | 2615893.3612 | 1269217.2898
42 | 2615880.1622 | 1269201.8166 | 2615871.2481 | 1269195.3437 | 2615861.8897 | 1269192.8402
43 | 2615899.1794 | 1269195.0517 | 2615880.1622 | 1269201.8166
44 | 2615685.4898 | 1268930.0886 | 2615686.1104 | 1268930.9198 | 2615691.6695 | 1268937.2389 | 2615694.6452 | 1268939.8938
45 | 2615702.2993 | 1268946.7738 | 2615696.9319 | 1268941.9339 | 2615694.6452 | 1268939.8938
46 | 2615680.6368 | 1268923.589 | 2615685.4898 | 1268930.0886
47 | 2615702.2993 | 1268946.7738 | 2615704.3926 | 1268949.0476 | 2615707.3818 | 1268951.5287
48 | 2615710.612 | 1268936.1883 | 2615708.2715 | 1268939.1398 | 2615702.2993 | 1268946.7738
49 | 2615680.6368 | 1268923.589 | 2615677.4677 | 1268918.6441
50 | 2615712.6592 | 1268955.8966 | 2615709.9562 | 1268953.6656 | 2615707.3818 | 1268951.5287
51 | 2615710.612 | 1268936.1883 | 2615707.834 | 1268933.8682 | 2615710.2167 | 1268932.0399 | 2615717.6318 | 1268939.3425 | 2615729.7501 | 1268923.8591
52 | 2615671.8926 | 1268909.5115 | 2615675.8257 | 1268916.0821 | 2615677.4677 | 1268918.6441
53 | 2615712.6592 | 1268955.8966 | 2615724.2669 | 1268965.4786
54 | 2615671.8926 | 1268909.5115 | 2615667.6644 | 1268900.7274
55 | 2615667.6644 | 1268900.7274 | 2615663.3218 | 1268892.4546
56 | 2615730.9357 | 1268922.3442 | 2615729.7501 | 1268923.8591
57 | 2615746.8029 | 1268971.3203 | 2615750.1369 | 1268973.9532 | 2615750.4752 | 1268974.327
58 | 2615724.2669 | 1268965.4786 | 2615727.3738 | 1268968.0436
59 | 2615741.3419 | 1268913.9207 | 2615734.688 | 1268917.5501 | 2615730.9357 | 1268922.3442
60 | 2615727.3738 | 1268968.0436 | 2615738.9628 | 1268977.6114
61 | 2615871.9787 | 1269124.818 | 2615878.8827 | 1269128.9061 | 2615896.8244 | 1269136.1037 | 2615907.5833 | 1269139.2666
62 | 2615871.9787 | 1269124.818 | 2615855.459 | 1269114.8668 | 2615851.0284 | 1269111.5655
63 | 2615874.1382 | 1269116.4179 | 2615872.6013 | 1269119.9385 | 2615871.9787 | 1269124.818
64 | 2615871.9787 | 1269124.818 | 2615872.5981 | 1269135.1492 | 2615876.5012 | 1269152.8055 | 2615880.7715 | 1269162.5572 | 2615882.8325 | 1269166.2748
65 | 2615828.372 | 1269092.2101 | 2615830.1344 | 1269094.0733 | 2615842.3098 | 1269105.0692 | 2615851.0284 | 1269111.5655
66 | 2615847.436 | 1269098.6895 | 2615858.1749 | 1269106.5904 | 2615874.1382 | 1269116.4179
67 | 2615874.1382 | 1269116.4179 | 2615880.0026 | 1269119.0435
68 | 2615899.1794 | 1269195.0517 | 2615896.2421 | 1269190.4628 | 2615882.8325 | 1269166.2748
69 | 2615811.5406 | 1269071.9798 | 2615813.1288 | 1269074.4141 | 2615821.7832 | 1269085.2448 | 2615828.372 | 1269092.2101
70 | 2615847.436 | 1269098.6895 | 2615844.264 | 1269083.359 | 2615832.4258 | 1269064.414 | 2615835.3537 | 1269061.2974 | 2615857.6305 | 1269076.6456 | 2615861.0872 | 1269070.806
71 | 2615898.2694 | 1269126.4946 | 2615893.6258 | 1269125.1429 | 2615880.0026 | 1269119.0435
72 | 2615899.1794 | 1269195.0517 | 2615900.4236 | 1269198.1058
73 | 2615854.3101 | 1269052.0971 | 2615854.3101 | 1269052.0971 | 2615862.1582 | 1269068.9967 | 2615861.0872 | 1269070.806
74 | 2615841.9853 | 1269187.8991 | 2615854.9168 | 1269190.9747 | 2615861.8897 | 1269192.8402
75 | 2615841.9853 | 1269187.8991 | 2615835.8767 | 1269186.4463
76 | 2615741.3419 | 1268913.9207 | 2615752.8851 | 1268916.6978 | 2615762.8484 | 1268914.5232
77 | 2615741.3419 | 1268913.9207 | 2615738.2698 | 1268903.3607 | 2615741.8099 | 1268890.8418
78 | 2615741.8099 | 1268890.8418 | 2615743.1192 | 1268886.212
79 | 2615773.9394 | 1269171.4505 | 2615770.5938 | 1269162.2767
80 | 2615778.7267 | 1269184.5781 | 2615773.9394 | 1269171.4505
81 | 2615778.7267 | 1269184.5781 | 2615782.9872 | 1269183.9446 | 2615787.6957 | 1269183.7057
82 | 2615778.7267 | 1269184.5781 | 2615762.1891 | 1269187.0137 | 2615757.3587 | 1269188.2579
83 | 2615804.6454 | 1269182.8459 | 2615787.6957 | 1269183.7057
84 | 2615739.8896 | 1269192.7576 | 2615757.3587 | 1269188.2579
85 | 2615804.6454 | 1269182.8459 | 2615808.0017 | 1269182.677 | 2615811.207 | 1269183.0478
86 | 2615804.6454 | 1269182.8459 | 2615797.9863 | 1269168.6694
87 | 2615736.8035 | 1269193.5526 | 2615739.8896 | 1269192.7576
88 | 2615835.8767 | 1269186.4463 | 2615831.418 | 1269185.3858 | 2615811.207 | 1269183.0478
89 | 2615782.1878 | 1269134.5336 | 2615782.6558 | 1269136.032 | 2615797.9863 | 1269168.6694
90 | 2615736.8035 | 1269193.5526 | 2615716.8165 | 1269198.7009
91 | 2615682.2614 | 1269115.0252 | 2615683.1264 | 1269121.6977
92 | 2615684.8852 | 1269135.2652 | 2615683.1264 | 1269121.6977
93 | 2615682.2614 | 1269115.0252 | 2615681.5126 | 1269109.249
94 | 2615685.8067 | 1269142.3739 | 2615684.8852 | 1269135.2652
95 | 2615681.2569 | 1269107.276 | 2615681.5126 | 1269109.249
96 | 2615685.8067 | 1269142.3739 | 2615686.2728 | 1269145.969
97 | 2615681.2569 | 1269107.276 | 2615700.9227 | 1269104.6073
98 | 2615681.2569 | 1269107.276 | 2615680.8735 | 1269104.2951 | 2615680.6539 | 1269102.966
99 | 2615686.2728 | 1269145.969 | 2615687.7705 | 1269157.523
100 | 2615700.9227 | 1269104.6073 | 2615716.5276 | 1269102.4897
101 | 2615680.6539 | 1269102.966 | 2615679.7049 | 1269097.2236
102 | 2615688.692 | 1269164.6313 | 2615687.7705 | 1269157.523
103 | 2615695.7256 | 1269226.6667 | 2615695.303 | 1269223.2626
104 | 2615695.7256 | 1269226.6667 | 2615695.9303 | 1269228.3156
105 | 2615693.0152 | 1269204.8317 | 2615695.303 | 1269223.2626
106 | 2615695.9303 | 1269228.3156 | 2615696.5571 | 1269233.3657
107 | 2615693.0152 | 1269204.8317 | 2615678.3003 | 1269208.2648
108 | 2615693.0152 | 1269204.8317 | 2615716.8165 | 1269198.7009
109 | 2615693.0152 | 1269204.8317 | 2615688.8815 | 1269166.0934 | 2615688.692 | 1269164.6313
110 | 2615697.379 | 1269239.9868 | 2615696.5571 | 1269233.3657
111 | 2615678.3003 | 1269208.2648 | 2615677.3248 | 1269208.4924
112 | 2615703.2113 | 1269286.9724 | 2615697.379 | 1269239.9868
113 | 2615703.2113 | 1269286.9724 | 2615744.0781 | 1269283.2114
114 | 2615658.5249 | 1269014.7545 | 2615649.6921 | 1268998.594
115 | 2615648.5938 | 1268996.5845 | 2615649.6921 | 1268998.594
116 | 2615658.5249 | 1269014.7545 | 2615659.2104 | 1269016.0088 | 2615660.4679 | 1269019.8326
117 | 2615648.5938 | 1268996.5845 | 2615647.154 | 1268993.9503 | 2615644.4113 | 1268989.4443
118 | 2615660.4679 | 1269019.8326 | 2615665.9245 | 1269036.4254
119 | 2615640.6432 | 1268983.2537 | 2615644.4113 | 1268989.4443
120 | 2615672.1914 | 1269055.4821 | 2615665.9245 | 1269036.4254
121 | 2615640.6432 | 1268983.2537 | 2615636.8772 | 1268977.0666
122 | 2615672.1914 | 1269055.4821 | 2615673.4231 | 1269059.2102 | 2615674.7861 | 1269067.4581
123 | 2615672.1914 | 1269055.4821 | 2615694.4335 | 1269049.2261
124 | 2615636.8772 | 1268977.0666 | 2615633.1118 | 1268970.8804
125 | 2615785.3064 | 1269129.6234 | 2615783.5505 | 1269130.6417 | 2615782.2307 | 1269131.7946 | 2615781.7903 | 1269133.2611 | 2615782.1878 | 1269134.5336
126 | 2615674.7861 | 1269067.4581 | 2615678.7427 | 1269091.4012
127 | 2615724.4045 | 1269038.4718 | 2615725.0609 | 1269040.6115 | 2615694.4335 | 1269049.2261
128 | 2615679.7049 | 1269097.2236 | 2615678.7427 | 1269091.4012
129 | 2615721.8008 | 1269029.9843 | 2615724.4045 | 1269038.4718
130 | 2615737.4325 | 1269099.6528 | 2615716.5276 | 1269102.4897

## bus_geodata
| x | y | coords
0 | 2615785.2804 | 1269031.7264
1 | 2615787.1557 | 1269034.4303
2 | 2615771.0384 | 1269011.6003
3 | 2615797.9115 | 1269051.0496
4 | 2615767.9495 | 1269007.2352
5 | 2615799.9268 | 1269054.1631
6 | 2615774.7829 | 1269001.1824
7 | 2615753.8758 | 1268991.6784
8 | 2615811.1477 | 1269071.3776
9 | 2615785.1583 | 1269014.7336
10 | 2615773.1875 | 1268999.4198
11 | 2615741.2505 | 1268979.5002
12 | 2615618.6328 | 1269181.8005
13 | 2615616.3811 | 1269164.6352
14 | 2615623.8621 | 1269220.627
15 | 2615614.948 | 1269153.3395
16 | 2615616.6646 | 1269222.2314
17 | 2615639.0778 | 1269217.2533
18 | 2615611.2129 | 1269130.3553
19 | 2615611.6784 | 1269178.8055
20 | 2615648.7199 | 1269215.1136
21 | 2615610.0291 | 1269124.515
22 | 2615652.698 | 1269214.2308
23 | 2615606.2672 | 1269105.9563
24 | 2615607.724 | 1269113.1434
25 | 2615600.3866 | 1269077.1399
26 | 2615608.8767 | 1269118.8299
27 | 2615598.0988 | 1269066.2055
28 | 2615595.103 | 1269051.8905
29 | 2615845.868 | 1269250.6423
30 | 2615835.6459 | 1269252.8732
31 | 2615869.4085 | 1269245.5477
32 | 2615827.7031 | 1269258.1633
33 | 2615909.2672 | 1269237.9758
34 | 2615824.9465 | 1269267.7835
35 | 2615893.3612 | 1269217.2898
36 | 2615908.4902 | 1269229.9512
37 | 2615917.729 | 1269274.9686
38 | 2615824.9545 | 1269272.5189
39 | 2615880.1622 | 1269201.8166
40 | 2615694.6452 | 1268939.8938
41 | 2615685.4898 | 1268930.0886
42 | 2615702.2993 | 1268946.7738
43 | 2615680.6368 | 1268923.589
44 | 2615707.3818 | 1268951.5287
45 | 2615710.612 | 1268936.1883
46 | 2615677.4677 | 1268918.6441
47 | 2615712.6592 | 1268955.8966
48 | 2615671.8926 | 1268909.5115
49 | 2615667.6644 | 1268900.7274
50 | 2615729.7501 | 1268923.8591
51 | 2615746.8029 | 1268971.3203
52 | 2615750.4752 | 1268974.327
53 | 2615724.2669 | 1268965.4786
54 | 2615663.3219 | 1268892.4546
55 | 2615730.9357 | 1268922.3442
56 | 2615738.9628 | 1268977.6114
57 | 2615792.0355 | 1269024.8677
58 | 2615907.5833 | 1269139.2666
59 | 2615871.9787 | 1269124.818
60 | 2615851.0284 | 1269111.5655
61 | 2615874.1382 | 1269116.4179
62 | 2615882.8326 | 1269166.2748
63 | 2615828.3719 | 1269092.2101
64 | 2615847.436 | 1269098.6895
65 | 2615880.0026 | 1269119.0435
66 | 2615899.1794 | 1269195.0517
67 | 2615811.5406 | 1269071.9798
68 | 2615861.0872 | 1269070.806
69 | 2615898.2694 | 1269126.4946
70 | 2615900.4236 | 1269198.1058
71 | 2615861.8897 | 1269192.8402
72 | 2615841.9853 | 1269187.8991
73 | 2615762.8484 | 1268914.5232
74 | 2615741.3419 | 1268913.9207
75 | 2615741.8099 | 1268890.8418
76 | 2615743.1192 | 1268886.212
77 | 2615854.3101 | 1269052.0971
78 | 2615773.9394 | 1269171.4505
79 | 2615770.5939 | 1269162.2767
80 | 2615778.7267 | 1269184.5781
81 | 2615787.6957 | 1269183.7057
82 | 2615757.3587 | 1269188.2579
83 | 2615804.6454 | 1269182.8459
84 | 2615739.8896 | 1269192.7576
85 | 2615811.207 | 1269183.0478
86 | 2615797.9863 | 1269168.6694
87 | 2615736.8035 | 1269193.5526
88 | 2615727.3738 | 1268968.0436
89 | 2615683.1264 | 1269121.6977
90 | 2615682.2614 | 1269115.0252
91 | 2615684.8852 | 1269135.2652
92 | 2615681.5126 | 1269109.249
93 | 2615685.8067 | 1269142.3739
94 | 2615681.2569 | 1269107.276
95 | 2615686.2728 | 1269145.969
96 | 2615700.9227 | 1269104.6073
97 | 2615680.6539 | 1269102.966
98 | 2615687.7705 | 1269157.523
99 | 2615695.7256 | 1269226.6667
100 | 2615695.303 | 1269223.2626
101 | 2615695.9303 | 1269228.3156
102 | 2615693.0152 | 1269204.8317
103 | 2615696.5571 | 1269233.3657
104 | 2615678.3003 | 1269208.2648
105 | 2615716.8165 | 1269198.7009
106 | 2615688.692 | 1269164.6313
107 | 2615697.379 | 1269239.9868
108 | 2615677.3248 | 1269208.4924
109 | 2615703.2113 | 1269286.9724
110 | 2615649.6921 | 1268998.594
111 | 2615658.5249 | 1269014.7545
112 | 2615648.5938 | 1268996.5845
113 | 2615660.4679 | 1269019.8326
114 | 2615644.4113 | 1268989.4443
115 | 2615665.9245 | 1269036.4254
116 | 2615640.6432 | 1268983.2538
117 | 2615672.1914 | 1269055.4821
118 | 2615636.8772 | 1268977.0666
119 | 2615782.1878 | 1269134.5336
120 | 2615785.3064 | 1269129.6234
121 | 2615835.8767 | 1269186.4463
122 | 2615674.7861 | 1269067.4581
123 | 2615694.4335 | 1269049.2261
124 | 2615678.7427 | 1269091.4012
125 | 2615724.4045 | 1269038.4718
126 | 2615633.1118 | 1268970.8804
127 | 2615721.8008 | 1269029.9843
128 | 2615679.7049 | 1269097.2236
129 | 2615744.0781 | 1269283.2114
130 | 2615716.5276 | 1269102.4897
131 | 2615737.4325 | 1269099.6528
132 | 2615681.2569 | 1269107.276

## line_std_types
| c_nf_per_km | r_ohm_per_km | x_ohm_per_km | max_i_ka | type | q_mm2 | alpha | voltage_rating
NAYY 4x50 SE | 210 | 0.642 | 0.083 | 0.142 | cs | 50 | 0.00403 | LV
NAYY 4x120 SE | 264 | 0.225 | 0.08 | 0.242 | cs | 120 | 0.00403 | LV
NAYY 4x150 SE | 261 | 0.208 | 0.08 | 0.27 | cs | 150 | 0.00403 | LV
NA2XS2Y 1x95 RM/25 12/20 kV | 216 | 0.313 | 0.132 | 0.252 | cs | 95 | 0.00403 | MV
NA2XS2Y 1x185 RM/25 12/20 kV | 273 | 0.161 | 0.117 | 0.362 | cs | 185 | 0.00403 | MV
NA2XS2Y 1x240 RM/25 12/20 kV | 304 | 0.122 | 0.112 | 0.421 | cs | 240 | 0.00403 | MV
NA2XS2Y 1x95 RM/25 6/10 kV | 315 | 0.313 | 0.123 | 0.249 | cs | 95 | 0.00403 | MV
NA2XS2Y 1x185 RM/25 6/10 kV | 406 | 0.161 | 0.11 | 0.358 | cs | 185 | 0.00403 | MV
NA2XS2Y 1x240 RM/25 6/10 kV | 456 | 0.122 | 0.105 | 0.416 | cs | 240 | 0.00403 | MV
NA2XS2Y 1x150 RM/25 12/20 kV | 250 | 0.206 | 0.116 | 0.319 | cs | 150 | 0.00403 | MV
NA2XS2Y 1x120 RM/25 12/20 kV | 230 | 0.253 | 0.119 | 0.283 | cs | 120 | 0.00403 | MV
NA2XS2Y 1x70 RM/25 12/20 kV | 190 | 0.443 | 0.132 | 0.22 | cs | 70 | 0.00403 | MV
NA2XS2Y 1x150 RM/25 6/10 kV | 360 | 0.206 | 0.11 | 0.315 | cs | 150 | 0.00403 | MV
NA2XS2Y 1x120 RM/25 6/10 kV | 340 | 0.253 | 0.113 | 0.28 | cs | 120 | 0.00403 | MV
NA2XS2Y 1x70 RM/25 6/10 kV | 280 | 0.443 | 0.123 | 0.217 | cs | 70 | 0.00403 | MV
N2XS(FL)2Y 1x120 RM/35 64/110 kV | 112 | 0.153 | 0.166 | 0.366 | cs | 120 | 0.00393 | HV
N2XS(FL)2Y 1x185 RM/35 64/110 kV | 125 | 0.099 | 0.156 | 0.457 | cs | 185 | 0.00393 | HV
N2XS(FL)2Y 1x240 RM/35 64/110 kV | 135 | 0.075 | 0.149 | 0.526 | cs | 240 | 0.00393 | HV
N2XS(FL)2Y 1x300 RM/35 64/110 kV | 144 | 0.06 | 0.144 | 0.588 | cs | 300 | 0.00393 | HV
15-AL1/3-ST1A 0.4 | 11 | 1.8769 | 0.35 | 0.105 | ol | 16 | 0.00403 | LV
24-AL1/4-ST1A 0.4 | 11.25 | 1.2012 | 0.335 | 0.14 | ol | 24 | 0.00403 | LV
48-AL1/8-ST1A 0.4 | 12.2 | 0.5939 | 0.3 | 0.21 | ol | 48 | 0.00403 | LV
94-AL1/15-ST1A 0.4 | 13.2 | 0.306 | 0.29 | 0.35 | ol | 94 | 0.00403 | LV
34-AL1/6-ST1A 10.0 | 9.7 | 0.8342 | 0.36 | 0.17 | ol | 34 | 0.00403 | MV
48-AL1/8-ST1A 10.0 | 10.1 | 0.5939 | 0.35 | 0.21 | ol | 48 | 0.00403 | MV
70-AL1/11-ST1A 10.0 | 10.4 | 0.4132 | 0.339 | 0.29 | ol | 70 | 0.00403 | MV
94-AL1/15-ST1A 10.0 | 10.75 | 0.306 | 0.33 | 0.35 | ol | 94 | 0.00403 | MV
122-AL1/20-ST1A 10.0 | 11.1 | 0.2376 | 0.323 | 0.41 | ol | 122 | 0.00403 | MV
149-AL1/24-ST1A 10.0 | 11.25 | 0.194 | 0.315 | 0.47 | ol | 149 | 0.00403 | MV
34-AL1/6-ST1A 20.0 | 9.15 | 0.8342 | 0.382 | 0.17 | ol | 34 | 0.00403 | MV
48-AL1/8-ST1A 20.0 | 9.5 | 0.5939 | 0.372 | 0.21 | ol | 48 | 0.00403 | MV
70-AL1/11-ST1A 20.0 | 9.7 | 0.4132 | 0.36 | 0.29 | ol | 70 | 0.00403 | MV
94-AL1/15-ST1A 20.0 | 10 | 0.306 | 0.35 | 0.35 | ol | 94 | 0.00403 | MV
122-AL1/20-ST1A 20.0 | 10.3 | 0.2376 | 0.344 | 0.41 | ol | 122 | 0.00403 | MV
149-AL1/24-ST1A 20.0 | 10.5 | 0.194 | 0.337 | 0.47 | ol | 149 | 0.00403 | MV
184-AL1/30-ST1A 20.0 | 10.75 | 0.1571 | 0.33 | 0.535 | ol | 184 | 0.00403 | MV
243-AL1/39-ST1A 20.0 | 11 | 0.1188 | 0.32 | 0.645 | ol | 243 | 0.00403 | MV
48-AL1/8-ST1A 110.0 | 8 | 0.5939 | 0.46 | 0.21 | ol | 48 | 0.00403 | HV
70-AL1/11-ST1A 110.0 | 8.4 | 0.4132 | 0.45 | 0.29 | ol | 70 | 0.00403 | HV
94-AL1/15-ST1A 110.0 | 8.65 | 0.306 | 0.44 | 0.35 | ol | 94 | 0.00403 | HV
122-AL1/20-ST1A 110.0 | 8.5 | 0.2376 | 0.43 | 0.41 | ol | 122 | 0.00403 | HV
149-AL1/24-ST1A 110.0 | 8.75 | 0.194 | 0.41 | 0.47 | ol | 149 | 0.00403 | HV
184-AL1/30-ST1A 110.0 | 8.8 | 0.1571 | 0.4 | 0.535 | ol | 184 | 0.00403 | HV
243-AL1/39-ST1A 110.0 | 9 | 0.1188 | 0.39 | 0.645 | ol | 243 | 0.00403 | HV
305-AL1/39-ST1A 110.0 | 9.2 | 0.0949 | 0.38 | 0.74 | ol | 305 | 0.00403 | HV
490-AL1/64-ST1A 110.0 | 9.75 | 0.059 | 0.37 | 0.96 | ol | 490 | 0.00403 | HV
679-AL1/86-ST1A 110.0 | 9.95 | 0.042 | 0.36 | 1.15 | ol | 679 | 0.00403 | HV
490-AL1/64-ST1A 220.0 | 10 | 0.059 | 0.285 | 0.96 | ol | 490 | 0.00403 | HV
679-AL1/86-ST1A 220.0 | 11.7 | 0.042 | 0.275 | 1.15 | ol | 679 | 0.00403 | HV
490-AL1/64-ST1A 380.0 | 11 | 0.059 | 0.253 | 0.96 | ol | 490 | 0.00403 | HV
679-AL1/86-ST1A 380.0 | 14.6 | 0.042 | 0.25 | 1.15 | ol | 679 | 0.00403 | HV

## trafo_std_types
| i0_percent | pfe_kw | vkr_percent | sn_mva | vn_lv_kv | vn_hv_kv | vk_percent | shift_degree | vector_group | tap_side | tap_neutral | tap_min | tap_max | tap_step_degree | tap_step_percent | tap_phase_shifter
160 MVA 380/110 kV | 0.06 | 60 | 0.25 | 160 | 110 | 380 | 12.2 | 0 | Yy0 | hv | 0 | -9 | 9 | 0 | 1.5 | FALSE
100 MVA 220/110 kV | 0.06 | 55 | 0.26 | 100 | 110 | 220 | 12 | 0 | Yy0 | hv | 0 | -9 | 9 | 0 | 1.5 | FALSE
63 MVA 110/20 kV | 0.04 | 22 | 0.32 | 63 | 20 | 110 | 18 | 150 | YNd5 | hv | 0 | -9 | 9 | 0 | 1.5 | FALSE
40 MVA 110/20 kV | 0.05 | 18 | 0.34 | 40 | 20 | 110 | 16.2 | 150 | YNd5 | hv | 0 | -9 | 9 | 0 | 1.5 | FALSE
25 MVA 110/20 kV | 0.07 | 14 | 0.41 | 25 | 20 | 110 | 12 | 150 | YNd5 | hv | 0 | -9 | 9 | 0 | 1.5 | FALSE
63 MVA 110/10 kV | 0.04 | 22 | 0.32 | 63 | 10 | 110 | 18 | 150 | YNd5 | hv | 0 | -9 | 9 | 0 | 1.5 | FALSE
40 MVA 110/10 kV | 0.05 | 18 | 0.34 | 40 | 10 | 110 | 16.2 | 150 | YNd5 | hv | 0 | -9 | 9 | 0 | 1.5 | FALSE
25 MVA 110/10 kV | 0.07 | 14 | 0.41 | 25 | 10 | 110 | 12 | 150 | YNd5 | hv | 0 | -9 | 9 | 0 | 1.5 | FALSE
0.25 MVA 20/0.4 kV | 0.32 | 0.8 | 1.44 | 0.25 | 0.4 | 20 | 6 | 150 | Yzn5 | hv | 0 | -2 | 2 | 0 | 2.5 | FALSE
0.4 MVA 20/0.4 kV | 0.3375 | 1.35 | 1.425 | 0.4 | 0.4 | 20 | 6 | 150 | Dyn5 | hv | 0 | -2 | 2 | 0 | 2.5 | FALSE
0.63 MVA 20/0.4 kV | 0.2619 | 1.65 | 1.206 | 0.63 | 0.4 | 20 | 6 | 150 | Dyn5 | hv | 0 | -2 | 2 | 0 | 2.5 | FALSE
0.25 MVA 10/0.4 kV | 0.24 | 0.6 | 1.2 | 0.25 | 0.4 | 10 | 4 | 150 | Dyn5 | hv | 0 | -2 | 2 | 0 | 2.5 | FALSE
0.4 MVA 10/0.4 kV | 0.2375 | 0.95 | 1.325 | 0.4 | 0.4 | 10 | 4 | 150 | Dyn5 | hv | 0 | -2 | 2 | 0 | 2.5 | FALSE
0.63 MVA 10/0.4 kV | 0.1873 | 1.18 | 1.0794 | 0.63 | 0.4 | 10 | 4 | 150 | Dyn5 | hv | 0 | -2 | 2 | 0 | 2.5 | FALSE

## trafo3w_std_types
| sn_hv_mva | sn_mv_mva | sn_lv_mva | vn_hv_kv | vn_mv_kv | vn_lv_kv | vk_hv_percent | vk_mv_percent | vk_lv_percent | vkr_hv_percent | vkr_mv_percent | vkr_lv_percent | pfe_kw | i0_percent | shift_mv_degree | shift_lv_degree | vector_group | tap_side | tap_neutral | tap_min | tap_max | tap_step_percent
63/25/38 MVA 110/20/10 kV | 63 | 25 | 38 | 110 | 20 | 10 | 10.4 | 10.4 | 10.4 | 0.28 | 0.32 | 0.35 | 35 | 0.89 | 0 | 0 | YN0yn0yn0 | hv | 0 | -10 | 10 | 1.2
63/25/38 MVA 110/10/10 kV | 63 | 25 | 38 | 110 | 10 | 10 | 10.4 | 10.4 | 10.4 | 0.28 | 0.32 | 0.35 | 35 | 0.89 | 0 | 0 | YN0yn0yn0 | hv | 0 | -10 | 10 | 1.2

## fuse_std_types
| fuse_type | i_rated_a | t_avg | t_min | t_total | x_avg | x_min | x_total
HV 100A | HV 100A | 100 | 0 | [10.0, 3.64, 0.854, 0.281, 0.1, 0.0531, 0.022, 0.01] | [10.0, 4.267, 1.21, 0.403, 0.1, 0.058, 0.022, 0.01] | 0 | [300.0, 350.0, 450.0, 550.0, 700.0, 850.0, 1200.0, 1752.0] | [600.0, 700.0, 900.0, 1150.0, 1665.0, 2000.0, 3000.0, 4313.0]
HV 10A | HV 10A | 10 | 0 | [10.0, 1675.0, 0.344, 0.156, 0.1, 0.0417, 0.0171, 0.01] | [10.0, 1.3, 0.3, 0.155, 0.1, 0.0555, 0.023, 0.01] | 0 | [30.0, 32.0, 35.0, 37.0, 39.0, 50.0, 70.0, 88.0] | [60.0, 70.0, 80.0, 87.0, 94.0, 110.0, 150.0, 216.0]
HV 125A | HV 125A | 125 | 0 | [10.0, 1.82, 0.344, 0.1, 0.0467, 0.0269, 0.01] | [10.0, 2.478, 0.426, 0.1, 0.0427, 0.0211, 0.01] | 0 | [375.0, 500.0, 700.0, 925.0, 1200.0, 1500.0, 2341.0] | [750.0, 1000.0, 1500.0, 2200.0, 3000.0, 4000.0, 5765.0]
HV 160A | HV 160A | 160 | 0 | [10.0, 4.15, 1.03, 0.198, 0.1, 0.051, 0.0172, 0.01] | [10.0, 2.3, 0.734, 0.274, 0.1, 0.046, 0.0177, 0.01] | 0 | [480.0, 550.0, 700.0, 1000.0, 1260.0, 1600.0, 2500.0, 3227.0] | [960.0, 1300.0, 1700.0, 2200.0, 2996.0, 4000.0, 6000.0, 7946.0]
HV 16A | HV 16A | 16 | 0 | [10.0, 0.352, 0.164, 0.1, 0.0649, 0.0342, 0.01] | [10.0, 2.34, 0.722, 0.181, 0.1, 0.055, 0.0296, 0.01] | 0 | [48.0, 60.0, 65.0, 71.0, 80.0, 100.0, 162.0] | [96.0, 110.0, 125.0, 150.0, 168.0, 200.0, 250.0, 398.0]
HV 200A | HV 200A | 200 | 0 | [10.0, 4.267, 1.21, 0.403, 0.1, 0.058, 0.022, 0.01] | [10.0, 3.73, 1.654, 0.328, 0.1, 0.0531, 0.019, 0.01] | 0 | [600.0, 700.0, 900.0, 1150.0, 1665.0, 2000.0, 3000.0, 4313.0] | [1200.0, 1500.0, 1800.0, 2700.0, 3960.0, 5000.0, 7500.0, 10620.0]
HV 20A | HV 20A | 20 | 0 | [10.0, 1.3, 0.3, 0.155, 0.1, 0.0555, 0.023, 0.01] | [10.0, 1.3, 0.161, 0.1, 0.0611, 0.0399, 0.0141, 0.01] | 0 | [60.0, 70.0, 80.0, 87.0, 94.0, 110.0, 150.0, 216.0] | [120.0, 150.0, 200.0, 223.0, 260.0, 300.0, 450.0, 532.0]
HV 25A | HV 25A | 25 | 0 | [10.0, 2.512, 0.833, 0.299, 0.1, 0.0372, 0.0223, 0.01] | [10.0, 3.125, 0.597, 0.198, 0.1, 0.0378, 0.022, 0.01] | 0 | [75.0, 82.0, 90.0, 100.0, 124.0, 170.0, 200.0, 289.0] | [150.0, 170.0, 210.0, 250.0, 294.0, 400.0, 500.0, 711.0]
HV 31.5A | HV 31.5A | 31.5 | 0 | [10.0, 2.34, 0.722, 0.181, 0.1, 0.055, 0.0296, 0.01] | [10.0, 2.84, 0.368, 0.164, 0.1, 0.0621, 0.0378, 0.0195, 0.01] | 0 | [95.0, 110.0, 125.0, 150.0, 165.0, 200.0, 250.0, 390.0] | [189.0, 220.0, 300.0, 350.0, 393.0, 450.0, 530.0, 700.0, 960.0]
HV 40A | HV 40A | 40 | 0 | [10.0, 1.3, 0.161, 0.1, 0.0611, 0.0399, 0.0141, 0.01] | [10.0, 2.05, 0.369, 0.198, 0.1, 0.051, 0.0298, 0.01] | 0 | [120.0, 150.0, 200.0, 223.0, 260.0, 300.0, 450.0, 532.0] | [240.0, 300.0, 400.0, 450.0, 530.0, 650.0, 800.0, 1311.0]
HV 50A | HV 50A | 50 | 0 | [10.0, 3.215, 0.597, 0.198, 0.1, 0.0378, 0.022, 0.01] | [10.0, 3.64, 0.854, 0.281, 0.1, 0.0531, 0.022, 0.01] | 0 | [150.0, 170.0, 210.0, 250.0, 294.0, 400.0, 500.0, 711.0] | [300.0, 350.0, 450.0, 550.0, 700.0, 850.0, 1200.0, 1752.0]
HV 6.3A | HV 6.3A | 6.3 | 0 | [10.0, 1.39, 0.344, 0.168, 0.1, 0.056, 0.0263, 0.01] | [10.0, 1.711, 0.516, 0.198, 0.1, 0.0634, 0.0303, 0.01] | 0 | [19.0, 19.5, 20.4, 20.8, 22.0, 25.0, 32.0, 48.0] | [38.0, 40.0, 43.0, 48.0, 53.0, 60.0, 75.0, 118.0]
HV 63A | HV 63A | 63 | 0 | [10.0, 2.84, 0.368, 0.164, 0.1, 0.0621, 0.0378, 0.0195, 0.01] | [10.0, 1.82, 0.344, 0.1, 0.0467, 0.0269, 0.01] | 0 | [189.0, 220.0, 300.0, 350.0, 393.0, 450.0, 530.0, 700.0, 961.0] | [378.0, 500.0, 700.0, 934.0, 1200.0, 1500.0, 2366.0]
HV 80A | HV 80A | 80 | 0 | [10.0, 2.05, 0.369, 0.198, 0.1, 0.051, 0.0298, 0.01] | [10.0, 4.15, 1.03, 0.198, 0.1, 0.051, 0.0172, 0.01] | 0 | [240.0, 300.0, 400.0, 450.0, 530.0, 650.0, 800.0, 1311.0] | [480.0, 550.0, 700.0, 1000.0, 1260.0, 1600.0, 2500.0, 3227.0]
Siemens NH-1-100 | Siemens NH-1-100 | 100 | [5400.0, 2000.0, 400.0, 20.0, 1.0, 0.2, 0.012, 0.004] | 0 | 0 | [150.0, 190.0, 250.0, 430.0, 900.0, 1250.0, 2700.0, 3600.0] | 0 | 0
Siemens NH-1-125 | Siemens NH-1-125 | 125 | [4800.0, 120.0, 7.0, 0.1, 0.004] | 0 | 0 | [180.0, 400.0, 740.0, 2000.0, 4250.0] | 0 | 0
Siemens NH-1-16 | Siemens NH-1-16 | 16 | [4000.0, 400.0, 2.0, 0.1, 0.04, 0.01] | 0 | 0 | [26.0, 35.0, 75.0, 150.0, 200.0, 300.0] | 0 | 0
Siemens NH-1-160 | Siemens NH-1-160 | 160 | [4800.0, 120.0, 7.0, 0.1, 0.004] | 0 | 0 | [210.0, 500.0, 900.0, 2300.0, 5000.0] | 0 | 0
Siemens NH-1-25 | Siemens NH-1-25 | 25 | [4000.0, 1000.0, 10.0, 0.2, 0.02, 0.01] | 0 | 0 | [40.0, 50.0, 100.0, 210.0, 400.0, 500.0] | 0 | 0
Siemens NH-1-50 | Siemens NH-1-50 | 50 | [4000.0, 40.0, 4.0, 1.0, 0.02, 0.01] | 0 | 0 | [86.0, 200.0, 300.0, 400.0, 1000.0, 1280.0] | 0 | 0
Siemens NH-1-63 | Siemens NH-1-63 | 63 | [4000.0, 100.0, 10.0, 2.0, 0.04, 0.01] | 0 | 0 | [100.0, 200.0, 300.0, 400.0, 1000.0, 1500.0] | 0 | 0
Siemens NH-1-80 | Siemens NH-1-80 | 80 | [4800.0, 120.0, 7.0, 0.1, 0.01] | 0 | 0 | [150.58, 250.0, 450.0, 1150.0, 2470.0] | 0 | 0
Siemens NH-2-1000 | Siemens NH-2-1000 | 1000 | [4800.0, 120.0, 7.0, 0.1, 0.004] | 0 | 0 | [1900.0, 3500.0, 8400.0, 24000.0, 52000.0] | 0 | 0
Siemens NH-2-200 | Siemens NH-2-200 | 200 | [4800.0, 120.0, 7.0, 0.1, 0.004] | 0 | 0 | [280.0, 650.0, 1200.0, 3000.0, 7000.0] | 0 | 0
Siemens NH-2-224 | Siemens NH-2-224 | 224 | [4800.0, 120.0, 7.0, 0.2, 0.04, 0.004] | 0 | 0 | [400.0, 750.0, 1453.0, 3025.0, 4315.0, 7600.0] | 0 | 0
Siemens NH-2-250 | Siemens NH-2-250 | 250 | [4800.0, 120.0, 7.0, 0.1, 0.004] | 0 | 0 | [450.0, 800.0, 1650.0, 4000.0, 8500.0] | 0 | 0
Siemens NH-2-315 | Siemens NH-2-315 | 315 | [4800.0, 120.0, 7.0, 0.1, 0.004] | 0 | 0 | [550.0, 920.0, 1900.0, 5000.0, 11000.0] | 0 | 0
Siemens NH-2-355 | Siemens NH-2-355 | 355 | [4800.0, 120.0, 6.0, 0.1, 0.004] | 0 | 0 | [650.0, 1116.27, 2350.0, 5840.0, 12790.0] | 0 | 0
Siemens NH-2-400 | Siemens NH-2-400 | 400 | [4800.0, 120.0, 7.0, 0.1, 0.004] | 0 | 0 | [720.0, 1350.0, 2800.0, 6500.0, 15000.0] | 0 | 0
Siemens NH-2-425 | Siemens NH-2-425 | 425 | [4800.0, 120.0, 7.0, 0.1, 0.004] | 0 | 0 | [850.0, 1500.0, 3050.0, 7500.0, 16500.0] | 0 | 0
Siemens NH-2-630 | Siemens NH-2-630 | 630 | [4800.0, 120.0, 7.0, 0.1, 0.004] | 0 | 0 | [1200.0, 2000.0, 4800.0, 12000.0, 26000.0] | 0 | 0

## dtypes
| element | column | dtype
0 | bus | name | object
1 | bus | vn_kv | float64
2 | bus | type | object
3 | bus | zone | object
4 | bus | in_service | bool
5 | load | name | object
6 | load | bus | uint32
7 | load | p_mw | float64
8 | load | q_mvar | float64
9 | load | const_z_percent | float64
10 | load | const_i_percent | float64
11 | load | sn_mva | float64
12 | load | scaling | float64
13 | load | in_service | bool
14 | load | type | object
15 | ext_grid | name | object
16 | ext_grid | bus | uint32
17 | ext_grid | vm_pu | float64
18 | ext_grid | va_degree | float64
19 | ext_grid | slack_weight | float64
20 | ext_grid | in_service | bool
21 | line | name | object
22 | line | std_type | object
23 | line | from_bus | uint32
24 | line | to_bus | uint32
25 | line | length_km | float64
26 | line | r_ohm_per_km | float64
27 | line | x_ohm_per_km | float64
28 | line | c_nf_per_km | float64
29 | line | g_us_per_km | float64
30 | line | max_i_ka | float64
31 | line | df | float64
32 | line | parallel | uint32
33 | line | type | object
34 | line | in_service | bool
35 | trafo | name | object
36 | trafo | std_type | object
37 | trafo | hv_bus | uint32
38 | trafo | lv_bus | uint32
39 | trafo | sn_mva | float64
40 | trafo | vn_hv_kv | float64
41 | trafo | vn_lv_kv | float64
42 | trafo | vk_percent | float64
43 | trafo | vkr_percent | float64
44 | trafo | pfe_kw | float64
45 | trafo | i0_percent | float64
46 | trafo | shift_degree | float64
47 | trafo | tap_side | object
48 | trafo | tap_neutral | int32
49 | trafo | tap_min | int32
50 | trafo | tap_max | int32
51 | trafo | tap_step_percent | float64
52 | trafo | tap_step_degree | float64
53 | trafo | tap_pos | int32
54 | trafo | tap_phase_shifter | bool
55 | trafo | parallel | uint32
56 | trafo | df | float64
57 | trafo | in_service | bool
58 | line_geodata | coords | object
59 | bus_geodata | x | float64
60 | bus_geodata | y | float64
61 | bus_geodata | coords | object

## parameters
| version | format_version | converged | OPF_converged | name | f_hz | sn_mva
0 | 2.14.6 | 2.14.0 | FALSE | FALSE |  | 50 | 1