## bus
| name | vn_kv | type | zone | in_service
0 | bus_LV_2703-21_0_3_node_0 | 0.4 | n |  | TRUE
1 | bus_LV_2703-21_0_3_node_1 | 0.4 | n |  | TRUE
2 | bus_LV_2703-21_0_3_node_2 | 0.4 | n |  | TRUE
3 | bus_LV_2703-21_0_3_node_3 | 0.4 | n |  | TRUE
4 | bus_LV_2703-21_0_3_node_4 | 0.4 | n |  | TRUE
5 | bus_LV_2703-21_0_3_node_5 | 0.4 | n |  | TRUE
6 | bus_LV_2703-21_0_3_node_6 | 0.4 | n |  | TRUE
7 | bus_LV_2703-21_0_3_node_73 | 0.4 | n |  | TRUE
8 | bus_LV_2703-21_0_3_node_70 | 0.4 | n |  | TRUE
9 | bus_LV_2703-21_0_3_node_43 | 0.4 | n |  | TRUE
10 | bus_LV_2703-21_0_3_node_184 | 0.4 | n |  | TRUE
11 | bus_LV_2703-21_0_3_node_72 | 0.4 | n |  | TRUE
12 | bus_LV_2703-21_0_3_node_101 | 0.4 | n |  | TRUE
13 | bus_LV_2703-21_0_3_node_71 | 0.4 | n |  | TRUE
14 | bus_LV_2703-21_0_3_node_42 | 0.4 | n |  | TRUE
15 | bus_LV_2703-21_0_3_node_182 | 0.4 | n |  | TRUE
16 | bus_LV_2703-21_0_3_node_7 | 0.4 | n |  | TRUE
17 | bus_LV_2703-21_0_3_node_8 | 0.4 | n |  | TRUE
18 | bus_LV_2703-21_0_3_node_9 | 0.4 | n |  | TRUE
19 | bus_LV_2703-21_0_3_node_10 | 0.4 | n |  | TRUE
20 | bus_LV_2703-21_0_3_node_11 | 0.4 | n |  | TRUE
21 | bus_LV_2703-21_0_3_node_186 | 0.4 | n |  | TRUE
22 | bus_LV_2703-21_0_3_node_18 | 0.4 | n |  | TRUE
23 | bus_LV_2703-21_0_3_node_133 | 0.4 | n |  | TRUE
24 | bus_LV_2703-21_0_3_node_253 | 0.4 | n |  | TRUE
25 | bus_LV_2703-21_0_3_node_202 | 0.4 | n |  | TRUE
26 | bus_LV_2703-21_0_3_node_17 | 0.4 | n |  | TRUE
27 | bus_LV_2703-21_0_3_node_132 | 0.4 | n |  | TRUE
28 | bus_LV_2703-21_0_3_node_19 | 0.4 | n |  | TRUE
29 | bus_LV_2703-21_0_3_node_20 | 0.4 | n |  | TRUE
30 | bus_LV_2703-21_0_3_node_205 | 0.4 | n |  | TRUE
31 | bus_LV_2703-21_0_3_node_203 | 0.4 | n |  | TRUE
32 | bus_LV_2703-21_0_3_node_21 | 0.4 | n |  | TRUE
33 | bus_LV_2703-21_0_3_node_22 | 0.4 | n |  | TRUE
34 | bus_LV_2703-21_0_3_node_24 | 0.4 | n |  | TRUE
35 | bus_LV_2703-21_0_3_node_30 | 0.4 | n |  | TRUE
36 | bus_LV_2703-21_0_3_node_159 | 0.4 | n |  | TRUE
37 | bus_LV_2703-21_0_3_node_28 | 0.4 | n |  | TRUE
38 | bus_LV_2703-21_0_3_node_26 | 0.4 | n |  | TRUE
39 | bus_LV_2703-21_0_3_node_27 | 0.4 | n |  | TRUE
40 | bus_LV_2703-21_0_3_node_29 | 0.4 | n |  | TRUE
41 | bus_LV_2703-21_0_3_node_31 | 0.4 | n |  | TRUE
42 | bus_LV_2703-21_0_3_node_250 | 0.4 | n |  | TRUE
43 | bus_LV_2703-21_0_3_node_41 | 0.4 | n |  | TRUE
44 | bus_LV_2703-21_0_3_node_32 | 0.4 | n |  | TRUE
45 | bus_LV_2703-21_0_3_node_33 | 0.4 | n |  | TRUE
46 | bus_LV_2703-21_0_3_node_34 | 0.4 | n |  | TRUE
47 | bus_LV_2703-21_0_3_node_35 | 0.4 | n |  | TRUE
48 | bus_LV_2703-21_0_3_node_36 | 0.4 | n |  | TRUE
49 | bus_LV_2703-21_0_3_node_40 | 0.4 | n |  | TRUE
50 | bus_LV_2703-21_0_3_node_44 | 0.4 | n |  | TRUE
51 | bus_LV_2703-21_0_3_node_38 | 0.4 | n |  | TRUE
52 | bus_LV_2703-21_0_3_node_37 | 0.4 | n |  | TRUE
53 | bus_LV_2703-21_0_3_node_39 | 0.4 | n |  | TRUE
54 | bus_LV_2703-21_0_3_node_74 | 0.4 | n |  | TRUE
55 | bus_LV_2703-21_0_3_node_75 | 0.4 | n |  | TRUE
56 | bus_LV_2703-21_0_3_node_148 | 0.4 | n |  | TRUE
57 | bus_LV_2703-21_0_3_node_102 | 0.4 | n |  | TRUE
58 | bus_LV_2703-21_0_3_node_149 | 0.4 | n |  | TRUE
59 | bus_LV_2703-21_0_3_node_91 | 0.4 | n |  | TRUE
60 | bus_LV_2703-21_0_3_node_92 | 0.4 | n |  | TRUE
61 | bus_LV_2703-21_0_3_node_93 | 0.4 | n |  | TRUE
62 | bus_LV_2703-21_0_3_node_94 | 0.4 | n |  | TRUE
63 | bus_LV_2703-21_0_3_node_95 | 0.4 | n |  | TRUE
64 | bus_LV_2703-21_0_3_node_103 | 0.4 | n |  | TRUE
65 | bus_LV_2703-21_0_3_node_225 | 0.4 | n |  | TRUE
66 | bus_LV_2703-21_0_3_node_192 | 0.4 | n |  | TRUE
67 | bus_LV_2703-21_0_3_node_193 | 0.4 | n |  | TRUE
68 | bus_LV_2703-21_0_3_node_178 | 0.4 | n |  | TRUE
69 | bus_LV_2703-21_0_3_node_244 | 0.4 | n |  | TRUE
70 | bus_LV_2703-21_0_3_node_189 | 0.4 | n |  | TRUE
71 | bus_LV_2703-21_0_3_node_112 | 0.4 | n |  | TRUE
72 | bus_LV_2703-21_0_3_node_113 | 0.4 | n |  | TRUE
73 | bus_LV_2703-21_0_3_node_114 | 0.4 | n |  | TRUE
74 | bus_LV_2703-21_0_3_node_115 | 0.4 | n |  | TRUE
75 | bus_LV_2703-21_0_3_node_116 | 0.4 | n |  | TRUE
76 | bus_LV_2703-21_0_3_node_154 | 0.4 | n |  | TRUE
77 | bus_LV_2703-21_0_3_node_187 | 0.4 | n |  | TRUE
78 | bus_LV_2703-21_0_3_node_155 | 0.4 | n |  | TRUE
79 | bus_LV_2703-21_0_3_node_188 | 0.4 | n |  | TRUE
80 | bus_LV_2703-21_0_3_node_131 | 0.4 | n |  | TRUE
81 | bus_LV_2703-21_0_3_node_209 | 0.4 | n |  | TRUE
82 | bus_LV_2703-21_0_3_node_210 | 0.4 | n |  | TRUE
83 | bus_LV_2703-21_0_3_node_134 | 0.4 | n |  | TRUE
84 | bus_LV_2703-21_0_3_node_232 | 0.4 | n |  | TRUE
85 | bus_LV_2703-21_0_3_node_229 | 0.4 | n |  | TRUE
86 | bus_LV_2703-21_0_3_node_230 | 0.4 | n |  | TRUE
87 | bus_LV_2703-21_0_3_node_233 | 0.4 | n |  | TRUE
88 | bus_LV_2703-21_0_3_node_237 | 0.4 | n |  | TRUE
89 | bus_LV_2703-21_0_3_node_251 | 0.4 | n |  | TRUE
90 | bus_LV_2703-21_0_3_node_160 | 0.4 | n |  | TRUE
91 | bus_LV_2703-21_0_3_node_161 | 0.4 | n |  | TRUE
92 | bus_LV_2703-21_0_3_node_162 | 0.4 | n |  | TRUE
93 | bus_LV_2703-21_0_3_node_185 | 0.4 | n |  | TRUE
94 | bus_LV_2703-21_0_3_node_183 | 0.4 | n |  | TRUE
95 | bus_LV_2703-21_0_3_node_163 | 0.4 | n |  | TRUE
96 | bus_LV_2703-21_0_3_node_164 | 0.4 | n |  | TRUE
97 | bus_LV_2703-21_0_3_node_165 | 0.4 | n |  | TRUE
98 | bus_LV_2703-21_0_3_node_166 | 0.4 | n |  | TRUE
99 | bus_LV_2703-21_0_3_node_167 | 0.4 | n |  | TRUE
100 | bus_LV_2703-21_0_3_node_218 | 0.4 | n |  | TRUE
101 | bus_LV_2703-21_0_3_node_190 | 0.4 | n |  | TRUE
102 | bus_LV_2703-21_0_3_node_276 | 0.4 | n |  | TRUE
103 | bus_LV_2703-21_0_3_node_173 | 0.4 | n |  | TRUE
104 | bus_LV_2703-21_0_3_node_174 | 0.4 | n |  | TRUE
105 | bus_LV_2703-21_0_3_node_175 | 0.4 | n |  | TRUE
106 | bus_LV_2703-21_0_3_node_176 | 0.4 | n |  | TRUE
107 | bus_LV_2703-21_0_3_node_177 | 0.4 | n |  | TRUE
108 | bus_LV_2703-21_0_3_node_179 | 0.4 | n |  | TRUE
109 | bus_LV_2703-21_0_3_node_226 | 0.4 | n |  | TRUE
110 | bus_LV_2703-21_0_3_node_180 | 0.4 | n |  | TRUE
111 | bus_LV_2703-21_0_3_node_206 | 0.4 | n |  | TRUE
112 | bus_LV_2703-21_0_3_node_242 | 0.4 | n |  | TRUE
113 | bus_LV_2703-21_0_3_node_269 | 0.4 | n |  | TRUE
114 | bus_LV_2703-21_0_3_node_270 | 0.4 | n |  | TRUE
115 | bus_LV_2703-21_0_3_node_194 | 0.4 | n |  | TRUE
116 | bus_LV_2703-21_0_3_node_195 | 0.4 | n |  | TRUE
117 | bus_LV_2703-21_0_3_node_196 | 0.4 | n |  | TRUE
118 | bus_LV_2703-21_0_3_node_197 | 0.4 | n |  | TRUE
119 | bus_LV_2703-21_0_3_node_198 | 0.4 | n |  | TRUE
120 | bus_LV_2703-21_0_3_node_249 | 0.4 | n |  | TRUE
121 | bus_LV_2703-21_0_3_node_263 | 0.4 | n |  | TRUE
122 | bus_LV_2703-21_0_3_node_238 | 0.4 | n |  | TRUE
123 | bus_LV_2703-21_0_3_node_239 | 0.4 | n |  | TRUE
124 | bus_LV_2703-21_0_3_node_204 | 0.4 | n |  | TRUE
125 | bus_LV_2703-21_0_3_node_272 | 0.4 | n |  | TRUE
126 | bus_LV_2703-21_0_3_node_231 | 0.4 | n |  | TRUE
127 | bus_LV_2703-21_0_3_node_271 | 0.4 | n |  | TRUE
128 | bus_LV_2703-21_0_3_node_240 | 0.4 | n |  | TRUE
129 | bus_LV_2703-21_0_3_node_241 | 0.4 | n |  | TRUE
130 | bus_LV_2703-21_0_3_node_243 | 0.4 | n |  | TRUE
131 | bus_LV_2703-21_0_3_node_260 | 0.4 | n |  | TRUE
132 | bus_LV_2703-21_0_3_node_258 | 0.4 | n |  | TRUE
133 | bus_LV_2703-21_0_3_node_252 | 0.4 | n |  | TRUE
134 | bus_LV_2703-21_0_3_node_259 | 0.4 | n |  | TRUE
135 | bus_LV_2703-21_0_3_node_257 | 0.4 | n |  | TRUE
136 | bus_MV_347_0_node_58 | 20 | n |  | TRUE

## load
| name | bus | p_mw | q_mvar | const_z_percent | const_i_percent | sn_mva | scaling | in_service | type
0 | LV_2703-21_0_3_load_0 | 0 | 0.0016602 | 0.00041608 | 0 | 0 |  | 1 | TRUE | wye
1 | LV_2703-21_0_3_load_4 | 4 | 0.0013072 | 0.00032761 | 0 | 0 |  | 1 | TRUE | wye
2 | LV_2703-21_0_3_load_5 | 5 | 0.0025177 | 0.00063099 | 0 | 0 |  | 1 | TRUE | wye
3 | LV_2703-21_0_3_load_6 | 6 | 0.0014749 | 0.00036965 | 0 | 0 |  | 1 | TRUE | wye
4 | LV_2703-21_0_3_load_73 | 7 | 0.0057315 | 0.0014364 | 0 | 0 |  | 1 | TRUE | wye
5 | LV_2703-21_0_3_load_70 | 8 | 0.002463 | 0.00061728 | 0 | 0 |  | 1 | TRUE | wye
6 | LV_2703-21_0_3_load_43 | 9 | 0.0015528 | 0.00038918 | 0 | 0 |  | 1 | TRUE | wye
7 | LV_2703-21_0_3_load_184 | 10 | 0.0024621 | 0.00061707 | 0 | 0 |  | 1 | TRUE | wye
8 | LV_2703-21_0_3_load_72 | 11 | 0.0042903 | 0.0010753 | 0 | 0 |  | 1 | TRUE | wye
9 | LV_2703-21_0_3_load_101 | 12 | 0.0019745 | 0.00049485 | 0 | 0 |  | 1 | TRUE | wye
10 | LV_2703-21_0_3_load_42 | 14 | 0.0021913 | 0.0005492 | 0 | 0 |  | 1 | TRUE | wye
11 | LV_2703-21_0_3_load_182 | 15 | 0.0021467 | 0.00053803 | 0 | 0 |  | 1 | TRUE | wye
12 | LV_2703-21_0_3_load_7 | 16 | 0.0014492 | 0.0003632 | 0 | 0 |  | 1 | TRUE | wye
13 | LV_2703-21_0_3_load_8 | 17 | 0.00083416 | 0.00020906 | 0 | 0 |  | 1 | TRUE | wye
14 | LV_2703-21_0_3_load_9 | 18 | 0.001667 | 0.00041778 | 0 | 0 |  | 1 | TRUE | wye
15 | LV_2703-21_0_3_load_11 | 20 | 0.0011161 | 0.00027972 | 0 | 0 |  | 1 | TRUE | wye
16 | LV_2703-21_0_3_load_186 | 21 | 0.00093987 | 0.00023555 | 0 | 0 |  | 1 | TRUE | wye
17 | LV_2703-21_0_3_load_18 | 22 | 0.001905 | 0.00047743 | 0 | 0 |  | 1 | TRUE | wye
18 | LV_2703-21_0_3_load_133 | 23 | 0.00083227 | 0.00020859 | 0 | 0 |  | 1 | TRUE | wye
19 | LV_2703-21_0_3_load_253 | 24 | 0.001397 | 0.00035013 | 0 | 0 |  | 1 | TRUE | wye
20 | LV_2703-21_0_3_load_202 | 25 | 0.0013591 | 0.00034063 | 0 | 0 |  | 1 | TRUE | wye
21 | LV_2703-21_0_3_load_17 | 26 | 0.0019897 | 0.00049867 | 0 | 0 |  | 1 | TRUE | wye
22 | LV_2703-21_0_3_load_132 | 27 | 0.0017053 | 0.00042739 | 0 | 0 |  | 1 | TRUE | wye
23 | LV_2703-21_0_3_load_19 | 28 | 0.0027859 | 0.0006982 | 0 | 0 |  | 1 | TRUE | wye
24 | LV_2703-21_0_3_load_20 | 29 | 0.0012492 | 0.00031308 | 0 | 0 |  | 1 | TRUE | wye
25 | LV_2703-21_0_3_load_205 | 30 | 0.0021357 | 0.00053525 | 0 | 0 |  | 1 | TRUE | wye
26 | LV_2703-21_0_3_load_203 | 31 | 0.0012411 | 0.00031106 | 0 | 0 |  | 1 | TRUE | wye
27 | LV_2703-21_0_3_load_21 | 32 | 0.0013257 | 0.00033226 | 0 | 0 |  | 1 | TRUE | wye
28 | LV_2703-21_0_3_load_22 | 33 | 0.0011073 | 0.00027751 | 0 | 0 |  | 1 | TRUE | wye
29 | LV_2703-21_0_3_load_28 | 37 | 0.0011149 | 0.00027942 | 0 | 0 |  | 1 | TRUE | wye
30 | LV_2703-21_0_3_load_26 | 38 | 0.0013443 | 0.00033692 | 0 | 0 |  | 1 | TRUE | wye
31 | LV_2703-21_0_3_load_27 | 39 | 0.0013469 | 0.00033757 | 0 | 0 |  | 1 | TRUE | wye
32 | LV_2703-21_0_3_load_29 | 40 | 0.0049077 | 0.00123 | 0 | 0 |  | 1 | TRUE | wye
33 | LV_2703-21_0_3_load_31 | 41 | 0.0015047 | 0.00037711 | 0 | 0 |  | 1 | TRUE | wye
34 | LV_2703-21_0_3_load_250 | 42 | 0.0011094 | 0.00027803 | 0 | 0 |  | 1 | TRUE | wye
35 | LV_2703-21_0_3_load_32 | 44 | 0.0015177 | 0.00038037 | 0 | 0 |  | 1 | TRUE | wye
36 | LV_2703-21_0_3_load_33 | 45 | 0.0014404 | 0.000361 | 0 | 0 |  | 1 | TRUE | wye
37 | LV_2703-21_0_3_load_34 | 46 | 0.0012616 | 0.00031619 | 0 | 0 |  | 1 | TRUE | wye
38 | LV_2703-21_0_3_load_35 | 47 | 0.0010409 | 0.00026089 | 0 | 0 |  | 1 | TRUE | wye
39 | LV_2703-21_0_3_load_36 | 48 | 0.0016114 | 0.00040386 | 0 | 0 |  | 1 | TRUE | wye
40 | LV_2703-21_0_3_load_40 | 49 | 0.0010451 | 0.00026193 | 0 | 0 |  | 1 | TRUE | wye
41 | LV_2703-21_0_3_load_44 | 50 | 0.0019614 | 0.00049158 | 0 | 0 |  | 1 | TRUE | wye
42 | LV_2703-21_0_3_load_38 | 51 | 0.0013038 | 0.00032675 | 0 | 0 |  | 1 | TRUE | wye
43 | LV_2703-21_0_3_load_37 | 52 | 0.0013255 | 0.0003322 | 0 | 0 |  | 1 | TRUE | wye
44 | LV_2703-21_0_3_load_39 | 53 | 0.001563 | 0.00039174 | 0 | 0 |  | 1 | TRUE | wye
45 | LV_2703-21_0_3_load_74 | 54 | 0.0034319 | 0.00086012 | 0 | 0 |  | 1 | TRUE | wye
46 | LV_2703-21_0_3_load_75 | 55 | 0.0039819 | 0.00099796 | 0 | 0 |  | 1 | TRUE | wye
47 | LV_2703-21_0_3_load_148 | 56 | 0.0048492 | 0.0012153 | 0 | 0 |  | 1 | TRUE | wye
48 | LV_2703-21_0_3_load_102 | 57 | 0.0010542 | 0.00026421 | 0 | 0 |  | 1 | TRUE | wye
49 | LV_2703-21_0_3_load_91 | 59 | 0.0014969 | 0.00037516 | 0 | 0 |  | 1 | TRUE | wye
50 | LV_2703-21_0_3_load_92 | 60 | 0.00086138 | 0.00021588 | 0 | 0 |  | 1 | TRUE | wye
51 | LV_2703-21_0_3_load_93 | 61 | 0.0010905 | 0.0002733 | 0 | 0 |  | 1 | TRUE | wye
52 | LV_2703-21_0_3_load_94 | 62 | 0.00064545 | 0.00016177 | 0 | 0 |  | 1 | TRUE | wye
53 | LV_2703-21_0_3_load_95 | 63 | 0.001119 | 0.00028044 | 0 | 0 |  | 1 | TRUE | wye
54 | LV_2703-21_0_3_load_103 | 64 | 0.0015295 | 0.00038333 | 0 | 0 |  | 1 | TRUE | wye
55 | LV_2703-21_0_3_load_225 | 65 | 0.0012238 | 0.0003067 | 0 | 0 |  | 1 | TRUE | wye
56 | LV_2703-21_0_3_load_192 | 66 | 0.00087979 | 0.0002205 | 0 | 0 |  | 1 | TRUE | wye
57 | LV_2703-21_0_3_load_178 | 68 | 0.0011095 | 0.00027807 | 0 | 0 |  | 1 | TRUE | wye
58 | LV_2703-21_0_3_load_244 | 69 | 0.001167 | 0.00029248 | 0 | 0 |  | 1 | TRUE | wye
59 | LV_2703-21_0_3_load_189 | 70 | 0.0013663 | 0.00034243 | 0 | 0 |  | 1 | TRUE | wye
60 | LV_2703-21_0_3_load_112 | 71 | 0.0014464 | 0.00036249 | 0 | 0 |  | 1 | TRUE | wye
61 | LV_2703-21_0_3_load_113 | 72 | 0.0013577 | 0.00034027 | 0 | 0 |  | 1 | TRUE | wye
62 | LV_2703-21_0_3_load_114 | 73 | 0.0011169 | 0.00027992 | 0 | 0 |  | 1 | TRUE | wye
63 | LV_2703-21_0_3_load_115 | 74 | 0.00084363 | 0.00021143 | 0 | 0 |  | 1 | TRUE | wye
64 | LV_2703-21_0_3_load_116 | 75 | 0.0011191 | 0.00028046 | 0 | 0 |  | 1 | TRUE | wye
65 | LV_2703-21_0_3_load_154 | 76 | 0.0009643 | 0.00024168 | 0 | 0 |  | 1 | TRUE | wye
66 | LV_2703-21_0_3_load_187 | 77 | 0.0022865 | 0.00057305 | 0 | 0 |  | 1 | TRUE | wye
67 | LV_2703-21_0_3_load_155 | 78 | 0.0009433 | 0.00023641 | 0 | 0 |  | 1 | TRUE | wye
68 | LV_2703-21_0_3_load_188 | 79 | 0.002162 | 0.00054185 | 0 | 0 |  | 1 | TRUE | wye
69 | LV_2703-21_0_3_load_131 | 80 | 0.001032 | 0.00025863 | 0 | 0 |  | 1 | TRUE | wye
70 | LV_2703-21_0_3_load_209 | 81 | 0.0010066 | 0.00025228 | 0 | 0 |  | 1 | TRUE | wye
71 | LV_2703-21_0_3_load_210 | 82 | 0.0010313 | 0.00025846 | 0 | 0 |  | 1 | TRUE | wye
72 | LV_2703-21_0_3_load_134 | 83 | 0.0013348 | 0.00033453 | 0 | 0 |  | 1 | TRUE | wye
73 | LV_2703-21_0_3_load_232 | 84 | 0.0013349 | 0.00033456 | 0 | 0 |  | 1 | TRUE | wye
74 | LV_2703-21_0_3_load_229 | 85 | 0.0013793 | 0.00034569 | 0 | 0 |  | 1 | TRUE | wye
75 | LV_2703-21_0_3_load_230 | 86 | 0.0031396 | 0.00078687 | 0 | 0 |  | 1 | TRUE | wye
76 | LV_2703-21_0_3_load_233 | 87 | 0.00096449 | 0.00024172 | 0 | 0 |  | 1 | TRUE | wye
77 | LV_2703-21_0_3_load_237 | 88 | 0.0010956 | 0.00027459 | 0 | 0 |  | 1 | TRUE | wye
78 | LV_2703-21_0_3_load_251 | 89 | 0.0014826 | 0.00037158 | 0 | 0 |  | 1 | TRUE | wye
79 | LV_2703-21_0_3_load_160 | 90 | 0.0017928 | 0.00044933 | 0 | 0 |  | 1 | TRUE | wye
80 | LV_2703-21_0_3_load_161 | 91 | 0.0028083 | 0.00070383 | 0 | 0 |  | 1 | TRUE | wye
81 | LV_2703-21_0_3_load_183 | 94 | 0.0012583 | 0.00031537 | 0 | 0 |  | 1 | TRUE | wye
82 | LV_2703-21_0_3_load_163 | 95 | 0.0014278 | 0.00035784 | 0 | 0 |  | 1 | TRUE | wye
83 | LV_2703-21_0_3_load_164 | 96 | 0.00097922 | 0.00024542 | 0 | 0 |  | 1 | TRUE | wye
84 | LV_2703-21_0_3_load_165 | 97 | 0.0012518 | 0.00031373 | 0 | 0 |  | 1 | TRUE | wye
85 | LV_2703-21_0_3_load_166 | 98 | 0.0012274 | 0.00030761 | 0 | 0 |  | 1 | TRUE | wye
86 | LV_2703-21_0_3_load_167 | 99 | 0.0010066 | 0.00025229 | 0 | 0 |  | 1 | TRUE | wye
87 | LV_2703-21_0_3_load_190 | 101 | 0.0018543 | 0.00046472 | 0 | 0 |  | 1 | TRUE | wye
88 | LV_2703-21_0_3_load_276 | 102 | 0.0011638 | 0.00029167 | 0 | 0 |  | 1 | TRUE | wye
89 | LV_2703-21_0_3_load_173 | 103 | 0.0021484 | 0.00053843 | 0 | 0 |  | 1 | TRUE | wye
90 | LV_2703-21_0_3_load_174 | 104 | 0.0019199 | 0.00048117 | 0 | 0 |  | 1 | TRUE | wye
91 | LV_2703-21_0_3_load_175 | 105 | 0.0015203 | 0.00038102 | 0 | 0 |  | 1 | TRUE | wye
92 | LV_2703-21_0_3_load_176 | 106 | 0.002861 | 0.00071702 | 0 | 0 |  | 1 | TRUE | wye
93 | LV_2703-21_0_3_load_177 | 107 | 0.0018416 | 0.00046155 | 0 | 0 |  | 1 | TRUE | wye
94 | LV_2703-21_0_3_load_179 | 108 | 0.0014237 | 0.00035682 | 0 | 0 |  | 1 | TRUE | wye
95 | LV_2703-21_0_3_load_226 | 109 | 0.0013539 | 0.00033931 | 0 | 0 |  | 1 | TRUE | wye
96 | LV_2703-21_0_3_load_180 | 110 | 0.0012498 | 0.00031324 | 0 | 0 |  | 1 | TRUE | wye
97 | LV_2703-21_0_3_load_206 | 111 | 0.0013044 | 0.0003269 | 0 | 0 |  | 1 | TRUE | wye
98 | LV_2703-21_0_3_load_242 | 112 | 0.0012815 | 0.00032118 | 0 | 0 |  | 1 | TRUE | wye
99 | LV_2703-21_0_3_load_269 | 113 | 0.0014975 | 0.00037531 | 0 | 0 |  | 1 | TRUE | wye
100 | LV_2703-21_0_3_load_270 | 114 | 0.0012475 | 0.00031266 | 0 | 0 |  | 1 | TRUE | wye
101 | LV_2703-21_0_3_load_194 | 115 | 0.0010117 | 0.00025356 | 0 | 0 |  | 1 | TRUE | wye
102 | LV_2703-21_0_3_load_195 | 116 | 0.0010341 | 0.00025918 | 0 | 0 |  | 1 | TRUE | wye
103 | LV_2703-21_0_3_load_196 | 117 | 0.0010355 | 0.00025952 | 0 | 0 |  | 1 | TRUE | wye
104 | LV_2703-21_0_3_load_197 | 118 | 0.0014593 | 0.00036572 | 0 | 0 |  | 1 | TRUE | wye
105 | LV_2703-21_0_3_load_198 | 119 | 0.0010257 | 0.00025708 | 0 | 0 |  | 1 | TRUE | wye
106 | LV_2703-21_0_3_load_249 | 120 | 0.001437 | 0.00036015 | 0 | 0 |  | 1 | TRUE | wye
107 | LV_2703-21_0_3_load_263 | 121 | 0.001025 | 0.00025688 | 0 | 0 |  | 1 | TRUE | wye
108 | LV_2703-21_0_3_load_238 | 122 | 0.0010966 | 0.00027484 | 0 | 0 |  | 1 | TRUE | wye
109 | LV_2703-21_0_3_load_239 | 123 | 0.0011178 | 0.00028014 | 0 | 0 |  | 1 | TRUE | wye
110 | LV_2703-21_0_3_load_204 | 124 | 0.0012472 | 0.00031258 | 0 | 0 |  | 1 | TRUE | wye
111 | LV_2703-21_0_3_load_272 | 125 | 0.0027402 | 0.00068675 | 0 | 0 |  | 1 | TRUE | wye
112 | LV_2703-21_0_3_load_231 | 126 | 0.0026973 | 0.00067601 | 0 | 0 |  | 1 | TRUE | wye
113 | LV_2703-21_0_3_load_240 | 128 | 0.0012428 | 0.00031148 | 0 | 0 |  | 1 | TRUE | wye
114 | LV_2703-21_0_3_load_241 | 129 | 0.001279 | 0.00032056 | 0 | 0 |  | 1 | TRUE | wye
115 | LV_2703-21_0_3_load_243 | 130 | 0.0012936 | 0.00032421 | 0 | 0 |  | 1 | TRUE | wye
116 | LV_2703-21_0_3_load_260 | 131 | 0.0013906 | 0.00034852 | 0 | 0 |  | 1 | TRUE | wye
117 | LV_2703-21_0_3_load_258 | 132 | 0.0012851 | 0.00032209 | 0 | 0 |  | 1 | TRUE | wye
118 | LV_2703-21_0_3_load_252 | 133 | 0.0011114 | 0.00027853 | 0 | 0 |  | 1 | TRUE | wye
119 | LV_2703-21_0_3_load_259 | 134 | 0.001258 | 0.00031528 | 0 | 0 |  | 1 | TRUE | wye
120 | LV_2703-21_0_3_load_257 | 135 | 0.0012583 | 0.00031536 | 0 | 0 |  | 1 | TRUE | wye

## ext_grid
| name | bus | vm_pu | va_degree | slack_weight | in_service
0 |  | 69 | 1 | 0 | 1 | TRUE

## line
| name | std_type | from_bus | to_bus | length_km | r_ohm_per_km | x_ohm_per_km | c_nf_per_km | g_us_per_km | max_i_ka | df | parallel | type | in_service
0 | LV_2703-21_0_3_line_0 |  | 0 | 1 | 0.022981 | 0.125 | 0.08 | 261 | 0 | 0.364 | 1 | 1 | cs | TRUE
1 | LV_2703-21_0_3_line_1 |  | 0 | 2 | 0.013103 | 0.125 | 0.08 | 261 | 0 | 0.364 | 1 | 1 | cs | TRUE
2 | LV_2703-21_0_3_line_2 |  | 1 | 3 | 0.007273 | 0.125 | 0.08 | 261 | 0 | 0.364 | 1 | 1 | cs | TRUE
3 | LV_2703-21_0_3_line_3 |  | 1 | 4 | 0.025557 | 0.125 | 0.08 | 261 | 0 | 0.364 | 1 | 1 | cs | TRUE
4 | LV_2703-21_0_3_line_4 |  | 1 | 5 | 0.027022 | 0.125 | 0.08 | 261 | 0 | 0.364 | 1 | 1 | cs | TRUE
5 | LV_2703-21_0_3_line_5 |  | 2 | 6 | 0.0034342 | 0.125 | 0.08 | 261 | 0 | 0.364 | 1 | 1 | cs | TRUE
6 | LV_2703-21_0_3_line_6 |  | 3 | 7 | 0.020256 | 0.125 | 0.08 | 261 | 0 | 0.364 | 1 | 1 | cs | TRUE
7 | LV_2703-21_0_3_line_7 |  | 3 | 8 | 0.014372 | 0.125 | 0.08 | 261 | 0 | 0.364 | 1 | 1 | cs | TRUE
8 | LV_2703-21_0_3_line_8 |  | 4 | 9 | 0.015167 | 0.125 | 0.08 | 261 | 0 | 0.364 | 1 | 1 | cs | TRUE
9 | LV_2703-21_0_3_line_9 |  | 5 | 10 | 0.01976 | 0.125 | 0.08 | 261 | 0 | 0.364 | 1 | 1 | cs | TRUE
10 | LV_2703-21_0_3_line_10 |  | 8 | 13 | 0.015093 | 0.125 | 0.08 | 261 | 0 | 0.364 | 1 | 1 | cs | TRUE
11 | LV_2703-21_0_3_line_11 |  | 9 | 14 | 0.014762 | 0.125 | 0.08 | 261 | 0 | 0.364 | 1 | 1 | cs | TRUE
12 | LV_2703-21_0_3_line_12 |  | 10 | 15 | 0.0026572 | 0.125 | 0.08 | 261 | 0 | 0.364 | 1 | 1 | cs | TRUE
13 | LV_2703-21_0_3_line_13 |  | 11 | 12 | 0.015144 | 0.125 | 0.08 | 261 | 0 | 0.364 | 1 | 1 | cs | TRUE
14 | LV_2703-21_0_3_line_14 |  | 12 | 57 | 0.0080762 | 0.125 | 0.08 | 261 | 0 | 0.364 | 1 | 1 | cs | TRUE
15 | LV_2703-21_0_3_line_15 |  | 13 | 54 | 0.0042246 | 0.125 | 0.08 | 261 | 0 | 0.364 | 1 | 1 | cs | TRUE
16 | LV_2703-21_0_3_line_16 |  | 13 | 55 | 0.018901 | 0.125 | 0.08 | 261 | 0 | 0.364 | 1 | 1 | cs | TRUE
17 | LV_2703-21_0_3_line_17 |  | 14 | 50 | 0.020642 | 0.125 | 0.08 | 261 | 0 | 0.364 | 1 | 1 | cs | TRUE
18 | LV_2703-21_0_3_line_18 |  | 15 | 94 | 0.014209 | 0.125 | 0.08 | 261 | 0 | 0.364 | 1 | 1 | cs | TRUE
19 | LV_2703-21_0_3_line_19 |  | 16 | 17 | 0.017399 | 0.125 | 0.08 | 261 | 0 | 0.364 | 1 | 1 | cs | TRUE
20 | LV_2703-21_0_3_line_20 |  | 16 | 18 | 0.0063391 | 0.125 | 0.08 | 261 | 0 | 0.364 | 1 | 1 | cs | TRUE
21 | LV_2703-21_0_3_line_21 |  | 17 | 19 | 0.013074 | 0.125 | 0.08 | 261 | 0 | 0.364 | 1 | 1 | cs | TRUE
22 | LV_2703-21_0_3_line_22 |  | 18 | 20 | 0.027977 | 0.125 | 0.08 | 261 | 0 | 0.364 | 1 | 1 | cs | TRUE
23 | LV_2703-21_0_3_line_23 |  | 19 | 21 | 0.01414 | 0.125 | 0.08 | 261 | 0 | 0.364 | 1 | 1 | cs | TRUE
24 | LV_2703-21_0_3_line_24 |  | 19 | 22 | 0.021007 | 0.125 | 0.08 | 261 | 0 | 0.364 | 1 | 1 | cs | TRUE
25 | LV_2703-21_0_3_line_25 |  | 19 | 23 | 0.019077 | 0.125 | 0.08 | 261 | 0 | 0.364 | 1 | 1 | cs | TRUE
26 | LV_2703-21_0_3_line_26 |  | 20 | 24 | 0.0021698 | 0.125 | 0.08 | 261 | 0 | 0.364 | 1 | 1 | cs | TRUE
27 | LV_2703-21_0_3_line_27 |  | 21 | 25 | 0.0099687 | 0.125 | 0.08 | 261 | 0 | 0.364 | 1 | 1 | cs | TRUE
28 | LV_2703-21_0_3_line_28 |  | 22 | 26 | 0.0036923 | 0.125 | 0.08 | 261 | 0 | 0.364 | 1 | 1 | cs | TRUE
29 | LV_2703-21_0_3_line_29 |  | 23 | 27 | 0.010449 | 0.125 | 0.08 | 261 | 0 | 0.364 | 1 | 1 | cs | TRUE
30 | LV_2703-21_0_3_line_30 |  | 25 | 41 | 0.012949 | 0.125 | 0.08 | 261 | 0 | 0.364 | 1 | 1 | cs | TRUE
31 | LV_2703-21_0_3_line_31 |  | 26 | 28 | 0.010572 | 0.125 | 0.08 | 261 | 0 | 0.364 | 1 | 1 | cs | TRUE
32 | LV_2703-21_0_3_line_32 |  | 27 | 83 | 0.016139 | 0.125 | 0.08 | 261 | 0 | 0.364 | 1 | 1 | cs | TRUE
33 | LV_2703-21_0_3_line_33 |  | 28 | 29 | 0.0054384 | 0.125 | 0.08 | 261 | 0 | 0.364 | 1 | 1 | cs | TRUE
34 | LV_2703-21_0_3_line_34 |  | 29 | 30 | 0.0074259 | 0.125 | 0.08 | 261 | 0 | 0.364 | 1 | 1 | cs | TRUE
35 | LV_2703-21_0_3_line_35 |  | 30 | 31 | 0.0011064 | 0.125 | 0.08 | 261 | 0 | 0.364 | 1 | 1 | cs | TRUE
36 | LV_2703-21_0_3_line_36 |  | 31 | 124 | 0.014527 | 0.125 | 0.08 | 261 | 0 | 0.364 | 1 | 1 | cs | TRUE
37 | LV_2703-21_0_3_line_37 |  | 32 | 33 | 0.01403 | 0.125 | 0.08 | 261 | 0 | 0.364 | 1 | 1 | cs | TRUE
38 | LV_2703-21_0_3_line_38 |  | 33 | 34 | 0.00083847 | 0.125 | 0.08 | 261 | 0 | 0.364 | 1 | 1 | cs | TRUE
39 | LV_2703-21_0_3_line_39 |  | 34 | 35 | 0.018148 | 0.125 | 0.08 | 261 | 0 | 0.364 | 1 | 1 | cs | TRUE
40 | LV_2703-21_0_3_line_40 |  | 35 | 36 | 0.005442 | 0.125 | 0.08 | 261 | 0 | 0.364 | 1 | 1 | cs | TRUE
41 | LV_2703-21_0_3_line_41 |  | 35 | 37 | 0.015711 | 0.125 | 0.08 | 261 | 0 | 0.364 | 1 | 1 | cs | TRUE
42 | LV_2703-21_0_3_line_42 |  | 36 | 42 | 0.013098 | 0.125 | 0.08 | 261 | 0 | 0.364 | 1 | 2 | cs | TRUE
43 | LV_2703-21_0_3_line_43 |  | 36 | 43 | 0.005971 | 0.125 | 0.08 | 261 | 0 | 0.364 | 1 | 2 | cs | TRUE
44 | LV_2703-21_0_3_line_44 |  | 37 | 38 | 0.019301 | 0.125 | 0.08 | 261 | 0 | 0.364 | 1 | 1 | cs | TRUE
45 | LV_2703-21_0_3_line_45 |  | 38 | 39 | 0.0084159 | 0.125 | 0.08 | 261 | 0 | 0.364 | 1 | 1 | cs | TRUE
46 | LV_2703-21_0_3_line_46 |  | 39 | 40 | 0.0043747 | 0.125 | 0.08 | 261 | 0 | 0.364 | 1 | 1 | cs | TRUE
47 | LV_2703-21_0_3_line_47 |  | 40 | 41 | 0.014841 | 0.125 | 0.08 | 261 | 0 | 0.364 | 1 | 1 | cs | TRUE
48 | LV_2703-21_0_3_line_48 |  | 42 | 89 | 0.0063737 | 0.125 | 0.08 | 261 | 0 | 0.364 | 1 | 2 | cs | TRUE
49 | LV_2703-21_0_3_line_49 |  | 43 | 53 | 0.0085494 | 0.125 | 0.08 | 261 | 0 | 0.364 | 1 | 2 | cs | TRUE
50 | LV_2703-21_0_3_line_50 |  | 44 | 45 | 0.010908 | 0.125 | 0.08 | 261 | 0 | 0.364 | 1 | 2 | cs | TRUE
51 | LV_2703-21_0_3_line_51 |  | 44 | 46 | 0.016568 | 0.125 | 0.08 | 261 | 0 | 0.364 | 1 | 2 | cs | TRUE
52 | LV_2703-21_0_3_line_52 |  | 45 | 47 | 0.012533 | 0.125 | 0.08 | 261 | 0 | 0.364 | 1 | 2 | cs | TRUE
53 | LV_2703-21_0_3_line_53 |  | 46 | 48 | 0.021107 | 0.125 | 0.08 | 261 | 0 | 0.364 | 1 | 1 | cs | TRUE
54 | LV_2703-21_0_3_line_54 |  | 47 | 49 | 0.0053094 | 0.125 | 0.08 | 261 | 0 | 0.364 | 1 | 2 | cs | TRUE
55 | LV_2703-21_0_3_line_55 |  | 48 | 50 | 0.015718 | 0.125 | 0.08 | 261 | 0 | 0.364 | 1 | 1 | cs | TRUE
56 | LV_2703-21_0_3_line_56 |  | 49 | 51 | 0.011826 | 0.125 | 0.08 | 261 | 0 | 0.364 | 1 | 2 | cs | TRUE
57 | LV_2703-21_0_3_line_57 |  | 51 | 52 | 0.01555 | 0.125 | 0.08 | 261 | 0 | 0.364 | 1 | 2 | cs | TRUE
58 | LV_2703-21_0_3_line_58 |  | 52 | 53 | 0.007899 | 0.125 | 0.08 | 261 | 0 | 0.364 | 1 | 2 | cs | TRUE
59 | LV_2703-21_0_3_line_59 |  | 54 | 56 | 0.014695 | 0.125 | 0.08 | 261 | 0 | 0.364 | 1 | 1 | cs | TRUE
60 | LV_2703-21_0_3_line_60 |  | 56 | 58 | 0.0044847 | 0.125 | 0.08 | 261 | 0 | 0.364 | 1 | 1 | cs | TRUE
61 | LV_2703-21_0_3_line_61 |  | 57 | 68 | 0.0062792 | 0.125 | 0.08 | 261 | 0 | 0.364 | 1 | 1 | cs | TRUE
62 | LV_2703-21_0_3_line_62 |  | 58 | 84 | 0.018461 | 0.125 | 0.08 | 261 | 0 | 0.364 | 1 | 1 | cs | TRUE
63 | LV_2703-21_0_3_line_63 |  | 58 | 85 | 0.015499 | 0.125 | 0.08 | 261 | 0 | 0.364 | 1 | 1 | cs | TRUE
64 | LV_2703-21_0_3_line_64 |  | 59 | 60 | 0.012385 | 0.125 | 0.08 | 261 | 0 | 0.364 | 1 | 1 | cs | TRUE
65 | LV_2703-21_0_3_line_65 |  | 59 | 61 | 0.0068218 | 0.125 | 0.08 | 261 | 0 | 0.364 | 1 | 1 | cs | TRUE
66 | LV_2703-21_0_3_line_66 |  | 60 | 62 | 0.0088793 | 0.125 | 0.08 | 261 | 0 | 0.364 | 1 | 1 | cs | TRUE
67 | LV_2703-21_0_3_line_67 |  | 61 | 63 | 0.0071997 | 0.125 | 0.08 | 261 | 0 | 0.364 | 1 | 1 | cs | TRUE
68 | LV_2703-21_0_3_line_68 |  | 62 | 64 | 0.0028443 | 0.125 | 0.08 | 261 | 0 | 0.364 | 1 | 1 | cs | TRUE
69 | LV_2703-21_0_3_line_69 |  | 63 | 65 | 0.022368 | 0.125 | 0.08 | 261 | 0 | 0.364 | 1 | 1 | cs | TRUE
70 | LV_2703-21_0_3_line_70 |  | 64 | 66 | 0.0028741 | 0.125 | 0.08 | 261 | 0 | 0.364 | 1 | 1 | cs | TRUE
71 | LV_2703-21_0_3_line_71 |  | 65 | 67 | 0.0047499 | 0.125 | 0.08 | 261 | 0 | 0.364 | 1 | 1 | cs | TRUE
72 | LV_2703-21_0_3_line_72 |  | 66 | 70 | 0.012797 | 0.125 | 0.08 | 261 | 0 | 0.364 | 1 | 1 | cs | TRUE
73 | LV_2703-21_0_3_line_73 |  | 67 | 93 | 0.012829 | 0.125 | 0.08 | 261 | 0 | 0.364 | 1 | 1 | cs | TRUE
74 | LV_2703-21_0_3_line_74 |  | 67 | 92 | 0.025041 | 0.125 | 0.08 | 261 | 0 | 0.364 | 1 | 1 | cs | TRUE
75 | LV_2703-21_0_3_line_75 |  | 68 | 69 | 0.0064324 | 0.125 | 0.08 | 261 | 0 | 0.364 | 1 | 1 | cs | TRUE
76 | LV_2703-21_0_3_line_76 |  | 69 | 112 | 0.014432 | 0.125 | 0.08 | 261 | 0 | 0.364 | 1 | 2 | cs | TRUE
77 | LV_2703-21_0_3_line_77 |  | 70 | 79 | 0.018454 | 0.125 | 0.08 | 261 | 0 | 0.364 | 1 | 1 | cs | TRUE
78 | LV_2703-21_0_3_line_78 |  | 71 | 72 | 0.014829 | 0.125 | 0.08 | 261 | 0 | 0.364 | 1 | 1 | cs | TRUE
79 | LV_2703-21_0_3_line_79 |  | 71 | 73 | 0.014743 | 0.125 | 0.08 | 261 | 0 | 0.364 | 1 | 1 | cs | TRUE
80 | LV_2703-21_0_3_line_80 |  | 72 | 74 | 0.0039721 | 0.125 | 0.08 | 261 | 0 | 0.364 | 1 | 1 | cs | TRUE
81 | LV_2703-21_0_3_line_81 |  | 73 | 75 | 0.0075113 | 0.125 | 0.08 | 261 | 0 | 0.364 | 1 | 1 | cs | TRUE
82 | LV_2703-21_0_3_line_82 |  | 74 | 76 | 0.00086681 | 0.125 | 0.08 | 261 | 0 | 0.364 | 1 | 1 | cs | TRUE
83 | LV_2703-21_0_3_line_83 |  | 75 | 77 | 0.0027275 | 0.125 | 0.08 | 261 | 0 | 0.364 | 1 | 1 | cs | TRUE
84 | LV_2703-21_0_3_line_84 |  | 76 | 78 | 1.5611e-05 | 0.125 | 0.08 | 261 | 0 | 0.364 | 1 | 1 | cs | TRUE
85 | LV_2703-21_0_3_line_85 |  | 77 | 79 | 0.022211 | 0.125 | 0.08 | 261 | 0 | 0.364 | 1 | 1 | cs | TRUE
86 | LV_2703-21_0_3_line_86 |  | 78 | 87 | 3.6807e-06 | 0.125 | 0.08 | 261 | 0 | 0.364 | 1 | 1 | cs | TRUE
87 | LV_2703-21_0_3_line_87 |  | 80 | 81 | 0.00017883 | 0.125 | 0.08 | 261 | 0 | 0.364 | 1 | 1 | cs | TRUE
88 | LV_2703-21_0_3_line_88 |  | 81 | 82 | 0.0001613 | 0.125 | 0.08 | 261 | 0 | 0.364 | 1 | 1 | cs | TRUE
89 | LV_2703-21_0_3_line_89 |  | 82 | 123 | 0.011163 | 0.125 | 0.08 | 261 | 0 | 0.364 | 1 | 1 | cs | TRUE
90 | LV_2703-21_0_3_line_90 |  | 85 | 86 | 0.0035206 | 0.125 | 0.08 | 261 | 0 | 0.364 | 1 | 1 | cs | TRUE
91 | LV_2703-21_0_3_line_91 |  | 86 | 126 | 0.019802 | 0.125 | 0.08 | 261 | 0 | 0.364 | 1 | 1 | cs | TRUE
92 | LV_2703-21_0_3_line_92 |  | 87 | 88 | 0.0023688 | 0.125 | 0.08 | 261 | 0 | 0.364 | 1 | 1 | cs | TRUE
93 | LV_2703-21_0_3_line_93 |  | 88 | 122 | 0.0062907 | 0.125 | 0.08 | 261 | 0 | 0.364 | 1 | 1 | cs | TRUE
94 | LV_2703-21_0_3_line_94 |  | 89 | 133 | 0.013193 | 0.125 | 0.08 | 261 | 0 | 0.364 | 1 | 2 | cs | TRUE
95 | LV_2703-21_0_3_line_95 |  | 90 | 91 | 0.049769 | 0.125 | 0.08 | 261 | 0 | 0.364 | 1 | 1 | cs | TRUE
96 | LV_2703-21_0_3_line_96 |  | 91 | 92 | 0.03728 | 0.125 | 0.08 | 261 | 0 | 0.364 | 1 | 1 | cs | TRUE
97 | LV_2703-21_0_3_line_97 |  | 93 | 94 | 0.010686 | 0.125 | 0.08 | 261 | 0 | 0.364 | 1 | 1 | cs | TRUE
98 | LV_2703-21_0_3_line_98 |  | 95 | 96 | 0.010482 | 0.125 | 0.08 | 261 | 0 | 0.364 | 1 | 1 | cs | TRUE
99 | LV_2703-21_0_3_line_99 |  | 95 | 97 | 0.017499 | 0.125 | 0.08 | 261 | 0 | 0.364 | 1 | 1 | cs | TRUE
100 | LV_2703-21_0_3_line_100 |  | 96 | 98 | 0.007853 | 0.125 | 0.08 | 261 | 0 | 0.364 | 1 | 1 | cs | TRUE
101 | LV_2703-21_0_3_line_101 |  | 97 | 99 | 0.0089862 | 0.125 | 0.08 | 261 | 0 | 0.364 | 1 | 1 | cs | TRUE
102 | LV_2703-21_0_3_line_102 |  | 98 | 100 | 0.0015738 | 0.125 | 0.08 | 261 | 0 | 0.364 | 1 | 1 | cs | TRUE
103 | LV_2703-21_0_3_line_103 |  | 99 | 101 | 0.03202 | 0.125 | 0.08 | 261 | 0 | 0.364 | 1 | 1 | cs | TRUE
104 | LV_2703-21_0_3_line_104 |  | 100 | 102 | 0.015763 | 0.125 | 0.08 | 261 | 0 | 0.364 | 1 | 1 | cs | TRUE
105 | LV_2703-21_0_3_line_105 |  | 102 | 125 | 0.013339 | 0.125 | 0.08 | 261 | 0 | 0.364 | 1 | 1 | cs | TRUE
106 | LV_2703-21_0_3_line_106 |  | 103 | 104 | 0.018129 | 0.125 | 0.08 | 261 | 0 | 0.364 | 1 | 1 | cs | TRUE
107 | LV_2703-21_0_3_line_107 |  | 103 | 105 | 0.012992 | 0.125 | 0.08 | 261 | 0 | 0.364 | 1 | 1 | cs | TRUE
108 | LV_2703-21_0_3_line_108 |  | 104 | 106 | 0.00080177 | 0.125 | 0.08 | 261 | 0 | 0.364 | 1 | 1 | cs | TRUE
109 | LV_2703-21_0_3_line_109 |  | 105 | 107 | 0.0026581 | 0.125 | 0.08 | 261 | 0 | 0.364 | 1 | 1 | cs | TRUE
110 | LV_2703-21_0_3_line_110 |  | 106 | 108 | 0.015402 | 0.125 | 0.08 | 261 | 0 | 0.364 | 1 | 1 | cs | TRUE
111 | LV_2703-21_0_3_line_111 |  | 107 | 109 | 0.0003956 | 0.125 | 0.08 | 261 | 0 | 0.364 | 1 | 1 | cs | TRUE
112 | LV_2703-21_0_3_line_112 |  | 108 | 110 | 0.0023516 | 0.125 | 0.08 | 261 | 0 | 0.364 | 1 | 1 | cs | TRUE
113 | LV_2703-21_0_3_line_113 |  | 109 | 111 | 0.00016843 | 0.125 | 0.08 | 261 | 0 | 0.364 | 1 | 1 | cs | TRUE
114 | LV_2703-21_0_3_line_114 |  | 110 | 113 | 0.0038501 | 0.125 | 0.08 | 261 | 0 | 0.364 | 1 | 1 | cs | TRUE
115 | LV_2703-21_0_3_line_115 |  | 111 | 124 | 0.0056028 | 0.125 | 0.08 | 261 | 0 | 0.364 | 1 | 1 | cs | TRUE
116 | LV_2703-21_0_3_line_116 |  | 112 | 128 | 0.0071114 | 0.125 | 0.08 | 261 | 0 | 0.364 | 1 | 2 | cs | TRUE
117 | LV_2703-21_0_3_line_117 |  | 113 | 114 | 0.0010922 | 0.125 | 0.08 | 261 | 0 | 0.364 | 1 | 1 | cs | TRUE
118 | LV_2703-21_0_3_line_118 |  | 114 | 127 | 0.017312 | 0.125 | 0.08 | 261 | 0 | 0.364 | 1 | 1 | cs | TRUE
119 | LV_2703-21_0_3_line_119 |  | 115 | 116 | 0.00030035 | 0.125 | 0.08 | 261 | 0 | 0.364 | 1 | 1 | cs | TRUE
120 | LV_2703-21_0_3_line_120 |  | 115 | 117 | 0.00030491 | 0.125 | 0.08 | 261 | 0 | 0.364 | 1 | 1 | cs | TRUE
121 | LV_2703-21_0_3_line_121 |  | 116 | 118 | 0.0027948 | 0.125 | 0.08 | 261 | 0 | 0.364 | 1 | 1 | cs | TRUE
122 | LV_2703-21_0_3_line_122 |  | 117 | 119 | 0.0036977 | 0.125 | 0.08 | 261 | 0 | 0.364 | 1 | 1 | cs | TRUE
123 | LV_2703-21_0_3_line_123 |  | 118 | 120 | 0.010282 | 0.125 | 0.08 | 261 | 0 | 0.364 | 1 | 1 | cs | TRUE
124 | LV_2703-21_0_3_line_124 |  | 119 | 121 | 0.0057427 | 0.125 | 0.08 | 261 | 0 | 0.364 | 1 | 1 | cs | TRUE
125 | LV_2703-21_0_3_line_125 |  | 120 | 122 | 0.0064908 | 0.125 | 0.08 | 261 | 0 | 0.364 | 1 | 1 | cs | TRUE
126 | LV_2703-21_0_3_line_126 |  | 121 | 123 | 0.0060078 | 0.125 | 0.08 | 261 | 0 | 0.364 | 1 | 1 | cs | TRUE
127 | LV_2703-21_0_3_line_127 |  | 125 | 127 | 0.029157 | 0.125 | 0.08 | 261 | 0 | 0.364 | 1 | 1 | cs | TRUE
128 | LV_2703-21_0_3_line_128 |  | 128 | 129 | 0.0071025 | 0.125 | 0.08 | 261 | 0 | 0.364 | 1 | 2 | cs | TRUE
129 | LV_2703-21_0_3_line_129 |  | 129 | 130 | 0.0097138 | 0.125 | 0.08 | 261 | 0 | 0.364 | 1 | 2 | cs | TRUE
130 | LV_2703-21_0_3_line_130 |  | 130 | 131 | 0.00033537 | 0.125 | 0.08 | 261 | 0 | 0.364 | 1 | 2 | cs | TRUE
131 | LV_2703-21_0_3_line_131 |  | 131 | 132 | 0.0031548 | 0.125 | 0.08 | 261 | 0 | 0.364 | 1 | 2 | cs | TRUE
132 | LV_2703-21_0_3_line_132 |  | 132 | 135 | 0.0071379 | 0.125 | 0.08 | 261 | 0 | 0.364 | 1 | 2 | cs | TRUE
133 | LV_2703-21_0_3_line_133 |  | 133 | 134 | 0.0071463 | 0.125 | 0.08 | 261 | 0 | 0.364 | 1 | 2 | cs | TRUE
134 | LV_2703-21_0_3_line_134 |  | 134 | 135 | 0.0070647 | 0.125 | 0.08 | 261 | 0 | 0.364 | 1 | 2 | cs | TRUE

## trafo
| name | std_type | hv_bus | lv_bus | sn_mva | vn_hv_kv | vn_lv_kv | vk_percent | vkr_percent | pfe_kw | i0_percent | shift_degree | tap_side | tap_neutral | tap_min | tap_max | tap_step_percent | tap_step_degree | tap_pos | tap_phase_shifter | parallel | df | in_service
0 | LV_2703-21_0_3_trafo_244 | 0.63 MVA 20/0.4 kV | 136 | 69 | 0.63 | 20 | 0.4 | 6 | 1.206 | 1.65 | 0.2619 | 150 | hv | 0 | -2 | 2 | 2.5 | 0 | 0 | FALSE | 1 | 1 | TRUE

## line_geodata
| x0 | y0 | x1 | y1 | x2 | y2 | x3 | y3 | x4 | y4
0 | 2615741.2991 | 1269748.7339 | 2615749.4548 | 1269770.2193
1 | 2615754.105 | 1269782.4696 | 2615749.4548 | 1269770.2193
2 | 2615734.102 | 1269747.5473 | 2615741.2991 | 1269748.7339
3 | 2615741.2991 | 1269748.7339 | 2615733.1844 | 1269724.4992
4 | 2615741.2991 | 1269748.7339 | 2615767.9648 | 1269753.1096
5 | 2615754.105 | 1269782.4696 | 2615755.3243 | 1269785.6801
6 | 2615734.102 | 1269747.5473 | 2615738.9207 | 1269760.3803 | 2615741.2908 | 1269766.4844
7 | 2615734.102 | 1269747.5473 | 2615722.2306 | 1269744.3691 | 2615720.2184 | 1269743.8312
8 | 2615733.1844 | 1269724.4992 | 2615728.3689 | 1269710.1174
9 | 2615787.464 | 1269756.3094 | 2615767.9648 | 1269753.1096
10 | 2615705.6375 | 1269739.9331 | 2615720.2184 | 1269743.8312
11 | 2615728.3689 | 1269710.1174 | 2615723.6818 | 1269696.1191
12 | 2615787.464 | 1269756.3094 | 2615790.0862 | 1269756.7396
13 | 2615713.1951 | 1269683.7838 | 2615708.4661 | 1269669.3974
14 | 2615705.9441 | 1269661.7251 | 2615708.4661 | 1269669.3974
15 | 2615705.6375 | 1269739.9331 | 2615701.5813 | 1269738.7522
16 | 2615705.6375 | 1269739.9331 | 2615698.7093 | 1269757.5188
17 | 2615717.1279 | 1269676.5457 | 2615723.6818 | 1269696.1191
18 | 2615804.1076 | 1269759.0405 | 2615790.0862 | 1269756.7396
19 | 2615566.5611 | 1269551.6377 | 2615571.4282 | 1269568.342
20 | 2615566.5611 | 1269551.6377 | 2615564.7878 | 1269545.5516
21 | 2615575.2185 | 1269580.8541 | 2615572.3762 | 1269571.5957 | 2615571.4282 | 1269568.342
22 | 2615556.9617 | 1269518.6917 | 2615564.7878 | 1269545.5516
23 | 2615575.2185 | 1269580.8541 | 2615588.8039 | 1269576.9335
24 | 2615575.2185 | 1269580.8541 | 2615583.1766 | 1269600.2957
25 | 2615575.2185 | 1269580.8541 | 2615556.9574 | 1269586.3725
26 | 2615556.9617 | 1269518.6917 | 2615556.3548 | 1269516.6086
27 | 2615588.8039 | 1269576.9335 | 2615598.3817 | 1269574.1694
28 | 2615584.5754 | 1269603.7128 | 2615583.1766 | 1269600.2957
29 | 2615546.9555 | 1269589.3951 | 2615556.9574 | 1269586.3725
30 | 2615610.823 | 1269570.5789 | 2615598.3817 | 1269574.1694
31 | 2615588.5804 | 1269613.4969 | 2615584.5754 | 1269603.7128
32 | 2615531.5066 | 1269594.0636 | 2615546.9555 | 1269589.3951
33 | 2615588.5804 | 1269613.4969 | 2615590.6406 | 1269618.53
34 | 2615590.6406 | 1269618.53 | 2615593.4537 | 1269625.4024
35 | 2615593.4537 | 1269625.4024 | 2615593.8729 | 1269626.4263
36 | 2615593.8729 | 1269626.4263 | 2615599.376 | 1269639.8704
37 | 2615665.3043 | 1269535.0994 | 2615662.0927 | 1269521.4419
38 | 2615665.3043 | 1269535.0994 | 2615665.4962 | 1269535.9156
39 | 2615671.0107 | 1269553.2091 | 2615667.018 | 1269540.8787 | 2615665.4962 | 1269535.9156
40 | 2615671.0107 | 1269553.2091 | 2615672.7652 | 1269558.3618
41 | 2615671.0107 | 1269553.2091 | 2615655.9161 | 1269557.5653
42 | 2615672.7652 | 1269558.3618 | 2615676.2189 | 1269570.9962
43 | 2615678.5104 | 1269556.6758 | 2615672.7652 | 1269558.3618
44 | 2615655.9161 | 1269557.5653 | 2615637.3717 | 1269562.9171
45 | 2615637.3717 | 1269562.9171 | 2615629.2857 | 1269565.2507
46 | 2615629.2857 | 1269565.2507 | 2615625.0825 | 1269566.4637
47 | 2615610.823 | 1269570.5789 | 2615625.0825 | 1269566.4637
48 | 2615676.2189 | 1269570.9962 | 2615676.7072 | 1269572.7825 | 2615678.1193 | 1269577.0782
49 | 2615678.5104 | 1269556.6758 | 2615680.7179 | 1269564.9354
50 | 2615697.1063 | 1269615.4409 | 2615700.4972 | 1269625.8088
51 | 2615705.6474 | 1269641.5561 | 2615700.4972 | 1269625.8088
52 | 2615693.1287 | 1269603.5565 | 2615695.3132 | 1269609.958 | 2615697.1063 | 1269615.4409
53 | 2615712.2084 | 1269661.6174 | 2615705.6474 | 1269641.5561
54 | 2615693.1287 | 1269603.5565 | 2615691.4139 | 1269598.5316
55 | 2615712.2084 | 1269661.6174 | 2615715.5314 | 1269671.7776 | 2615717.1279 | 1269676.5457
56 | 2615691.4139 | 1269598.5316 | 2615687.5947 | 1269587.3398
57 | 2615682.7574 | 1269572.5666 | 2615683.4945 | 1269575.3245 | 2615687.5947 | 1269587.3398
58 | 2615680.7179 | 1269564.9354 | 2615682.7574 | 1269572.5666
59 | 2615687.4724 | 1269734.6448 | 2615701.5813 | 1269738.7522
60 | 2615683.1665 | 1269733.3912 | 2615687.4724 | 1269734.6448
61 | 2615705.9441 | 1269661.7251 | 2615703.9832 | 1269655.76
62 | 2615683.1665 | 1269733.3912 | 2615678.4055 | 1269751.2276
63 | 2615683.1665 | 1269733.3912 | 2615668.2726 | 1269729.1021
64 | 2615818.2996 | 1269707.1884 | 2615817.9276 | 1269703.7281 | 2615815.505 | 1269695.1597
65 | 2615818.2996 | 1269707.1884 | 2615819.029 | 1269713.9711
66 | 2615815.505 | 1269695.1597 | 2615813.8282 | 1269689.2291 | 2615812.6778 | 1269686.7685
67 | 2615819.3137 | 1269721.149 | 2615819.4105 | 1269717.5196 | 2615819.029 | 1269713.9711
68 | 2615811.4731 | 1269684.1919 | 2615812.6778 | 1269686.7685
69 | 2615819.3137 | 1269721.149 | 2615819.0594 | 1269730.6836 | 2615817.2026 | 1269743.3781
70 | 2615810.2558 | 1269681.5883 | 2615811.4731 | 1269684.1919
71 | 2615816.5151 | 1269748.078 | 2615817.2026 | 1269743.3781
72 | 2615810.2558 | 1269681.5883 | 2615804.8357 | 1269669.9953
73 | 2615814.653 | 1269760.7709 | 2615816.5151 | 1269748.078
74 | 2615841.3406 | 1269751.8803 | 2615816.5151 | 1269748.078
75 | 2615701.9745 | 1269649.6492 | 2615703.9832 | 1269655.76
76 | 2615697.4678 | 1269635.939 | 2615701.9745 | 1269649.6492
77 | 2615797.02 | 1269653.2784 | 2615804.8357 | 1269669.9953
78 | 2615777.0324 | 1269610.5274 | 2615770.7518 | 1269597.0941
79 | 2615783.2763 | 1269623.8825 | 2615777.0324 | 1269610.5274
80 | 2615769.0695 | 1269593.4959 | 2615770.7518 | 1269597.0941
81 | 2615786.4576 | 1269630.6869 | 2615783.2763 | 1269623.8825
82 | 2615769.0695 | 1269593.4959 | 2615768.7024 | 1269592.7107
83 | 2615786.4576 | 1269630.6869 | 2615787.6128 | 1269633.1577
84 | 2615768.7024 | 1269592.7107 | 2615768.6958 | 1269592.6965
85 | 2615797.02 | 1269653.2784 | 2615787.6128 | 1269633.1577
86 | 2615768.6958 | 1269592.6965 | 2615768.6942 | 1269592.6932
87 | 2615747.0968 | 1269541.4699 | 2615747.0296 | 1269541.3042
88 | 2615747.1574 | 1269541.6194 | 2615747.0968 | 1269541.4699
89 | 2615747.1574 | 1269541.6194 | 2615751.352 | 1269551.9647
90 | 2615664.8895 | 1269728.1278 | 2615668.2726 | 1269729.1021
91 | 2615664.8895 | 1269728.1278 | 2615645.8608 | 1269722.6479
92 | 2615768.6942 | 1269592.6932 | 2615767.691 | 1269590.5473
93 | 2615765.0267 | 1269584.8487 | 2615767.691 | 1269590.5473
94 | 2615682.239 | 1269589.6111 | 2615678.1193 | 1269577.0782
95 | 2615897.8742 | 1269693.8971 | 2615886.0417 | 1269700.2855 | 2615854.7062 | 1269718.6537
96 | 2615841.3406 | 1269751.8803 | 2615844.4875 | 1269731.4631 | 2615848.4409 | 1269724.5243 | 2615853.2997 | 1269719.4782 | 2615854.7062 | 1269718.6537
97 | 2615814.653 | 1269760.7709 | 2615804.1076 | 1269759.0405
98 | 2615550.1974 | 1269684.4477 | 2615551.5891 | 1269685.722 | 2615558.6829 | 1269690.5746
99 | 2615537.4892 | 1269672.4392 | 2615538.9119 | 1269674.1139 | 2615550.1974 | 1269684.4477
100 | 2615565.23 | 1269694.911 | 2615558.8666 | 1269690.7002 | 2615558.6829 | 1269690.5746
101 | 2615531.6713 | 1269665.5906 | 2615537.4892 | 1269672.4392
102 | 2615566.5425 | 1269695.7795 | 2615565.23 | 1269694.911
103 | 2615531.6713 | 1269665.5906 | 2615526.2358 | 1269659.1923 | 2615510.7422 | 1269641.3581
104 | 2615566.5425 | 1269695.7795 | 2615575.4687 | 1269700.3617 | 2615580.7791 | 1269702.5127
105 | 2615593.2604 | 1269707.1845 | 2615589.6434 | 1269706.1031 | 2615580.7791 | 1269702.5127
106 | 2615614.5084 | 1269676.8386 | 2615607.6408 | 1269660.0611
107 | 2615602.7191 | 1269648.0376 | 2615607.6408 | 1269660.0611
108 | 2615614.8122 | 1269677.5806 | 2615614.5084 | 1269676.8386
109 | 2615602.7191 | 1269648.0376 | 2615601.7122 | 1269645.5776
110 | 2615620.6467 | 1269691.8342 | 2615614.8122 | 1269677.5806
111 | 2615601.7122 | 1269645.5776 | 2615601.5623 | 1269645.2115
112 | 2615620.6467 | 1269691.8342 | 2615621.5375 | 1269694.0105
113 | 2615601.5623 | 1269645.2115 | 2615601.4985 | 1269645.0556
114 | 2615622.996 | 1269697.5737 | 2615622.996 | 1269697.5737 | 2615621.5375 | 1269694.0105
115 | 2615601.4985 | 1269645.0556 | 2615599.376 | 1269639.8704
116 | 2615695.247 | 1269629.1832 | 2615697.4678 | 1269635.939
117 | 2615622.996 | 1269697.5737 | 2615623.1247 | 1269698.6583
118 | 2615621.1957 | 1269715.5372 | 2615623.6754 | 1269708.1385 | 2615623.5922 | 1269702.601 | 2615623.1247 | 1269698.6583
119 | 2615757.3841 | 1269566.8417 | 2615757.2712 | 1269566.5634
120 | 2615757.2712 | 1269566.5634 | 2615757.1566 | 1269566.2808
121 | 2615757.3841 | 1269566.8417 | 2615758.4342 | 1269569.4317
122 | 2615757.1566 | 1269566.2808 | 2615755.7673 | 1269562.8541
123 | 2615758.4342 | 1269569.4317 | 2615762.2976 | 1269578.9601
124 | 2615755.7673 | 1269562.8541 | 2615753.6094 | 1269557.5322
125 | 2615765.0267 | 1269584.8487 | 2615762.4548 | 1269579.3478 | 2615762.2976 | 1269578.9601
126 | 2615753.6094 | 1269557.5322 | 2615751.352 | 1269551.9647
127 | 2615621.1957 | 1269715.5372 | 2615593.2604 | 1269707.1845
128 | 2615695.247 | 1269629.1832 | 2615693.0291 | 1269622.4359
129 | 2615693.0291 | 1269622.4359 | 2615689.9957 | 1269613.2079
130 | 2615689.9957 | 1269613.2079 | 2615689.8909 | 1269612.8893
131 | 2615688.9058 | 1269609.8923 | 2615689.8909 | 1269612.8893
132 | 2615686.6768 | 1269603.1113 | 2615688.9058 | 1269609.8923
133 | 2615684.4706 | 1269596.4 | 2615682.239 | 1269589.6111
134 | 2615686.6768 | 1269603.1113 | 2615684.4706 | 1269596.4

## bus_geodata
| x | y | coords
0 | 2615749.4548 | 1269770.2193
1 | 2615741.2991 | 1269748.7339
2 | 2615754.105 | 1269782.4696
3 | 2615734.102 | 1269747.5473
4 | 2615733.1844 | 1269724.4992
5 | 2615767.9648 | 1269753.1096
6 | 2615755.3243 | 1269785.6801
7 | 2615741.2908 | 1269766.4844
8 | 2615720.2184 | 1269743.8312
9 | 2615728.3689 | 1269710.1174
10 | 2615787.464 | 1269756.3094
11 | 2615713.1951 | 1269683.7838
12 | 2615708.4661 | 1269669.3974
13 | 2615705.6375 | 1269739.9331
14 | 2615723.6818 | 1269696.1191
15 | 2615790.0862 | 1269756.7396
16 | 2615566.5611 | 1269551.6377
17 | 2615571.4282 | 1269568.342
18 | 2615564.7878 | 1269545.5516
19 | 2615575.2185 | 1269580.8541
20 | 2615556.9617 | 1269518.6917
21 | 2615588.8039 | 1269576.9335
22 | 2615583.1766 | 1269600.2957
23 | 2615556.9574 | 1269586.3725
24 | 2615556.3548 | 1269516.6086
25 | 2615598.3817 | 1269574.1694
26 | 2615584.5754 | 1269603.7128
27 | 2615546.9555 | 1269589.3951
28 | 2615588.5804 | 1269613.4969
29 | 2615590.6406 | 1269618.53
30 | 2615593.4537 | 1269625.4024
31 | 2615593.8729 | 1269626.4263
32 | 2615662.0927 | 1269521.4419
33 | 2615665.3043 | 1269535.0994
34 | 2615665.4962 | 1269535.9156
35 | 2615671.0107 | 1269553.2091
36 | 2615672.7652 | 1269558.3618
37 | 2615655.9161 | 1269557.5653
38 | 2615637.3717 | 1269562.9171
39 | 2615629.2857 | 1269565.2507
40 | 2615625.0825 | 1269566.4637
41 | 2615610.823 | 1269570.5789
42 | 2615676.2189 | 1269570.9962
43 | 2615678.5104 | 1269556.6758
44 | 2615700.4972 | 1269625.8088
45 | 2615697.1063 | 1269615.4409
46 | 2615705.6474 | 1269641.5561
47 | 2615693.1287 | 1269603.5565
48 | 2615712.2084 | 1269661.6174
49 | 2615691.4139 | 1269598.5316
50 | 2615717.1279 | 1269676.5457
51 | 2615687.5947 | 1269587.3398
52 | 2615682.7574 | 1269572.5666
53 | 2615680.7179 | 1269564.9354
54 | 2615701.5813 | 1269738.7522
55 | 2615698.7093 | 1269757.5188
56 | 2615687.4724 | 1269734.6448
57 | 2615705.9441 | 1269661.7251
58 | 2615683.1665 | 1269733.3912
59 | 2615818.2996 | 1269707.1884
60 | 2615815.505 | 1269695.1597
61 | 2615819.029 | 1269713.9711
62 | 2615812.6778 | 1269686.7685
63 | 2615819.3137 | 1269721.149
64 | 2615811.4731 | 1269684.1919
65 | 2615817.2026 | 1269743.3781
66 | 2615810.2558 | 1269681.5883
67 | 2615816.5151 | 1269748.078
68 | 2615703.9832 | 1269655.7599
69 | 2615701.9745 | 1269649.6492
70 | 2615804.8357 | 1269669.9953
71 | 2615777.0324 | 1269610.5274
72 | 2615770.7518 | 1269597.0941
73 | 2615783.2763 | 1269623.8825
74 | 2615769.0695 | 1269593.4959
75 | 2615786.4576 | 1269630.6869
76 | 2615768.7024 | 1269592.7107
77 | 2615787.6128 | 1269633.1577
78 | 2615768.6958 | 1269592.6965
79 | 2615797.02 | 1269653.2784
80 | 2615747.0296 | 1269541.3042
81 | 2615747.0968 | 1269541.4699
82 | 2615747.1574 | 1269541.6194
83 | 2615531.5066 | 1269594.0636
84 | 2615678.4055 | 1269751.2276
85 | 2615668.2726 | 1269729.1021
86 | 2615664.8895 | 1269728.1278
87 | 2615768.6942 | 1269592.6932
88 | 2615767.691 | 1269590.5473
89 | 2615678.1193 | 1269577.0782
90 | 2615897.8742 | 1269693.8971
91 | 2615854.7062 | 1269718.6537
92 | 2615841.3406 | 1269751.8803
93 | 2615814.653 | 1269760.7709
94 | 2615804.1076 | 1269759.0405
95 | 2615550.1974 | 1269684.4477
96 | 2615558.6829 | 1269690.5746
97 | 2615537.4892 | 1269672.4392
98 | 2615565.23 | 1269694.911
99 | 2615531.6713 | 1269665.5906
100 | 2615566.5425 | 1269695.7795
101 | 2615510.7422 | 1269641.3581
102 | 2615580.7791 | 1269702.5127
103 | 2615607.6408 | 1269660.0611
104 | 2615614.5084 | 1269676.8386
105 | 2615602.7191 | 1269648.0376
106 | 2615614.8122 | 1269677.5806
107 | 2615601.7122 | 1269645.5776
108 | 2615620.6467 | 1269691.8342
109 | 2615601.5623 | 1269645.2115
110 | 2615621.5375 | 1269694.0105
111 | 2615601.4985 | 1269645.0556
112 | 2615697.4678 | 1269635.939
113 | 2615622.996 | 1269697.5737
114 | 2615623.1247 | 1269698.6583
115 | 2615757.2712 | 1269566.5634
116 | 2615757.3841 | 1269566.8417
117 | 2615757.1566 | 1269566.2808
118 | 2615758.4342 | 1269569.4317
119 | 2615755.7673 | 1269562.8541
120 | 2615762.2976 | 1269578.9601
121 | 2615753.6094 | 1269557.5322
122 | 2615765.0267 | 1269584.8487
123 | 2615751.352 | 1269551.9647
124 | 2615599.376 | 1269639.8704
125 | 2615593.2604 | 1269707.1845
126 | 2615645.8608 | 1269722.6479
127 | 2615621.1957 | 1269715.5372
128 | 2615695.247 | 1269629.1832
129 | 2615693.0291 | 1269622.4359
130 | 2615689.9957 | 1269613.2079
131 | 2615689.8909 | 1269612.8893
132 | 2615688.9058 | 1269609.8923
133 | 2615682.239 | 1269589.6111
134 | 2615684.4706 | 1269596.4
135 | 2615686.6768 | 1269603.1113
136 | 2615672.7652 | 1269558.3618

## line_std_types
| c_nf_per_km | r_ohm_per_km | x_ohm_per_km | max_i_ka | type | q_mm2 | alpha | voltage_rating
NAYY 4x50 SE | 210 | 0.642 | 0.083 | 0.142 | cs | 50 | 0.00403 | LV
NAYY 4x120 SE | 264 | 0.225 | 0.08 | 0.242 | cs | 120 | 0.00403 | LV
NAYY 4x150 SE | 261 | 0.208 | 0.08 | 0.27 | cs | 150 | 0.00403 | LV
NA2XS2Y 1x95 RM/25 12/20 kV | 216 | 0.313 | 0.132 | 0.252 | cs | 95 | 0.00403 | MV
NA2XS2Y 1x185 RM/25 12/20 kV | 273 | 0.161 | 0.117 | 0.362 | cs | 185 | 0.00403 | MV
NA2XS2Y 1x240 RM/25 12/20 kV | 304 | 0.122 | 0.112 | 0.421 | cs | 240 | 0.00403 | MV
NA2XS2Y 1x95 RM/25 6/10 kV | 315 | 0.313 | 0.123 | 0.249 | cs | 95 | 0.00403 | MV
NA2XS2Y 1x185 RM/25 6/10 kV | 406 | 0.161 | 0.11 | 0.358 | cs | 185 | 0.00403 | MV
NA2XS2Y 1x240 RM/25 6/10 kV | 456 | 0.122 | 0.105 | 0.416 | cs | 240 | 0.00403 | MV
NA2XS2Y 1x150 RM/25 12/20 kV | 250 | 0.206 | 0.116 | 0.319 | cs | 150 | 0.00403 | MV
NA2XS2Y 1x120 RM/25 12/20 kV | 230 | 0.253 | 0.119 | 0.283 | cs | 120 | 0.00403 | MV
NA2XS2Y 1x70 RM/25 12/20 kV | 190 | 0.443 | 0.132 | 0.22 | cs | 70 | 0.00403 | MV
NA2XS2Y 1x150 RM/25 6/10 kV | 360 | 0.206 | 0.11 | 0.315 | cs | 150 | 0.00403 | MV
NA2XS2Y 1x120 RM/25 6/10 kV | 340 | 0.253 | 0.113 | 0.28 | cs | 120 | 0.00403 | MV
NA2XS2Y 1x70 RM/25 6/10 kV | 280 | 0.443 | 0.123 | 0.217 | cs | 70 | 0.00403 | MV
N2XS(FL)2Y 1x120 RM/35 64/110 kV | 112 | 0.153 | 0.166 | 0.366 | cs | 120 | 0.00393 | HV
N2XS(FL)2Y 1x185 RM/35 64/110 kV | 125 | 0.099 | 0.156 | 0.457 | cs | 185 | 0.00393 | HV
N2XS(FL)2Y 1x240 RM/35 64/110 kV | 135 | 0.075 | 0.149 | 0.526 | cs | 240 | 0.00393 | HV
N2XS(FL)2Y 1x300 RM/35 64/110 kV | 144 | 0.06 | 0.144 | 0.588 | cs | 300 | 0.00393 | HV
15-AL1/3-ST1A 0.4 | 11 | 1.8769 | 0.35 | 0.105 | ol | 16 | 0.00403 | LV
24-AL1/4-ST1A 0.4 | 11.25 | 1.2012 | 0.335 | 0.14 | ol | 24 | 0.00403 | LV
48-AL1/8-ST1A 0.4 | 12.2 | 0.5939 | 0.3 | 0.21 | ol | 48 | 0.00403 | LV
94-AL1/15-ST1A 0.4 | 13.2 | 0.306 | 0.29 | 0.35 | ol | 94 | 0.00403 | LV
34-AL1/6-ST1A 10.0 | 9.7 | 0.8342 | 0.36 | 0.17 | ol | 34 | 0.00403 | MV
48-AL1/8-ST1A 10.0 | 10.1 | 0.5939 | 0.35 | 0.21 | ol | 48 | 0.00403 | MV
70-AL1/11-ST1A 10.0 | 10.4 | 0.4132 | 0.339 | 0.29 | ol | 70 | 0.00403 | MV
94-AL1/15-ST1A 10.0 | 10.75 | 0.306 | 0.33 | 0.35 | ol | 94 | 0.00403 | MV
122-AL1/20-ST1A 10.0 | 11.1 | 0.2376 | 0.323 | 0.41 | ol | 122 | 0.00403 | MV
149-AL1/24-ST1A 10.0 | 11.25 | 0.194 | 0.315 | 0.47 | ol | 149 | 0.00403 | MV
34-AL1/6-ST1A 20.0 | 9.15 | 0.8342 | 0.382 | 0.17 | ol | 34 | 0.00403 | MV
48-AL1/8-ST1A 20.0 | 9.5 | 0.5939 | 0.372 | 0.21 | ol | 48 | 0.00403 | MV
70-AL1/11-ST1A 20.0 | 9.7 | 0.4132 | 0.36 | 0.29 | ol | 70 | 0.00403 | MV
94-AL1/15-ST1A 20.0 | 10 | 0.306 | 0.35 | 0.35 | ol | 94 | 0.00403 | MV
122-AL1/20-ST1A 20.0 | 10.3 | 0.2376 | 0.344 | 0.41 | ol | 122 | 0.00403 | MV
149-AL1/24-ST1A 20.0 | 10.5 | 0.194 | 0.337 | 0.47 | ol | 149 | 0.00403 | MV
184-AL1/30-ST1A 20.0 | 10.75 | 0.1571 | 0.33 | 0.535 | ol | 184 | 0.00403 | MV
243-AL1/39-ST1A 20.0 | 11 | 0.1188 | 0.32 | 0.645 | ol | 243 | 0.00403 | MV
48-AL1/8-ST1A 110.0 | 8 | 0.5939 | 0.46 | 0.21 | ol | 48 | 0.00403 | HV
70-AL1/11-ST1A 110.0 | 8.4 | 0.4132 | 0.45 | 0.29 | ol | 70 | 0.00403 | HV
94-AL1/15-ST1A 110.0 | 8.65 | 0.306 | 0.44 | 0.35 | ol | 94 | 0.00403 | HV
122-AL1/20-ST1A 110.0 | 8.5 | 0.2376 | 0.43 | 0.41 | ol | 122 | 0.00403 | HV
149-AL1/24-ST1A 110.0 | 8.75 | 0.194 | 0.41 | 0.47 | ol | 149 | 0.00403 | HV
184-AL1/30-ST1A 110.0 | 8.8 | 0.1571 | 0.4 | 0.535 | ol | 184 | 0.00403 | HV
243-AL1/39-ST1A 110.0 | 9 | 0.1188 | 0.39 | 0.645 | ol | 243 | 0.00403 | HV
305-AL1/39-ST1A 110.0 | 9.2 | 0.0949 | 0.38 | 0.74 | ol | 305 | 0.00403 | HV
490-AL1/64-ST1A 110.0 | 9.75 | 0.059 | 0.37 | 0.96 | ol | 490 | 0.00403 | HV
679-AL1/86-ST1A 110.0 | 9.95 | 0.042 | 0.36 | 1.15 | ol | 679 | 0.00403 | HV
490-AL1/64-ST1A 220.0 | 10 | 0.059 | 0.285 | 0.96 | ol | 490 | 0.00403 | HV
679-AL1/86-ST1A 220.0 | 11.7 | 0.042 | 0.275 | 1.15 | ol | 679 | 0.00403 | HV
490-AL1/64-ST1A 380.0 | 11 | 0.059 | 0.253 | 0.96 | ol | 490 | 0.00403 | HV
679-AL1/86-ST1A 380.0 | 14.6 | 0.042 | 0.25 | 1.15 | ol | 679 | 0.00403 | HV

## trafo_std_types
| i0_percent | pfe_kw | vkr_percent | sn_mva | vn_lv_kv | vn_hv_kv | vk_percent | shift_degree | vector_group | tap_side | tap_neutral | tap_min | tap_max | tap_step_degree | tap_step_percent | tap_phase_shifter
160 MVA 380/110 kV | 0.06 | 60 | 0.25 | 160 | 110 | 380 | 12.2 | 0 | Yy0 | hv | 0 | -9 | 9 | 0 | 1.5 | FALSE
100 MVA 220/110 kV | 0.06 | 55 | 0.26 | 100 | 110 | 220 | 12 | 0 | Yy0 | hv | 0 | -9 | 9 | 0 | 1.5 | FALSE
63 MVA 110/20 kV | 0.04 | 22 | 0.32 | 63 | 20 | 110 | 18 | 150 | YNd5 | hv | 0 | -9 | 9 | 0 | 1.5 | FALSE
40 MVA 110/20 kV | 0.05 | 18 | 0.34 | 40 | 20 | 110 | 16.2 | 150 | YNd5 | hv | 0 | -9 | 9 | 0 | 1.5 | FALSE
25 MVA 110/20 kV | 0.07 | 14 | 0.41 | 25 | 20 | 110 | 12 | 150 | YNd5 | hv | 0 | -9 | 9 | 0 | 1.5 | FALSE
63 MVA 110/10 kV | 0.04 | 22 | 0.32 | 63 | 10 | 110 | 18 | 150 | YNd5 | hv | 0 | -9 | 9 | 0 | 1.5 | FALSE
40 MVA 110/10 kV | 0.05 | 18 | 0.34 | 40 | 10 | 110 | 16.2 | 150 | YNd5 | hv | 0 | -9 | 9 | 0 | 1.5 | FALSE
25 MVA 110/10 kV | 0.07 | 14 | 0.41 | 25 | 10 | 110 | 12 | 150 | YNd5 | hv | 0 | -9 | 9 | 0 | 1.5 | FALSE
0.25 MVA 20/0.4 kV | 0.32 | 0.8 | 1.44 | 0.25 | 0.4 | 20 | 6 | 150 | Yzn5 | hv | 0 | -2 | 2 | 0 | 2.5 | FALSE
0.4 MVA 20/0.4 kV | 0.3375 | 1.35 | 1.425 | 0.4 | 0.4 | 20 | 6 | 150 | Dyn5 | hv | 0 | -2 | 2 | 0 | 2.5 | FALSE
0.63 MVA 20/0.4 kV | 0.2619 | 1.65 | 1.206 | 0.63 | 0.4 | 20 | 6 | 150 | Dyn5 | hv | 0 | -2 | 2 | 0 | 2.5 | FALSE
0.25 MVA 10/0.4 kV | 0.24 | 0.6 | 1.2 | 0.25 | 0.4 | 10 | 4 | 150 | Dyn5 | hv | 0 | -2 | 2 | 0 | 2.5 | FALSE
0.4 MVA 10/0.4 kV | 0.2375 | 0.95 | 1.325 | 0.4 | 0.4 | 10 | 4 | 150 | Dyn5 | hv | 0 | -2 | 2 | 0 | 2.5 | FALSE
0.63 MVA 10/0.4 kV | 0.1873 | 1.18 | 1.0794 | 0.63 | 0.4 | 10 | 4 | 150 | Dyn5 | hv | 0 | -2 | 2 | 0 | 2.5 | FALSE

## trafo3w_std_types
| sn_hv_mva | sn_mv_mva | sn_lv_mva | vn_hv_kv | vn_mv_kv | vn_lv_kv | vk_hv_percent | vk_mv_percent | vk_lv_percent | vkr_hv_percent | vkr_mv_percent | vkr_lv_percent | pfe_kw | i0_percent | shift_mv_degree | shift_lv_degree | vector_group | tap_side | tap_neutral | tap_min | tap_max | tap_step_percent
63/25/38 MVA 110/20/10 kV | 63 | 25 | 38 | 110 | 20 | 10 | 10.4 | 10.4 | 10.4 | 0.28 | 0.32 | 0.35 | 35 | 0.89 | 0 | 0 | YN0yn0yn0 | hv | 0 | -10 | 10 | 1.2
63/25/38 MVA 110/10/10 kV | 63 | 25 | 38 | 110 | 10 | 10 | 10.4 | 10.4 | 10.4 | 0.28 | 0.32 | 0.35 | 35 | 0.89 | 0 | 0 | YN0yn0yn0 | hv | 0 | -10 | 10 | 1.2

## fuse_std_types
| fuse_type | i_rated_a | t_avg | t_min | t_total | x_avg | x_min | x_total
HV 100A | HV 100A | 100 | 0 | [10.0, 3.64, 0.854, 0.281, 0.1, 0.0531, 0.022, 0.01] | [10.0, 4.267, 1.21, 0.403, 0.1, 0.058, 0.022, 0.01] | 0 | [300.0, 350.0, 450.0, 550.0, 700.0, 850.0, 1200.0, 1752.0] | [600.0, 700.0, 900.0, 1150.0, 1665.0, 2000.0, 3000.0, 4313.0]
HV 10A | HV 10A | 10 | 0 | [10.0, 1675.0, 0.344, 0.156, 0.1, 0.0417, 0.0171, 0.01] | [10.0, 1.3, 0.3, 0.155, 0.1, 0.0555, 0.023, 0.01] | 0 | [30.0, 32.0, 35.0, 37.0, 39.0, 50.0, 70.0, 88.0] | [60.0, 70.0, 80.0, 87.0, 94.0, 110.0, 150.0, 216.0]
HV 125A | HV 125A | 125 | 0 | [10.0, 1.82, 0.344, 0.1, 0.0467, 0.0269, 0.01] | [10.0, 2.478, 0.426, 0.1, 0.0427, 0.0211, 0.01] | 0 | [375.0, 500.0, 700.0, 925.0, 1200.0, 1500.0, 2341.0] | [750.0, 1000.0, 1500.0, 2200.0, 3000.0, 4000.0, 5765.0]
HV 160A | HV 160A | 160 | 0 | [10.0, 4.15, 1.03, 0.198, 0.1, 0.051, 0.0172, 0.01] | [10.0, 2.3, 0.734, 0.274, 0.1, 0.046, 0.0177, 0.01] | 0 | [480.0, 550.0, 700.0, 1000.0, 1260.0, 1600.0, 2500.0, 3227.0] | [960.0, 1300.0, 1700.0, 2200.0, 2996.0, 4000.0, 6000.0, 7946.0]
HV 16A | HV 16A | 16 | 0 | [10.0, 0.352, 0.164, 0.1, 0.0649, 0.0342, 0.01] | [10.0, 2.34, 0.722, 0.181, 0.1, 0.055, 0.0296, 0.01] | 0 | [48.0, 60.0, 65.0, 71.0, 80.0, 100.0, 162.0] | [96.0, 110.0, 125.0, 150.0, 168.0, 200.0, 250.0, 398.0]
HV 200A | HV 200A | 200 | 0 | [10.0, 4.267, 1.21, 0.403, 0.1, 0.058, 0.022, 0.01] | [10.0, 3.73, 1.654, 0.328, 0.1, 0.0531, 0.019, 0.01] | 0 | [600.0, 700.0, 900.0, 1150.0, 1665.0, 2000.0, 3000.0, 4313.0] | [1200.0, 1500.0, 1800.0, 2700.0, 3960.0, 5000.0, 7500.0, 10620.0]
HV 20A | HV 20A | 20 | 0 | [10.0, 1.3, 0.3, 0.155, 0.1, 0.0555, 0.023, 0.01] | [10.0, 1.3, 0.161, 0.1, 0.0611, 0.0399, 0.0141, 0.01] | 0 | [60.0, 70.0, 80.0, 87.0, 94.0, 110.0, 150.0, 216.0] | [120.0, 150.0, 200.0, 223.0, 260.0, 300.0, 450.0, 532.0]
HV 25A | HV 25A | 25 | 0 | [10.0, 2.512, 0.833, 0.299, 0.1, 0.0372, 0.0223, 0.01] | [10.0, 3.125, 0.597, 0.198, 0.1, 0.0378, 0.022, 0.01] | 0 | [75.0, 82.0, 90.0, 100.0, 124.0, 170.0, 200.0, 289.0] | [150.0, 170.0, 210.0, 250.0, 294.0, 400.0, 500.0, 711.0]
HV 31.5A | HV 31.5A | 31.5 | 0 | [10.0, 2.34, 0.722, 0.181, 0.1, 0.055, 0.0296, 0.01] | [10.0, 2.84, 0.368, 0.164, 0.1, 0.0621, 0.0378, 0.0195, 0.01] | 0 | [95.0, 110.0, 125.0, 150.0, 165.0, 200.0, 250.0, 390.0] | [189.0, 220.0, 300.0, 350.0, 393.0, 450.0, 530.0, 700.0, 960.0]
HV 40A | HV 40A | 40 | 0 | [10.0, 1.3, 0.161, 0.1, 0.0611, 0.0399, 0.0141, 0.01] | [10.0, 2.05, 0.369, 0.198, 0.1, 0.051, 0.0298, 0.01] | 0 | [120.0, 150.0, 200.0, 223.0, 260.0, 300.0, 450.0, 532.0] | [240.0, 300.0, 400.0, 450.0, 530.0, 650.0, 800.0, 1311.0]
HV 50A | HV 50A | 50 | 0 | [10.0, 3.215, 0.597, 0.198, 0.1, 0.0378, 0.022, 0.01] | [10.0, 3.64, 0.854, 0.281, 0.1, 0.0531, 0.022, 0.01] | 0 | [150.0, 170.0, 210.0, 250.0, 294.0, 400.0, 500.0, 711.0] | [300.0, 350.0, 450.0, 550.0, 700.0, 850.0, 1200.0, 1752.0]
HV 6.3A | HV 6.3A | 6.3 | 0 | [10.0, 1.39, 0.344, 0.168, 0.1, 0.056, 0.0263, 0.01] | [10.0, 1.711, 0.516, 0.198, 0.1, 0.0634, 0.0303, 0.01] | 0 | [19.0, 19.5, 20.4, 20.8, 22.0, 25.0, 32.0, 48.0] | [38.0, 40.0, 43.0, 48.0, 53.0, 60.0, 75.0, 118.0]
HV 63A | HV 63A | 63 | 0 | [10.0, 2.84, 0.368, 0.164, 0.1, 0.0621, 0.0378, 0.0195, 0.01] | [10.0, 1.82, 0.344, 0.1, 0.0467, 0.0269, 0.01] | 0 | [189.0, 220.0, 300.0, 350.0, 393.0, 450.0, 530.0, 700.0, 961.0] | [378.0, 500.0, 700.0, 934.0, 1200.0, 1500.0, 2366.0]
HV 80A | HV 80A | 80 | 0 | [10.0, 2.05, 0.369, 0.198, 0.1, 0.051, 0.0298, 0.01] | [10.0, 4.15, 1.03, 0.198, 0.1, 0.051, 0.0172, 0.01] | 0 | [240.0, 300.0, 400.0, 450.0, 530.0, 650.0, 800.0, 1311.0] | [480.0, 550.0, 700.0, 1000.0, 1260.0, 1600.0, 2500.0, 3227.0]
Siemens NH-1-100 | Siemens NH-1-100 | 100 | [5400.0, 2000.0, 400.0, 20.0, 1.0, 0.2, 0.012, 0.004] | 0 | 0 | [150.0, 190.0, 250.0, 430.0, 900.0, 1250.0, 2700.0, 3600.0] | 0 | 0
Siemens NH-1-125 | Siemens NH-1-125 | 125 | [4800.0, 120.0, 7.0, 0.1, 0.004] | 0 | 0 | [180.0, 400.0, 740.0, 2000.0, 4250.0] | 0 | 0
Siemens NH-1-16 | Siemens NH-1-16 | 16 | [4000.0, 400.0, 2.0, 0.1, 0.04, 0.01] | 0 | 0 | [26.0, 35.0, 75.0, 150.0, 200.0, 300.0] | 0 | 0
Siemens NH-1-160 | Siemens NH-1-160 | 160 | [4800.0, 120.0, 7.0, 0.1, 0.004] | 0 | 0 | [210.0, 500.0, 900.0, 2300.0, 5000.0] | 0 | 0
Siemens NH-1-25 | Siemens NH-1-25 | 25 | [4000.0, 1000.0, 10.0, 0.2, 0.02, 0.01] | 0 | 0 | [40.0, 50.0, 100.0, 210.0, 400.0, 500.0] | 0 | 0
Siemens NH-1-50 | Siemens NH-1-50 | 50 | [4000.0, 40.0, 4.0, 1.0, 0.02, 0.01] | 0 | 0 | [86.0, 200.0, 300.0, 400.0, 1000.0, 1280.0] | 0 | 0
Siemens NH-1-63 | Siemens NH-1-63 | 63 | [4000.0, 100.0, 10.0, 2.0, 0.04, 0.01] | 0 | 0 | [100.0, 200.0, 300.0, 400.0, 1000.0, 1500.0] | 0 | 0
Siemens NH-1-80 | Siemens NH-1-80 | 80 | [4800.0, 120.0, 7.0, 0.1, 0.01] | 0 | 0 | [150.58, 250.0, 450.0, 1150.0, 2470.0] | 0 | 0
Siemens NH-2-1000 | Siemens NH-2-1000 | 1000 | [4800.0, 120.0, 7.0, 0.1, 0.004] | 0 | 0 | [1900.0, 3500.0, 8400.0, 24000.0, 52000.0] | 0 | 0
Siemens NH-2-200 | Siemens NH-2-200 | 200 | [4800.0, 120.0, 7.0, 0.1, 0.004] | 0 | 0 | [280.0, 650.0, 1200.0, 3000.0, 7000.0] | 0 | 0
Siemens NH-2-224 | Siemens NH-2-224 | 224 | [4800.0, 120.0, 7.0, 0.2, 0.04, 0.004] | 0 | 0 | [400.0, 750.0, 1453.0, 3025.0, 4315.0, 7600.0] | 0 | 0
Siemens NH-2-250 | Siemens NH-2-250 | 250 | [4800.0, 120.0, 7.0, 0.1, 0.004] | 0 | 0 | [450.0, 800.0, 1650.0, 4000.0, 8500.0] | 0 | 0
Siemens NH-2-315 | Siemens NH-2-315 | 315 | [4800.0, 120.0, 7.0, 0.1, 0.004] | 0 | 0 | [550.0, 920.0, 1900.0, 5000.0, 11000.0] | 0 | 0
Siemens NH-2-355 | Siemens NH-2-355 | 355 | [4800.0, 120.0, 6.0, 0.1, 0.004] | 0 | 0 | [650.0, 1116.27, 2350.0, 5840.0, 12790.0] | 0 | 0
Siemens NH-2-400 | Siemens NH-2-400 | 400 | [4800.0, 120.0, 7.0, 0.1, 0.004] | 0 | 0 | [720.0, 1350.0, 2800.0, 6500.0, 15000.0] | 0 | 0
Siemens NH-2-425 | Siemens NH-2-425 | 425 | [4800.0, 120.0, 7.0, 0.1, 0.004] | 0 | 0 | [850.0, 1500.0, 3050.0, 7500.0, 16500.0] | 0 | 0
Siemens NH-2-630 | Siemens NH-2-630 | 630 | [4800.0, 120.0, 7.0, 0.1, 0.004] | 0 | 0 | [1200.0, 2000.0, 4800.0, 12000.0, 26000.0] | 0 | 0

## dtypes
| element | column | dtype
0 | bus | name | object
1 | bus | vn_kv | float64
2 | bus | type | object
3 | bus | zone | object
4 | bus | in_service | bool
5 | load | name | object
6 | load | bus | uint32
7 | load | p_mw | float64
8 | load | q_mvar | float64
9 | load | const_z_percent | float64
10 | load | const_i_percent | float64
11 | load | sn_mva | float64
12 | load | scaling | float64
13 | load | in_service | bool
14 | load | type | object
15 | ext_grid | name | object
16 | ext_grid | bus | uint32
17 | ext_grid | vm_pu | float64
18 | ext_grid | va_degree | float64
19 | ext_grid | slack_weight | float64
20 | ext_grid | in_service | bool
21 | line | name | object
22 | line | std_type | object
23 | line | from_bus | uint32
24 | line | to_bus | uint32
25 | line | length_km | float64
26 | line | r_ohm_per_km | float64
27 | line | x_ohm_per_km | float64
28 | line | c_nf_per_km | float64
29 | line | g_us_per_km | float64
30 | line | max_i_ka | float64
31 | line | df | float64
32 | line | parallel | uint32
33 | line | type | object
34 | line | in_service | bool
35 | trafo | name | object
36 | trafo | std_type | object
37 | trafo | hv_bus | uint32
38 | trafo | lv_bus | uint32
39 | trafo | sn_mva | float64
40 | trafo | vn_hv_kv | float64
41 | trafo | vn_lv_kv | float64
42 | trafo | vk_percent | float64
43 | trafo | vkr_percent | float64
44 | trafo | pfe_kw | float64
45 | trafo | i0_percent | float64
46 | trafo | shift_degree | float64
47 | trafo | tap_side | object
48 | trafo | tap_neutral | int32
49 | trafo | tap_min | int32
50 | trafo | tap_max | int32
51 | trafo | tap_step_percent | float64
52 | trafo | tap_step_degree | float64
53 | trafo | tap_pos | int32
54 | trafo | tap_phase_shifter | bool
55 | trafo | parallel | uint32
56 | trafo | df | float64
57 | trafo | in_service | bool
58 | line_geodata | coords | object
59 | bus_geodata | x | float64
60 | bus_geodata | y | float64
61 | bus_geodata | coords | object

## parameters
| version | format_version | converged | OPF_converged | name | f_hz | sn_mva
0 | 2.14.6 | 2.14.0 | FALSE | FALSE |  | 50 | 1