## bus
| name | vn_kv | type | zone | in_service
0 | bus_LV_2703-21_1_3_node_12 | 0.4 | n |  | TRUE
1 | bus_LV_2703-21_1_3_node_13 | 0.4 | n |  | TRUE
2 | bus_LV_2703-21_1_3_node_14 | 0.4 | n |  | TRUE
3 | bus_LV_2703-21_1_3_node_15 | 0.4 | n |  | TRUE
4 | bus_LV_2703-21_1_3_node_16 | 0.4 | n |  | TRUE
5 | bus_LV_2703-21_1_3_node_126 | 0.4 | n |  | TRUE
6 | bus_LV_2703-21_1_3_node_108 | 0.4 | n |  | TRUE
7 | bus_LV_2703-21_1_3_node_201 | 0.4 | n |  | TRUE
8 | bus_LV_2703-21_1_3_node_23 | 0.4 | n |  | TRUE
9 | bus_LV_2703-21_1_3_node_25 | 0.4 | n |  | TRUE
10 | bus_LV_2703-21_1_3_node_51 | 0.4 | n |  | TRUE
11 | bus_LV_2703-21_1_3_node_45 | 0.4 | n |  | TRUE
12 | bus_LV_2703-21_1_3_node_46 | 0.4 | n |  | TRUE
13 | bus_LV_2703-21_1_3_node_47 | 0.4 | n |  | TRUE
14 | bus_LV_2703-21_1_3_node_48 | 0.4 | n |  | TRUE
15 | bus_LV_2703-21_1_3_node_49 | 0.4 | n |  | TRUE
16 | bus_LV_2703-21_1_3_node_50 | 0.4 | n |  | TRUE
17 | bus_LV_2703-21_1_3_node_234 | 0.4 | n |  | TRUE
18 | bus_LV_2703-21_1_3_node_245 | 0.4 | n |  | TRUE
19 | bus_LV_2703-21_1_3_node_157 | 0.4 | n |  | TRUE
20 | bus_LV_2703-21_1_3_node_248 | 0.4 | n |  | TRUE
21 | bus_LV_2703-21_1_3_node_52 | 0.4 | n |  | TRUE
22 | bus_LV_2703-21_1_3_node_53 | 0.4 | n |  | TRUE
23 | bus_LV_2703-21_1_3_node_54 | 0.4 | n |  | TRUE
24 | bus_LV_2703-21_1_3_node_55 | 0.4 | n |  | TRUE
25 | bus_LV_2703-21_1_3_node_56 | 0.4 | n |  | TRUE
26 | bus_LV_2703-21_1_3_node_110 | 0.4 | n |  | TRUE
27 | bus_LV_2703-21_1_3_node_57 | 0.4 | n |  | TRUE
28 | bus_LV_2703-21_1_3_node_58 | 0.4 | n |  | TRUE
29 | bus_LV_2703-21_1_3_node_59 | 0.4 | n |  | TRUE
30 | bus_LV_2703-21_1_3_node_60 | 0.4 | n |  | TRUE
31 | bus_LV_2703-21_1_3_node_61 | 0.4 | n |  | TRUE
32 | bus_LV_2703-21_1_3_node_69 | 0.4 | n |  | TRUE
33 | bus_LV_2703-21_1_3_node_181 | 0.4 | n |  | TRUE
34 | bus_LV_2703-21_1_3_node_62 | 0.4 | n |  | TRUE
35 | bus_LV_2703-21_1_3_node_63 | 0.4 | n |  | TRUE
36 | bus_LV_2703-21_1_3_node_64 | 0.4 | n |  | TRUE
37 | bus_LV_2703-21_1_3_node_65 | 0.4 | n |  | TRUE
38 | bus_LV_2703-21_1_3_node_66 | 0.4 | n |  | TRUE
39 | bus_LV_2703-21_1_3_node_67 | 0.4 | n |  | TRUE
40 | bus_LV_2703-21_1_3_node_68 | 0.4 | n |  | TRUE
41 | bus_LV_2703-21_1_3_node_211 | 0.4 | n |  | TRUE
42 | bus_LV_2703-21_1_3_node_136 | 0.4 | n |  | TRUE
43 | bus_LV_2703-21_1_3_node_212 | 0.4 | n |  | TRUE
44 | bus_LV_2703-21_1_3_node_227 | 0.4 | n |  | TRUE
45 | bus_LV_2703-21_1_3_node_139 | 0.4 | n |  | TRUE
46 | bus_LV_2703-21_1_3_node_76 | 0.4 | n |  | TRUE
47 | bus_LV_2703-21_1_3_node_77 | 0.4 | n |  | TRUE
48 | bus_LV_2703-21_1_3_node_78 | 0.4 | n |  | TRUE
49 | bus_LV_2703-21_1_3_node_79 | 0.4 | n |  | TRUE
50 | bus_LV_2703-21_1_3_node_80 | 0.4 | n |  | TRUE
51 | bus_LV_2703-21_1_3_node_140 | 0.4 | n |  | TRUE
52 | bus_LV_2703-21_1_3_node_146 | 0.4 | n |  | TRUE
53 | bus_LV_2703-21_1_3_node_81 | 0.4 | n |  | TRUE
54 | bus_LV_2703-21_1_3_node_82 | 0.4 | n |  | TRUE
55 | bus_LV_2703-21_1_3_node_83 | 0.4 | n |  | TRUE
56 | bus_LV_2703-21_1_3_node_84 | 0.4 | n |  | TRUE
57 | bus_LV_2703-21_1_3_node_85 | 0.4 | n |  | TRUE
58 | bus_LV_2703-21_1_3_node_130 | 0.4 | n |  | TRUE
59 | bus_LV_2703-21_1_3_node_86 | 0.4 | n |  | TRUE
60 | bus_LV_2703-21_1_3_node_87 | 0.4 | n |  | TRUE
61 | bus_LV_2703-21_1_3_node_88 | 0.4 | n |  | TRUE
62 | bus_LV_2703-21_1_3_node_89 | 0.4 | n |  | TRUE
63 | bus_LV_2703-21_1_3_node_90 | 0.4 | n |  | TRUE
64 | bus_LV_2703-21_1_3_node_147 | 0.4 | n |  | TRUE
65 | bus_LV_2703-21_1_3_node_219 | 0.4 | n |  | TRUE
66 | bus_LV_2703-21_1_3_node_96 | 0.4 | n |  | TRUE
67 | bus_LV_2703-21_1_3_node_97 | 0.4 | n |  | TRUE
68 | bus_LV_2703-21_1_3_node_98 | 0.4 | n |  | TRUE
69 | bus_LV_2703-21_1_3_node_99 | 0.4 | n |  | TRUE
70 | bus_LV_2703-21_1_3_node_100 | 0.4 | n |  | TRUE
71 | bus_LV_2703-21_1_3_node_143 | 0.4 | n |  | TRUE
72 | bus_LV_2703-21_1_3_node_199 | 0.4 | n |  | TRUE
73 | bus_LV_2703-21_1_3_node_104 | 0.4 | n |  | TRUE
74 | bus_LV_2703-21_1_3_node_105 | 0.4 | n |  | TRUE
75 | bus_LV_2703-21_1_3_node_106 | 0.4 | n |  | TRUE
76 | bus_LV_2703-21_1_3_node_107 | 0.4 | n |  | TRUE
77 | bus_LV_2703-21_1_3_node_109 | 0.4 | n |  | TRUE
78 | bus_LV_2703-21_1_3_node_170 | 0.4 | n |  | TRUE
79 | bus_LV_2703-21_1_3_node_153 | 0.4 | n |  | TRUE
80 | bus_LV_2703-21_1_3_node_111 | 0.4 | n |  | TRUE
81 | bus_LV_2703-21_1_3_node_123 | 0.4 | n |  | TRUE
82 | bus_LV_2703-21_1_3_node_117 | 0.4 | n |  | TRUE
83 | bus_LV_2703-21_1_3_node_118 | 0.4 | n |  | TRUE
84 | bus_LV_2703-21_1_3_node_120 | 0.4 | n |  | TRUE
85 | bus_LV_2703-21_1_3_node_128 | 0.4 | n |  | TRUE
86 | bus_LV_2703-21_1_3_node_121 | 0.4 | n |  | TRUE
87 | bus_LV_2703-21_1_3_node_158 | 0.4 | n |  | TRUE
88 | bus_LV_2703-21_1_3_node_122 | 0.4 | n |  | TRUE
89 | bus_LV_2703-21_1_3_node_124 | 0.4 | n |  | TRUE
90 | bus_LV_2703-21_1_3_node_125 | 0.4 | n |  | TRUE
91 | bus_LV_2703-21_1_3_node_172 | 0.4 | n |  | TRUE
92 | bus_LV_2703-21_1_3_node_127 | 0.4 | n |  | TRUE
93 | bus_LV_2703-21_1_3_node_129 | 0.4 | n |  | TRUE
94 | bus_LV_2703-21_1_3_node_137 | 0.4 | n |  | TRUE
95 | bus_LV_2703-21_1_3_node_138 | 0.4 | n |  | TRUE
96 | bus_LV_2703-21_1_3_node_156 | 0.4 | n |  | TRUE
97 | bus_LV_2703-21_1_3_node_141 | 0.4 | n |  | TRUE
98 | bus_LV_2703-21_1_3_node_142 | 0.4 | n |  | TRUE
99 | bus_LV_2703-21_1_3_node_150 | 0.4 | n |  | TRUE
100 | bus_LV_2703-21_1_3_node_144 | 0.4 | n |  | TRUE
101 | bus_LV_2703-21_1_3_node_145 | 0.4 | n |  | TRUE
102 | bus_LV_2703-21_1_3_node_207 | 0.4 | n |  | TRUE
103 | bus_LV_2703-21_1_3_node_273 | 0.4 | n |  | TRUE
104 | bus_LV_2703-21_1_3_node_168 | 0.4 | n |  | TRUE
105 | bus_LV_2703-21_1_3_node_169 | 0.4 | n |  | TRUE
106 | bus_LV_2703-21_1_3_node_200 | 0.4 | n |  | TRUE
107 | bus_LV_2703-21_1_3_node_213 | 0.4 | n |  | TRUE
108 | bus_LV_2703-21_1_3_node_214 | 0.4 | n |  | TRUE
109 | bus_LV_2703-21_1_3_node_215 | 0.4 | n |  | TRUE
110 | bus_LV_2703-21_1_3_node_216 | 0.4 | n |  | TRUE
111 | bus_LV_2703-21_1_3_node_217 | 0.4 | n |  | TRUE
112 | bus_LV_2703-21_1_3_node_223 | 0.4 | n |  | TRUE
113 | bus_LV_2703-21_1_3_node_255 | 0.4 | n |  | TRUE
114 | bus_LV_2703-21_1_3_node_220 | 0.4 | n |  | TRUE
115 | bus_LV_2703-21_1_3_node_221 | 0.4 | n |  | TRUE
116 | bus_LV_2703-21_1_3_node_228 | 0.4 | n |  | TRUE
117 | bus_LV_2703-21_1_3_node_222 | 0.4 | n |  | TRUE
118 | bus_LV_2703-21_1_3_node_279 | 0.4 | n |  | TRUE
119 | bus_LV_2703-21_1_3_node_280 | 0.4 | n |  | TRUE
120 | bus_LV_2703-21_1_3_node_224 | 0.4 | n |  | TRUE
121 | bus_LV_2703-21_1_3_node_266 | 0.4 | n |  | TRUE
122 | bus_LV_2703-21_1_3_node_236 | 0.4 | n |  | TRUE
123 | bus_LV_2703-21_1_3_node_246 | 0.4 | n |  | TRUE
124 | bus_LV_2703-21_1_3_node_247 | 0.4 | n |  | TRUE
125 | bus_LV_2703-21_1_3_node_277 | 0.4 | n |  | TRUE
126 | bus_LV_2703-21_1_3_node_261 | 0.4 | n |  | TRUE
127 | bus_LV_2703-21_1_3_node_256 | 0.4 | n |  | TRUE
128 | bus_LV_2703-21_1_3_node_262 | 0.4 | n |  | TRUE
129 | bus_LV_2703-21_1_3_node_264 | 0.4 | n |  | TRUE
130 | bus_LV_2703-21_1_3_node_265 | 0.4 | n |  | TRUE
131 | bus_LV_2703-21_1_3_node_274 | 0.4 | n |  | TRUE
132 | bus_LV_2703-21_1_3_node_275 | 0.4 | n |  | TRUE
133 | bus_MV_347_0_node_59 | 20 | n |  | TRUE

## load
| name | bus | p_mw | q_mvar | const_z_percent | const_i_percent | sn_mva | scaling | in_service | type
0 | LV_2703-21_1_3_load_12 | 0 | 0.0027341 | 0.00068523 | 0 | 0 |  | 1 | TRUE | wye
1 | LV_2703-21_1_3_load_13 | 1 | 0.002559 | 0.00064136 | 0 | 0 |  | 1 | TRUE | wye
2 | LV_2703-21_1_3_load_14 | 2 | 0.00079292 | 0.00019872 | 0 | 0 |  | 1 | TRUE | wye
3 | LV_2703-21_1_3_load_15 | 3 | 0.0031412 | 0.00078725 | 0 | 0 |  | 1 | TRUE | wye
4 | LV_2703-21_1_3_load_126 | 5 | 0.0036231 | 0.00090804 | 0 | 0 |  | 1 | TRUE | wye
5 | LV_2703-21_1_3_load_201 | 7 | 0.0026324 | 0.00065973 | 0 | 0 |  | 1 | TRUE | wye
6 | LV_2703-21_1_3_load_23 | 8 | 0.0076116 | 0.0019076 | 0 | 0 |  | 1 | TRUE | wye
7 | LV_2703-21_1_3_load_25 | 9 | 0.0014121 | 0.00035389 | 0 | 0 |  | 1 | TRUE | wye
8 | LV_2703-21_1_3_load_45 | 11 | 0.012551 | 0.0031455 | 0 | 0 |  | 1 | TRUE | wye
9 | LV_2703-21_1_3_load_48 | 14 | 0.0022684 | 0.0005685 | 0 | 0 |  | 1 | TRUE | wye
10 | LV_2703-21_1_3_load_49 | 15 | 0.0013586 | 0.0003405 | 0 | 0 |  | 1 | TRUE | wye
11 | LV_2703-21_1_3_load_50 | 16 | 0.0034466 | 0.0008638 | 0 | 0 |  | 1 | TRUE | wye
12 | LV_2703-21_1_3_load_234 | 17 | 0.00475 | 0.0011905 | 0 | 0 |  | 1 | TRUE | wye
13 | LV_2703-21_1_3_load_245 | 18 | 0.0014155 | 0.00035475 | 0 | 0 |  | 1 | TRUE | wye
14 | LV_2703-21_1_3_load_157 | 19 | 0.0025621 | 0.00064213 | 0 | 0 |  | 1 | TRUE | wye
15 | LV_2703-21_1_3_load_52 | 21 | 0.0013077 | 0.00032773 | 0 | 0 |  | 1 | TRUE | wye
16 | LV_2703-21_1_3_load_53 | 22 | 0.00044047 | 0.00011039 | 0 | 0 |  | 1 | TRUE | wye
17 | LV_2703-21_1_3_load_54 | 23 | 0.0034651 | 0.00086844 | 0 | 0 |  | 1 | TRUE | wye
18 | LV_2703-21_1_3_load_55 | 24 | 0.002183 | 0.00054711 | 0 | 0 |  | 1 | TRUE | wye
19 | LV_2703-21_1_3_load_56 | 25 | 0.0015334 | 0.0003843 | 0 | 0 |  | 1 | TRUE | wye
20 | LV_2703-21_1_3_load_110 | 26 | 0.00071814 | 0.00017998 | 0 | 0 |  | 1 | TRUE | wye
21 | LV_2703-21_1_3_load_57 | 27 | 0.0015059 | 0.00037741 | 0 | 0 |  | 1 | TRUE | wye
22 | LV_2703-21_1_3_load_58 | 28 | 0.0015053 | 0.00037727 | 0 | 0 |  | 1 | TRUE | wye
23 | LV_2703-21_1_3_load_59 | 29 | 0.0020469 | 0.000513 | 0 | 0 |  | 1 | TRUE | wye
24 | LV_2703-21_1_3_load_60 | 30 | 0.0027863 | 0.00069831 | 0 | 0 |  | 1 | TRUE | wye
25 | LV_2703-21_1_3_load_61 | 31 | 0.0045007 | 0.001128 | 0 | 0 |  | 1 | TRUE | wye
26 | LV_2703-21_1_3_load_69 | 32 | 0.0015374 | 0.0003853 | 0 | 0 |  | 1 | TRUE | wye
27 | LV_2703-21_1_3_load_181 | 33 | 0.0010483 | 0.00026273 | 0 | 0 |  | 1 | TRUE | wye
28 | LV_2703-21_1_3_load_62 | 34 | 0.0019943 | 0.00049983 | 0 | 0 |  | 1 | TRUE | wye
29 | LV_2703-21_1_3_load_63 | 35 | 0.0026957 | 0.0006756 | 0 | 0 |  | 1 | TRUE | wye
30 | LV_2703-21_1_3_load_66 | 38 | 0.0024546 | 0.00061518 | 0 | 0 |  | 1 | TRUE | wye
31 | LV_2703-21_1_3_load_67 | 39 | 0.0013624 | 0.00034145 | 0 | 0 |  | 1 | TRUE | wye
32 | LV_2703-21_1_3_load_68 | 40 | 0.0020903 | 0.00052388 | 0 | 0 |  | 1 | TRUE | wye
33 | LV_2703-21_1_3_load_211 | 41 | 0.0028031 | 0.00070251 | 0 | 0 |  | 1 | TRUE | wye
34 | LV_2703-21_1_3_load_136 | 42 | 0.009209 | 0.002308 | 0 | 0 |  | 1 | TRUE | wye
35 | LV_2703-21_1_3_load_212 | 43 | 0.0013397 | 0.00033576 | 0 | 0 |  | 1 | TRUE | wye
36 | LV_2703-21_1_3_load_227 | 44 | 0.0013373 | 0.00033515 | 0 | 0 |  | 1 | TRUE | wye
37 | LV_2703-21_1_3_load_139 | 45 | 0.0023555 | 0.00059035 | 0 | 0 |  | 1 | TRUE | wye
38 | LV_2703-21_1_3_load_76 | 46 | 0.0030484 | 0.00076399 | 0 | 0 |  | 1 | TRUE | wye
39 | LV_2703-21_1_3_load_77 | 47 | 0.0034847 | 0.00087334 | 0 | 0 |  | 1 | TRUE | wye
40 | LV_2703-21_1_3_load_78 | 48 | 0.0055975 | 0.0014029 | 0 | 0 |  | 1 | TRUE | wye
41 | LV_2703-21_1_3_load_79 | 49 | 0.0020881 | 0.00052333 | 0 | 0 |  | 1 | TRUE | wye
42 | LV_2703-21_1_3_load_80 | 50 | 0.0034843 | 0.00087324 | 0 | 0 |  | 1 | TRUE | wye
43 | LV_2703-21_1_3_load_146 | 52 | 0.0011443 | 0.00028679 | 0 | 0 |  | 1 | TRUE | wye
44 | LV_2703-21_1_3_load_81 | 53 | 0.0019083 | 0.00047828 | 0 | 0 |  | 1 | TRUE | wye
45 | LV_2703-21_1_3_load_82 | 54 | 0.0060952 | 0.0015276 | 0 | 0 |  | 1 | TRUE | wye
46 | LV_2703-21_1_3_load_83 | 55 | 0.00043892 | 0.00011 | 0 | 0 |  | 1 | TRUE | wye
47 | LV_2703-21_1_3_load_84 | 56 | 0.0014366 | 0.00036005 | 0 | 0 |  | 1 | TRUE | wye
48 | LV_2703-21_1_3_load_85 | 57 | 0.0022851 | 0.0005727 | 0 | 0 |  | 1 | TRUE | wye
49 | LV_2703-21_1_3_load_130 | 58 | 0.0035041 | 0.00087821 | 0 | 0 |  | 1 | TRUE | wye
50 | LV_2703-21_1_3_load_86 | 59 | 0.0021644 | 0.00054246 | 0 | 0 |  | 1 | TRUE | wye
51 | LV_2703-21_1_3_load_87 | 60 | 0.0029695 | 0.00074423 | 0 | 0 |  | 1 | TRUE | wye
52 | LV_2703-21_1_3_load_88 | 61 | 0.0013361 | 0.00033486 | 0 | 0 |  | 1 | TRUE | wye
53 | LV_2703-21_1_3_load_89 | 62 | 0.0013298 | 0.00033327 | 0 | 0 |  | 1 | TRUE | wye
54 | LV_2703-21_1_3_load_90 | 63 | 0.0013087 | 0.00032798 | 0 | 0 |  | 1 | TRUE | wye
55 | LV_2703-21_1_3_load_147 | 64 | 0.0009425 | 0.00023621 | 0 | 0 |  | 1 | TRUE | wye
56 | LV_2703-21_1_3_load_219 | 65 | 0.0013075 | 0.0003277 | 0 | 0 |  | 1 | TRUE | wye
57 | LV_2703-21_1_3_load_96 | 66 | 0.0043419 | 0.0010882 | 0 | 0 |  | 1 | TRUE | wye
58 | LV_2703-21_1_3_load_97 | 67 | 0.0019045 | 0.00047731 | 0 | 0 |  | 1 | TRUE | wye
59 | LV_2703-21_1_3_load_98 | 68 | 0.0054047 | 0.0013545 | 0 | 0 |  | 1 | TRUE | wye
60 | LV_2703-21_1_3_load_99 | 69 | 0.0017603 | 0.00044118 | 0 | 0 |  | 1 | TRUE | wye
61 | LV_2703-21_1_3_load_100 | 70 | 0.0012497 | 0.0003132 | 0 | 0 |  | 1 | TRUE | wye
62 | LV_2703-21_1_3_load_143 | 71 | 0.0099642 | 0.0024973 | 0 | 0 |  | 1 | TRUE | wye
63 | LV_2703-21_1_3_load_199 | 72 | 0.0013426 | 0.0003365 | 0 | 0 |  | 1 | TRUE | wye
64 | LV_2703-21_1_3_load_104 | 73 | 0.0022538 | 0.00056485 | 0 | 0 |  | 1 | TRUE | wye
65 | LV_2703-21_1_3_load_107 | 76 | 0.001035 | 0.0002594 | 0 | 0 |  | 1 | TRUE | wye
66 | LV_2703-21_1_3_load_109 | 77 | 0.0012763 | 0.00031987 | 0 | 0 |  | 1 | TRUE | wye
67 | LV_2703-21_1_3_load_170 | 78 | 0.00084658 | 0.00021217 | 0 | 0 |  | 1 | TRUE | wye
68 | LV_2703-21_1_3_load_153 | 79 | 0.001587 | 0.00039773 | 0 | 0 |  | 1 | TRUE | wye
69 | LV_2703-21_1_3_load_111 | 80 | 0.00088262 | 0.00022121 | 0 | 0 |  | 1 | TRUE | wye
70 | LV_2703-21_1_3_load_123 | 81 | 0.001202 | 0.00030125 | 0 | 0 |  | 1 | TRUE | wye
71 | LV_2703-21_1_3_load_117 | 82 | 0.0014053 | 0.0003522 | 0 | 0 |  | 1 | TRUE | wye
72 | LV_2703-21_1_3_load_118 | 83 | 0.0084275 | 0.0021121 | 0 | 0 |  | 1 | TRUE | wye
73 | LV_2703-21_1_3_load_120 | 84 | 0.0014636 | 0.00036682 | 0 | 0 |  | 1 | TRUE | wye
74 | LV_2703-21_1_3_load_121 | 86 | 0.0015116 | 0.00037884 | 0 | 0 |  | 1 | TRUE | wye
75 | LV_2703-21_1_3_load_158 | 87 | 0.0015054 | 0.00037729 | 0 | 0 |  | 1 | TRUE | wye
76 | LV_2703-21_1_3_load_122 | 88 | 0.0030607 | 0.00076708 | 0 | 0 |  | 1 | TRUE | wye
77 | LV_2703-21_1_3_load_124 | 89 | 0.0038959 | 0.00097641 | 0 | 0 |  | 1 | TRUE | wye
78 | LV_2703-21_1_3_load_125 | 90 | 0.0011764 | 0.00029483 | 0 | 0 |  | 1 | TRUE | wye
79 | LV_2703-21_1_3_load_172 | 91 | 0.0011827 | 0.00029642 | 0 | 0 |  | 1 | TRUE | wye
80 | LV_2703-21_1_3_load_127 | 92 | 0.0016221 | 0.00040655 | 0 | 0 |  | 1 | TRUE | wye
81 | LV_2703-21_1_3_load_129 | 93 | 0.0027892 | 0.00069903 | 0 | 0 |  | 1 | TRUE | wye
82 | LV_2703-21_1_3_load_137 | 94 | 0.0024087 | 0.00060368 | 0 | 0 |  | 1 | TRUE | wye
83 | LV_2703-21_1_3_load_138 | 95 | 0.0010441 | 0.00026168 | 0 | 0 |  | 1 | TRUE | wye
84 | LV_2703-21_1_3_load_156 | 96 | 0.0010133 | 0.00025397 | 0 | 0 |  | 1 | TRUE | wye
85 | LV_2703-21_1_3_load_141 | 97 | 0.008638 | 0.0021649 | 0 | 0 |  | 1 | TRUE | wye
86 | LV_2703-21_1_3_load_142 | 98 | 0.0011377 | 0.00028513 | 0 | 0 |  | 1 | TRUE | wye
87 | LV_2703-21_1_3_load_150 | 99 | 0.0020657 | 0.0005177 | 0 | 0 |  | 1 | TRUE | wye
88 | LV_2703-21_1_3_load_144 | 100 | 0.0011936 | 0.00029915 | 0 | 0 |  | 1 | TRUE | wye
89 | LV_2703-21_1_3_load_145 | 101 | 0.0011935 | 0.00029911 | 0 | 0 |  | 1 | TRUE | wye
90 | LV_2703-21_1_3_load_207 | 102 | 0.0015811 | 0.00039626 | 0 | 0 |  | 1 | TRUE | wye
91 | LV_2703-21_1_3_load_273 | 103 | 0.00094374 | 0.00023652 | 0 | 0 |  | 1 | TRUE | wye
92 | LV_2703-21_1_3_load_168 | 104 | 0.0015496 | 0.00038836 | 0 | 0 |  | 1 | TRUE | wye
93 | LV_2703-21_1_3_load_200 | 106 | 0.0030049 | 0.0007531 | 0 | 0 |  | 1 | TRUE | wye
94 | LV_2703-21_1_3_load_213 | 107 | 0.0014357 | 0.00035982 | 0 | 0 |  | 1 | TRUE | wye
95 | LV_2703-21_1_3_load_214 | 108 | 0.0014823 | 0.00037151 | 0 | 0 |  | 1 | TRUE | wye
96 | LV_2703-21_1_3_load_215 | 109 | 0.0014303 | 0.00035846 | 0 | 0 |  | 1 | TRUE | wye
97 | LV_2703-21_1_3_load_216 | 110 | 0.0014113 | 0.0003537 | 0 | 0 |  | 1 | TRUE | wye
98 | LV_2703-21_1_3_load_217 | 111 | 0.0014883 | 0.00037301 | 0 | 0 |  | 1 | TRUE | wye
99 | LV_2703-21_1_3_load_223 | 112 | 0.0049272 | 0.0012349 | 0 | 0 |  | 1 | TRUE | wye
100 | LV_2703-21_1_3_load_255 | 113 | 0.0013647 | 0.00034202 | 0 | 0 |  | 1 | TRUE | wye
101 | LV_2703-21_1_3_load_280 | 119 | 0.0018275 | 0.00045801 | 0 | 0 |  | 1 | TRUE | wye
102 | LV_2703-21_1_3_load_224 | 120 | 0.0013601 | 0.00034088 | 0 | 0 |  | 1 | TRUE | wye
103 | LV_2703-21_1_3_load_266 | 121 | 0.0014073 | 0.00035271 | 0 | 0 |  | 1 | TRUE | wye
104 | LV_2703-21_1_3_load_236 | 122 | 0.0037272 | 0.00093411 | 0 | 0 |  | 1 | TRUE | wye
105 | LV_2703-21_1_3_load_246 | 123 | 0.0021594 | 0.00054121 | 0 | 0 |  | 1 | TRUE | wye
106 | LV_2703-21_1_3_load_247 | 124 | 0.0019329 | 0.00048443 | 0 | 0 |  | 1 | TRUE | wye
107 | LV_2703-21_1_3_load_277 | 125 | 0.0019852 | 0.00049753 | 0 | 0 |  | 1 | TRUE | wye
108 | LV_2703-21_1_3_load_261 | 126 | 0.0013622 | 0.00034139 | 0 | 0 |  | 1 | TRUE | wye
109 | LV_2703-21_1_3_load_256 | 127 | 0.0014048 | 0.00035209 | 0 | 0 |  | 1 | TRUE | wye
110 | LV_2703-21_1_3_load_262 | 128 | 0.0014114 | 0.00035372 | 0 | 0 |  | 1 | TRUE | wye
111 | LV_2703-21_1_3_load_264 | 129 | 0.001483 | 0.00037168 | 0 | 0 |  | 1 | TRUE | wye
112 | LV_2703-21_1_3_load_265 | 130 | 0.0014306 | 0.00035854 | 0 | 0 |  | 1 | TRUE | wye
113 | LV_2703-21_1_3_load_274 | 131 | 0.0014354 | 0.00035976 | 0 | 0 |  | 1 | TRUE | wye
114 | LV_2703-21_1_3_load_275 | 132 | 0.0018106 | 0.00045379 | 0 | 0 |  | 1 | TRUE | wye

## ext_grid
| name | bus | vm_pu | va_degree | slack_weight | in_service
0 |  | 96 | 1 | 0 | 1 | TRUE

## line
| name | std_type | from_bus | to_bus | length_km | r_ohm_per_km | x_ohm_per_km | c_nf_per_km | g_us_per_km | max_i_ka | df | parallel | type | in_service
0 | LV_2703-21_1_3_line_0 |  | 0 | 1 | 0.03218 | 0.125 | 0.08 | 261 | 0 | 0.364 | 1 | 1 | cs | TRUE
1 | LV_2703-21_1_3_line_1 |  | 0 | 2 | 0.01325 | 0.125 | 0.08 | 261 | 0 | 0.364 | 1 | 1 | cs | TRUE
2 | LV_2703-21_1_3_line_2 |  | 1 | 3 | 0.0035574 | 0.125 | 0.08 | 261 | 0 | 0.364 | 1 | 1 | cs | TRUE
3 | LV_2703-21_1_3_line_3 |  | 2 | 4 | 0.0096459 | 0.125 | 0.08 | 261 | 0 | 0.364 | 1 | 1 | cs | TRUE
4 | LV_2703-21_1_3_line_4 |  | 3 | 5 | 0.018285 | 0.125 | 0.08 | 261 | 0 | 0.364 | 1 | 1 | cs | TRUE
5 | LV_2703-21_1_3_line_5 |  | 4 | 6 | 0.027465 | 0.125 | 0.08 | 261 | 0 | 0.364 | 1 | 1 | cs | TRUE
6 | LV_2703-21_1_3_line_6 |  | 4 | 7 | 0.027958 | 0.125 | 0.08 | 261 | 0 | 0.364 | 1 | 1 | cs | TRUE
7 | LV_2703-21_1_3_line_7 |  | 5 | 92 | 0.019653 | 0.125 | 0.08 | 261 | 0 | 0.364 | 1 | 1 | cs | TRUE
8 | LV_2703-21_1_3_line_8 |  | 6 | 25 | 0.018398 | 0.125 | 0.08 | 261 | 0 | 0.364 | 1 | 1 | cs | TRUE
9 | LV_2703-21_1_3_line_9 |  | 6 | 74 | 0.066346 | 0.125 | 0.08 | 261 | 0 | 0.364 | 1 | 1 | cs | TRUE
10 | LV_2703-21_1_3_line_10 |  | 7 | 57 | 0.0091593 | 0.125 | 0.08 | 261 | 0 | 0.364 | 1 | 1 | cs | TRUE
11 | LV_2703-21_1_3_line_11 |  | 8 | 9 | 0.022213 | 0.125 | 0.08 | 261 | 0 | 0.364 | 1 | 1 | cs | TRUE
12 | LV_2703-21_1_3_line_12 |  | 9 | 10 | 0.016139 | 0.125 | 0.08 | 261 | 0 | 0.364 | 1 | 1 | cs | TRUE
13 | LV_2703-21_1_3_line_13 |  | 10 | 20 | 0.004354 | 0.125 | 0.08 | 261 | 0 | 0.364 | 1 | 1 | cs | TRUE
14 | LV_2703-21_1_3_line_14 |  | 10 | 13 | 0.005905 | 0.125 | 0.08 | 261 | 0 | 0.364 | 1 | 1 | cs | TRUE
15 | LV_2703-21_1_3_line_15 |  | 11 | 12 | 0.012496 | 0.125 | 0.08 | 261 | 0 | 0.364 | 1 | 1 | cs | TRUE
16 | LV_2703-21_1_3_line_16 |  | 11 | 13 | 0.015924 | 0.125 | 0.08 | 261 | 0 | 0.364 | 1 | 1 | cs | TRUE
17 | LV_2703-21_1_3_line_17 |  | 12 | 14 | 0.01316 | 0.125 | 0.08 | 261 | 0 | 0.364 | 1 | 1 | cs | TRUE
18 | LV_2703-21_1_3_line_18 |  | 12 | 15 | 0.005601 | 0.125 | 0.08 | 261 | 0 | 0.364 | 1 | 1 | cs | TRUE
19 | LV_2703-21_1_3_line_19 |  | 13 | 16 | 0.012457 | 0.125 | 0.08 | 261 | 0 | 0.364 | 1 | 1 | cs | TRUE
20 | LV_2703-21_1_3_line_20 |  | 14 | 17 | 0.013278 | 0.125 | 0.08 | 261 | 0 | 0.364 | 1 | 1 | cs | TRUE
21 | LV_2703-21_1_3_line_21 |  | 15 | 18 | 0.0051703 | 0.125 | 0.08 | 261 | 0 | 0.364 | 1 | 1 | cs | TRUE
22 | LV_2703-21_1_3_line_22 |  | 16 | 19 | 0.019785 | 0.125 | 0.08 | 261 | 0 | 0.364 | 1 | 1 | cs | TRUE
23 | LV_2703-21_1_3_line_23 |  | 18 | 123 | 0.015767 | 0.125 | 0.08 | 261 | 0 | 0.364 | 1 | 1 | cs | TRUE
24 | LV_2703-21_1_3_line_24 |  | 19 | 87 | 0.022826 | 0.125 | 0.08 | 261 | 0 | 0.364 | 1 | 1 | cs | TRUE
25 | LV_2703-21_1_3_line_25 |  | 20 | 126 | 0.015325 | 0.125 | 0.08 | 261 | 0 | 0.364 | 1 | 1 | cs | TRUE
26 | LV_2703-21_1_3_line_26 |  | 21 | 22 | 0.018348 | 0.125 | 0.08 | 261 | 0 | 0.364 | 1 | 1 | cs | TRUE
27 | LV_2703-21_1_3_line_27 |  | 21 | 23 | 0.017832 | 0.125 | 0.08 | 261 | 0 | 0.364 | 1 | 1 | cs | TRUE
28 | LV_2703-21_1_3_line_28 |  | 22 | 24 | 0.0078573 | 0.125 | 0.08 | 261 | 0 | 0.364 | 1 | 1 | cs | TRUE
29 | LV_2703-21_1_3_line_29 |  | 23 | 25 | 0.0055594 | 0.125 | 0.08 | 261 | 0 | 0.364 | 1 | 1 | cs | TRUE
30 | LV_2703-21_1_3_line_30 |  | 24 | 26 | 0.018155 | 0.125 | 0.08 | 261 | 0 | 0.364 | 1 | 1 | cs | TRUE
31 | LV_2703-21_1_3_line_31 |  | 26 | 80 | 0.001921 | 0.125 | 0.08 | 261 | 0 | 0.364 | 1 | 1 | cs | TRUE
32 | LV_2703-21_1_3_line_32 |  | 27 | 28 | 0.0078388 | 0.125 | 0.08 | 261 | 0 | 0.364 | 1 | 1 | cs | TRUE
33 | LV_2703-21_1_3_line_33 |  | 27 | 29 | 0.0061561 | 0.125 | 0.08 | 261 | 0 | 0.364 | 1 | 1 | cs | TRUE
34 | LV_2703-21_1_3_line_34 |  | 28 | 30 | 0.013676 | 0.125 | 0.08 | 261 | 0 | 0.364 | 1 | 1 | cs | TRUE
35 | LV_2703-21_1_3_line_35 |  | 29 | 31 | 0.0015848 | 0.125 | 0.08 | 261 | 0 | 0.364 | 1 | 1 | cs | TRUE
36 | LV_2703-21_1_3_line_36 |  | 30 | 32 | 0.00060014 | 0.125 | 0.08 | 261 | 0 | 0.364 | 1 | 1 | cs | TRUE
37 | LV_2703-21_1_3_line_37 |  | 31 | 33 | 0.0034422 | 0.125 | 0.08 | 261 | 0 | 0.364 | 1 | 1 | cs | TRUE
38 | LV_2703-21_1_3_line_38 |  | 32 | 45 | 0.018272 | 0.125 | 0.08 | 261 | 0 | 0.364 | 1 | 1 | cs | TRUE
39 | LV_2703-21_1_3_line_39 |  | 33 | 96 | 0.0058875 | 0.125 | 0.08 | 261 | 0 | 0.364 | 1 | 1 | cs | TRUE
40 | LV_2703-21_1_3_line_40 |  | 34 | 35 | 0.0028458 | 0.125 | 0.08 | 261 | 0 | 0.364 | 1 | 1 | cs | TRUE
41 | LV_2703-21_1_3_line_41 |  | 34 | 36 | 0.022901 | 0.125 | 0.08 | 261 | 0 | 0.364 | 1 | 1 | cs | TRUE
42 | LV_2703-21_1_3_line_42 |  | 35 | 37 | 0.011466 | 0.125 | 0.08 | 261 | 0 | 0.364 | 1 | 1 | cs | TRUE
43 | LV_2703-21_1_3_line_43 |  | 36 | 38 | 0.024032 | 0.125 | 0.08 | 261 | 0 | 0.364 | 1 | 2 | cs | TRUE
44 | LV_2703-21_1_3_line_44 |  | 36 | 39 | 0.031092 | 0.125 | 0.08 | 261 | 0 | 0.364 | 1 | 1 | cs | TRUE
45 | LV_2703-21_1_3_line_45 |  | 36 | 40 | 0.026074 | 0.125 | 0.08 | 261 | 0 | 0.364 | 1 | 1 | cs | TRUE
46 | LV_2703-21_1_3_line_46 |  | 37 | 41 | 0.0094879 | 0.125 | 0.08 | 261 | 0 | 0.364 | 1 | 1 | cs | TRUE
47 | LV_2703-21_1_3_line_47 |  | 38 | 42 | 0.0056972 | 0.125 | 0.08 | 261 | 0 | 0.364 | 1 | 2 | cs | TRUE
48 | LV_2703-21_1_3_line_48 |  | 39 | 43 | 0.0066658 | 0.125 | 0.08 | 261 | 0 | 0.364 | 1 | 1 | cs | TRUE
49 | LV_2703-21_1_3_line_49 |  | 40 | 44 | 0.036985 | 0.125 | 0.08 | 261 | 0 | 0.364 | 1 | 1 | cs | TRUE
50 | LV_2703-21_1_3_line_50 |  | 41 | 52 | 0.00041981 | 0.125 | 0.08 | 261 | 0 | 0.364 | 1 | 1 | cs | TRUE
51 | LV_2703-21_1_3_line_51 |  | 42 | 94 | 0.014192 | 0.125 | 0.08 | 261 | 0 | 0.364 | 1 | 2 | cs | TRUE
52 | LV_2703-21_1_3_line_52 |  | 43 | 106 | 0.0013589 | 0.125 | 0.08 | 261 | 0 | 0.364 | 1 | 1 | cs | TRUE
53 | LV_2703-21_1_3_line_53 |  | 44 | 115 | 0.013726 | 0.125 | 0.08 | 261 | 0 | 0.364 | 1 | 1 | cs | TRUE
54 | LV_2703-21_1_3_line_54 |  | 45 | 93 | 0.007852 | 0.125 | 0.08 | 261 | 0 | 0.364 | 1 | 1 | cs | TRUE
55 | LV_2703-21_1_3_line_55 |  | 46 | 47 | 0.012346 | 0.125 | 0.08 | 261 | 0 | 0.364 | 1 | 1 | cs | TRUE
56 | LV_2703-21_1_3_line_56 |  | 46 | 48 | 0.0054728 | 0.125 | 0.08 | 261 | 0 | 0.364 | 1 | 1 | cs | TRUE
57 | LV_2703-21_1_3_line_57 |  | 47 | 49 | 0.018022 | 0.125 | 0.08 | 261 | 0 | 0.364 | 1 | 1 | cs | TRUE
58 | LV_2703-21_1_3_line_58 |  | 48 | 50 | 0.010186 | 0.125 | 0.08 | 261 | 0 | 0.364 | 1 | 1 | cs | TRUE
59 | LV_2703-21_1_3_line_59 |  | 49 | 51 | 0.012218 | 0.125 | 0.08 | 261 | 0 | 0.364 | 1 | 1 | cs | TRUE
60 | LV_2703-21_1_3_line_60 |  | 50 | 52 | 0.013749 | 0.125 | 0.08 | 261 | 0 | 0.364 | 1 | 1 | cs | TRUE
61 | LV_2703-21_1_3_line_61 |  | 51 | 97 | 0.032663 | 0.125 | 0.08 | 261 | 0 | 0.364 | 1 | 1 | cs | TRUE
62 | LV_2703-21_1_3_line_62 |  | 51 | 98 | 0.012453 | 0.125 | 0.08 | 261 | 0 | 0.364 | 1 | 1 | cs | TRUE
63 | LV_2703-21_1_3_line_63 |  | 53 | 54 | 0.020345 | 0.125 | 0.08 | 261 | 0 | 0.364 | 1 | 1 | cs | TRUE
64 | LV_2703-21_1_3_line_64 |  | 53 | 55 | 0.011449 | 0.125 | 0.08 | 261 | 0 | 0.364 | 1 | 1 | cs | TRUE
65 | LV_2703-21_1_3_line_65 |  | 54 | 56 | 0.00019779 | 0.125 | 0.08 | 261 | 0 | 0.364 | 1 | 1 | cs | TRUE
66 | LV_2703-21_1_3_line_66 |  | 55 | 57 | 0.00040281 | 0.125 | 0.08 | 261 | 0 | 0.364 | 1 | 1 | cs | TRUE
67 | LV_2703-21_1_3_line_67 |  | 56 | 58 | 0.042165 | 0.125 | 0.08 | 261 | 0 | 0.364 | 1 | 1 | cs | TRUE
68 | LV_2703-21_1_3_line_68 |  | 58 | 85 | 0.030535 | 0.125 | 0.08 | 261 | 0 | 0.364 | 1 | 1 | cs | TRUE
69 | LV_2703-21_1_3_line_69 |  | 59 | 60 | 0.01217 | 0.125 | 0.08 | 261 | 0 | 0.364 | 1 | 1 | cs | TRUE
70 | LV_2703-21_1_3_line_70 |  | 59 | 61 | 0.0085399 | 0.125 | 0.08 | 261 | 0 | 0.364 | 1 | 1 | cs | TRUE
71 | LV_2703-21_1_3_line_71 |  | 60 | 62 | 0.010983 | 0.125 | 0.08 | 261 | 0 | 0.364 | 1 | 1 | cs | TRUE
72 | LV_2703-21_1_3_line_72 |  | 61 | 63 | 0.0065975 | 0.125 | 0.08 | 261 | 0 | 0.364 | 1 | 1 | cs | TRUE
73 | LV_2703-21_1_3_line_73 |  | 62 | 64 | 0.0071246 | 0.125 | 0.08 | 261 | 0 | 0.364 | 1 | 1 | cs | TRUE
74 | LV_2703-21_1_3_line_74 |  | 63 | 65 | 0.0066012 | 0.125 | 0.08 | 261 | 0 | 0.364 | 1 | 1 | cs | TRUE
75 | LV_2703-21_1_3_line_75 |  | 64 | 103 | 0.00583 | 0.125 | 0.08 | 261 | 0 | 0.364 | 1 | 1 | cs | TRUE
76 | LV_2703-21_1_3_line_76 |  | 65 | 114 | 0.010867 | 0.125 | 0.08 | 261 | 0 | 0.364 | 1 | 1 | cs | TRUE
77 | LV_2703-21_1_3_line_77 |  | 66 | 67 | 0.032546 | 0.125 | 0.08 | 261 | 0 | 0.364 | 1 | 1 | cs | TRUE
78 | LV_2703-21_1_3_line_78 |  | 66 | 68 | 0.0084937 | 0.125 | 0.08 | 261 | 0 | 0.364 | 1 | 1 | cs | TRUE
79 | LV_2703-21_1_3_line_79 |  | 67 | 69 | 0.01515 | 0.125 | 0.08 | 261 | 0 | 0.364 | 1 | 1 | cs | TRUE
80 | LV_2703-21_1_3_line_80 |  | 67 | 70 | 0.0083433 | 0.125 | 0.08 | 261 | 0 | 0.364 | 1 | 1 | cs | TRUE
81 | LV_2703-21_1_3_line_81 |  | 69 | 71 | 0.0072953 | 0.125 | 0.08 | 261 | 0 | 0.364 | 1 | 1 | cs | TRUE
82 | LV_2703-21_1_3_line_82 |  | 70 | 72 | 0.0065982 | 0.125 | 0.08 | 261 | 0 | 0.364 | 1 | 1 | cs | TRUE
83 | LV_2703-21_1_3_line_83 |  | 71 | 100 | 0.0010783 | 0.125 | 0.08 | 261 | 0 | 0.364 | 1 | 1 | cs | TRUE
84 | LV_2703-21_1_3_line_84 |  | 72 | 106 | 0.0052404 | 0.125 | 0.08 | 261 | 0 | 0.364 | 1 | 1 | cs | TRUE
85 | LV_2703-21_1_3_line_85 |  | 73 | 74 | 0.016849 | 0.125 | 0.08 | 261 | 0 | 0.364 | 1 | 1 | cs | TRUE
86 | LV_2703-21_1_3_line_86 |  | 73 | 75 | 0.026082 | 0.125 | 0.08 | 261 | 0 | 0.364 | 1 | 1 | cs | TRUE
87 | LV_2703-21_1_3_line_87 |  | 74 | 76 | 0.018888 | 0.125 | 0.08 | 261 | 0 | 0.364 | 1 | 1 | cs | TRUE
88 | LV_2703-21_1_3_line_88 |  | 75 | 77 | 0.0085408 | 0.125 | 0.08 | 261 | 0 | 0.364 | 1 | 1 | cs | TRUE
89 | LV_2703-21_1_3_line_89 |  | 76 | 78 | 0.043507 | 0.125 | 0.08 | 261 | 0 | 0.364 | 1 | 1 | cs | TRUE
90 | LV_2703-21_1_3_line_90 |  | 77 | 79 | 0.039155 | 0.125 | 0.08 | 261 | 0 | 0.364 | 1 | 1 | cs | TRUE
91 | LV_2703-21_1_3_line_91 |  | 78 | 105 | 0.020205 | 0.125 | 0.08 | 261 | 0 | 0.364 | 1 | 1 | cs | TRUE
92 | LV_2703-21_1_3_line_92 |  | 80 | 81 | 0.013949 | 0.125 | 0.08 | 261 | 0 | 0.364 | 1 | 1 | cs | TRUE
93 | LV_2703-21_1_3_line_93 |  | 81 | 88 | 0.0010531 | 0.125 | 0.08 | 261 | 0 | 0.364 | 1 | 1 | cs | TRUE
94 | LV_2703-21_1_3_line_94 |  | 82 | 83 | 0.0036724 | 0.125 | 0.08 | 261 | 0 | 0.364 | 1 | 1 | cs | TRUE
95 | LV_2703-21_1_3_line_95 |  | 83 | 84 | 0.0061782 | 0.125 | 0.08 | 261 | 0 | 0.364 | 1 | 1 | cs | TRUE
96 | LV_2703-21_1_3_line_96 |  | 84 | 85 | 0.015721 | 0.125 | 0.08 | 261 | 0 | 0.364 | 1 | 1 | cs | TRUE
97 | LV_2703-21_1_3_line_97 |  | 85 | 93 | 0.044022 | 0.125 | 0.08 | 261 | 0 | 0.364 | 1 | 1 | cs | TRUE
98 | LV_2703-21_1_3_line_98 |  | 86 | 87 | 0.0094153 | 0.125 | 0.08 | 261 | 0 | 0.364 | 1 | 1 | cs | TRUE
99 | LV_2703-21_1_3_line_99 |  | 88 | 89 | 0.0034266 | 0.125 | 0.08 | 261 | 0 | 0.364 | 1 | 1 | cs | TRUE
100 | LV_2703-21_1_3_line_100 |  | 89 | 90 | 0.0074259 | 0.125 | 0.08 | 261 | 0 | 0.364 | 1 | 1 | cs | TRUE
101 | LV_2703-21_1_3_line_101 |  | 90 | 91 | 0.00042738 | 0.125 | 0.08 | 261 | 0 | 0.364 | 1 | 1 | cs | TRUE
102 | LV_2703-21_1_3_line_102 |  | 94 | 95 | 0.014196 | 0.125 | 0.08 | 261 | 0 | 0.364 | 1 | 2 | cs | TRUE
103 | LV_2703-21_1_3_line_103 |  | 95 | 96 | 0.0058757 | 0.125 | 0.08 | 261 | 0 | 0.364 | 1 | 2 | cs | TRUE
104 | LV_2703-21_1_3_line_104 |  | 98 | 99 | 0.0044806 | 0.125 | 0.08 | 261 | 0 | 0.364 | 1 | 1 | cs | TRUE
105 | LV_2703-21_1_3_line_105 |  | 100 | 101 | 0.006603 | 0.125 | 0.08 | 261 | 0 | 0.364 | 1 | 1 | cs | TRUE
106 | LV_2703-21_1_3_line_106 |  | 101 | 102 | 0.0077889 | 0.125 | 0.08 | 261 | 0 | 0.364 | 1 | 1 | cs | TRUE
107 | LV_2703-21_1_3_line_107 |  | 103 | 131 | 0.0071488 | 0.125 | 0.08 | 261 | 0 | 0.364 | 1 | 1 | cs | TRUE
108 | LV_2703-21_1_3_line_108 |  | 104 | 105 | 0.012437 | 0.125 | 0.08 | 261 | 0 | 0.364 | 1 | 1 | cs | TRUE
109 | LV_2703-21_1_3_line_109 |  | 107 | 108 | 0.00010234 | 0.125 | 0.08 | 261 | 0 | 0.364 | 1 | 1 | cs | TRUE
110 | LV_2703-21_1_3_line_110 |  | 107 | 109 | 9.9256e-05 | 0.125 | 0.08 | 261 | 0 | 0.364 | 1 | 1 | cs | TRUE
111 | LV_2703-21_1_3_line_111 |  | 108 | 110 | 0.0028007 | 0.125 | 0.08 | 261 | 0 | 0.364 | 1 | 1 | cs | TRUE
112 | LV_2703-21_1_3_line_112 |  | 109 | 111 | 0.0001058 | 0.125 | 0.08 | 261 | 0 | 0.364 | 1 | 1 | cs | TRUE
113 | LV_2703-21_1_3_line_113 |  | 110 | 112 | 8.2975e-06 | 0.125 | 0.08 | 261 | 0 | 0.364 | 1 | 1 | cs | TRUE
114 | LV_2703-21_1_3_line_114 |  | 111 | 113 | 0.02726 | 0.125 | 0.08 | 261 | 0 | 0.364 | 1 | 1 | cs | TRUE
115 | LV_2703-21_1_3_line_115 |  | 112 | 120 | 0.0001105 | 0.125 | 0.08 | 261 | 0 | 0.364 | 1 | 1 | cs | TRUE
116 | LV_2703-21_1_3_line_116 |  | 113 | 127 | 0.00011156 | 0.125 | 0.08 | 261 | 0 | 0.364 | 1 | 1 | cs | TRUE
117 | LV_2703-21_1_3_line_117 |  | 114 | 115 | 0.006201 | 0.125 | 0.08 | 261 | 0 | 0.364 | 1 | 1 | cs | TRUE
118 | LV_2703-21_1_3_line_118 |  | 115 | 116 | 0.010828 | 0.125 | 0.08 | 261 | 0 | 0.364 | 1 | 1 | cs | TRUE
119 | LV_2703-21_1_3_line_119 |  | 116 | 118 | 0.006072 | 0.125 | 0.08 | 261 | 0 | 0.364 | 1 | 1 | cs | TRUE
120 | LV_2703-21_1_3_line_120 |  | 116 | 122 | 0.0048601 | 0.125 | 0.08 | 261 | 0 | 0.364 | 1 | 1 | cs | TRUE
121 | LV_2703-21_1_3_line_121 |  | 117 | 118 | 0.009831 | 0.125 | 0.08 | 261 | 0 | 0.364 | 1 | 1 | cs | TRUE
122 | LV_2703-21_1_3_line_122 |  | 117 | 119 | 0.031 | 0.125 | 0.08 | 261 | 0 | 0.364 | 1 | 1 | cs | TRUE
123 | LV_2703-21_1_3_line_123 |  | 118 | 125 | 0.017521 | 0.125 | 0.08 | 261 | 0 | 0.364 | 1 | 1 | cs | TRUE
124 | LV_2703-21_1_3_line_124 |  | 120 | 121 | 0.00011452 | 0.125 | 0.08 | 261 | 0 | 0.364 | 1 | 1 | cs | TRUE
125 | LV_2703-21_1_3_line_125 |  | 121 | 130 | 0.032103 | 0.125 | 0.08 | 261 | 0 | 0.364 | 1 | 1 | cs | TRUE
126 | LV_2703-21_1_3_line_126 |  | 123 | 124 | 0.0069596 | 0.125 | 0.08 | 261 | 0 | 0.364 | 1 | 1 | cs | TRUE
127 | LV_2703-21_1_3_line_127 |  | 124 | 125 | 0.020723 | 0.125 | 0.08 | 261 | 0 | 0.364 | 1 | 1 | cs | TRUE
128 | LV_2703-21_1_3_line_128 |  | 126 | 128 | 0.00010848 | 0.125 | 0.08 | 261 | 0 | 0.364 | 1 | 1 | cs | TRUE
129 | LV_2703-21_1_3_line_129 |  | 127 | 128 | 0.0033067 | 0.125 | 0.08 | 261 | 0 | 0.364 | 1 | 1 | cs | TRUE
130 | LV_2703-21_1_3_line_130 |  | 129 | 130 | 0.00010647 | 0.125 | 0.08 | 261 | 0 | 0.364 | 1 | 1 | cs | TRUE
131 | LV_2703-21_1_3_line_131 |  | 131 | 132 | 0.013281 | 0.125 | 0.08 | 261 | 0 | 0.364 | 1 | 1 | cs | TRUE

## trafo
| name | std_type | hv_bus | lv_bus | sn_mva | vn_hv_kv | vn_lv_kv | vk_percent | vkr_percent | pfe_kw | i0_percent | shift_degree | tap_side | tap_neutral | tap_min | tap_max | tap_step_percent | tap_step_degree | tap_pos | tap_phase_shifter | parallel | df | in_service
0 | LV_2703-21_1_3_trafo_156 | 0.63 MVA 20/0.4 kV | 133 | 96 | 0.63 | 20 | 0.4 | 6 | 1.206 | 1.65 | 0.2619 | 150 | hv | 0 | -2 | 2 | 2.5 | 0 | 0 | FALSE | 1 | 1 | TRUE

## line_geodata
| x0 | y0 | x1 | y1 | x2 | y2 | x3 | y3
0 | 2615860.3067 | 1269435.0907 | 2615853.2225 | 1269403.7004
1 | 2615863.2236 | 1269448.0154 | 2615860.3067 | 1269435.0907
2 | 2615853.2225 | 1269403.7004 | 2615852.4394 | 1269400.2303
3 | 2615865.3471 | 1269457.4246 | 2615863.2236 | 1269448.0154
4 | 2615848.4141 | 1269382.3939 | 2615852.4394 | 1269400.2303
5 | 2615891.337 | 1269448.3211 | 2615874.5048 | 1269454.2469 | 2615865.3471 | 1269457.4246
6 | 2615865.3471 | 1269457.4246 | 2615838.9357 | 1269466.5939
7 | 2615844.0876 | 1269363.2233 | 2615848.4141 | 1269382.3939
8 | 2615891.337 | 1269448.3211 | 2615898.0978 | 1269465.4318
9 | 2615891.337 | 1269448.3211 | 2615952.9962 | 1269423.369
10 | 2615832.0799 | 1269472.6677 | 2615838.9357 | 1269466.5939
11 | 2615651.0035 | 1269474.5601 | 2615655.9404 | 1269496.2173
12 | 2615647.4165 | 1269458.8244 | 2615651.0035 | 1269474.5601
13 | 2615647.4165 | 1269458.8244 | 2615646.3291 | 1269454.6074
14 | 2615647.4165 | 1269458.8244 | 2615653.1463 | 1269457.3273
15 | 2615648.5981 | 1269435.9113 | 2615652.1062 | 1269435.22 | 2615653.7802 | 1269443.9823
16 | 2615653.1463 | 1269457.3273 | 2615656.1805 | 1269456.5459 | 2615653.7802 | 1269443.9823
17 | 2615648.5981 | 1269435.9113 | 2615646.9558 | 1269428.157 | 2615646.0901 | 1269422.9955
18 | 2615643.1173 | 1269437.1421 | 2615648.5981 | 1269435.9113
19 | 2615653.1463 | 1269457.3273 | 2615653.5327 | 1269459.163 | 2615655.9204 | 1269469.4707
20 | 2615643.8938 | 1269409.9002 | 2615646.0901 | 1269422.9955
21 | 2615643.1173 | 1269437.1421 | 2615642.1826 | 1269432.0571
22 | 2615660.3852 | 1269488.745 | 2615655.9204 | 1269469.4707
23 | 2615642.1826 | 1269432.0571 | 2615639.3321 | 1269416.5504
24 | 2615660.3852 | 1269488.745 | 2615665.5363 | 1269510.9823
25 | 2615646.3291 | 1269454.6074 | 2615631.4587 | 1269458.3108
26 | 2615906.6937 | 1269487.1868 | 2615907.0907 | 1269488.1916 | 2615914.2535 | 1269503.9033
27 | 2615906.6937 | 1269487.1868 | 2615900.1408 | 1269470.6023
28 | 2615914.2535 | 1269503.9033 | 2615917.5128 | 1269511.0527
29 | 2615898.0978 | 1269465.4318 | 2615900.1408 | 1269470.6023
30 | 2615925.0438 | 1269527.5722 | 2615917.5128 | 1269511.0527
31 | 2615925.0438 | 1269527.5722 | 2615925.8406 | 1269529.3201
32 | 2615721.498 | 1269426.1313 | 2615722.37 | 1269433.9215
33 | 2615721.498 | 1269426.1313 | 2615721.0024 | 1269421.7038 | 2615720.7794 | 1269420.0175
34 | 2615722.37 | 1269433.9215 | 2615723.8914 | 1269447.5128
35 | 2615720.5715 | 1269418.4464 | 2615720.7794 | 1269420.0175
36 | 2615723.9581 | 1269448.1093 | 2615723.8914 | 1269447.5128
37 | 2615720.1201 | 1269415.0339 | 2615720.5715 | 1269418.4464
38 | 2615725.9907 | 1269466.268 | 2615723.9581 | 1269448.1093
39 | 2615719.3481 | 1269409.1973 | 2615720.1201 | 1269415.0339
40 | 2615733.3615 | 1269341.0194 | 2615736.1457 | 1269340.4308
41 | 2615710.956 | 1269345.7567 | 2615733.3615 | 1269341.0194
42 | 2615747.3634 | 1269338.059 | 2615736.1457 | 1269340.4308
43 | 2615710.956 | 1269345.7567 | 2615714.1076 | 1269369.5815
44 | 2615710.956 | 1269345.7567 | 2615707.1782 | 1269320.451 | 2615706.5303 | 1269314.983
45 | 2615710.956 | 1269345.7567 | 2615685.2946 | 1269350.3778
46 | 2615747.3634 | 1269338.059 | 2615751.7072 | 1269337.2143 | 2615756.7471 | 1269337.6947
47 | 2615714.8547 | 1269375.2295 | 2615714.1076 | 1269369.5815
48 | 2615706.5303 | 1269314.983 | 2615705.7459 | 1269308.3635
49 | 2615685.2946 | 1269350.3778 | 2615678.0972 | 1269351.674 | 2615649.0413 | 1269357.6866
50 | 2615757.1595 | 1269337.6161 | 2615756.7471 | 1269337.6947 | 2615756.7471 | 1269337.6947
51 | 2615714.8547 | 1269375.2295 | 2615716.7159 | 1269389.2993
52 | 2615705.586 | 1269307.0141 | 2615705.7459 | 1269308.3635
53 | 2615635.5999 | 1269360.468 | 2615649.0413 | 1269357.6866
54 | 2615725.9907 | 1269466.268 | 2615726.4193 | 1269470.0969 | 2615727.1705 | 1269474.0249
55 | 2615781.8968 | 1269327.799 | 2615781.8968 | 1269327.799 | 2615794.0229 | 1269325.4775
56 | 2615781.8968 | 1269327.799 | 2615780.6712 | 1269333.1329 | 2615780.6712 | 1269333.1329
57 | 2615794.0229 | 1269325.4775 | 2615798.451 | 1269324.6298 | 2615811.5238 | 1269321.2078
58 | 2615770.6654 | 1269335.0408 | 2615780.6712 | 1269333.1329
59 | 2615823.3435 | 1269318.1137 | 2615811.5238 | 1269321.2078
60 | 2615757.1595 | 1269337.6161 | 2615770.6654 | 1269335.0408
61 | 2615823.3435 | 1269318.1137 | 2615812.3202 | 1269337.9873 | 2615812.2936 | 1269347.9387
62 | 2615823.3435 | 1269318.1137 | 2615825.3354 | 1269307.6005 | 2615825.3006 | 1269305.8481
63 | 2615821.7244 | 1269478.4059 | 2615804.1817 | 1269488.7092
64 | 2615831.7784 | 1269472.9348 | 2615824.8993 | 1269476.5412 | 2615821.7244 | 1269478.4059
65 | 2615804.1817 | 1269488.7092 | 2615804.0112 | 1269488.8093
66 | 2615832.0799 | 1269472.6677 | 2615831.7784 | 1269472.9348 | 2615831.7784 | 1269472.9348
67 | 2615804.0112 | 1269488.8093 | 2615791.6362 | 1269496.0775 | 2615776.2559 | 1269502.1964 | 2615765.7061 | 1269506.1348
68 | 2615737.0998 | 1269516.8139 | 2615765.7061 | 1269506.1348
69 | 2615631.8742 | 1269321.841 | 2615631.7036 | 1269320.0736 | 2615630.8962 | 1269309.7108
70 | 2615632.6946 | 1269330.3414 | 2615631.8742 | 1269321.841
71 | 2615630.0431 | 1269298.7606 | 2615630.8962 | 1269309.7108
72 | 2615633.3285 | 1269336.9083 | 2615632.6946 | 1269330.3414
73 | 2615629.4897 | 1269291.6576 | 2615630.0431 | 1269298.7606
74 | 2615633.3285 | 1269336.9083 | 2615633.9627 | 1269343.479
75 | 2615629.0369 | 1269285.8452 | 2615629.4897 | 1269291.6576
76 | 2615635.0067 | 1269354.2954 | 2615633.9627 | 1269343.479
77 | 2615703.2113 | 1269286.9724 | 2615735.6202 | 1269283.9898
78 | 2615744.0781 | 1269283.2114 | 2615735.6202 | 1269283.9898
79 | 2615703.2113 | 1269286.9724 | 2615701.345 | 1269271.9375
80 | 2615703.2113 | 1269286.9724 | 2615704.193 | 1269295.2577
81 | 2615701.345 | 1269271.9375 | 2615700.4464 | 1269264.6977
82 | 2615704.193 | 1269295.2577 | 2615704.9694 | 1269301.8101
83 | 2615700.3135 | 1269263.6277 | 2615700.4464 | 1269264.6977
84 | 2615705.586 | 1269307.0141 | 2615704.9694 | 1269301.8101
85 | 2615952.9962 | 1269423.369 | 2615948.8706 | 1269407.0328
86 | 2615942.4842 | 1269381.7446 | 2615948.8706 | 1269407.0328
87 | 2615952.9962 | 1269423.369 | 2615962.0561 | 1269439.9424
88 | 2615942.4842 | 1269381.7446 | 2615942.3502 | 1269381.1994 | 2615940.3566 | 1269373.473
89 | 2615962.0561 | 1269439.9424 | 2615975.1658 | 1269463.9241 | 2615984.4085 | 1269477.1991
90 | 2615930.8196 | 1269335.4984 | 2615935.4026 | 1269354.2727 | 2615940.3566 | 1269373.473
91 | 2615999.0669 | 1269490.0181 | 2615990.7479 | 1269486.3041 | 2615984.4085 | 1269477.1991
92 | 2615933.2173 | 1269541.0935 | 2615927.6605 | 1269533.3121 | 2615925.8406 | 1269529.3201
93 | 2615933.2173 | 1269541.0935 | 2615933.8293 | 1269541.9504
94 | 2615712.3809 | 1269523.3638 | 2615715.9309 | 1269522.4231
95 | 2615721.903 | 1269520.8407 | 2615715.9309 | 1269522.4231
96 | 2615737.0998 | 1269516.8139 | 2615721.903 | 1269520.8407
97 | 2615737.0998 | 1269516.8139 | 2615733.2912 | 1269506.0295 | 2615727.1705 | 1269474.0249
98 | 2615665.5363 | 1269510.9823 | 2615667.1017 | 1269517.7403 | 2615667.877 | 1269520.0943
99 | 2615935.8206 | 1269544.739 | 2615933.8293 | 1269541.9504
100 | 2615940.4969 | 1269550.4618 | 2615938.8141 | 1269548.9309 | 2615935.8206 | 1269544.739
101 | 2615940.4969 | 1269550.4618 | 2615940.813 | 1269550.7494
102 | 2615718.5775 | 1269403.3723 | 2615716.7159 | 1269389.2993
103 | 2615719.3481 | 1269409.1973 | 2615718.5775 | 1269403.3723
104 | 2615825.3006 | 1269305.8481 | 2615825.2118 | 1269301.3684
105 | 2615700.3135 | 1269263.6277 | 2615699.5001 | 1269257.0749
106 | 2615698.5407 | 1269249.3454 | 2615699.5001 | 1269257.0749
107 | 2615629.0369 | 1269285.8452 | 2615628.4816 | 1269278.718
108 | 2615999.0669 | 1269490.0181 | 2615998.5287 | 1269502.4431
109 | 2615601.3852 | 1269465.8004 | 2615601.2859 | 1269465.8251
110 | 2615601.4815 | 1269465.7764 | 2615601.3852 | 1269465.8004
111 | 2615601.2859 | 1269465.8251 | 2615598.5683 | 1269466.502
112 | 2615601.5842 | 1269465.7509 | 2615601.4815 | 1269465.7764
113 | 2615598.5683 | 1269466.502 | 2615598.5602 | 1269466.504
114 | 2615601.5842 | 1269465.7509 | 2615628.0365 | 1269459.1631
115 | 2615598.5602 | 1269466.504 | 2615598.453 | 1269466.5307
116 | 2615628.1448 | 1269459.1361 | 2615628.0365 | 1269459.1631
117 | 2615635.0067 | 1269354.2954 | 2615635.5999 | 1269360.468
118 | 2615637.3926 | 1269371.147 | 2615635.5999 | 1269360.468
119 | 2615637.3926 | 1269371.147 | 2615631.3708 | 1269372.0539
120 | 2615637.3926 | 1269371.147 | 2615638.1967 | 1269375.94
121 | 2615629.839 | 1269362.343 | 2615631.3708 | 1269372.0539
122 | 2615629.839 | 1269362.343 | 2615599.7059 | 1269369.6226
123 | 2615631.3708 | 1269372.0539 | 2615634.4135 | 1269389.3084
124 | 2615598.453 | 1269466.5307 | 2615598.3419 | 1269466.5583
125 | 2615598.3419 | 1269466.5583 | 2615567.1905 | 1269474.3164
126 | 2615639.3321 | 1269416.5504 | 2615638.0738 | 1269409.7055
127 | 2615638.0738 | 1269409.7055 | 2615636.7678 | 1269402.6009 | 2615636.5379 | 1269401.355 | 2615634.4135 | 1269389.3084
128 | 2615631.4587 | 1269458.3108 | 2615631.3535 | 1269458.337
129 | 2615631.3535 | 1269458.337 | 2615628.1448 | 1269459.1361
130 | 2615567.1905 | 1269474.3164 | 2615567.0872 | 1269474.3421
131 | 2615627.45 | 1269265.4774 | 2615628.4816 | 1269278.718

## bus_geodata
| x | y | coords
0 | 2615860.3067 | 1269435.0907
1 | 2615853.2225 | 1269403.7004
2 | 2615863.2236 | 1269448.0154
3 | 2615852.4394 | 1269400.2303
4 | 2615865.3471 | 1269457.4246
5 | 2615848.4141 | 1269382.3939
6 | 2615891.337 | 1269448.3211
7 | 2615838.9357 | 1269466.5939
8 | 2615655.9404 | 1269496.2173
9 | 2615651.0035 | 1269474.5601
10 | 2615647.4165 | 1269458.8244
11 | 2615653.7802 | 1269443.9823
12 | 2615648.5981 | 1269435.9113
13 | 2615653.1463 | 1269457.3273
14 | 2615646.0901 | 1269422.9955
15 | 2615643.1173 | 1269437.1421
16 | 2615655.9204 | 1269469.4707
17 | 2615643.8938 | 1269409.9002
18 | 2615642.1826 | 1269432.0571
19 | 2615660.3852 | 1269488.745
20 | 2615646.3291 | 1269454.6074
21 | 2615906.6937 | 1269487.1868
22 | 2615914.2535 | 1269503.9033
23 | 2615900.1408 | 1269470.6023
24 | 2615917.5128 | 1269511.0527
25 | 2615898.0978 | 1269465.4318
26 | 2615925.0438 | 1269527.5722
27 | 2615721.498 | 1269426.1313
28 | 2615722.37 | 1269433.9215
29 | 2615720.7794 | 1269420.0175
30 | 2615723.8914 | 1269447.5128
31 | 2615720.5715 | 1269418.4464
32 | 2615723.9581 | 1269448.1093
33 | 2615720.1201 | 1269415.0339
34 | 2615733.3615 | 1269341.0194
35 | 2615736.1457 | 1269340.4308
36 | 2615710.956 | 1269345.7567
37 | 2615747.3634 | 1269338.059
38 | 2615714.1076 | 1269369.5815
39 | 2615706.5303 | 1269314.983
40 | 2615685.2946 | 1269350.3778
41 | 2615756.7471 | 1269337.6947
42 | 2615714.8547 | 1269375.2295
43 | 2615705.7459 | 1269308.3635
44 | 2615649.0413 | 1269357.6866
45 | 2615725.9907 | 1269466.268
46 | 2615781.8968 | 1269327.799
47 | 2615794.0229 | 1269325.4775
48 | 2615780.6712 | 1269333.1329
49 | 2615811.5238 | 1269321.2078
50 | 2615770.6654 | 1269335.0408
51 | 2615823.3435 | 1269318.1137
52 | 2615757.1595 | 1269337.6161
53 | 2615821.7244 | 1269478.4059
54 | 2615804.1817 | 1269488.7092
55 | 2615831.7784 | 1269472.9348
56 | 2615804.0112 | 1269488.8093
57 | 2615832.0799 | 1269472.6677
58 | 2615765.7061 | 1269506.1348
59 | 2615631.8742 | 1269321.841
60 | 2615630.8962 | 1269309.7108
61 | 2615632.6946 | 1269330.3414
62 | 2615630.0431 | 1269298.7606
63 | 2615633.3285 | 1269336.9083
64 | 2615629.4897 | 1269291.6576
65 | 2615633.9627 | 1269343.479
66 | 2615735.6202 | 1269283.9898
67 | 2615703.2113 | 1269286.9724
68 | 2615744.0781 | 1269283.2114
69 | 2615701.345 | 1269271.9375
70 | 2615704.193 | 1269295.2577
71 | 2615700.4464 | 1269264.6977
72 | 2615704.9694 | 1269301.8101
73 | 2615948.8706 | 1269407.0328
74 | 2615952.9962 | 1269423.369
75 | 2615942.4842 | 1269381.7446
76 | 2615962.0561 | 1269439.9424
77 | 2615940.3566 | 1269373.473
78 | 2615984.4085 | 1269477.1991
79 | 2615930.8196 | 1269335.4984
80 | 2615925.8406 | 1269529.3201
81 | 2615933.2173 | 1269541.0935
82 | 2615712.3809 | 1269523.3638
83 | 2615715.9309 | 1269522.4231
84 | 2615721.903 | 1269520.8407
85 | 2615737.0998 | 1269516.8139
86 | 2615667.877 | 1269520.0943
87 | 2615665.5363 | 1269510.9823
88 | 2615933.8293 | 1269541.9505
89 | 2615935.8206 | 1269544.739
90 | 2615940.4969 | 1269550.4618
91 | 2615940.813 | 1269550.7494
92 | 2615844.0876 | 1269363.2233
93 | 2615727.1705 | 1269474.0249
94 | 2615716.7159 | 1269389.2993
95 | 2615718.5775 | 1269403.3723
96 | 2615719.3481 | 1269409.1973
97 | 2615812.2936 | 1269347.9387
98 | 2615825.3006 | 1269305.8481
99 | 2615825.2118 | 1269301.3684
100 | 2615700.3135 | 1269263.6277
101 | 2615699.5001 | 1269257.0749
102 | 2615698.5407 | 1269249.3454
103 | 2615629.0369 | 1269285.8452
104 | 2615998.5287 | 1269502.4431
105 | 2615999.0669 | 1269490.0181
106 | 2615705.586 | 1269307.0141
107 | 2615601.3852 | 1269465.8004
108 | 2615601.2859 | 1269465.8251
109 | 2615601.4815 | 1269465.7764
110 | 2615598.5683 | 1269466.502
111 | 2615601.5842 | 1269465.7509
112 | 2615598.5602 | 1269466.504
113 | 2615628.0365 | 1269459.1631
114 | 2615635.0067 | 1269354.2954
115 | 2615635.5999 | 1269360.468
116 | 2615637.3926 | 1269371.147
117 | 2615629.839 | 1269362.343
118 | 2615631.3708 | 1269372.0539
119 | 2615599.7059 | 1269369.6226
120 | 2615598.453 | 1269466.5307
121 | 2615598.3419 | 1269466.5583
122 | 2615638.1967 | 1269375.94
123 | 2615639.3321 | 1269416.5504
124 | 2615638.0738 | 1269409.7055
125 | 2615634.4135 | 1269389.3084
126 | 2615631.4587 | 1269458.3108
127 | 2615628.1448 | 1269459.1361
128 | 2615631.3535 | 1269458.337
129 | 2615567.0872 | 1269474.3421
130 | 2615567.1905 | 1269474.3164
131 | 2615628.4816 | 1269278.718
132 | 2615627.45 | 1269265.4774
133 | 2615710.956 | 1269345.7567

## line_std_types
| c_nf_per_km | r_ohm_per_km | x_ohm_per_km | max_i_ka | type | q_mm2 | alpha | voltage_rating
NAYY 4x50 SE | 210 | 0.642 | 0.083 | 0.142 | cs | 50 | 0.00403 | LV
NAYY 4x120 SE | 264 | 0.225 | 0.08 | 0.242 | cs | 120 | 0.00403 | LV
NAYY 4x150 SE | 261 | 0.208 | 0.08 | 0.27 | cs | 150 | 0.00403 | LV
NA2XS2Y 1x95 RM/25 12/20 kV | 216 | 0.313 | 0.132 | 0.252 | cs | 95 | 0.00403 | MV
NA2XS2Y 1x185 RM/25 12/20 kV | 273 | 0.161 | 0.117 | 0.362 | cs | 185 | 0.00403 | MV
NA2XS2Y 1x240 RM/25 12/20 kV | 304 | 0.122 | 0.112 | 0.421 | cs | 240 | 0.00403 | MV
NA2XS2Y 1x95 RM/25 6/10 kV | 315 | 0.313 | 0.123 | 0.249 | cs | 95 | 0.00403 | MV
NA2XS2Y 1x185 RM/25 6/10 kV | 406 | 0.161 | 0.11 | 0.358 | cs | 185 | 0.00403 | MV
NA2XS2Y 1x240 RM/25 6/10 kV | 456 | 0.122 | 0.105 | 0.416 | cs | 240 | 0.00403 | MV
NA2XS2Y 1x150 RM/25 12/20 kV | 250 | 0.206 | 0.116 | 0.319 | cs | 150 | 0.00403 | MV
NA2XS2Y 1x120 RM/25 12/20 kV | 230 | 0.253 | 0.119 | 0.283 | cs | 120 | 0.00403 | MV
NA2XS2Y 1x70 RM/25 12/20 kV | 190 | 0.443 | 0.132 | 0.22 | cs | 70 | 0.00403 | MV
NA2XS2Y 1x150 RM/25 6/10 kV | 360 | 0.206 | 0.11 | 0.315 | cs | 150 | 0.00403 | MV
NA2XS2Y 1x120 RM/25 6/10 kV | 340 | 0.253 | 0.113 | 0.28 | cs | 120 | 0.00403 | MV
NA2XS2Y 1x70 RM/25 6/10 kV | 280 | 0.443 | 0.123 | 0.217 | cs | 70 | 0.00403 | MV
N2XS(FL)2Y 1x120 RM/35 64/110 kV | 112 | 0.153 | 0.166 | 0.366 | cs | 120 | 0.00393 | HV
N2XS(FL)2Y 1x185 RM/35 64/110 kV | 125 | 0.099 | 0.156 | 0.457 | cs | 185 | 0.00393 | HV
N2XS(FL)2Y 1x240 RM/35 64/110 kV | 135 | 0.075 | 0.149 | 0.526 | cs | 240 | 0.00393 | HV
N2XS(FL)2Y 1x300 RM/35 64/110 kV | 144 | 0.06 | 0.144 | 0.588 | cs | 300 | 0.00393 | HV
15-AL1/3-ST1A 0.4 | 11 | 1.8769 | 0.35 | 0.105 | ol | 16 | 0.00403 | LV
24-AL1/4-ST1A 0.4 | 11.25 | 1.2012 | 0.335 | 0.14 | ol | 24 | 0.00403 | LV
48-AL1/8-ST1A 0.4 | 12.2 | 0.5939 | 0.3 | 0.21 | ol | 48 | 0.00403 | LV
94-AL1/15-ST1A 0.4 | 13.2 | 0.306 | 0.29 | 0.35 | ol | 94 | 0.00403 | LV
34-AL1/6-ST1A 10.0 | 9.7 | 0.8342 | 0.36 | 0.17 | ol | 34 | 0.00403 | MV
48-AL1/8-ST1A 10.0 | 10.1 | 0.5939 | 0.35 | 0.21 | ol | 48 | 0.00403 | MV
70-AL1/11-ST1A 10.0 | 10.4 | 0.4132 | 0.339 | 0.29 | ol | 70 | 0.00403 | MV
94-AL1/15-ST1A 10.0 | 10.75 | 0.306 | 0.33 | 0.35 | ol | 94 | 0.00403 | MV
122-AL1/20-ST1A 10.0 | 11.1 | 0.2376 | 0.323 | 0.41 | ol | 122 | 0.00403 | MV
149-AL1/24-ST1A 10.0 | 11.25 | 0.194 | 0.315 | 0.47 | ol | 149 | 0.00403 | MV
34-AL1/6-ST1A 20.0 | 9.15 | 0.8342 | 0.382 | 0.17 | ol | 34 | 0.00403 | MV
48-AL1/8-ST1A 20.0 | 9.5 | 0.5939 | 0.372 | 0.21 | ol | 48 | 0.00403 | MV
70-AL1/11-ST1A 20.0 | 9.7 | 0.4132 | 0.36 | 0.29 | ol | 70 | 0.00403 | MV
94-AL1/15-ST1A 20.0 | 10 | 0.306 | 0.35 | 0.35 | ol | 94 | 0.00403 | MV
122-AL1/20-ST1A 20.0 | 10.3 | 0.2376 | 0.344 | 0.41 | ol | 122 | 0.00403 | MV
149-AL1/24-ST1A 20.0 | 10.5 | 0.194 | 0.337 | 0.47 | ol | 149 | 0.00403 | MV
184-AL1/30-ST1A 20.0 | 10.75 | 0.1571 | 0.33 | 0.535 | ol | 184 | 0.00403 | MV
243-AL1/39-ST1A 20.0 | 11 | 0.1188 | 0.32 | 0.645 | ol | 243 | 0.00403 | MV
48-AL1/8-ST1A 110.0 | 8 | 0.5939 | 0.46 | 0.21 | ol | 48 | 0.00403 | HV
70-AL1/11-ST1A 110.0 | 8.4 | 0.4132 | 0.45 | 0.29 | ol | 70 | 0.00403 | HV
94-AL1/15-ST1A 110.0 | 8.65 | 0.306 | 0.44 | 0.35 | ol | 94 | 0.00403 | HV
122-AL1/20-ST1A 110.0 | 8.5 | 0.2376 | 0.43 | 0.41 | ol | 122 | 0.00403 | HV
149-AL1/24-ST1A 110.0 | 8.75 | 0.194 | 0.41 | 0.47 | ol | 149 | 0.00403 | HV
184-AL1/30-ST1A 110.0 | 8.8 | 0.1571 | 0.4 | 0.535 | ol | 184 | 0.00403 | HV
243-AL1/39-ST1A 110.0 | 9 | 0.1188 | 0.39 | 0.645 | ol | 243 | 0.00403 | HV
305-AL1/39-ST1A 110.0 | 9.2 | 0.0949 | 0.38 | 0.74 | ol | 305 | 0.00403 | HV
490-AL1/64-ST1A 110.0 | 9.75 | 0.059 | 0.37 | 0.96 | ol | 490 | 0.00403 | HV
679-AL1/86-ST1A 110.0 | 9.95 | 0.042 | 0.36 | 1.15 | ol | 679 | 0.00403 | HV
490-AL1/64-ST1A 220.0 | 10 | 0.059 | 0.285 | 0.96 | ol | 490 | 0.00403 | HV
679-AL1/86-ST1A 220.0 | 11.7 | 0.042 | 0.275 | 1.15 | ol | 679 | 0.00403 | HV
490-AL1/64-ST1A 380.0 | 11 | 0.059 | 0.253 | 0.96 | ol | 490 | 0.00403 | HV
679-AL1/86-ST1A 380.0 | 14.6 | 0.042 | 0.25 | 1.15 | ol | 679 | 0.00403 | HV

## trafo_std_types
| i0_percent | pfe_kw | vkr_percent | sn_mva | vn_lv_kv | vn_hv_kv | vk_percent | shift_degree | vector_group | tap_side | tap_neutral | tap_min | tap_max | tap_step_degree | tap_step_percent | tap_phase_shifter
160 MVA 380/110 kV | 0.06 | 60 | 0.25 | 160 | 110 | 380 | 12.2 | 0 | Yy0 | hv | 0 | -9 | 9 | 0 | 1.5 | FALSE
100 MVA 220/110 kV | 0.06 | 55 | 0.26 | 100 | 110 | 220 | 12 | 0 | Yy0 | hv | 0 | -9 | 9 | 0 | 1.5 | FALSE
63 MVA 110/20 kV | 0.04 | 22 | 0.32 | 63 | 20 | 110 | 18 | 150 | YNd5 | hv | 0 | -9 | 9 | 0 | 1.5 | FALSE
40 MVA 110/20 kV | 0.05 | 18 | 0.34 | 40 | 20 | 110 | 16.2 | 150 | YNd5 | hv | 0 | -9 | 9 | 0 | 1.5 | FALSE
25 MVA 110/20 kV | 0.07 | 14 | 0.41 | 25 | 20 | 110 | 12 | 150 | YNd5 | hv | 0 | -9 | 9 | 0 | 1.5 | FALSE
63 MVA 110/10 kV | 0.04 | 22 | 0.32 | 63 | 10 | 110 | 18 | 150 | YNd5 | hv | 0 | -9 | 9 | 0 | 1.5 | FALSE
40 MVA 110/10 kV | 0.05 | 18 | 0.34 | 40 | 10 | 110 | 16.2 | 150 | YNd5 | hv | 0 | -9 | 9 | 0 | 1.5 | FALSE
25 MVA 110/10 kV | 0.07 | 14 | 0.41 | 25 | 10 | 110 | 12 | 150 | YNd5 | hv | 0 | -9 | 9 | 0 | 1.5 | FALSE
0.25 MVA 20/0.4 kV | 0.32 | 0.8 | 1.44 | 0.25 | 0.4 | 20 | 6 | 150 | Yzn5 | hv | 0 | -2 | 2 | 0 | 2.5 | FALSE
0.4 MVA 20/0.4 kV | 0.3375 | 1.35 | 1.425 | 0.4 | 0.4 | 20 | 6 | 150 | Dyn5 | hv | 0 | -2 | 2 | 0 | 2.5 | FALSE
0.63 MVA 20/0.4 kV | 0.2619 | 1.65 | 1.206 | 0.63 | 0.4 | 20 | 6 | 150 | Dyn5 | hv | 0 | -2 | 2 | 0 | 2.5 | FALSE
0.25 MVA 10/0.4 kV | 0.24 | 0.6 | 1.2 | 0.25 | 0.4 | 10 | 4 | 150 | Dyn5 | hv | 0 | -2 | 2 | 0 | 2.5 | FALSE
0.4 MVA 10/0.4 kV | 0.2375 | 0.95 | 1.325 | 0.4 | 0.4 | 10 | 4 | 150 | Dyn5 | hv | 0 | -2 | 2 | 0 | 2.5 | FALSE
0.63 MVA 10/0.4 kV | 0.1873 | 1.18 | 1.0794 | 0.63 | 0.4 | 10 | 4 | 150 | Dyn5 | hv | 0 | -2 | 2 | 0 | 2.5 | FALSE

## trafo3w_std_types
| sn_hv_mva | sn_mv_mva | sn_lv_mva | vn_hv_kv | vn_mv_kv | vn_lv_kv | vk_hv_percent | vk_mv_percent | vk_lv_percent | vkr_hv_percent | vkr_mv_percent | vkr_lv_percent | pfe_kw | i0_percent | shift_mv_degree | shift_lv_degree | vector_group | tap_side | tap_neutral | tap_min | tap_max | tap_step_percent
63/25/38 MVA 110/20/10 kV | 63 | 25 | 38 | 110 | 20 | 10 | 10.4 | 10.4 | 10.4 | 0.28 | 0.32 | 0.35 | 35 | 0.89 | 0 | 0 | YN0yn0yn0 | hv | 0 | -10 | 10 | 1.2
63/25/38 MVA 110/10/10 kV | 63 | 25 | 38 | 110 | 10 | 10 | 10.4 | 10.4 | 10.4 | 0.28 | 0.32 | 0.35 | 35 | 0.89 | 0 | 0 | YN0yn0yn0 | hv | 0 | -10 | 10 | 1.2

## fuse_std_types
| fuse_type | i_rated_a | t_avg | t_min | t_total | x_avg | x_min | x_total
HV 100A | HV 100A | 100 | 0 | [10.0, 3.64, 0.854, 0.281, 0.1, 0.0531, 0.022, 0.01] | [10.0, 4.267, 1.21, 0.403, 0.1, 0.058, 0.022, 0.01] | 0 | [300.0, 350.0, 450.0, 550.0, 700.0, 850.0, 1200.0, 1752.0] | [600.0, 700.0, 900.0, 1150.0, 1665.0, 2000.0, 3000.0, 4313.0]
HV 10A | HV 10A | 10 | 0 | [10.0, 1675.0, 0.344, 0.156, 0.1, 0.0417, 0.0171, 0.01] | [10.0, 1.3, 0.3, 0.155, 0.1, 0.0555, 0.023, 0.01] | 0 | [30.0, 32.0, 35.0, 37.0, 39.0, 50.0, 70.0, 88.0] | [60.0, 70.0, 80.0, 87.0, 94.0, 110.0, 150.0, 216.0]
HV 125A | HV 125A | 125 | 0 | [10.0, 1.82, 0.344, 0.1, 0.0467, 0.0269, 0.01] | [10.0, 2.478, 0.426, 0.1, 0.0427, 0.0211, 0.01] | 0 | [375.0, 500.0, 700.0, 925.0, 1200.0, 1500.0, 2341.0] | [750.0, 1000.0, 1500.0, 2200.0, 3000.0, 4000.0, 5765.0]
HV 160A | HV 160A | 160 | 0 | [10.0, 4.15, 1.03, 0.198, 0.1, 0.051, 0.0172, 0.01] | [10.0, 2.3, 0.734, 0.274, 0.1, 0.046, 0.0177, 0.01] | 0 | [480.0, 550.0, 700.0, 1000.0, 1260.0, 1600.0, 2500.0, 3227.0] | [960.0, 1300.0, 1700.0, 2200.0, 2996.0, 4000.0, 6000.0, 7946.0]
HV 16A | HV 16A | 16 | 0 | [10.0, 0.352, 0.164, 0.1, 0.0649, 0.0342, 0.01] | [10.0, 2.34, 0.722, 0.181, 0.1, 0.055, 0.0296, 0.01] | 0 | [48.0, 60.0, 65.0, 71.0, 80.0, 100.0, 162.0] | [96.0, 110.0, 125.0, 150.0, 168.0, 200.0, 250.0, 398.0]
HV 200A | HV 200A | 200 | 0 | [10.0, 4.267, 1.21, 0.403, 0.1, 0.058, 0.022, 0.01] | [10.0, 3.73, 1.654, 0.328, 0.1, 0.0531, 0.019, 0.01] | 0 | [600.0, 700.0, 900.0, 1150.0, 1665.0, 2000.0, 3000.0, 4313.0] | [1200.0, 1500.0, 1800.0, 2700.0, 3960.0, 5000.0, 7500.0, 10620.0]
HV 20A | HV 20A | 20 | 0 | [10.0, 1.3, 0.3, 0.155, 0.1, 0.0555, 0.023, 0.01] | [10.0, 1.3, 0.161, 0.1, 0.0611, 0.0399, 0.0141, 0.01] | 0 | [60.0, 70.0, 80.0, 87.0, 94.0, 110.0, 150.0, 216.0] | [120.0, 150.0, 200.0, 223.0, 260.0, 300.0, 450.0, 532.0]
HV 25A | HV 25A | 25 | 0 | [10.0, 2.512, 0.833, 0.299, 0.1, 0.0372, 0.0223, 0.01] | [10.0, 3.125, 0.597, 0.198, 0.1, 0.0378, 0.022, 0.01] | 0 | [75.0, 82.0, 90.0, 100.0, 124.0, 170.0, 200.0, 289.0] | [150.0, 170.0, 210.0, 250.0, 294.0, 400.0, 500.0, 711.0]
HV 31.5A | HV 31.5A | 31.5 | 0 | [10.0, 2.34, 0.722, 0.181, 0.1, 0.055, 0.0296, 0.01] | [10.0, 2.84, 0.368, 0.164, 0.1, 0.0621, 0.0378, 0.0195, 0.01] | 0 | [95.0, 110.0, 125.0, 150.0, 165.0, 200.0, 250.0, 390.0] | [189.0, 220.0, 300.0, 350.0, 393.0, 450.0, 530.0, 700.0, 960.0]
HV 40A | HV 40A | 40 | 0 | [10.0, 1.3, 0.161, 0.1, 0.0611, 0.0399, 0.0141, 0.01] | [10.0, 2.05, 0.369, 0.198, 0.1, 0.051, 0.0298, 0.01] | 0 | [120.0, 150.0, 200.0, 223.0, 260.0, 300.0, 450.0, 532.0] | [240.0, 300.0, 400.0, 450.0, 530.0, 650.0, 800.0, 1311.0]
HV 50A | HV 50A | 50 | 0 | [10.0, 3.215, 0.597, 0.198, 0.1, 0.0378, 0.022, 0.01] | [10.0, 3.64, 0.854, 0.281, 0.1, 0.0531, 0.022, 0.01] | 0 | [150.0, 170.0, 210.0, 250.0, 294.0, 400.0, 500.0, 711.0] | [300.0, 350.0, 450.0, 550.0, 700.0, 850.0, 1200.0, 1752.0]
HV 6.3A | HV 6.3A | 6.3 | 0 | [10.0, 1.39, 0.344, 0.168, 0.1, 0.056, 0.0263, 0.01] | [10.0, 1.711, 0.516, 0.198, 0.1, 0.0634, 0.0303, 0.01] | 0 | [19.0, 19.5, 20.4, 20.8, 22.0, 25.0, 32.0, 48.0] | [38.0, 40.0, 43.0, 48.0, 53.0, 60.0, 75.0, 118.0]
HV 63A | HV 63A | 63 | 0 | [10.0, 2.84, 0.368, 0.164, 0.1, 0.0621, 0.0378, 0.0195, 0.01] | [10.0, 1.82, 0.344, 0.1, 0.0467, 0.0269, 0.01] | 0 | [189.0, 220.0, 300.0, 350.0, 393.0, 450.0, 530.0, 700.0, 961.0] | [378.0, 500.0, 700.0, 934.0, 1200.0, 1500.0, 2366.0]
HV 80A | HV 80A | 80 | 0 | [10.0, 2.05, 0.369, 0.198, 0.1, 0.051, 0.0298, 0.01] | [10.0, 4.15, 1.03, 0.198, 0.1, 0.051, 0.0172, 0.01] | 0 | [240.0, 300.0, 400.0, 450.0, 530.0, 650.0, 800.0, 1311.0] | [480.0, 550.0, 700.0, 1000.0, 1260.0, 1600.0, 2500.0, 3227.0]
Siemens NH-1-100 | Siemens NH-1-100 | 100 | [5400.0, 2000.0, 400.0, 20.0, 1.0, 0.2, 0.012, 0.004] | 0 | 0 | [150.0, 190.0, 250.0, 430.0, 900.0, 1250.0, 2700.0, 3600.0] | 0 | 0
Siemens NH-1-125 | Siemens NH-1-125 | 125 | [4800.0, 120.0, 7.0, 0.1, 0.004] | 0 | 0 | [180.0, 400.0, 740.0, 2000.0, 4250.0] | 0 | 0
Siemens NH-1-16 | Siemens NH-1-16 | 16 | [4000.0, 400.0, 2.0, 0.1, 0.04, 0.01] | 0 | 0 | [26.0, 35.0, 75.0, 150.0, 200.0, 300.0] | 0 | 0
Siemens NH-1-160 | Siemens NH-1-160 | 160 | [4800.0, 120.0, 7.0, 0.1, 0.004] | 0 | 0 | [210.0, 500.0, 900.0, 2300.0, 5000.0] | 0 | 0
Siemens NH-1-25 | Siemens NH-1-25 | 25 | [4000.0, 1000.0, 10.0, 0.2, 0.02, 0.01] | 0 | 0 | [40.0, 50.0, 100.0, 210.0, 400.0, 500.0] | 0 | 0
Siemens NH-1-50 | Siemens NH-1-50 | 50 | [4000.0, 40.0, 4.0, 1.0, 0.02, 0.01] | 0 | 0 | [86.0, 200.0, 300.0, 400.0, 1000.0, 1280.0] | 0 | 0
Siemens NH-1-63 | Siemens NH-1-63 | 63 | [4000.0, 100.0, 10.0, 2.0, 0.04, 0.01] | 0 | 0 | [100.0, 200.0, 300.0, 400.0, 1000.0, 1500.0] | 0 | 0
Siemens NH-1-80 | Siemens NH-1-80 | 80 | [4800.0, 120.0, 7.0, 0.1, 0.01] | 0 | 0 | [150.58, 250.0, 450.0, 1150.0, 2470.0] | 0 | 0
Siemens NH-2-1000 | Siemens NH-2-1000 | 1000 | [4800.0, 120.0, 7.0, 0.1, 0.004] | 0 | 0 | [1900.0, 3500.0, 8400.0, 24000.0, 52000.0] | 0 | 0
Siemens NH-2-200 | Siemens NH-2-200 | 200 | [4800.0, 120.0, 7.0, 0.1, 0.004] | 0 | 0 | [280.0, 650.0, 1200.0, 3000.0, 7000.0] | 0 | 0
Siemens NH-2-224 | Siemens NH-2-224 | 224 | [4800.0, 120.0, 7.0, 0.2, 0.04, 0.004] | 0 | 0 | [400.0, 750.0, 1453.0, 3025.0, 4315.0, 7600.0] | 0 | 0
Siemens NH-2-250 | Siemens NH-2-250 | 250 | [4800.0, 120.0, 7.0, 0.1, 0.004] | 0 | 0 | [450.0, 800.0, 1650.0, 4000.0, 8500.0] | 0 | 0
Siemens NH-2-315 | Siemens NH-2-315 | 315 | [4800.0, 120.0, 7.0, 0.1, 0.004] | 0 | 0 | [550.0, 920.0, 1900.0, 5000.0, 11000.0] | 0 | 0
Siemens NH-2-355 | Siemens NH-2-355 | 355 | [4800.0, 120.0, 6.0, 0.1, 0.004] | 0 | 0 | [650.0, 1116.27, 2350.0, 5840.0, 12790.0] | 0 | 0
Siemens NH-2-400 | Siemens NH-2-400 | 400 | [4800.0, 120.0, 7.0, 0.1, 0.004] | 0 | 0 | [720.0, 1350.0, 2800.0, 6500.0, 15000.0] | 0 | 0
Siemens NH-2-425 | Siemens NH-2-425 | 425 | [4800.0, 120.0, 7.0, 0.1, 0.004] | 0 | 0 | [850.0, 1500.0, 3050.0, 7500.0, 16500.0] | 0 | 0
Siemens NH-2-630 | Siemens NH-2-630 | 630 | [4800.0, 120.0, 7.0, 0.1, 0.004] | 0 | 0 | [1200.0, 2000.0, 4800.0, 12000.0, 26000.0] | 0 | 0

## dtypes
| element | column | dtype
0 | bus | name | object
1 | bus | vn_kv | float64
2 | bus | type | object
3 | bus | zone | object
4 | bus | in_service | bool
5 | load | name | object
6 | load | bus | uint32
7 | load | p_mw | float64
8 | load | q_mvar | float64
9 | load | const_z_percent | float64
10 | load | const_i_percent | float64
11 | load | sn_mva | float64
12 | load | scaling | float64
13 | load | in_service | bool
14 | load | type | object
15 | ext_grid | name | object
16 | ext_grid | bus | uint32
17 | ext_grid | vm_pu | float64
18 | ext_grid | va_degree | float64
19 | ext_grid | slack_weight | float64
20 | ext_grid | in_service | bool
21 | line | name | object
22 | line | std_type | object
23 | line | from_bus | uint32
24 | line | to_bus | uint32
25 | line | length_km | float64
26 | line | r_ohm_per_km | float64
27 | line | x_ohm_per_km | float64
28 | line | c_nf_per_km | float64
29 | line | g_us_per_km | float64
30 | line | max_i_ka | float64
31 | line | df | float64
32 | line | parallel | uint32
33 | line | type | object
34 | line | in_service | bool
35 | trafo | name | object
36 | trafo | std_type | object
37 | trafo | hv_bus | uint32
38 | trafo | lv_bus | uint32
39 | trafo | sn_mva | float64
40 | trafo | vn_hv_kv | float64
41 | trafo | vn_lv_kv | float64
42 | trafo | vk_percent | float64
43 | trafo | vkr_percent | float64
44 | trafo | pfe_kw | float64
45 | trafo | i0_percent | float64
46 | trafo | shift_degree | float64
47 | trafo | tap_side | object
48 | trafo | tap_neutral | int32
49 | trafo | tap_min | int32
50 | trafo | tap_max | int32
51 | trafo | tap_step_percent | float64
52 | trafo | tap_step_degree | float64
53 | trafo | tap_pos | int32
54 | trafo | tap_phase_shifter | bool
55 | trafo | parallel | uint32
56 | trafo | df | float64
57 | trafo | in_service | bool
58 | line_geodata | coords | object
59 | bus_geodata | x | float64
60 | bus_geodata | y | float64
61 | bus_geodata | coords | object

## parameters
| version | format_version | converged | OPF_converged | name | f_hz | sn_mva
0 | 2.14.6 | 2.14.0 | FALSE | FALSE |  | 50 | 1