## bus
| name | vn_kv | type | zone | in_service
0 | bus_LV_2703-22_0_6_node_0 | 0.4 | n |  | TRUE
1 | bus_LV_2703-22_0_6_node_1 | 0.4 | n |  | TRUE
2 | bus_LV_2703-22_0_6_node_2 | 0.4 | n |  | TRUE
3 | bus_LV_2703-22_0_6_node_3 | 0.4 | n |  | TRUE
4 | bus_LV_2703-22_0_6_node_4 | 0.4 | n |  | TRUE
5 | bus_LV_2703-22_0_6_node_5 | 0.4 | n |  | TRUE
6 | bus_LV_2703-22_0_6_node_6 | 0.4 | n |  | TRUE
7 | bus_LV_2703-22_0_6_node_91 | 0.4 | n |  | TRUE
8 | bus_LV_2703-22_0_6_node_22 | 0.4 | n |  | TRUE
9 | bus_LV_2703-22_0_6_node_96 | 0.4 | n |  | TRUE
10 | bus_LV_2703-22_0_6_node_18 | 0.4 | n |  | TRUE
11 | bus_LV_2703-22_0_6_node_7 | 0.4 | n |  | TRUE
12 | bus_LV_2703-22_0_6_node_8 | 0.4 | n |  | TRUE
13 | bus_LV_2703-22_0_6_node_9 | 0.4 | n |  | TRUE
14 | bus_LV_2703-22_0_6_node_10 | 0.4 | n |  | TRUE
15 | bus_LV_2703-22_0_6_node_11 | 0.4 | n |  | TRUE
16 | bus_LV_2703-22_0_6_node_12 | 0.4 | n |  | TRUE
17 | bus_LV_2703-22_0_6_node_13 | 0.4 | n |  | TRUE
18 | bus_LV_2703-22_0_6_node_104 | 0.4 | n |  | TRUE
19 | bus_LV_2703-22_0_6_node_56 | 0.4 | n |  | TRUE
20 | bus_LV_2703-22_0_6_node_103 | 0.4 | n |  | TRUE
21 | bus_LV_2703-22_0_6_node_52 | 0.4 | n |  | TRUE
22 | bus_LV_2703-22_0_6_node_14 | 0.4 | n |  | TRUE
23 | bus_LV_2703-22_0_6_node_15 | 0.4 | n |  | TRUE
24 | bus_LV_2703-22_0_6_node_16 | 0.4 | n |  | TRUE
25 | bus_LV_2703-22_0_6_node_17 | 0.4 | n |  | TRUE
26 | bus_LV_2703-22_0_6_node_20 | 0.4 | n |  | TRUE
27 | bus_LV_2703-22_0_6_node_21 | 0.4 | n |  | TRUE
28 | bus_LV_2703-22_0_6_node_19 | 0.4 | n |  | TRUE
29 | bus_LV_2703-22_0_6_node_23 | 0.4 | n |  | TRUE
30 | bus_LV_2703-22_0_6_node_24 | 0.4 | n |  | TRUE
31 | bus_LV_2703-22_0_6_node_305 | 0.4 | n |  | TRUE
32 | bus_LV_2703-22_0_6_node_341 | 0.4 | n |  | TRUE
33 | bus_LV_2703-22_0_6_node_76 | 0.4 | n |  | TRUE
34 | bus_LV_2703-22_0_6_node_343 | 0.4 | n |  | TRUE
35 | bus_LV_2703-22_0_6_node_259 | 0.4 | n |  | TRUE
36 | bus_LV_2703-22_0_6_node_306 | 0.4 | n |  | TRUE
37 | bus_LV_2703-22_0_6_node_314 | 0.4 | n |  | TRUE
38 | bus_LV_2703-22_0_6_node_46 | 0.4 | n |  | TRUE
39 | bus_LV_2703-22_0_6_node_344 | 0.4 | n |  | TRUE
40 | bus_LV_2703-22_0_6_node_25 | 0.4 | n |  | TRUE
41 | bus_LV_2703-22_0_6_node_26 | 0.4 | n |  | TRUE
42 | bus_LV_2703-22_0_6_node_27 | 0.4 | n |  | TRUE
43 | bus_LV_2703-22_0_6_node_28 | 0.4 | n |  | TRUE
44 | bus_LV_2703-22_0_6_node_29 | 0.4 | n |  | TRUE
45 | bus_LV_2703-22_0_6_node_30 | 0.4 | n |  | TRUE
46 | bus_LV_2703-22_0_6_node_31 | 0.4 | n |  | TRUE
47 | bus_LV_2703-22_0_6_node_32 | 0.4 | n |  | TRUE
48 | bus_LV_2703-22_0_6_node_33 | 0.4 | n |  | TRUE
49 | bus_LV_2703-22_0_6_node_165 | 0.4 | n |  | TRUE
50 | bus_LV_2703-22_0_6_node_66 | 0.4 | n |  | TRUE
51 | bus_LV_2703-22_0_6_node_67 | 0.4 | n |  | TRUE
52 | bus_LV_2703-22_0_6_node_68 | 0.4 | n |  | TRUE
53 | bus_LV_2703-22_0_6_node_161 | 0.4 | n |  | TRUE
54 | bus_LV_2703-22_0_6_node_130 | 0.4 | n |  | TRUE
55 | bus_LV_2703-22_0_6_node_140 | 0.4 | n |  | TRUE
56 | bus_LV_2703-22_0_6_node_324 | 0.4 | n |  | TRUE
57 | bus_LV_2703-22_0_6_node_34 | 0.4 | n |  | TRUE
58 | bus_LV_2703-22_0_6_node_35 | 0.4 | n |  | TRUE
59 | bus_LV_2703-22_0_6_node_36 | 0.4 | n |  | TRUE
60 | bus_LV_2703-22_0_6_node_37 | 0.4 | n |  | TRUE
61 | bus_LV_2703-22_0_6_node_38 | 0.4 | n |  | TRUE
62 | bus_LV_2703-22_0_6_node_39 | 0.4 | n |  | TRUE
63 | bus_LV_2703-22_0_6_node_40 | 0.4 | n |  | TRUE
64 | bus_LV_2703-22_0_6_node_312 | 0.4 | n |  | TRUE
65 | bus_LV_2703-22_0_6_node_244 | 0.4 | n |  | TRUE
66 | bus_LV_2703-22_0_6_node_239 | 0.4 | n |  | TRUE
67 | bus_LV_2703-22_0_6_node_243 | 0.4 | n |  | TRUE
68 | bus_LV_2703-22_0_6_node_41 | 0.4 | n |  | TRUE
69 | bus_LV_2703-22_0_6_node_42 | 0.4 | n |  | TRUE
70 | bus_LV_2703-22_0_6_node_43 | 0.4 | n |  | TRUE
71 | bus_LV_2703-22_0_6_node_44 | 0.4 | n |  | TRUE
72 | bus_LV_2703-22_0_6_node_45 | 0.4 | n |  | TRUE
73 | bus_LV_2703-22_0_6_node_47 | 0.4 | n |  | TRUE
74 | bus_LV_2703-22_0_6_node_97 | 0.4 | n |  | TRUE
75 | bus_LV_2703-22_0_6_node_48 | 0.4 | n |  | TRUE
76 | bus_LV_2703-22_0_6_node_49 | 0.4 | n |  | TRUE
77 | bus_LV_2703-22_0_6_node_50 | 0.4 | n |  | TRUE
78 | bus_LV_2703-22_0_6_node_51 | 0.4 | n |  | TRUE
79 | bus_LV_2703-22_0_6_node_53 | 0.4 | n |  | TRUE
80 | bus_LV_2703-22_0_6_node_54 | 0.4 | n |  | TRUE
81 | bus_LV_2703-22_0_6_node_55 | 0.4 | n |  | TRUE
82 | bus_LV_2703-22_0_6_node_299 | 0.4 | n |  | TRUE
83 | bus_LV_2703-22_0_6_node_315 | 0.4 | n |  | TRUE
84 | bus_LV_2703-22_0_6_node_297 | 0.4 | n |  | TRUE
85 | bus_LV_2703-22_0_6_node_342 | 0.4 | n |  | TRUE
86 | bus_LV_2703-22_0_6_node_57 | 0.4 | n |  | TRUE
87 | bus_LV_2703-22_0_6_node_58 | 0.4 | n |  | TRUE
88 | bus_LV_2703-22_0_6_node_59 | 0.4 | n |  | TRUE
89 | bus_LV_2703-22_0_6_node_60 | 0.4 | n |  | TRUE
90 | bus_LV_2703-22_0_6_node_61 | 0.4 | n |  | TRUE
91 | bus_LV_2703-22_0_6_node_62 | 0.4 | n |  | TRUE
92 | bus_LV_2703-22_0_6_node_63 | 0.4 | n |  | TRUE
93 | bus_LV_2703-22_0_6_node_64 | 0.4 | n |  | TRUE
94 | bus_LV_2703-22_0_6_node_65 | 0.4 | n |  | TRUE
95 | bus_LV_2703-22_0_6_node_221 | 0.4 | n |  | TRUE
96 | bus_LV_2703-22_0_6_node_224 | 0.4 | n |  | TRUE
97 | bus_LV_2703-22_0_6_node_206 | 0.4 | n |  | TRUE
98 | bus_LV_2703-22_0_6_node_219 | 0.4 | n |  | TRUE
99 | bus_LV_2703-22_0_6_node_132 | 0.4 | n |  | TRUE
100 | bus_LV_2703-22_0_6_node_205 | 0.4 | n |  | TRUE
101 | bus_LV_2703-22_0_6_node_131 | 0.4 | n |  | TRUE
102 | bus_LV_2703-22_0_6_node_141 | 0.4 | n |  | TRUE
103 | bus_LV_2703-22_0_6_node_323 | 0.4 | n |  | TRUE
104 | bus_LV_2703-22_0_6_node_69 | 0.4 | n |  | TRUE
105 | bus_LV_2703-22_0_6_node_70 | 0.4 | n |  | TRUE
106 | bus_LV_2703-22_0_6_node_71 | 0.4 | n |  | TRUE
107 | bus_LV_2703-22_0_6_node_72 | 0.4 | n |  | TRUE
108 | bus_LV_2703-22_0_6_node_73 | 0.4 | n |  | TRUE
109 | bus_LV_2703-22_0_6_node_74 | 0.4 | n |  | TRUE
110 | bus_LV_2703-22_0_6_node_75 | 0.4 | n |  | TRUE
111 | bus_LV_2703-22_0_6_node_213 | 0.4 | n |  | TRUE
112 | bus_LV_2703-22_0_6_node_118 | 0.4 | n |  | TRUE
113 | bus_LV_2703-22_0_6_node_115 | 0.4 | n |  | TRUE
114 | bus_LV_2703-22_0_6_node_212 | 0.4 | n |  | TRUE
115 | bus_LV_2703-22_0_6_node_120 | 0.4 | n |  | TRUE
116 | bus_LV_2703-22_0_6_node_116 | 0.4 | n |  | TRUE
117 | bus_LV_2703-22_0_6_node_77 | 0.4 | n |  | TRUE
118 | bus_LV_2703-22_0_6_node_78 | 0.4 | n |  | TRUE
119 | bus_LV_2703-22_0_6_node_80 | 0.4 | n |  | TRUE
120 | bus_LV_2703-22_0_6_node_81 | 0.4 | n |  | TRUE
121 | bus_LV_2703-22_0_6_node_79 | 0.4 | n |  | TRUE
122 | bus_LV_2703-22_0_6_node_82 | 0.4 | n |  | TRUE
123 | bus_LV_2703-22_0_6_node_83 | 0.4 | n |  | TRUE
124 | bus_LV_2703-22_0_6_node_84 | 0.4 | n |  | TRUE
125 | bus_LV_2703-22_0_6_node_86 | 0.4 | n |  | TRUE
126 | bus_LV_2703-22_0_6_node_88 | 0.4 | n |  | TRUE
127 | bus_LV_2703-22_0_6_node_87 | 0.4 | n |  | TRUE
128 | bus_LV_2703-22_0_6_node_89 | 0.4 | n |  | TRUE
129 | bus_LV_2703-22_0_6_node_90 | 0.4 | n |  | TRUE
130 | bus_LV_2703-22_0_6_node_100 | 0.4 | n |  | TRUE
131 | bus_LV_2703-22_0_6_node_98 | 0.4 | n |  | TRUE
132 | bus_LV_2703-22_0_6_node_85 | 0.4 | n |  | TRUE
133 | bus_LV_2703-22_0_6_node_209 | 0.4 | n |  | TRUE
134 | bus_LV_2703-22_0_6_node_200 | 0.4 | n |  | TRUE
135 | bus_LV_2703-22_0_6_node_240 | 0.4 | n |  | TRUE
136 | bus_LV_2703-22_0_6_node_345 | 0.4 | n |  | TRUE
137 | bus_LV_2703-22_0_6_node_241 | 0.4 | n |  | TRUE
138 | bus_LV_2703-22_0_6_node_210 | 0.4 | n |  | TRUE
139 | bus_LV_2703-22_0_6_node_201 | 0.4 | n |  | TRUE
140 | bus_LV_2703-22_0_6_node_334 | 0.4 | n |  | TRUE
141 | bus_LV_2703-22_0_6_node_102 | 0.4 | n |  | TRUE
142 | bus_LV_2703-22_0_6_node_236 | 0.4 | n |  | TRUE
143 | bus_LV_2703-22_0_6_node_237 | 0.4 | n |  | TRUE
144 | bus_LV_2703-22_0_6_node_94 | 0.4 | n |  | TRUE
145 | bus_LV_2703-22_0_6_node_92 | 0.4 | n |  | TRUE
146 | bus_LV_2703-22_0_6_node_93 | 0.4 | n |  | TRUE
147 | bus_LV_2703-22_0_6_node_95 | 0.4 | n |  | TRUE
148 | bus_LV_2703-22_0_6_node_101 | 0.4 | n |  | TRUE
149 | bus_LV_2703-22_0_6_node_105 | 0.4 | n |  | TRUE
150 | bus_LV_2703-22_0_6_node_106 | 0.4 | n |  | TRUE
151 | bus_LV_2703-22_0_6_node_107 | 0.4 | n |  | TRUE
152 | bus_LV_2703-22_0_6_node_207 | 0.4 | n |  | TRUE
153 | bus_LV_2703-22_0_6_node_204 | 0.4 | n |  | TRUE
154 | bus_LV_2703-22_0_6_node_208 | 0.4 | n |  | TRUE
155 | bus_LV_2703-22_0_6_node_108 | 0.4 | n |  | TRUE
156 | bus_LV_2703-22_0_6_node_109 | 0.4 | n |  | TRUE
157 | bus_LV_2703-22_0_6_node_110 | 0.4 | n |  | TRUE
158 | bus_LV_2703-22_0_6_node_111 | 0.4 | n |  | TRUE
159 | bus_LV_2703-22_0_6_node_112 | 0.4 | n |  | TRUE
160 | bus_LV_2703-22_0_6_node_113 | 0.4 | n |  | TRUE
161 | bus_LV_2703-22_0_6_node_114 | 0.4 | n |  | TRUE
162 | bus_LV_2703-22_0_6_node_235 | 0.4 | n |  | TRUE
163 | bus_LV_2703-22_0_6_node_186 | 0.4 | n |  | TRUE
164 | bus_LV_2703-22_0_6_node_203 | 0.4 | n |  | TRUE
165 | bus_LV_2703-22_0_6_node_233 | 0.4 | n |  | TRUE
166 | bus_LV_2703-22_0_6_node_184 | 0.4 | n |  | TRUE
167 | bus_LV_2703-22_0_6_node_198 | 0.4 | n |  | TRUE
168 | bus_LV_2703-22_0_6_node_117 | 0.4 | n |  | TRUE
169 | bus_LV_2703-22_0_6_node_119 | 0.4 | n |  | TRUE
170 | bus_LV_2703-22_0_6_node_225 | 0.4 | n |  | TRUE
171 | bus_LV_2703-22_0_6_node_232 | 0.4 | n |  | TRUE
172 | bus_LV_2703-22_0_6_node_226 | 0.4 | n |  | TRUE
173 | bus_LV_2703-22_0_6_node_230 | 0.4 | n |  | TRUE
174 | bus_LV_2703-22_0_6_node_121 | 0.4 | n |  | TRUE
175 | bus_LV_2703-22_0_6_node_122 | 0.4 | n |  | TRUE
176 | bus_LV_2703-22_0_6_node_123 | 0.4 | n |  | TRUE
177 | bus_LV_2703-22_0_6_node_124 | 0.4 | n |  | TRUE
178 | bus_LV_2703-22_0_6_node_125 | 0.4 | n |  | TRUE
179 | bus_LV_2703-22_0_6_node_126 | 0.4 | n |  | TRUE
180 | bus_LV_2703-22_0_6_node_127 | 0.4 | n |  | TRUE
181 | bus_LV_2703-22_0_6_node_128 | 0.4 | n |  | TRUE
182 | bus_LV_2703-22_0_6_node_129 | 0.4 | n |  | TRUE
183 | bus_LV_2703-22_0_6_node_167 | 0.4 | n |  | TRUE
184 | bus_LV_2703-22_0_6_node_216 | 0.4 | n |  | TRUE
185 | bus_LV_2703-22_0_6_node_177 | 0.4 | n |  | TRUE
186 | bus_LV_2703-22_0_6_node_174 | 0.4 | n |  | TRUE
187 | bus_LV_2703-22_0_6_node_178 | 0.4 | n |  | TRUE
188 | bus_LV_2703-22_0_6_node_133 | 0.4 | n |  | TRUE
189 | bus_LV_2703-22_0_6_node_134 | 0.4 | n |  | TRUE
190 | bus_LV_2703-22_0_6_node_135 | 0.4 | n |  | TRUE
191 | bus_LV_2703-22_0_6_node_136 | 0.4 | n |  | TRUE
192 | bus_LV_2703-22_0_6_node_137 | 0.4 | n |  | TRUE
193 | bus_LV_2703-22_0_6_node_138 | 0.4 | n |  | TRUE
194 | bus_LV_2703-22_0_6_node_143 | 0.4 | n |  | TRUE
195 | bus_LV_2703-22_0_6_node_142 | 0.4 | n |  | TRUE
196 | bus_LV_2703-22_0_6_node_222 | 0.4 | n |  | TRUE
197 | bus_LV_2703-22_0_6_node_223 | 0.4 | n |  | TRUE
198 | bus_LV_2703-22_0_6_node_144 | 0.4 | n |  | TRUE
199 | bus_LV_2703-22_0_6_node_145 | 0.4 | n |  | TRUE
200 | bus_LV_2703-22_0_6_node_146 | 0.4 | n |  | TRUE
201 | bus_LV_2703-22_0_6_node_147 | 0.4 | n |  | TRUE
202 | bus_LV_2703-22_0_6_node_148 | 0.4 | n |  | TRUE
203 | bus_LV_2703-22_0_6_node_149 | 0.4 | n |  | TRUE
204 | bus_LV_2703-22_0_6_node_150 | 0.4 | n |  | TRUE
205 | bus_LV_2703-22_0_6_node_152 | 0.4 | n |  | TRUE
206 | bus_LV_2703-22_0_6_node_340 | 0.4 | n |  | TRUE
207 | bus_LV_2703-22_0_6_node_151 | 0.4 | n |  | TRUE
208 | bus_LV_2703-22_0_6_node_321 | 0.4 | n |  | TRUE
209 | bus_LV_2703-22_0_6_node_153 | 0.4 | n |  | TRUE
210 | bus_LV_2703-22_0_6_node_154 | 0.4 | n |  | TRUE
211 | bus_LV_2703-22_0_6_node_155 | 0.4 | n |  | TRUE
212 | bus_LV_2703-22_0_6_node_286 | 0.4 | n |  | TRUE
213 | bus_LV_2703-22_0_6_node_284 | 0.4 | n |  | TRUE
214 | bus_LV_2703-22_0_6_node_156 | 0.4 | n |  | TRUE
215 | bus_LV_2703-22_0_6_node_157 | 0.4 | n |  | TRUE
216 | bus_LV_2703-22_0_6_node_158 | 0.4 | n |  | TRUE
217 | bus_LV_2703-22_0_6_node_160 | 0.4 | n |  | TRUE
218 | bus_LV_2703-22_0_6_node_162 | 0.4 | n |  | TRUE
219 | bus_LV_2703-22_0_6_node_163 | 0.4 | n |  | TRUE
220 | bus_LV_2703-22_0_6_node_319 | 0.4 | n |  | TRUE
221 | bus_LV_2703-22_0_6_node_317 | 0.4 | n |  | TRUE
222 | bus_LV_2703-22_0_6_node_189 | 0.4 | n |  | TRUE
223 | bus_LV_2703-22_0_6_node_188 | 0.4 | n |  | TRUE
224 | bus_LV_2703-22_0_6_node_168 | 0.4 | n |  | TRUE
225 | bus_LV_2703-22_0_6_node_169 | 0.4 | n |  | TRUE
226 | bus_LV_2703-22_0_6_node_170 | 0.4 | n |  | TRUE
227 | bus_LV_2703-22_0_6_node_171 | 0.4 | n |  | TRUE
228 | bus_LV_2703-22_0_6_node_173 | 0.4 | n |  | TRUE
229 | bus_LV_2703-22_0_6_node_215 | 0.4 | n |  | TRUE
230 | bus_LV_2703-22_0_6_node_339 | 0.4 | n |  | TRUE
231 | bus_LV_2703-22_0_6_node_295 | 0.4 | n |  | TRUE
232 | bus_LV_2703-22_0_6_node_311 | 0.4 | n |  | TRUE
233 | bus_LV_2703-22_0_6_node_248 | 0.4 | n |  | TRUE
234 | bus_LV_2703-22_0_6_node_246 | 0.4 | n |  | TRUE
235 | bus_LV_2703-22_0_6_node_179 | 0.4 | n |  | TRUE
236 | bus_LV_2703-22_0_6_node_180 | 0.4 | n |  | TRUE
237 | bus_LV_2703-22_0_6_node_181 | 0.4 | n |  | TRUE
238 | bus_LV_2703-22_0_6_node_182 | 0.4 | n |  | TRUE
239 | bus_LV_2703-22_0_6_node_183 | 0.4 | n |  | TRUE
240 | bus_LV_2703-22_0_6_node_185 | 0.4 | n |  | TRUE
241 | bus_LV_2703-22_0_6_node_187 | 0.4 | n |  | TRUE
242 | bus_LV_2703-22_0_6_node_190 | 0.4 | n |  | TRUE
243 | bus_LV_2703-22_0_6_node_191 | 0.4 | n |  | TRUE
244 | bus_LV_2703-22_0_6_node_192 | 0.4 | n |  | TRUE
245 | bus_LV_2703-22_0_6_node_217 | 0.4 | n |  | TRUE
246 | bus_LV_2703-22_0_6_node_218 | 0.4 | n |  | TRUE
247 | bus_LV_2703-22_0_6_node_193 | 0.4 | n |  | TRUE
248 | bus_LV_2703-22_0_6_node_194 | 0.4 | n |  | TRUE
249 | bus_LV_2703-22_0_6_node_195 | 0.4 | n |  | TRUE
250 | bus_LV_2703-22_0_6_node_196 | 0.4 | n |  | TRUE
251 | bus_LV_2703-22_0_6_node_199 | 0.4 | n |  | TRUE
252 | bus_LV_2703-22_0_6_node_227 | 0.4 | n |  | TRUE
253 | bus_LV_2703-22_0_6_node_202 | 0.4 | n |  | TRUE
254 | bus_LV_2703-22_0_6_node_330 | 0.4 | n |  | TRUE
255 | bus_LV_2703-22_0_6_node_304 | 0.4 | n |  | TRUE
256 | bus_LV_2703-22_0_6_node_214 | 0.4 | n |  | TRUE
257 | bus_LV_2703-22_0_6_node_308 | 0.4 | n |  | TRUE
258 | bus_LV_2703-22_0_6_node_220 | 0.4 | n |  | TRUE
259 | bus_LV_2703-22_0_6_node_242 | 0.4 | n |  | TRUE
260 | bus_LV_2703-22_0_6_node_228 | 0.4 | n |  | TRUE
261 | bus_LV_2703-22_0_6_node_229 | 0.4 | n |  | TRUE
262 | bus_LV_2703-22_0_6_node_231 | 0.4 | n |  | TRUE
263 | bus_LV_2703-22_0_6_node_234 | 0.4 | n |  | TRUE
264 | bus_LV_2703-22_0_6_node_289 | 0.4 | n |  | TRUE
265 | bus_LV_2703-22_0_6_node_288 | 0.4 | n |  | TRUE
266 | bus_LV_2703-22_0_6_node_238 | 0.4 | n |  | TRUE
267 | bus_LV_2703-22_0_6_node_329 | 0.4 | n |  | TRUE
268 | bus_LV_2703-22_0_6_node_313 | 0.4 | n |  | TRUE
269 | bus_LV_2703-22_0_6_node_262 | 0.4 | n |  | TRUE
270 | bus_LV_2703-22_0_6_node_245 | 0.4 | n |  | TRUE
271 | bus_LV_2703-22_0_6_node_247 | 0.4 | n |  | TRUE
272 | bus_LV_2703-22_0_6_node_249 | 0.4 | n |  | TRUE
273 | bus_LV_2703-22_0_6_node_250 | 0.4 | n |  | TRUE
274 | bus_LV_2703-22_0_6_node_310 | 0.4 | n |  | TRUE
275 | bus_LV_2703-22_0_6_node_309 | 0.4 | n |  | TRUE
276 | bus_LV_2703-22_0_6_node_251 | 0.4 | n |  | TRUE
277 | bus_LV_2703-22_0_6_node_252 | 0.4 | n |  | TRUE
278 | bus_LV_2703-22_0_6_node_253 | 0.4 | n |  | TRUE
279 | bus_LV_2703-22_0_6_node_254 | 0.4 | n |  | TRUE
280 | bus_LV_2703-22_0_6_node_255 | 0.4 | n |  | TRUE
281 | bus_LV_2703-22_0_6_node_256 | 0.4 | n |  | TRUE
282 | bus_LV_2703-22_0_6_node_258 | 0.4 | n |  | TRUE
283 | bus_LV_2703-22_0_6_node_260 | 0.4 | n |  | TRUE
284 | bus_LV_2703-22_0_6_node_261 | 0.4 | n |  | TRUE
285 | bus_LV_2703-22_0_6_node_331 | 0.4 | n |  | TRUE
286 | bus_LV_2703-22_0_6_node_332 | 0.4 | n |  | TRUE
287 | bus_LV_2703-22_0_6_node_263 | 0.4 | n |  | TRUE
288 | bus_LV_2703-22_0_6_node_264 | 0.4 | n |  | TRUE
289 | bus_LV_2703-22_0_6_node_265 | 0.4 | n |  | TRUE
290 | bus_LV_2703-22_0_6_node_266 | 0.4 | n |  | TRUE
291 | bus_LV_2703-22_0_6_node_267 | 0.4 | n |  | TRUE
292 | bus_LV_2703-22_0_6_node_268 | 0.4 | n |  | TRUE
293 | bus_LV_2703-22_0_6_node_269 | 0.4 | n |  | TRUE
294 | bus_LV_2703-22_0_6_node_275 | 0.4 | n |  | TRUE
295 | bus_LV_2703-22_0_6_node_294 | 0.4 | n |  | TRUE
296 | bus_LV_2703-22_0_6_node_273 | 0.4 | n |  | TRUE
297 | bus_LV_2703-22_0_6_node_270 | 0.4 | n |  | TRUE
298 | bus_LV_2703-22_0_6_node_271 | 0.4 | n |  | TRUE
299 | bus_LV_2703-22_0_6_node_272 | 0.4 | n |  | TRUE
300 | bus_LV_2703-22_0_6_node_274 | 0.4 | n |  | TRUE
301 | bus_LV_2703-22_0_6_node_276 | 0.4 | n |  | TRUE
302 | bus_LV_2703-22_0_6_node_326 | 0.4 | n |  | TRUE
303 | bus_LV_2703-22_0_6_node_292 | 0.4 | n |  | TRUE
304 | bus_LV_2703-22_0_6_node_325 | 0.4 | n |  | TRUE
305 | bus_LV_2703-22_0_6_node_277 | 0.4 | n |  | TRUE
306 | bus_LV_2703-22_0_6_node_278 | 0.4 | n |  | TRUE
307 | bus_LV_2703-22_0_6_node_280 | 0.4 | n |  | TRUE
308 | bus_LV_2703-22_0_6_node_281 | 0.4 | n |  | TRUE
309 | bus_LV_2703-22_0_6_node_333 | 0.4 | n |  | TRUE
310 | bus_LV_2703-22_0_6_node_282 | 0.4 | n |  | TRUE
311 | bus_LV_2703-22_0_6_node_283 | 0.4 | n |  | TRUE
312 | bus_LV_2703-22_0_6_node_285 | 0.4 | n |  | TRUE
313 | bus_LV_2703-22_0_6_node_287 | 0.4 | n |  | TRUE
314 | bus_LV_2703-22_0_6_node_322 | 0.4 | n |  | TRUE
315 | bus_LV_2703-22_0_6_node_290 | 0.4 | n |  | TRUE
316 | bus_LV_2703-22_0_6_node_291 | 0.4 | n |  | TRUE
317 | bus_LV_2703-22_0_6_node_293 | 0.4 | n |  | TRUE
318 | bus_LV_2703-22_0_6_node_302 | 0.4 | n |  | TRUE
319 | bus_LV_2703-22_0_6_node_303 | 0.4 | n |  | TRUE
320 | bus_LV_2703-22_0_6_node_296 | 0.4 | n |  | TRUE
321 | bus_LV_2703-22_0_6_node_298 | 0.4 | n |  | TRUE
322 | bus_LV_2703-22_0_6_node_300 | 0.4 | n |  | TRUE
323 | bus_LV_2703-22_0_6_node_301 | 0.4 | n |  | TRUE
324 | bus_LV_2703-22_0_6_node_337 | 0.4 | n |  | TRUE
325 | bus_LV_2703-22_0_6_node_335 | 0.4 | n |  | TRUE
326 | bus_LV_2703-22_0_6_node_307 | 0.4 | n |  | TRUE
327 | bus_LV_2703-22_0_6_node_316 | 0.4 | n |  | TRUE
328 | bus_LV_2703-22_0_6_node_318 | 0.4 | n |  | TRUE
329 | bus_LV_2703-22_0_6_node_320 | 0.4 | n |  | TRUE
330 | bus_LV_2703-22_0_6_node_327 | 0.4 | n |  | TRUE
331 | bus_LV_2703-22_0_6_node_328 | 0.4 | n |  | TRUE
332 | bus_LV_2703-22_0_6_node_336 | 0.4 | n |  | TRUE
333 | bus_LV_2703-22_0_6_node_338 | 0.4 | n |  | TRUE
334 | bus_MV_347_0_node_61 | 20 | n |  | TRUE

## load
| name | bus | p_mw | q_mvar | const_z_percent | const_i_percent | sn_mva | scaling | in_service | type
0 | LV_2703-22_0_6_load_0 | 0 | 0.0017036 | 0.00042696 | 0 | 0 |  | 1 | TRUE | wye
1 | LV_2703-22_0_6_load_1 | 1 | 0.0014641 | 0.00036693 | 0 | 0 |  | 1 | TRUE | wye
2 | LV_2703-22_0_6_load_2 | 2 | 0.0014676 | 0.00036782 | 0 | 0 |  | 1 | TRUE | wye
3 | LV_2703-22_0_6_load_3 | 3 | 0.0022747 | 0.0005701 | 0 | 0 |  | 1 | TRUE | wye
4 | LV_2703-22_0_6_load_4 | 4 | 0.0011442 | 0.00028678 | 0 | 0 |  | 1 | TRUE | wye
5 | LV_2703-22_0_6_load_5 | 5 | 0.0011005 | 0.00027582 | 0 | 0 |  | 1 | TRUE | wye
6 | LV_2703-22_0_6_load_6 | 6 | 0.0011037 | 0.00027662 | 0 | 0 |  | 1 | TRUE | wye
7 | LV_2703-22_0_6_load_91 | 7 | 0.0011003 | 0.00027577 | 0 | 0 |  | 1 | TRUE | wye
8 | LV_2703-22_0_6_load_22 | 8 | 0.0012599 | 0.00031575 | 0 | 0 |  | 1 | TRUE | wye
9 | LV_2703-22_0_6_load_96 | 9 | 0.0015922 | 0.00039905 | 0 | 0 |  | 1 | TRUE | wye
10 | LV_2703-22_0_6_load_18 | 10 | 0.0010842 | 0.00027173 | 0 | 0 |  | 1 | TRUE | wye
11 | LV_2703-22_0_6_load_7 | 11 | 0.0020043 | 0.00050231 | 0 | 0 |  | 1 | TRUE | wye
12 | LV_2703-22_0_6_load_8 | 12 | 0.0017255 | 0.00043246 | 0 | 0 |  | 1 | TRUE | wye
13 | LV_2703-22_0_6_load_9 | 13 | 0.0015515 | 0.00038883 | 0 | 0 |  | 1 | TRUE | wye
14 | LV_2703-22_0_6_load_10 | 14 | 0.0016776 | 0.00042044 | 0 | 0 |  | 1 | TRUE | wye
15 | LV_2703-22_0_6_load_11 | 15 | 0.0015194 | 0.00038079 | 0 | 0 |  | 1 | TRUE | wye
16 | LV_2703-22_0_6_load_12 | 16 | 0.0016805 | 0.00042116 | 0 | 0 |  | 1 | TRUE | wye
17 | LV_2703-22_0_6_load_13 | 17 | 0.0015218 | 0.00038141 | 0 | 0 |  | 1 | TRUE | wye
18 | LV_2703-22_0_6_load_104 | 18 | 0.0016792 | 0.00042084 | 0 | 0 |  | 1 | TRUE | wye
19 | LV_2703-22_0_6_load_56 | 19 | 0.0029865 | 0.00074849 | 0 | 0 |  | 1 | TRUE | wye
20 | LV_2703-22_0_6_load_103 | 20 | 0.0021416 | 0.00053674 | 0 | 0 |  | 1 | TRUE | wye
21 | LV_2703-22_0_6_load_14 | 22 | 0.0015341 | 0.00038448 | 0 | 0 |  | 1 | TRUE | wye
22 | LV_2703-22_0_6_load_16 | 24 | 0.002462 | 0.00061704 | 0 | 0 |  | 1 | TRUE | wye
23 | LV_2703-22_0_6_load_20 | 26 | 0.0015322 | 0.00038402 | 0 | 0 |  | 1 | TRUE | wye
24 | LV_2703-22_0_6_load_21 | 27 | 0.0011898 | 0.00029819 | 0 | 0 |  | 1 | TRUE | wye
25 | LV_2703-22_0_6_load_23 | 29 | 0.0011409 | 0.00028594 | 0 | 0 |  | 1 | TRUE | wye
26 | LV_2703-22_0_6_load_305 | 31 | 0.0011489 | 0.00028793 | 0 | 0 |  | 1 | TRUE | wye
27 | LV_2703-22_0_6_load_341 | 32 | 0.0037521 | 0.00094037 | 0 | 0 |  | 1 | TRUE | wye
28 | LV_2703-22_0_6_load_76 | 33 | 0.001098 | 0.00027519 | 0 | 0 |  | 1 | TRUE | wye
29 | LV_2703-22_0_6_load_343 | 34 | 0.0011947 | 0.00029942 | 0 | 0 |  | 1 | TRUE | wye
30 | LV_2703-22_0_6_load_259 | 35 | 0.00091282 | 0.00022877 | 0 | 0 |  | 1 | TRUE | wye
31 | LV_2703-22_0_6_load_306 | 36 | 0.0011884 | 0.00029784 | 0 | 0 |  | 1 | TRUE | wye
32 | LV_2703-22_0_6_load_314 | 37 | 0.0017088 | 0.00042826 | 0 | 0 |  | 1 | TRUE | wye
33 | LV_2703-22_0_6_load_46 | 38 | 0.0058122 | 0.0014567 | 0 | 0 |  | 1 | TRUE | wye
34 | LV_2703-22_0_6_load_344 | 39 | 0.00086705 | 0.0002173 | 0 | 0 |  | 1 | TRUE | wye
35 | LV_2703-22_0_6_load_25 | 40 | 0.0027557 | 0.00069063 | 0 | 0 |  | 1 | TRUE | wye
36 | LV_2703-22_0_6_load_26 | 41 | 0.0013902 | 0.00034841 | 0 | 0 |  | 1 | TRUE | wye
37 | LV_2703-22_0_6_load_27 | 42 | 0.0045374 | 0.0011372 | 0 | 0 |  | 1 | TRUE | wye
38 | LV_2703-22_0_6_load_30 | 45 | 0.0030486 | 0.00076405 | 0 | 0 |  | 1 | TRUE | wye
39 | LV_2703-22_0_6_load_31 | 46 | 0.0020816 | 0.00052171 | 0 | 0 |  | 1 | TRUE | wye
40 | LV_2703-22_0_6_load_32 | 47 | 0.0029308 | 0.00073453 | 0 | 0 |  | 1 | TRUE | wye
41 | LV_2703-22_0_6_load_33 | 48 | 0.00075171 | 0.0001884 | 0 | 0 |  | 1 | TRUE | wye
42 | LV_2703-22_0_6_load_165 | 49 | 0.0023075 | 0.00057831 | 0 | 0 |  | 1 | TRUE | wye
43 | LV_2703-22_0_6_load_66 | 50 | 0.0020808 | 0.00052151 | 0 | 0 |  | 1 | TRUE | wye
44 | LV_2703-22_0_6_load_67 | 51 | 0.0020818 | 0.00052176 | 0 | 0 |  | 1 | TRUE | wye
45 | LV_2703-22_0_6_load_68 | 52 | 0.00073953 | 0.00018534 | 0 | 0 |  | 1 | TRUE | wye
46 | LV_2703-22_0_6_load_161 | 53 | 0.0023082 | 0.00057849 | 0 | 0 |  | 1 | TRUE | wye
47 | LV_2703-22_0_6_load_130 | 54 | 0.00073594 | 0.00018444 | 0 | 0 |  | 1 | TRUE | wye
48 | LV_2703-22_0_6_load_140 | 55 | 0.0020805 | 0.00052142 | 0 | 0 |  | 1 | TRUE | wye
49 | LV_2703-22_0_6_load_324 | 56 | 0.0052796 | 0.0013232 | 0 | 0 |  | 1 | TRUE | wye
50 | LV_2703-22_0_6_load_34 | 57 | 0.0042344 | 0.0010613 | 0 | 0 |  | 1 | TRUE | wye
51 | LV_2703-22_0_6_load_35 | 58 | 0.001718 | 0.00043057 | 0 | 0 |  | 1 | TRUE | wye
52 | LV_2703-22_0_6_load_36 | 59 | 0.0048372 | 0.0012123 | 0 | 0 |  | 1 | TRUE | wye
53 | LV_2703-22_0_6_load_37 | 60 | 0.0010288 | 0.00025784 | 0 | 0 |  | 1 | TRUE | wye
54 | LV_2703-22_0_6_load_38 | 61 | 0.004826 | 0.0012095 | 0 | 0 |  | 1 | TRUE | wye
55 | LV_2703-22_0_6_load_39 | 62 | 0.00099263 | 0.00024878 | 0 | 0 |  | 1 | TRUE | wye
56 | LV_2703-22_0_6_load_40 | 63 | 0.0048263 | 0.0012096 | 0 | 0 |  | 1 | TRUE | wye
57 | LV_2703-22_0_6_load_312 | 64 | 0.0007031 | 0.00017621 | 0 | 0 |  | 1 | TRUE | wye
58 | LV_2703-22_0_6_load_244 | 65 | 0.0048243 | 0.0012091 | 0 | 0 |  | 1 | TRUE | wye
59 | LV_2703-22_0_6_load_239 | 66 | 0.00072948 | 0.00018282 | 0 | 0 |  | 1 | TRUE | wye
60 | LV_2703-22_0_6_load_243 | 67 | 0.0043825 | 0.0010984 | 0 | 0 |  | 1 | TRUE | wye
61 | LV_2703-22_0_6_load_41 | 68 | 0.0014676 | 0.00036783 | 0 | 0 |  | 1 | TRUE | wye
62 | LV_2703-22_0_6_load_42 | 69 | 0.0014647 | 0.00036708 | 0 | 0 |  | 1 | TRUE | wye
63 | LV_2703-22_0_6_load_43 | 70 | 0.0011015 | 0.00027607 | 0 | 0 |  | 1 | TRUE | wye
64 | LV_2703-22_0_6_load_44 | 71 | 0.0010991 | 0.00027545 | 0 | 0 |  | 1 | TRUE | wye
65 | LV_2703-22_0_6_load_45 | 72 | 0.0011046 | 0.00027683 | 0 | 0 |  | 1 | TRUE | wye
66 | LV_2703-22_0_6_load_47 | 73 | 0.0061574 | 0.0015432 | 0 | 0 |  | 1 | TRUE | wye
67 | LV_2703-22_0_6_load_97 | 74 | 0.0011441 | 0.00028673 | 0 | 0 |  | 1 | TRUE | wye
68 | LV_2703-22_0_6_load_48 | 75 | 0.0036676 | 0.00091919 | 0 | 0 |  | 1 | TRUE | wye
69 | LV_2703-22_0_6_load_49 | 76 | 0.0016759 | 0.00042002 | 0 | 0 |  | 1 | TRUE | wye
70 | LV_2703-22_0_6_load_50 | 77 | 0.0022871 | 0.0005732 | 0 | 0 |  | 1 | TRUE | wye
71 | LV_2703-22_0_6_load_53 | 79 | 0.00065809 | 0.00016493 | 0 | 0 |  | 1 | TRUE | wye
72 | LV_2703-22_0_6_load_54 | 80 | 0.0013709 | 0.00034359 | 0 | 0 |  | 1 | TRUE | wye
73 | LV_2703-22_0_6_load_55 | 81 | 0.0088978 | 0.00223 | 0 | 0 |  | 1 | TRUE | wye
74 | LV_2703-22_0_6_load_299 | 82 | 0.0016287 | 0.00040819 | 0 | 0 |  | 1 | TRUE | wye
75 | LV_2703-22_0_6_load_315 | 83 | 0.00078982 | 0.00019795 | 0 | 0 |  | 1 | TRUE | wye
76 | LV_2703-22_0_6_load_297 | 84 | 0.00065772 | 0.00016484 | 0 | 0 |  | 1 | TRUE | wye
77 | LV_2703-22_0_6_load_342 | 85 | 0.0011263 | 0.00028227 | 0 | 0 |  | 1 | TRUE | wye
78 | LV_2703-22_0_6_load_57 | 86 | 0.0026012 | 0.00065191 | 0 | 0 |  | 1 | TRUE | wye
79 | LV_2703-22_0_6_load_58 | 87 | 0.0038568 | 0.0009666 | 0 | 0 |  | 1 | TRUE | wye
80 | LV_2703-22_0_6_load_59 | 88 | 0.0032035 | 0.00080288 | 0 | 0 |  | 1 | TRUE | wye
81 | LV_2703-22_0_6_load_61 | 90 | 0.0074979 | 0.0018791 | 0 | 0 |  | 1 | TRUE | wye
82 | LV_2703-22_0_6_load_62 | 91 | 0.00087172 | 0.00021847 | 0 | 0 |  | 1 | TRUE | wye
83 | LV_2703-22_0_6_load_63 | 92 | 0.00084547 | 0.00021189 | 0 | 0 |  | 1 | TRUE | wye
84 | LV_2703-22_0_6_load_64 | 93 | 0.0033777 | 0.00084653 | 0 | 0 |  | 1 | TRUE | wye
85 | LV_2703-22_0_6_load_65 | 94 | 0.0057063 | 0.0014301 | 0 | 0 |  | 1 | TRUE | wye
86 | LV_2703-22_0_6_load_221 | 95 | 0.00087242 | 0.00021865 | 0 | 0 |  | 1 | TRUE | wye
87 | LV_2703-22_0_6_load_224 | 96 | 0.0023986 | 0.00060116 | 0 | 0 |  | 1 | TRUE | wye
88 | LV_2703-22_0_6_load_206 | 97 | 0.0025986 | 0.00065128 | 0 | 0 |  | 1 | TRUE | wye
89 | LV_2703-22_0_6_load_132 | 99 | 0.00075203 | 0.00018848 | 0 | 0 |  | 1 | TRUE | wye
90 | LV_2703-22_0_6_load_205 | 100 | 0.0017081 | 0.00042808 | 0 | 0 |  | 1 | TRUE | wye
91 | LV_2703-22_0_6_load_131 | 101 | 0.00073732 | 0.00018479 | 0 | 0 |  | 1 | TRUE | wye
92 | LV_2703-22_0_6_load_141 | 102 | 0.0029817 | 0.00074729 | 0 | 0 |  | 1 | TRUE | wye
93 | LV_2703-22_0_6_load_323 | 103 | 0.001434 | 0.00035939 | 0 | 0 |  | 1 | TRUE | wye
94 | LV_2703-22_0_6_load_69 | 104 | 0.0016436 | 0.00041193 | 0 | 0 |  | 1 | TRUE | wye
95 | LV_2703-22_0_6_load_70 | 105 | 0.00090863 | 0.00022772 | 0 | 0 |  | 1 | TRUE | wye
96 | LV_2703-22_0_6_load_71 | 106 | 0.0013459 | 0.0003373 | 0 | 0 |  | 1 | TRUE | wye
97 | LV_2703-22_0_6_load_72 | 107 | 0.00095934 | 0.00024043 | 0 | 0 |  | 1 | TRUE | wye
98 | LV_2703-22_0_6_load_73 | 108 | 0.0023828 | 0.00059718 | 0 | 0 |  | 1 | TRUE | wye
99 | LV_2703-22_0_6_load_74 | 109 | 0.0011456 | 0.00028711 | 0 | 0 |  | 1 | TRUE | wye
100 | LV_2703-22_0_6_load_213 | 111 | 0.0015328 | 0.00038415 | 0 | 0 |  | 1 | TRUE | wye
101 | LV_2703-22_0_6_load_118 | 112 | 0.0035699 | 0.00089471 | 0 | 0 |  | 1 | TRUE | wye
102 | LV_2703-22_0_6_load_115 | 113 | 0.0012462 | 0.00031233 | 0 | 0 |  | 1 | TRUE | wye
103 | LV_2703-22_0_6_load_212 | 114 | 0.0019437 | 0.00048715 | 0 | 0 |  | 1 | TRUE | wye
104 | LV_2703-22_0_6_load_120 | 115 | 0.0011341 | 0.00028423 | 0 | 0 |  | 1 | TRUE | wye
105 | LV_2703-22_0_6_load_116 | 116 | 0.001695 | 0.0004248 | 0 | 0 |  | 1 | TRUE | wye
106 | LV_2703-22_0_6_load_77 | 117 | 0.0053656 | 0.0013447 | 0 | 0 |  | 1 | TRUE | wye
107 | LV_2703-22_0_6_load_81 | 120 | 0.0011757 | 0.00029465 | 0 | 0 |  | 1 | TRUE | wye
108 | LV_2703-22_0_6_load_84 | 124 | 0.0013486 | 0.00033798 | 0 | 0 |  | 1 | TRUE | wye
109 | LV_2703-22_0_6_load_86 | 125 | 0.0047434 | 0.0011888 | 0 | 0 |  | 1 | TRUE | wye
110 | LV_2703-22_0_6_load_88 | 126 | 0.0024982 | 0.0006261 | 0 | 0 |  | 1 | TRUE | wye
111 | LV_2703-22_0_6_load_89 | 128 | 0.00060554 | 0.00015176 | 0 | 0 |  | 1 | TRUE | wye
112 | LV_2703-22_0_6_load_90 | 129 | 0.002057 | 0.00051554 | 0 | 0 |  | 1 | TRUE | wye
113 | LV_2703-22_0_6_load_100 | 130 | 0.00097422 | 0.00024416 | 0 | 0 |  | 1 | TRUE | wye
114 | LV_2703-22_0_6_load_98 | 131 | 0.0016254 | 0.00040736 | 0 | 0 |  | 1 | TRUE | wye
115 | LV_2703-22_0_6_load_85 | 132 | 0.002262 | 0.00056691 | 0 | 0 |  | 1 | TRUE | wye
116 | LV_2703-22_0_6_load_209 | 133 | 0.0011928 | 0.00029896 | 0 | 0 |  | 1 | TRUE | wye
117 | LV_2703-22_0_6_load_200 | 134 | 0.0012372 | 0.00031008 | 0 | 0 |  | 1 | TRUE | wye
118 | LV_2703-22_0_6_load_240 | 135 | 0.0010572 | 0.00026496 | 0 | 0 |  | 1 | TRUE | wye
119 | LV_2703-22_0_6_load_345 | 136 | 0.0024896 | 0.00062395 | 0 | 0 |  | 1 | TRUE | wye
120 | LV_2703-22_0_6_load_241 | 137 | 0.0011258 | 0.00028214 | 0 | 0 |  | 1 | TRUE | wye
121 | LV_2703-22_0_6_load_210 | 138 | 0.00096738 | 0.00024245 | 0 | 0 |  | 1 | TRUE | wye
122 | LV_2703-22_0_6_load_201 | 139 | 0.0014388 | 0.00036061 | 0 | 0 |  | 1 | TRUE | wye
123 | LV_2703-22_0_6_load_334 | 140 | 0.0012427 | 0.00031145 | 0 | 0 |  | 1 | TRUE | wye
124 | LV_2703-22_0_6_load_102 | 141 | 0.0022009 | 0.00055161 | 0 | 0 |  | 1 | TRUE | wye
125 | LV_2703-22_0_6_load_236 | 142 | 0.0021022 | 0.00052685 | 0 | 0 |  | 1 | TRUE | wye
126 | LV_2703-22_0_6_load_237 | 143 | 0.0013523 | 0.00033891 | 0 | 0 |  | 1 | TRUE | wye
127 | LV_2703-22_0_6_load_94 | 144 | 0.0015896 | 0.00039838 | 0 | 0 |  | 1 | TRUE | wye
128 | LV_2703-22_0_6_load_92 | 145 | 0.002176 | 0.00054536 | 0 | 0 |  | 1 | TRUE | wye
129 | LV_2703-22_0_6_load_93 | 146 | 0.0011424 | 0.00028632 | 0 | 0 |  | 1 | TRUE | wye
130 | LV_2703-22_0_6_load_95 | 147 | 0.0038083 | 0.00095445 | 0 | 0 |  | 1 | TRUE | wye
131 | LV_2703-22_0_6_load_101 | 148 | 0.0022383 | 0.00056096 | 0 | 0 |  | 1 | TRUE | wye
132 | LV_2703-22_0_6_load_105 | 149 | 0.0016791 | 0.00042082 | 0 | 0 |  | 1 | TRUE | wye
133 | LV_2703-22_0_6_load_106 | 150 | 0.0012234 | 0.0003066 | 0 | 0 |  | 1 | TRUE | wye
134 | LV_2703-22_0_6_load_107 | 151 | 0.0023872 | 0.0005983 | 0 | 0 |  | 1 | TRUE | wye
135 | LV_2703-22_0_6_load_207 | 152 | 0.0021274 | 0.00053318 | 0 | 0 |  | 1 | TRUE | wye
136 | LV_2703-22_0_6_load_204 | 153 | 0.0016491 | 0.0004133 | 0 | 0 |  | 1 | TRUE | wye
137 | LV_2703-22_0_6_load_208 | 154 | 0.0014602 | 0.00036597 | 0 | 0 |  | 1 | TRUE | wye
138 | LV_2703-22_0_6_load_108 | 155 | 0.0015491 | 0.00038823 | 0 | 0 |  | 1 | TRUE | wye
139 | LV_2703-22_0_6_load_109 | 156 | 0.0014179 | 0.00035536 | 0 | 0 |  | 1 | TRUE | wye
140 | LV_2703-22_0_6_load_110 | 157 | 0.0021514 | 0.00053919 | 0 | 0 |  | 1 | TRUE | wye
141 | LV_2703-22_0_6_load_111 | 158 | 0.0010681 | 0.0002677 | 0 | 0 |  | 1 | TRUE | wye
142 | LV_2703-22_0_6_load_112 | 159 | 0.0015774 | 0.00039532 | 0 | 0 |  | 1 | TRUE | wye
143 | LV_2703-22_0_6_load_113 | 160 | 0.001133 | 0.00028395 | 0 | 0 |  | 1 | TRUE | wye
144 | LV_2703-22_0_6_load_235 | 162 | 0.0009247 | 0.00023175 | 0 | 0 |  | 1 | TRUE | wye
145 | LV_2703-22_0_6_load_186 | 163 | 0.0039966 | 0.0010017 | 0 | 0 |  | 1 | TRUE | wye
146 | LV_2703-22_0_6_load_233 | 165 | 0.0013102 | 0.00032838 | 0 | 0 |  | 1 | TRUE | wye
147 | LV_2703-22_0_6_load_184 | 166 | 0.0051004 | 0.0012783 | 0 | 0 |  | 1 | TRUE | wye
148 | LV_2703-22_0_6_load_198 | 167 | 0.0011012 | 0.00027599 | 0 | 0 |  | 1 | TRUE | wye
149 | LV_2703-22_0_6_load_117 | 168 | 0.0010449 | 0.00026188 | 0 | 0 |  | 1 | TRUE | wye
150 | LV_2703-22_0_6_load_119 | 169 | 0.0017885 | 0.00044824 | 0 | 0 |  | 1 | TRUE | wye
151 | LV_2703-22_0_6_load_225 | 170 | 0.0010287 | 0.00025782 | 0 | 0 |  | 1 | TRUE | wye
152 | LV_2703-22_0_6_load_232 | 171 | 0.0017953 | 0.00044995 | 0 | 0 |  | 1 | TRUE | wye
153 | LV_2703-22_0_6_load_226 | 172 | 0.001795 | 0.00044986 | 0 | 0 |  | 1 | TRUE | wye
154 | LV_2703-22_0_6_load_121 | 174 | 0.0017236 | 0.00043197 | 0 | 0 |  | 1 | TRUE | wye
155 | LV_2703-22_0_6_load_122 | 175 | 0.0013116 | 0.00032873 | 0 | 0 |  | 1 | TRUE | wye
156 | LV_2703-22_0_6_load_124 | 177 | 0.00083657 | 0.00020966 | 0 | 0 |  | 1 | TRUE | wye
157 | LV_2703-22_0_6_load_125 | 178 | 0.0013566 | 0.00034 | 0 | 0 |  | 1 | TRUE | wye
158 | LV_2703-22_0_6_load_126 | 179 | 0.00063638 | 0.00015949 | 0 | 0 |  | 1 | TRUE | wye
159 | LV_2703-22_0_6_load_128 | 181 | 0.0006248 | 0.00015659 | 0 | 0 |  | 1 | TRUE | wye
160 | LV_2703-22_0_6_load_129 | 182 | 0.00084482 | 0.00021173 | 0 | 0 |  | 1 | TRUE | wye
161 | LV_2703-22_0_6_load_167 | 183 | 0.0015577 | 0.00039038 | 0 | 0 |  | 1 | TRUE | wye
162 | LV_2703-22_0_6_load_216 | 184 | 0.00062273 | 0.00015607 | 0 | 0 |  | 1 | TRUE | wye
163 | LV_2703-22_0_6_load_177 | 185 | 0.0011099 | 0.00027817 | 0 | 0 |  | 1 | TRUE | wye
164 | LV_2703-22_0_6_load_174 | 186 | 0.0015042 | 0.00037698 | 0 | 0 |  | 1 | TRUE | wye
165 | LV_2703-22_0_6_load_178 | 187 | 0.001197 | 0.0003 | 0 | 0 |  | 1 | TRUE | wye
166 | LV_2703-22_0_6_load_133 | 188 | 0.0018975 | 0.00047557 | 0 | 0 |  | 1 | TRUE | wye
167 | LV_2703-22_0_6_load_134 | 189 | 0.0018272 | 0.00045793 | 0 | 0 |  | 1 | TRUE | wye
168 | LV_2703-22_0_6_load_136 | 191 | 0.0019013 | 0.00047652 | 0 | 0 |  | 1 | TRUE | wye
169 | LV_2703-22_0_6_load_137 | 192 | 0.0019423 | 0.00048678 | 0 | 0 |  | 1 | TRUE | wye
170 | LV_2703-22_0_6_load_138 | 193 | 0.002662 | 0.00066716 | 0 | 0 |  | 1 | TRUE | wye
171 | LV_2703-22_0_6_load_143 | 194 | 0.0017985 | 0.00045074 | 0 | 0 |  | 1 | TRUE | wye
172 | LV_2703-22_0_6_load_142 | 195 | 0.0018028 | 0.00045181 | 0 | 0 |  | 1 | TRUE | wye
173 | LV_2703-22_0_6_load_222 | 196 | 0.0037129 | 0.00093053 | 0 | 0 |  | 1 | TRUE | wye
174 | LV_2703-22_0_6_load_223 | 197 | 0.0011774 | 0.00029508 | 0 | 0 |  | 1 | TRUE | wye
175 | LV_2703-22_0_6_load_144 | 198 | 0.0062356 | 0.0015628 | 0 | 0 |  | 1 | TRUE | wye
176 | LV_2703-22_0_6_load_145 | 199 | 0.0014317 | 0.00035883 | 0 | 0 |  | 1 | TRUE | wye
177 | LV_2703-22_0_6_load_146 | 200 | 0.0018069 | 0.00045286 | 0 | 0 |  | 1 | TRUE | wye
178 | LV_2703-22_0_6_load_147 | 201 | 0.0014007 | 0.00035105 | 0 | 0 |  | 1 | TRUE | wye
179 | LV_2703-22_0_6_load_148 | 202 | 0.0010302 | 0.00025819 | 0 | 0 |  | 1 | TRUE | wye
180 | LV_2703-22_0_6_load_149 | 203 | 0.0013943 | 0.00034945 | 0 | 0 |  | 1 | TRUE | wye
181 | LV_2703-22_0_6_load_150 | 204 | 0.00077039 | 0.00019308 | 0 | 0 |  | 1 | TRUE | wye
182 | LV_2703-22_0_6_load_152 | 205 | 0.0014298 | 0.00035835 | 0 | 0 |  | 1 | TRUE | wye
183 | LV_2703-22_0_6_load_340 | 206 | 0.0017845 | 0.00044723 | 0 | 0 |  | 1 | TRUE | wye
184 | LV_2703-22_0_6_load_151 | 207 | 0.0064237 | 0.0016099 | 0 | 0 |  | 1 | TRUE | wye
185 | LV_2703-22_0_6_load_321 | 208 | 0.0017797 | 0.00044603 | 0 | 0 |  | 1 | TRUE | wye
186 | LV_2703-22_0_6_load_153 | 209 | 0.001431 | 0.00035864 | 0 | 0 |  | 1 | TRUE | wye
187 | LV_2703-22_0_6_load_154 | 210 | 0.0014008 | 0.00035108 | 0 | 0 |  | 1 | TRUE | wye
188 | LV_2703-22_0_6_load_155 | 211 | 0.0014339 | 0.00035937 | 0 | 0 |  | 1 | TRUE | wye
189 | LV_2703-22_0_6_load_286 | 212 | 0.0028768 | 0.00072099 | 0 | 0 |  | 1 | TRUE | wye
190 | LV_2703-22_0_6_load_284 | 213 | 0.0052809 | 0.0013235 | 0 | 0 |  | 1 | TRUE | wye
191 | LV_2703-22_0_6_load_156 | 214 | 0.0029437 | 0.00073777 | 0 | 0 |  | 1 | TRUE | wye
192 | LV_2703-22_0_6_load_157 | 215 | 0.0020701 | 0.00051882 | 0 | 0 |  | 1 | TRUE | wye
193 | LV_2703-22_0_6_load_158 | 216 | 0.0023204 | 0.00058156 | 0 | 0 |  | 1 | TRUE | wye
194 | LV_2703-22_0_6_load_162 | 218 | 0.0076086 | 0.0019069 | 0 | 0 |  | 1 | TRUE | wye
195 | LV_2703-22_0_6_load_163 | 219 | 0.00090954 | 0.00022795 | 0 | 0 |  | 1 | TRUE | wye
196 | LV_2703-22_0_6_load_319 | 220 | 0.0007713 | 0.00019331 | 0 | 0 |  | 1 | TRUE | wye
197 | LV_2703-22_0_6_load_317 | 221 | 0.0010227 | 0.0002563 | 0 | 0 |  | 1 | TRUE | wye
198 | LV_2703-22_0_6_load_189 | 222 | 0.0011763 | 0.00029481 | 0 | 0 |  | 1 | TRUE | wye
199 | LV_2703-22_0_6_load_188 | 223 | 0.001241 | 0.00031103 | 0 | 0 |  | 1 | TRUE | wye
200 | LV_2703-22_0_6_load_168 | 224 | 0.0013509 | 0.00033856 | 0 | 0 |  | 1 | TRUE | wye
201 | LV_2703-22_0_6_load_169 | 225 | 0.0016228 | 0.00040671 | 0 | 0 |  | 1 | TRUE | wye
202 | LV_2703-22_0_6_load_170 | 226 | 0.0014351 | 0.00035968 | 0 | 0 |  | 1 | TRUE | wye
203 | LV_2703-22_0_6_load_173 | 228 | 0.00062295 | 0.00015613 | 0 | 0 |  | 1 | TRUE | wye
204 | LV_2703-22_0_6_load_215 | 229 | 0.00060508 | 0.00015165 | 0 | 0 |  | 1 | TRUE | wye
205 | LV_2703-22_0_6_load_339 | 230 | 0.00062166 | 0.0001558 | 0 | 0 |  | 1 | TRUE | wye
206 | LV_2703-22_0_6_load_295 | 231 | 0.0018818 | 0.00047162 | 0 | 0 |  | 1 | TRUE | wye
207 | LV_2703-22_0_6_load_311 | 232 | 0.00093172 | 0.00023351 | 0 | 0 |  | 1 | TRUE | wye
208 | LV_2703-22_0_6_load_248 | 233 | 0.001521 | 0.0003812 | 0 | 0 |  | 1 | TRUE | wye
209 | LV_2703-22_0_6_load_246 | 234 | 0.0030459 | 0.00076338 | 0 | 0 |  | 1 | TRUE | wye
210 | LV_2703-22_0_6_load_179 | 235 | 0.0011606 | 0.00029088 | 0 | 0 |  | 1 | TRUE | wye
211 | LV_2703-22_0_6_load_180 | 236 | 0.001161 | 0.00029097 | 0 | 0 |  | 1 | TRUE | wye
212 | LV_2703-22_0_6_load_181 | 237 | 0.0032122 | 0.00080506 | 0 | 0 |  | 1 | TRUE | wye
213 | LV_2703-22_0_6_load_182 | 238 | 0.0036308 | 0.00090995 | 0 | 0 |  | 1 | TRUE | wye
214 | LV_2703-22_0_6_load_183 | 239 | 0.0051032 | 0.001279 | 0 | 0 |  | 1 | TRUE | wye
215 | LV_2703-22_0_6_load_185 | 240 | 0.00096583 | 0.00024206 | 0 | 0 |  | 1 | TRUE | wye
216 | LV_2703-22_0_6_load_190 | 242 | 0.0011733 | 0.00029405 | 0 | 0 |  | 1 | TRUE | wye
217 | LV_2703-22_0_6_load_191 | 243 | 0.00092869 | 0.00023275 | 0 | 0 |  | 1 | TRUE | wye
218 | LV_2703-22_0_6_load_192 | 244 | 0.0011687 | 0.0002929 | 0 | 0 |  | 1 | TRUE | wye
219 | LV_2703-22_0_6_load_217 | 245 | 0.0039746 | 0.00099613 | 0 | 0 |  | 1 | TRUE | wye
220 | LV_2703-22_0_6_load_218 | 246 | 0.000869 | 0.00021779 | 0 | 0 |  | 1 | TRUE | wye
221 | LV_2703-22_0_6_load_193 | 247 | 0.0015682 | 0.00039302 | 0 | 0 |  | 1 | TRUE | wye
222 | LV_2703-22_0_6_load_194 | 248 | 0.0017313 | 0.00043392 | 0 | 0 |  | 1 | TRUE | wye
223 | LV_2703-22_0_6_load_195 | 249 | 0.0010439 | 0.00026163 | 0 | 0 |  | 1 | TRUE | wye
224 | LV_2703-22_0_6_load_196 | 250 | 0.0012733 | 0.00031912 | 0 | 0 |  | 1 | TRUE | wye
225 | LV_2703-22_0_6_load_199 | 251 | 0.0013646 | 0.000342 | 0 | 0 |  | 1 | TRUE | wye
226 | LV_2703-22_0_6_load_227 | 252 | 0.0014176 | 0.00035528 | 0 | 0 |  | 1 | TRUE | wye
227 | LV_2703-22_0_6_load_202 | 253 | 0.0015454 | 0.00038732 | 0 | 0 |  | 1 | TRUE | wye
228 | LV_2703-22_0_6_load_330 | 254 | 0.0012326 | 0.00030892 | 0 | 0 |  | 1 | TRUE | wye
229 | LV_2703-22_0_6_load_304 | 255 | 0.004381 | 0.001098 | 0 | 0 |  | 1 | TRUE | wye
230 | LV_2703-22_0_6_load_214 | 256 | 0.0013612 | 0.00034114 | 0 | 0 |  | 1 | TRUE | wye
231 | LV_2703-22_0_6_load_308 | 257 | 0.00062344 | 0.00015625 | 0 | 0 |  | 1 | TRUE | wye
232 | LV_2703-22_0_6_load_220 | 258 | 0.0042008 | 0.0010528 | 0 | 0 |  | 1 | TRUE | wye
233 | LV_2703-22_0_6_load_242 | 259 | 0.0035866 | 0.0008989 | 0 | 0 |  | 1 | TRUE | wye
234 | LV_2703-22_0_6_load_228 | 260 | 0.0022275 | 0.00055826 | 0 | 0 |  | 1 | TRUE | wye
235 | LV_2703-22_0_6_load_229 | 261 | 0.0019703 | 0.00049382 | 0 | 0 |  | 1 | TRUE | wye
236 | LV_2703-22_0_6_load_231 | 262 | 0.00083447 | 0.00020914 | 0 | 0 |  | 1 | TRUE | wye
237 | LV_2703-22_0_6_load_234 | 263 | 0.0010461 | 0.00026219 | 0 | 0 |  | 1 | TRUE | wye
238 | LV_2703-22_0_6_load_289 | 264 | 0.0014445 | 0.00036201 | 0 | 0 |  | 1 | TRUE | wye
239 | LV_2703-22_0_6_load_288 | 265 | 0.0011472 | 0.00028751 | 0 | 0 |  | 1 | TRUE | wye
240 | LV_2703-22_0_6_load_238 | 266 | 0.0018461 | 0.00046267 | 0 | 0 |  | 1 | TRUE | wye
241 | LV_2703-22_0_6_load_329 | 267 | 0.0016842 | 0.0004221 | 0 | 0 |  | 1 | TRUE | wye
242 | LV_2703-22_0_6_load_313 | 268 | 0.0014648 | 0.00036711 | 0 | 0 |  | 1 | TRUE | wye
243 | LV_2703-22_0_6_load_250 | 273 | 0.001658 | 0.00041553 | 0 | 0 |  | 1 | TRUE | wye
244 | LV_2703-22_0_6_load_310 | 274 | 0.00093167 | 0.0002335 | 0 | 0 |  | 1 | TRUE | wye
245 | LV_2703-22_0_6_load_309 | 275 | 0.00092533 | 0.00023191 | 0 | 0 |  | 1 | TRUE | wye
246 | LV_2703-22_0_6_load_251 | 276 | 0.0031331 | 0.00078523 | 0 | 0 |  | 1 | TRUE | wye
247 | LV_2703-22_0_6_load_252 | 277 | 0.0043585 | 0.0010923 | 0 | 0 |  | 1 | TRUE | wye
248 | LV_2703-22_0_6_load_255 | 280 | 0.0021848 | 0.00054756 | 0 | 0 |  | 1 | TRUE | wye
249 | LV_2703-22_0_6_load_256 | 281 | 0.003088 | 0.00077393 | 0 | 0 |  | 1 | TRUE | wye
250 | LV_2703-22_0_6_load_258 | 282 | 0.0017617 | 0.00044151 | 0 | 0 |  | 1 | TRUE | wye
251 | LV_2703-22_0_6_load_260 | 283 | 0.0012881 | 0.00032284 | 0 | 0 |  | 1 | TRUE | wye
252 | LV_2703-22_0_6_load_261 | 284 | 0.0012749 | 0.00031952 | 0 | 0 |  | 1 | TRUE | wye
253 | LV_2703-22_0_6_load_331 | 285 | 0.0011214 | 0.00028104 | 0 | 0 |  | 1 | TRUE | wye
254 | LV_2703-22_0_6_load_332 | 286 | 0.0012541 | 0.00031432 | 0 | 0 |  | 1 | TRUE | wye
255 | LV_2703-22_0_6_load_263 | 287 | 0.0013367 | 0.00033501 | 0 | 0 |  | 1 | TRUE | wye
256 | LV_2703-22_0_6_load_264 | 288 | 0.0013356 | 0.00033473 | 0 | 0 |  | 1 | TRUE | wye
257 | LV_2703-22_0_6_load_265 | 289 | 0.0013388 | 0.00033554 | 0 | 0 |  | 1 | TRUE | wye
258 | LV_2703-22_0_6_load_266 | 290 | 0.0020322 | 0.00050932 | 0 | 0 |  | 1 | TRUE | wye
259 | LV_2703-22_0_6_load_267 | 291 | 0.00134 | 0.00033585 | 0 | 0 |  | 1 | TRUE | wye
260 | LV_2703-22_0_6_load_268 | 292 | 0.0012423 | 0.00031136 | 0 | 0 |  | 1 | TRUE | wye
261 | LV_2703-22_0_6_load_269 | 293 | 0.0017982 | 0.00045068 | 0 | 0 |  | 1 | TRUE | wye
262 | LV_2703-22_0_6_load_294 | 295 | 0.004376 | 0.0010967 | 0 | 0 |  | 1 | TRUE | wye
263 | LV_2703-22_0_6_load_273 | 296 | 0.0012166 | 0.0003049 | 0 | 0 |  | 1 | TRUE | wye
264 | LV_2703-22_0_6_load_270 | 297 | 0.0009039 | 0.00022654 | 0 | 0 |  | 1 | TRUE | wye
265 | LV_2703-22_0_6_load_271 | 298 | 0.00090387 | 0.00022653 | 0 | 0 |  | 1 | TRUE | wye
266 | LV_2703-22_0_6_load_272 | 299 | 0.0012171 | 0.00030503 | 0 | 0 |  | 1 | TRUE | wye
267 | LV_2703-22_0_6_load_274 | 300 | 0.0012191 | 0.00030553 | 0 | 0 |  | 1 | TRUE | wye
268 | LV_2703-22_0_6_load_276 | 301 | 0.00090409 | 0.00022659 | 0 | 0 |  | 1 | TRUE | wye
269 | LV_2703-22_0_6_load_326 | 302 | 0.00090359 | 0.00022646 | 0 | 0 |  | 1 | TRUE | wye
270 | LV_2703-22_0_6_load_292 | 303 | 0.0034222 | 0.00085767 | 0 | 0 |  | 1 | TRUE | wye
271 | LV_2703-22_0_6_load_325 | 304 | 0.00090517 | 0.00022686 | 0 | 0 |  | 1 | TRUE | wye
272 | LV_2703-22_0_6_load_277 | 305 | 0.0011014 | 0.00027604 | 0 | 0 |  | 1 | TRUE | wye
273 | LV_2703-22_0_6_load_278 | 306 | 0.0011045 | 0.0002768 | 0 | 0 |  | 1 | TRUE | wye
274 | LV_2703-22_0_6_load_280 | 307 | 0.0015186 | 0.0003806 | 0 | 0 |  | 1 | TRUE | wye
275 | LV_2703-22_0_6_load_281 | 308 | 0.001477 | 0.00037018 | 0 | 0 |  | 1 | TRUE | wye
276 | LV_2703-22_0_6_load_333 | 309 | 0.0012926 | 0.00032395 | 0 | 0 |  | 1 | TRUE | wye
277 | LV_2703-22_0_6_load_282 | 310 | 0.0014257 | 0.00035732 | 0 | 0 |  | 1 | TRUE | wye
278 | LV_2703-22_0_6_load_283 | 311 | 0.0050719 | 0.0012711 | 0 | 0 |  | 1 | TRUE | wye
279 | LV_2703-22_0_6_load_285 | 312 | 0.0013935 | 0.00034925 | 0 | 0 |  | 1 | TRUE | wye
280 | LV_2703-22_0_6_load_287 | 313 | 0.0013986 | 0.00035052 | 0 | 0 |  | 1 | TRUE | wye
281 | LV_2703-22_0_6_load_322 | 314 | 0.001397 | 0.00035011 | 0 | 0 |  | 1 | TRUE | wye
282 | LV_2703-22_0_6_load_291 | 316 | 0.0012384 | 0.00031036 | 0 | 0 |  | 1 | TRUE | wye
283 | LV_2703-22_0_6_load_293 | 317 | 0.0015394 | 0.00038581 | 0 | 0 |  | 1 | TRUE | wye
284 | LV_2703-22_0_6_load_302 | 318 | 0.0014379 | 0.00036037 | 0 | 0 |  | 1 | TRUE | wye
285 | LV_2703-22_0_6_load_303 | 319 | 0.0012416 | 0.00031118 | 0 | 0 |  | 1 | TRUE | wye
286 | LV_2703-22_0_6_load_296 | 320 | 0.0016271 | 0.0004078 | 0 | 0 |  | 1 | TRUE | wye
287 | LV_2703-22_0_6_load_298 | 321 | 0.00089961 | 0.00022546 | 0 | 0 |  | 1 | TRUE | wye
288 | LV_2703-22_0_6_load_300 | 322 | 0.0022272 | 0.00055819 | 0 | 0 |  | 1 | TRUE | wye
289 | LV_2703-22_0_6_load_301 | 323 | 0.0008996 | 0.00022546 | 0 | 0 |  | 1 | TRUE | wye
290 | LV_2703-22_0_6_load_337 | 324 | 0.0022288 | 0.00055859 | 0 | 0 |  | 1 | TRUE | wye
291 | LV_2703-22_0_6_load_335 | 325 | 0.00065861 | 0.00016506 | 0 | 0 |  | 1 | TRUE | wye
292 | LV_2703-22_0_6_load_307 | 326 | 0.0011497 | 0.00028815 | 0 | 0 |  | 1 | TRUE | wye
293 | LV_2703-22_0_6_load_316 | 327 | 0.00076519 | 0.00019178 | 0 | 0 |  | 1 | TRUE | wye
294 | LV_2703-22_0_6_load_318 | 328 | 0.0010188 | 0.00025533 | 0 | 0 |  | 1 | TRUE | wye
295 | LV_2703-22_0_6_load_320 | 329 | 0.0018043 | 0.00045221 | 0 | 0 |  | 1 | TRUE | wye
296 | LV_2703-22_0_6_load_327 | 330 | 0.0013747 | 0.00034454 | 0 | 0 |  | 1 | TRUE | wye
297 | LV_2703-22_0_6_load_328 | 331 | 0.0031666 | 0.00079363 | 0 | 0 |  | 1 | TRUE | wye
298 | LV_2703-22_0_6_load_336 | 332 | 0.0016329 | 0.00040925 | 0 | 0 |  | 1 | TRUE | wye
299 | LV_2703-22_0_6_load_338 | 333 | 0.0023636 | 0.00059238 | 0 | 0 |  | 1 | TRUE | wye

## ext_grid
| name | bus | vm_pu | va_degree | slack_weight | in_service
0 |  | 15 | 1 | 0 | 1 | TRUE

## line
| name | std_type | from_bus | to_bus | length_km | r_ohm_per_km | x_ohm_per_km | c_nf_per_km | g_us_per_km | max_i_ka | df | parallel | type | in_service
0 | LV_2703-22_0_6_line_0 |  | 0 | 1 | 0.0058632 | 0.125 | 0.08 | 261 | 0 | 0.364 | 1 | 1 | cs | TRUE
1 | LV_2703-22_0_6_line_1 |  | 0 | 2 | 0.0041258 | 0.125 | 0.08 | 261 | 0 | 0.364 | 1 | 1 | cs | TRUE
2 | LV_2703-22_0_6_line_2 |  | 1 | 3 | 0.005965 | 0.125 | 0.08 | 261 | 0 | 0.364 | 1 | 1 | cs | TRUE
3 | LV_2703-22_0_6_line_3 |  | 2 | 4 | 0.003772 | 0.125 | 0.08 | 261 | 0 | 0.364 | 1 | 1 | cs | TRUE
4 | LV_2703-22_0_6_line_4 |  | 3 | 5 | 0.00091809 | 0.125 | 0.08 | 261 | 0 | 0.364 | 1 | 1 | cs | TRUE
5 | LV_2703-22_0_6_line_5 |  | 4 | 6 | 0.0031326 | 0.125 | 0.08 | 261 | 0 | 0.364 | 1 | 1 | cs | TRUE
6 | LV_2703-22_0_6_line_6 |  | 5 | 7 | 0.0058059 | 0.125 | 0.08 | 261 | 0 | 0.364 | 1 | 1 | cs | TRUE
7 | LV_2703-22_0_6_line_7 |  | 6 | 8 | 0.0057907 | 0.125 | 0.08 | 261 | 0 | 0.364 | 1 | 1 | cs | TRUE
8 | LV_2703-22_0_6_line_8 |  | 7 | 9 | 0.00057918 | 0.125 | 0.08 | 261 | 0 | 0.364 | 1 | 1 | cs | TRUE
9 | LV_2703-22_0_6_line_9 |  | 8 | 10 | 0.0081491 | 0.125 | 0.08 | 261 | 0 | 0.364 | 1 | 1 | cs | TRUE
10 | LV_2703-22_0_6_line_10 |  | 9 | 144 | 0.0058009 | 0.125 | 0.08 | 261 | 0 | 0.364 | 1 | 1 | cs | TRUE
11 | LV_2703-22_0_6_line_11 |  | 10 | 23 | 0.011499 | 0.125 | 0.08 | 261 | 0 | 0.364 | 1 | 1 | cs | TRUE
12 | LV_2703-22_0_6_line_12 |  | 11 | 12 | 0.01452 | 0.125 | 0.08 | 261 | 0 | 0.364 | 1 | 3 | cs | TRUE
13 | LV_2703-22_0_6_line_13 |  | 11 | 13 | 9.0398e-05 | 0.125 | 0.08 | 261 | 0 | 0.364 | 1 | 3 | cs | TRUE
14 | LV_2703-22_0_6_line_14 |  | 12 | 14 | 0.0027571 | 0.125 | 0.08 | 261 | 0 | 0.364 | 1 | 3 | cs | TRUE
15 | LV_2703-22_0_6_line_15 |  | 13 | 15 | 0.0076781 | 0.125 | 0.08 | 261 | 0 | 0.364 | 1 | 3 | cs | TRUE
16 | LV_2703-22_0_6_line_16 |  | 14 | 16 | 0.005399 | 0.125 | 0.08 | 261 | 0 | 0.364 | 1 | 3 | cs | TRUE
17 | LV_2703-22_0_6_line_17 |  | 15 | 17 | 0.007604 | 0.125 | 0.08 | 261 | 0 | 0.364 | 1 | 3 | cs | TRUE
18 | LV_2703-22_0_6_line_18 |  | 16 | 18 | 0.0053991 | 0.125 | 0.08 | 261 | 0 | 0.364 | 1 | 3 | cs | TRUE
19 | LV_2703-22_0_6_line_19 |  | 17 | 19 | 0.0093781 | 0.125 | 0.08 | 261 | 0 | 0.364 | 1 | 3 | cs | TRUE
20 | LV_2703-22_0_6_line_20 |  | 18 | 20 | 0.0042251 | 0.125 | 0.08 | 261 | 0 | 0.364 | 1 | 3 | cs | TRUE
21 | LV_2703-22_0_6_line_21 |  | 19 | 21 | 0.016367 | 0.125 | 0.08 | 261 | 0 | 0.364 | 1 | 3 | cs | TRUE
22 | LV_2703-22_0_6_line_22 |  | 20 | 149 | 0.0011739 | 0.125 | 0.08 | 261 | 0 | 0.364 | 1 | 3 | cs | TRUE
23 | LV_2703-22_0_6_line_23 |  | 21 | 81 | 0.020596 | 0.125 | 0.08 | 261 | 0 | 0.364 | 1 | 1 | cs | TRUE
24 | LV_2703-22_0_6_line_24 |  | 21 | 77 | 0.0010106 | 0.125 | 0.08 | 261 | 0 | 0.364 | 1 | 3 | cs | TRUE
25 | LV_2703-22_0_6_line_25 |  | 22 | 23 | 0.014339 | 0.125 | 0.08 | 261 | 0 | 0.364 | 1 | 1 | cs | TRUE
26 | LV_2703-22_0_6_line_26 |  | 22 | 24 | 0.017225 | 0.125 | 0.08 | 261 | 0 | 0.364 | 1 | 1 | cs | TRUE
27 | LV_2703-22_0_6_line_27 |  | 23 | 25 | 0.003569 | 0.125 | 0.08 | 261 | 0 | 0.364 | 1 | 1 | cs | TRUE
28 | LV_2703-22_0_6_line_28 |  | 25 | 26 | 0.013415 | 0.125 | 0.08 | 261 | 0 | 0.364 | 1 | 1 | cs | TRUE
29 | LV_2703-22_0_6_line_29 |  | 25 | 27 | 0.015051 | 0.125 | 0.08 | 261 | 0 | 0.364 | 1 | 1 | cs | TRUE
30 | LV_2703-22_0_6_line_30 |  | 26 | 31 | 0.0068902 | 0.125 | 0.08 | 261 | 0 | 0.364 | 1 | 1 | cs | TRUE
31 | LV_2703-22_0_6_line_31 |  | 27 | 32 | 0.023096 | 0.125 | 0.08 | 261 | 0 | 0.364 | 1 | 1 | cs | TRUE
32 | LV_2703-22_0_6_line_32 |  | 28 | 29 | 0.011436 | 0.125 | 0.08 | 261 | 0 | 0.364 | 1 | 1 | cs | TRUE
33 | LV_2703-22_0_6_line_33 |  | 28 | 30 | 0.008263 | 0.125 | 0.08 | 261 | 0 | 0.364 | 1 | 1 | cs | TRUE
34 | LV_2703-22_0_6_line_34 |  | 29 | 33 | 0.0059068 | 0.125 | 0.08 | 261 | 0 | 0.364 | 1 | 1 | cs | TRUE
35 | LV_2703-22_0_6_line_35 |  | 30 | 34 | 0.011921 | 0.125 | 0.08 | 261 | 0 | 0.364 | 1 | 1 | cs | TRUE
36 | LV_2703-22_0_6_line_36 |  | 30 | 35 | 0.014442 | 0.125 | 0.08 | 261 | 0 | 0.364 | 1 | 1 | cs | TRUE
37 | LV_2703-22_0_6_line_37 |  | 31 | 36 | 0.0001896 | 0.125 | 0.08 | 261 | 0 | 0.364 | 1 | 1 | cs | TRUE
38 | LV_2703-22_0_6_line_38 |  | 32 | 37 | 0.0020038 | 0.125 | 0.08 | 261 | 0 | 0.364 | 1 | 1 | cs | TRUE
39 | LV_2703-22_0_6_line_39 |  | 33 | 38 | 0.0047786 | 0.125 | 0.08 | 261 | 0 | 0.364 | 1 | 1 | cs | TRUE
40 | LV_2703-22_0_6_line_40 |  | 34 | 39 | 0.0069612 | 0.125 | 0.08 | 261 | 0 | 0.364 | 1 | 1 | cs | TRUE
41 | LV_2703-22_0_6_line_41 |  | 36 | 326 | 0.0068083 | 0.125 | 0.08 | 261 | 0 | 0.364 | 1 | 1 | cs | TRUE
42 | LV_2703-22_0_6_line_42 |  | 37 | 272 | 0.016003 | 0.125 | 0.08 | 261 | 0 | 0.364 | 1 | 1 | cs | TRUE
43 | LV_2703-22_0_6_line_43 |  | 38 | 71 | 0.0010206 | 0.125 | 0.08 | 261 | 0 | 0.364 | 1 | 1 | cs | TRUE
44 | LV_2703-22_0_6_line_44 |  | 39 | 236 | 0.0001629 | 0.125 | 0.08 | 261 | 0 | 0.364 | 1 | 1 | cs | TRUE
45 | LV_2703-22_0_6_line_45 |  | 40 | 41 | 0.015205 | 0.125 | 0.08 | 261 | 0 | 0.364 | 1 | 1 | cs | TRUE
46 | LV_2703-22_0_6_line_46 |  | 40 | 42 | 0.0044216 | 0.125 | 0.08 | 261 | 0 | 0.364 | 1 | 1 | cs | TRUE
47 | LV_2703-22_0_6_line_47 |  | 41 | 43 | 0.033049 | 0.125 | 0.08 | 261 | 0 | 0.364 | 1 | 1 | cs | TRUE
48 | LV_2703-22_0_6_line_48 |  | 42 | 44 | 0.022636 | 0.125 | 0.08 | 261 | 0 | 0.364 | 1 | 1 | cs | TRUE
49 | LV_2703-22_0_6_line_49 |  | 43 | 45 | 0.020818 | 0.125 | 0.08 | 261 | 0 | 0.364 | 1 | 1 | cs | TRUE
50 | LV_2703-22_0_6_line_50 |  | 44 | 46 | 0.01414 | 0.125 | 0.08 | 261 | 0 | 0.364 | 1 | 2 | cs | TRUE
51 | LV_2703-22_0_6_line_51 |  | 44 | 47 | 0.037242 | 0.125 | 0.08 | 261 | 0 | 0.364 | 1 | 1 | cs | TRUE
52 | LV_2703-22_0_6_line_52 |  | 44 | 48 | 0.026671 | 0.125 | 0.08 | 261 | 0 | 0.364 | 1 | 1 | cs | TRUE
53 | LV_2703-22_0_6_line_53 |  | 45 | 49 | 0.020024 | 0.125 | 0.08 | 261 | 0 | 0.364 | 1 | 1 | cs | TRUE
54 | LV_2703-22_0_6_line_54 |  | 46 | 50 | 0.016753 | 0.125 | 0.08 | 261 | 0 | 0.364 | 1 | 3 | cs | TRUE
55 | LV_2703-22_0_6_line_55 |  | 47 | 51 | 0.0083812 | 0.125 | 0.08 | 261 | 0 | 0.364 | 1 | 1 | cs | TRUE
56 | LV_2703-22_0_6_line_56 |  | 48 | 52 | 0.00014857 | 0.125 | 0.08 | 261 | 0 | 0.364 | 1 | 1 | cs | TRUE
57 | LV_2703-22_0_6_line_57 |  | 49 | 53 | 0.025691 | 0.125 | 0.08 | 261 | 0 | 0.364 | 1 | 1 | cs | TRUE
58 | LV_2703-22_0_6_line_58 |  | 50 | 54 | 0.0010941 | 0.125 | 0.08 | 261 | 0 | 0.364 | 1 | 3 | cs | TRUE
59 | LV_2703-22_0_6_line_59 |  | 51 | 55 | 0.00033406 | 0.125 | 0.08 | 261 | 0 | 0.364 | 1 | 1 | cs | TRUE
60 | LV_2703-22_0_6_line_60 |  | 52 | 56 | 0.014179 | 0.125 | 0.08 | 261 | 0 | 0.364 | 1 | 1 | cs | TRUE
61 | LV_2703-22_0_6_line_61 |  | 53 | 216 | 0.020086 | 0.125 | 0.08 | 261 | 0 | 0.364 | 1 | 1 | cs | TRUE
62 | LV_2703-22_0_6_line_62 |  | 54 | 101 | 0.0085869 | 0.125 | 0.08 | 261 | 0 | 0.364 | 1 | 3 | cs | TRUE
63 | LV_2703-22_0_6_line_63 |  | 55 | 102 | 0.006187 | 0.125 | 0.08 | 261 | 0 | 0.364 | 1 | 1 | cs | TRUE
64 | LV_2703-22_0_6_line_64 |  | 56 | 103 | 0.017386 | 0.125 | 0.08 | 261 | 0 | 0.364 | 1 | 1 | cs | TRUE
65 | LV_2703-22_0_6_line_65 |  | 57 | 58 | 0.010808 | 0.125 | 0.08 | 261 | 0 | 0.364 | 1 | 3 | cs | TRUE
66 | LV_2703-22_0_6_line_66 |  | 57 | 59 | 0.01903 | 0.125 | 0.08 | 261 | 0 | 0.364 | 1 | 2 | cs | TRUE
67 | LV_2703-22_0_6_line_67 |  | 58 | 60 | 0.0024146 | 0.125 | 0.08 | 261 | 0 | 0.364 | 1 | 3 | cs | TRUE
68 | LV_2703-22_0_6_line_68 |  | 59 | 61 | 0.00011652 | 0.125 | 0.08 | 261 | 0 | 0.364 | 1 | 1 | cs | TRUE
69 | LV_2703-22_0_6_line_69 |  | 60 | 62 | 0.010056 | 0.125 | 0.08 | 261 | 0 | 0.364 | 1 | 3 | cs | TRUE
70 | LV_2703-22_0_6_line_70 |  | 61 | 63 | 0.017051 | 0.125 | 0.08 | 261 | 0 | 0.364 | 1 | 1 | cs | TRUE
71 | LV_2703-22_0_6_line_71 |  | 62 | 64 | 0.0081313 | 0.125 | 0.08 | 261 | 0 | 0.364 | 1 | 3 | cs | TRUE
72 | LV_2703-22_0_6_line_72 |  | 63 | 65 | 9.5203e-05 | 0.125 | 0.08 | 261 | 0 | 0.364 | 1 | 1 | cs | TRUE
73 | LV_2703-22_0_6_line_73 |  | 64 | 66 | 0.0067258 | 0.125 | 0.08 | 261 | 0 | 0.364 | 1 | 3 | cs | TRUE
74 | LV_2703-22_0_6_line_74 |  | 65 | 67 | 0.020294 | 0.125 | 0.08 | 261 | 0 | 0.364 | 1 | 1 | cs | TRUE
75 | LV_2703-22_0_6_line_75 |  | 66 | 127 | 0.014172 | 0.125 | 0.08 | 261 | 0 | 0.364 | 1 | 3 | cs | TRUE
76 | LV_2703-22_0_6_line_76 |  | 67 | 270 | 0.011404 | 0.125 | 0.08 | 261 | 0 | 0.364 | 1 | 1 | cs | TRUE
77 | LV_2703-22_0_6_line_77 |  | 68 | 69 | 0.0099755 | 0.125 | 0.08 | 261 | 0 | 0.364 | 1 | 1 | cs | TRUE
78 | LV_2703-22_0_6_line_78 |  | 68 | 70 | 0.0069247 | 0.125 | 0.08 | 261 | 0 | 0.364 | 1 | 1 | cs | TRUE
79 | LV_2703-22_0_6_line_79 |  | 69 | 71 | 0.0068644 | 0.125 | 0.08 | 261 | 0 | 0.364 | 1 | 1 | cs | TRUE
80 | LV_2703-22_0_6_line_80 |  | 70 | 72 | 0.0057986 | 0.125 | 0.08 | 261 | 0 | 0.364 | 1 | 1 | cs | TRUE
81 | LV_2703-22_0_6_line_81 |  | 72 | 73 | 0.0017966 | 0.125 | 0.08 | 261 | 0 | 0.364 | 1 | 1 | cs | TRUE
82 | LV_2703-22_0_6_line_82 |  | 73 | 74 | 0.022739 | 0.125 | 0.08 | 261 | 0 | 0.364 | 1 | 1 | cs | TRUE
83 | LV_2703-22_0_6_line_83 |  | 75 | 76 | 0.005789 | 0.125 | 0.08 | 261 | 0 | 0.364 | 1 | 3 | cs | TRUE
84 | LV_2703-22_0_6_line_84 |  | 75 | 77 | 0.014482 | 0.125 | 0.08 | 261 | 0 | 0.364 | 1 | 3 | cs | TRUE
85 | LV_2703-22_0_6_line_85 |  | 76 | 78 | 0.012417 | 0.125 | 0.08 | 261 | 0 | 0.364 | 1 | 3 | cs | TRUE
86 | LV_2703-22_0_6_line_86 |  | 78 | 79 | 0.014406 | 0.125 | 0.08 | 261 | 0 | 0.364 | 1 | 1 | cs | TRUE
87 | LV_2703-22_0_6_line_87 |  | 78 | 80 | 0.0082369 | 0.125 | 0.08 | 261 | 0 | 0.364 | 1 | 3 | cs | TRUE
88 | LV_2703-22_0_6_line_88 |  | 79 | 82 | 6.466e-05 | 0.125 | 0.08 | 261 | 0 | 0.364 | 1 | 1 | cs | TRUE
89 | LV_2703-22_0_6_line_89 |  | 80 | 83 | 0.0045421 | 0.125 | 0.08 | 261 | 0 | 0.364 | 1 | 3 | cs | TRUE
90 | LV_2703-22_0_6_line_90 |  | 82 | 84 | 0.0057334 | 0.125 | 0.08 | 261 | 0 | 0.364 | 1 | 1 | cs | TRUE
91 | LV_2703-22_0_6_line_91 |  | 83 | 85 | 0.011535 | 0.125 | 0.08 | 261 | 0 | 0.364 | 1 | 3 | cs | TRUE
92 | LV_2703-22_0_6_line_92 |  | 84 | 320 | 6.4821e-05 | 0.125 | 0.08 | 261 | 0 | 0.364 | 1 | 1 | cs | TRUE
93 | LV_2703-22_0_6_line_93 |  | 85 | 137 | 0.0088013 | 0.125 | 0.08 | 261 | 0 | 0.364 | 1 | 3 | cs | TRUE
94 | LV_2703-22_0_6_line_94 |  | 86 | 87 | 0.0086343 | 0.125 | 0.08 | 261 | 0 | 0.364 | 1 | 3 | cs | TRUE
95 | LV_2703-22_0_6_line_95 |  | 86 | 88 | 0.022503 | 0.125 | 0.08 | 261 | 0 | 0.364 | 1 | 3 | cs | TRUE
96 | LV_2703-22_0_6_line_96 |  | 87 | 89 | 0.019763 | 0.125 | 0.08 | 261 | 0 | 0.364 | 1 | 3 | cs | TRUE
97 | LV_2703-22_0_6_line_97 |  | 88 | 90 | 0.0011964 | 0.125 | 0.08 | 261 | 0 | 0.364 | 1 | 3 | cs | TRUE
98 | LV_2703-22_0_6_line_98 |  | 89 | 91 | 0.01524 | 0.125 | 0.08 | 261 | 0 | 0.364 | 1 | 1 | cs | TRUE
99 | LV_2703-22_0_6_line_99 |  | 89 | 92 | 0.019513 | 0.125 | 0.08 | 261 | 0 | 0.364 | 1 | 1 | cs | TRUE
100 | LV_2703-22_0_6_line_100 |  | 89 | 93 | 0.021306 | 0.125 | 0.08 | 261 | 0 | 0.364 | 1 | 3 | cs | TRUE
101 | LV_2703-22_0_6_line_101 |  | 90 | 94 | 0.011141 | 0.125 | 0.08 | 261 | 0 | 0.364 | 1 | 3 | cs | TRUE
102 | LV_2703-22_0_6_line_102 |  | 92 | 95 | 0.0071558 | 0.125 | 0.08 | 261 | 0 | 0.364 | 1 | 1 | cs | TRUE
103 | LV_2703-22_0_6_line_103 |  | 93 | 96 | 0.020105 | 0.125 | 0.08 | 261 | 0 | 0.364 | 1 | 3 | cs | TRUE
104 | LV_2703-22_0_6_line_104 |  | 94 | 97 | 0.018252 | 0.125 | 0.08 | 261 | 0 | 0.364 | 1 | 3 | cs | TRUE
105 | LV_2703-22_0_6_line_105 |  | 95 | 98 | 0.00063379 | 0.125 | 0.08 | 261 | 0 | 0.364 | 1 | 1 | cs | TRUE
106 | LV_2703-22_0_6_line_106 |  | 96 | 99 | 0.04983 | 0.125 | 0.08 | 261 | 0 | 0.364 | 1 | 3 | cs | TRUE
107 | LV_2703-22_0_6_line_107 |  | 97 | 100 | 0.0029027 | 0.125 | 0.08 | 261 | 0 | 0.364 | 1 | 3 | cs | TRUE
108 | LV_2703-22_0_6_line_108 |  | 98 | 258 | 0.03067 | 0.125 | 0.08 | 261 | 0 | 0.364 | 1 | 1 | cs | TRUE
109 | LV_2703-22_0_6_line_109 |  | 98 | 246 | 0.014073 | 0.125 | 0.08 | 261 | 0 | 0.364 | 1 | 1 | cs | TRUE
110 | LV_2703-22_0_6_line_110 |  | 99 | 101 | 0.0086833 | 0.125 | 0.08 | 261 | 0 | 0.364 | 1 | 3 | cs | TRUE
111 | LV_2703-22_0_6_line_111 |  | 100 | 153 | 0.019043 | 0.125 | 0.08 | 261 | 0 | 0.364 | 1 | 3 | cs | TRUE
112 | LV_2703-22_0_6_line_112 |  | 102 | 195 | 0.026017 | 0.125 | 0.08 | 261 | 0 | 0.364 | 1 | 1 | cs | TRUE
113 | LV_2703-22_0_6_line_113 |  | 103 | 314 | 0.00019603 | 0.125 | 0.08 | 261 | 0 | 0.364 | 1 | 1 | cs | TRUE
114 | LV_2703-22_0_6_line_114 |  | 104 | 105 | 0.016313 | 0.125 | 0.08 | 261 | 0 | 0.364 | 1 | 1 | cs | TRUE
115 | LV_2703-22_0_6_line_115 |  | 104 | 106 | 0.018302 | 0.125 | 0.08 | 261 | 0 | 0.364 | 1 | 1 | cs | TRUE
116 | LV_2703-22_0_6_line_116 |  | 105 | 107 | 0.0073666 | 0.125 | 0.08 | 261 | 0 | 0.364 | 1 | 1 | cs | TRUE
117 | LV_2703-22_0_6_line_117 |  | 106 | 108 | 0.0017098 | 0.125 | 0.08 | 261 | 0 | 0.364 | 1 | 1 | cs | TRUE
118 | LV_2703-22_0_6_line_118 |  | 107 | 109 | 0.00031933 | 0.125 | 0.08 | 261 | 0 | 0.364 | 1 | 2 | cs | TRUE
119 | LV_2703-22_0_6_line_119 |  | 108 | 110 | 0.010116 | 0.125 | 0.08 | 261 | 0 | 0.364 | 1 | 1 | cs | TRUE
120 | LV_2703-22_0_6_line_120 |  | 109 | 111 | 0.017465 | 0.125 | 0.08 | 261 | 0 | 0.364 | 1 | 3 | cs | TRUE
121 | LV_2703-22_0_6_line_121 |  | 110 | 112 | 0.022533 | 0.125 | 0.08 | 261 | 0 | 0.364 | 1 | 1 | cs | TRUE
122 | LV_2703-22_0_6_line_122 |  | 110 | 113 | 0.01665 | 0.125 | 0.08 | 261 | 0 | 0.364 | 1 | 1 | cs | TRUE
123 | LV_2703-22_0_6_line_123 |  | 111 | 114 | 0.0031849 | 0.125 | 0.08 | 261 | 0 | 0.364 | 1 | 3 | cs | TRUE
124 | LV_2703-22_0_6_line_124 |  | 112 | 115 | 0.00069765 | 0.125 | 0.08 | 261 | 0 | 0.364 | 1 | 1 | cs | TRUE
125 | LV_2703-22_0_6_line_125 |  | 113 | 116 | 0.003804 | 0.125 | 0.08 | 261 | 0 | 0.364 | 1 | 1 | cs | TRUE
126 | LV_2703-22_0_6_line_126 |  | 114 | 256 | 0.0077326 | 0.125 | 0.08 | 261 | 0 | 0.364 | 1 | 3 | cs | TRUE
127 | LV_2703-22_0_6_line_127 |  | 115 | 171 | 0.022741 | 0.125 | 0.08 | 261 | 0 | 0.364 | 1 | 1 | cs | TRUE
128 | LV_2703-22_0_6_line_128 |  | 116 | 168 | 0.012608 | 0.125 | 0.08 | 261 | 0 | 0.364 | 1 | 1 | cs | TRUE
129 | LV_2703-22_0_6_line_129 |  | 117 | 118 | 0.05537 | 0.125 | 0.08 | 261 | 0 | 0.364 | 1 | 1 | cs | TRUE
130 | LV_2703-22_0_6_line_130 |  | 118 | 119 | 0.01072 | 0.125 | 0.08 | 261 | 0 | 0.364 | 1 | 1 | cs | TRUE
131 | LV_2703-22_0_6_line_131 |  | 118 | 120 | 0.015262 | 0.125 | 0.08 | 261 | 0 | 0.364 | 1 | 1 | cs | TRUE
132 | LV_2703-22_0_6_line_132 |  | 119 | 124 | 0.006753 | 0.125 | 0.08 | 261 | 0 | 0.364 | 1 | 1 | cs | TRUE
133 | LV_2703-22_0_6_line_133 |  | 120 | 125 | 0.010861 | 0.125 | 0.08 | 261 | 0 | 0.364 | 1 | 1 | cs | TRUE
134 | LV_2703-22_0_6_line_134 |  | 121 | 122 | 0.006789 | 0.125 | 0.08 | 261 | 0 | 0.364 | 1 | 1 | cs | TRUE
135 | LV_2703-22_0_6_line_135 |  | 121 | 123 | 0.007355 | 0.125 | 0.08 | 261 | 0 | 0.364 | 1 | 1 | cs | TRUE
136 | LV_2703-22_0_6_line_136 |  | 122 | 126 | 0.016551 | 0.125 | 0.08 | 261 | 0 | 0.364 | 1 | 1 | cs | TRUE
137 | LV_2703-22_0_6_line_137 |  | 123 | 127 | 0.006791 | 0.125 | 0.08 | 261 | 0 | 0.364 | 1 | 3 | cs | TRUE
138 | LV_2703-22_0_6_line_138 |  | 123 | 128 | 0.024299 | 0.125 | 0.08 | 261 | 0 | 0.364 | 1 | 3 | cs | TRUE
139 | LV_2703-22_0_6_line_139 |  | 123 | 129 | 0.024364 | 0.125 | 0.08 | 261 | 0 | 0.364 | 1 | 1 | cs | TRUE
140 | LV_2703-22_0_6_line_140 |  | 124 | 130 | 0.0058916 | 0.125 | 0.08 | 261 | 0 | 0.364 | 1 | 1 | cs | TRUE
141 | LV_2703-22_0_6_line_141 |  | 124 | 131 | 0.014136 | 0.125 | 0.08 | 261 | 0 | 0.364 | 1 | 1 | cs | TRUE
142 | LV_2703-22_0_6_line_142 |  | 125 | 134 | 0.01405 | 0.125 | 0.08 | 261 | 0 | 0.364 | 1 | 1 | cs | TRUE
143 | LV_2703-22_0_6_line_143 |  | 126 | 136 | 0.026022 | 0.125 | 0.08 | 261 | 0 | 0.364 | 1 | 1 | cs | TRUE
144 | LV_2703-22_0_6_line_144 |  | 127 | 135 | 0.022486 | 0.125 | 0.08 | 261 | 0 | 0.364 | 1 | 1 | cs | TRUE
145 | LV_2703-22_0_6_line_145 |  | 128 | 137 | 0.013425 | 0.125 | 0.08 | 261 | 0 | 0.364 | 1 | 3 | cs | TRUE
146 | LV_2703-22_0_6_line_146 |  | 132 | 133 | 0.013435 | 0.125 | 0.08 | 261 | 0 | 0.364 | 1 | 1 | cs | TRUE
147 | LV_2703-22_0_6_line_147 |  | 133 | 138 | 0.005378 | 0.125 | 0.08 | 261 | 0 | 0.364 | 1 | 1 | cs | TRUE
148 | LV_2703-22_0_6_line_148 |  | 134 | 139 | 1.8747e-05 | 0.125 | 0.08 | 261 | 0 | 0.364 | 1 | 1 | cs | TRUE
149 | LV_2703-22_0_6_line_149 |  | 135 | 140 | 0.0083573 | 0.125 | 0.08 | 261 | 0 | 0.364 | 1 | 1 | cs | TRUE
150 | LV_2703-22_0_6_line_150 |  | 136 | 141 | 0.024609 | 0.125 | 0.08 | 261 | 0 | 0.364 | 1 | 1 | cs | TRUE
151 | LV_2703-22_0_6_line_151 |  | 138 | 241 | 0.021129 | 0.125 | 0.08 | 261 | 0 | 0.364 | 1 | 1 | cs | TRUE
152 | LV_2703-22_0_6_line_152 |  | 139 | 253 | 0.010587 | 0.125 | 0.08 | 261 | 0 | 0.364 | 1 | 1 | cs | TRUE
153 | LV_2703-22_0_6_line_153 |  | 140 | 269 | 0.013446 | 0.125 | 0.08 | 261 | 0 | 0.364 | 1 | 1 | cs | TRUE
154 | LV_2703-22_0_6_line_154 |  | 141 | 148 | 0.011732 | 0.125 | 0.08 | 261 | 0 | 0.364 | 1 | 1 | cs | TRUE
155 | LV_2703-22_0_6_line_155 |  | 142 | 143 | 0.024482 | 0.125 | 0.08 | 261 | 0 | 0.364 | 1 | 1 | cs | TRUE
156 | LV_2703-22_0_6_line_156 |  | 143 | 266 | 0.010519 | 0.125 | 0.08 | 261 | 0 | 0.364 | 1 | 1 | cs | TRUE
157 | LV_2703-22_0_6_line_157 |  | 144 | 145 | 0.0028465 | 0.125 | 0.08 | 261 | 0 | 0.364 | 1 | 1 | cs | TRUE
158 | LV_2703-22_0_6_line_158 |  | 145 | 146 | 0.01365 | 0.125 | 0.08 | 261 | 0 | 0.364 | 1 | 1 | cs | TRUE
159 | LV_2703-22_0_6_line_159 |  | 146 | 147 | 0.0026065 | 0.125 | 0.08 | 261 | 0 | 0.364 | 1 | 1 | cs | TRUE
160 | LV_2703-22_0_6_line_160 |  | 149 | 150 | 0.0054743 | 0.125 | 0.08 | 261 | 0 | 0.364 | 1 | 3 | cs | TRUE
161 | LV_2703-22_0_6_line_161 |  | 150 | 151 | 0.020647 | 0.125 | 0.08 | 261 | 0 | 0.364 | 1 | 3 | cs | TRUE
162 | LV_2703-22_0_6_line_162 |  | 151 | 152 | 0.020291 | 0.125 | 0.08 | 261 | 0 | 0.364 | 1 | 3 | cs | TRUE
163 | LV_2703-22_0_6_line_163 |  | 151 | 153 | 0.020989 | 0.125 | 0.08 | 261 | 0 | 0.364 | 1 | 3 | cs | TRUE
164 | LV_2703-22_0_6_line_164 |  | 152 | 154 | 0.014458 | 0.125 | 0.08 | 261 | 0 | 0.364 | 1 | 3 | cs | TRUE
165 | LV_2703-22_0_6_line_165 |  | 154 | 256 | 0.0014475 | 0.125 | 0.08 | 261 | 0 | 0.364 | 1 | 3 | cs | TRUE
166 | LV_2703-22_0_6_line_166 |  | 155 | 156 | 0.0066011 | 0.125 | 0.08 | 261 | 0 | 0.364 | 1 | 1 | cs | TRUE
167 | LV_2703-22_0_6_line_167 |  | 155 | 157 | 0.0096014 | 0.125 | 0.08 | 261 | 0 | 0.364 | 1 | 1 | cs | TRUE
168 | LV_2703-22_0_6_line_168 |  | 156 | 158 | 0.0069988 | 0.125 | 0.08 | 261 | 0 | 0.364 | 1 | 1 | cs | TRUE
169 | LV_2703-22_0_6_line_169 |  | 157 | 159 | 0.016868 | 0.125 | 0.08 | 261 | 0 | 0.364 | 1 | 1 | cs | TRUE
170 | LV_2703-22_0_6_line_170 |  | 158 | 160 | 0.0020842 | 0.125 | 0.08 | 261 | 0 | 0.364 | 1 | 1 | cs | TRUE
171 | LV_2703-22_0_6_line_171 |  | 159 | 161 | 0.019842 | 0.125 | 0.08 | 261 | 0 | 0.364 | 1 | 1 | cs | TRUE
172 | LV_2703-22_0_6_line_172 |  | 160 | 162 | 0.0073696 | 0.125 | 0.08 | 261 | 0 | 0.364 | 1 | 1 | cs | TRUE
173 | LV_2703-22_0_6_line_173 |  | 161 | 163 | 0.023391 | 0.125 | 0.08 | 261 | 0 | 0.364 | 1 | 1 | cs | TRUE
174 | LV_2703-22_0_6_line_174 |  | 161 | 164 | 0.009632 | 0.125 | 0.08 | 261 | 0 | 0.364 | 1 | 1 | cs | TRUE
175 | LV_2703-22_0_6_line_175 |  | 162 | 165 | 0.0083364 | 0.125 | 0.08 | 261 | 0 | 0.364 | 1 | 1 | cs | TRUE
176 | LV_2703-22_0_6_line_176 |  | 163 | 166 | 0.029822 | 0.125 | 0.08 | 261 | 0 | 0.364 | 1 | 1 | cs | TRUE
177 | LV_2703-22_0_6_line_177 |  | 164 | 167 | 0.021374 | 0.125 | 0.08 | 261 | 0 | 0.364 | 1 | 1 | cs | TRUE
178 | LV_2703-22_0_6_line_178 |  | 165 | 173 | 0.017763 | 0.125 | 0.08 | 261 | 0 | 0.364 | 1 | 1 | cs | TRUE
179 | LV_2703-22_0_6_line_179 |  | 166 | 238 | 0.039314 | 0.125 | 0.08 | 261 | 0 | 0.364 | 1 | 1 | cs | TRUE
180 | LV_2703-22_0_6_line_180 |  | 167 | 250 | 0.01424 | 0.125 | 0.08 | 261 | 0 | 0.364 | 1 | 1 | cs | TRUE
181 | LV_2703-22_0_6_line_181 |  | 168 | 169 | 0.0030589 | 0.125 | 0.08 | 261 | 0 | 0.364 | 1 | 1 | cs | TRUE
182 | LV_2703-22_0_6_line_182 |  | 169 | 170 | 0.0087034 | 0.125 | 0.08 | 261 | 0 | 0.364 | 1 | 1 | cs | TRUE
183 | LV_2703-22_0_6_line_183 |  | 170 | 172 | 0.0061186 | 0.125 | 0.08 | 261 | 0 | 0.364 | 1 | 1 | cs | TRUE
184 | LV_2703-22_0_6_line_184 |  | 171 | 173 | 0.011074 | 0.125 | 0.08 | 261 | 0 | 0.364 | 1 | 1 | cs | TRUE
185 | LV_2703-22_0_6_line_185 |  | 172 | 252 | 0.014309 | 0.125 | 0.08 | 261 | 0 | 0.364 | 1 | 1 | cs | TRUE
186 | LV_2703-22_0_6_line_186 |  | 173 | 260 | 0.0074182 | 0.125 | 0.08 | 261 | 0 | 0.364 | 1 | 1 | cs | TRUE
187 | LV_2703-22_0_6_line_187 |  | 174 | 175 | 0.020504 | 0.125 | 0.08 | 261 | 0 | 0.364 | 1 | 1 | cs | TRUE
188 | LV_2703-22_0_6_line_188 |  | 174 | 176 | 0.014314 | 0.125 | 0.08 | 261 | 0 | 0.364 | 1 | 1 | cs | TRUE
189 | LV_2703-22_0_6_line_189 |  | 175 | 177 | 9.7034e-05 | 0.125 | 0.08 | 261 | 0 | 0.364 | 1 | 1 | cs | TRUE
190 | LV_2703-22_0_6_line_190 |  | 176 | 178 | 0.024422 | 0.125 | 0.08 | 261 | 0 | 0.364 | 1 | 1 | cs | TRUE
191 | LV_2703-22_0_6_line_191 |  | 176 | 179 | 0.0059499 | 0.125 | 0.08 | 261 | 0 | 0.364 | 1 | 1 | cs | TRUE
192 | LV_2703-22_0_6_line_192 |  | 177 | 180 | 0.02493 | 0.125 | 0.08 | 261 | 0 | 0.364 | 1 | 1 | cs | TRUE
193 | LV_2703-22_0_6_line_193 |  | 178 | 181 | 0.0070576 | 0.125 | 0.08 | 261 | 0 | 0.364 | 1 | 1 | cs | TRUE
194 | LV_2703-22_0_6_line_194 |  | 179 | 182 | 0.0071241 | 0.125 | 0.08 | 261 | 0 | 0.364 | 1 | 1 | cs | TRUE
195 | LV_2703-22_0_6_line_195 |  | 180 | 183 | 0.034168 | 0.125 | 0.08 | 261 | 0 | 0.364 | 1 | 1 | cs | TRUE
196 | LV_2703-22_0_6_line_196 |  | 181 | 184 | 0.0072501 | 0.125 | 0.08 | 261 | 0 | 0.364 | 1 | 1 | cs | TRUE
197 | LV_2703-22_0_6_line_197 |  | 182 | 185 | 0.0071229 | 0.125 | 0.08 | 261 | 0 | 0.364 | 1 | 1 | cs | TRUE
198 | LV_2703-22_0_6_line_198 |  | 184 | 186 | 0.016883 | 0.125 | 0.08 | 261 | 0 | 0.364 | 1 | 1 | cs | TRUE
199 | LV_2703-22_0_6_line_199 |  | 185 | 187 | 0.00065321 | 0.125 | 0.08 | 261 | 0 | 0.364 | 1 | 1 | cs | TRUE
200 | LV_2703-22_0_6_line_200 |  | 186 | 227 | 0.015134 | 0.125 | 0.08 | 261 | 0 | 0.364 | 1 | 1 | cs | TRUE
201 | LV_2703-22_0_6_line_201 |  | 187 | 235 | 0.0071319 | 0.125 | 0.08 | 261 | 0 | 0.364 | 1 | 1 | cs | TRUE
202 | LV_2703-22_0_6_line_202 |  | 188 | 189 | 0.028801 | 0.125 | 0.08 | 261 | 0 | 0.364 | 1 | 1 | cs | TRUE
203 | LV_2703-22_0_6_line_203 |  | 188 | 190 | 0.089507 | 0.125 | 0.08 | 261 | 0 | 0.364 | 1 | 1 | cs | TRUE
204 | LV_2703-22_0_6_line_204 |  | 189 | 191 | 0.00010324 | 0.125 | 0.08 | 261 | 0 | 0.364 | 1 | 1 | cs | TRUE
205 | LV_2703-22_0_6_line_205 |  | 190 | 192 | 0.10014 | 0.125 | 0.08 | 261 | 0 | 0.364 | 1 | 1 | cs | TRUE
206 | LV_2703-22_0_6_line_206 |  | 191 | 193 | 0.024622 | 0.125 | 0.08 | 261 | 0 | 0.364 | 1 | 1 | cs | TRUE
207 | LV_2703-22_0_6_line_207 |  | 193 | 194 | 0.0049822 | 0.125 | 0.08 | 261 | 0 | 0.364 | 1 | 1 | cs | TRUE
208 | LV_2703-22_0_6_line_208 |  | 194 | 195 | 0.00060158 | 0.125 | 0.08 | 261 | 0 | 0.364 | 1 | 1 | cs | TRUE
209 | LV_2703-22_0_6_line_209 |  | 196 | 197 | 0.0035191 | 0.125 | 0.08 | 261 | 0 | 0.364 | 1 | 1 | cs | TRUE
210 | LV_2703-22_0_6_line_210 |  | 197 | 259 | 0.028323 | 0.125 | 0.08 | 261 | 0 | 0.364 | 1 | 1 | cs | TRUE
211 | LV_2703-22_0_6_line_211 |  | 198 | 199 | 0.0016169 | 0.125 | 0.08 | 261 | 0 | 0.364 | 1 | 1 | cs | TRUE
212 | LV_2703-22_0_6_line_212 |  | 198 | 200 | 0.023223 | 0.125 | 0.08 | 261 | 0 | 0.364 | 1 | 1 | cs | TRUE
213 | LV_2703-22_0_6_line_213 |  | 199 | 201 | 0.00011619 | 0.125 | 0.08 | 261 | 0 | 0.364 | 1 | 1 | cs | TRUE
214 | LV_2703-22_0_6_line_214 |  | 200 | 202 | 0.0070262 | 0.125 | 0.08 | 261 | 0 | 0.364 | 1 | 1 | cs | TRUE
215 | LV_2703-22_0_6_line_215 |  | 201 | 203 | 0.0001147 | 0.125 | 0.08 | 261 | 0 | 0.364 | 1 | 1 | cs | TRUE
216 | LV_2703-22_0_6_line_216 |  | 202 | 204 | 4.294e-05 | 0.125 | 0.08 | 261 | 0 | 0.364 | 1 | 1 | cs | TRUE
217 | LV_2703-22_0_6_line_217 |  | 203 | 205 | 0.00011959 | 0.125 | 0.08 | 261 | 0 | 0.364 | 1 | 1 | cs | TRUE
218 | LV_2703-22_0_6_line_218 |  | 204 | 206 | 0.0050338 | 0.125 | 0.08 | 261 | 0 | 0.364 | 1 | 1 | cs | TRUE
219 | LV_2703-22_0_6_line_219 |  | 205 | 207 | 0.017323 | 0.125 | 0.08 | 261 | 0 | 0.364 | 1 | 1 | cs | TRUE
220 | LV_2703-22_0_6_line_220 |  | 206 | 208 | 0.011989 | 0.125 | 0.08 | 261 | 0 | 0.364 | 1 | 1 | cs | TRUE
221 | LV_2703-22_0_6_line_221 |  | 207 | 209 | 0.013444 | 0.125 | 0.08 | 261 | 0 | 0.364 | 1 | 1 | cs | TRUE
222 | LV_2703-22_0_6_line_222 |  | 208 | 329 | 0.01212 | 0.125 | 0.08 | 261 | 0 | 0.364 | 1 | 1 | cs | TRUE
223 | LV_2703-22_0_6_line_223 |  | 209 | 210 | 0.00015925 | 0.125 | 0.08 | 261 | 0 | 0.364 | 1 | 1 | cs | TRUE
224 | LV_2703-22_0_6_line_224 |  | 210 | 211 | 0.00017298 | 0.125 | 0.08 | 261 | 0 | 0.364 | 1 | 1 | cs | TRUE
225 | LV_2703-22_0_6_line_225 |  | 211 | 212 | 0.0099545 | 0.125 | 0.08 | 261 | 0 | 0.364 | 1 | 1 | cs | TRUE
226 | LV_2703-22_0_6_line_226 |  | 212 | 213 | 0.0023765 | 0.125 | 0.08 | 261 | 0 | 0.364 | 1 | 1 | cs | TRUE
227 | LV_2703-22_0_6_line_227 |  | 213 | 310 | 0.018515 | 0.125 | 0.08 | 261 | 0 | 0.364 | 1 | 1 | cs | TRUE
228 | LV_2703-22_0_6_line_228 |  | 214 | 215 | 0.015908 | 0.125 | 0.08 | 261 | 0 | 0.364 | 1 | 1 | cs | TRUE
229 | LV_2703-22_0_6_line_229 |  | 215 | 216 | 0.027229 | 0.125 | 0.08 | 261 | 0 | 0.364 | 1 | 1 | cs | TRUE
230 | LV_2703-22_0_6_line_230 |  | 217 | 218 | 0.054245 | 0.125 | 0.08 | 261 | 0 | 0.364 | 1 | 1 | cs | TRUE
231 | LV_2703-22_0_6_line_231 |  | 217 | 219 | 0.040061 | 0.125 | 0.08 | 261 | 0 | 0.364 | 1 | 1 | cs | TRUE
232 | LV_2703-22_0_6_line_232 |  | 219 | 220 | 0.031628 | 0.125 | 0.08 | 261 | 0 | 0.364 | 1 | 1 | cs | TRUE
233 | LV_2703-22_0_6_line_233 |  | 220 | 221 | 0.00054734 | 0.125 | 0.08 | 261 | 0 | 0.364 | 1 | 1 | cs | TRUE
234 | LV_2703-22_0_6_line_234 |  | 221 | 327 | 0.031413 | 0.125 | 0.08 | 261 | 0 | 0.364 | 1 | 1 | cs | TRUE
235 | LV_2703-22_0_6_line_235 |  | 222 | 223 | 0.0023531 | 0.125 | 0.08 | 261 | 0 | 0.364 | 1 | 1 | cs | TRUE
236 | LV_2703-22_0_6_line_236 |  | 223 | 242 | 0.020715 | 0.125 | 0.08 | 261 | 0 | 0.364 | 1 | 1 | cs | TRUE
237 | LV_2703-22_0_6_line_237 |  | 224 | 225 | 0.022669 | 0.125 | 0.08 | 261 | 0 | 0.364 | 1 | 1 | cs | TRUE
238 | LV_2703-22_0_6_line_238 |  | 224 | 226 | 0.0018567 | 0.125 | 0.08 | 261 | 0 | 0.364 | 1 | 1 | cs | TRUE
239 | LV_2703-22_0_6_line_239 |  | 225 | 227 | 0.011725 | 0.125 | 0.08 | 261 | 0 | 0.364 | 1 | 1 | cs | TRUE
240 | LV_2703-22_0_6_line_240 |  | 227 | 228 | 0.0057276 | 0.125 | 0.08 | 261 | 0 | 0.364 | 1 | 1 | cs | TRUE
241 | LV_2703-22_0_6_line_241 |  | 228 | 229 | 0.0071297 | 0.125 | 0.08 | 261 | 0 | 0.364 | 1 | 1 | cs | TRUE
242 | LV_2703-22_0_6_line_242 |  | 229 | 230 | 0.0071048 | 0.125 | 0.08 | 261 | 0 | 0.364 | 1 | 1 | cs | TRUE
243 | LV_2703-22_0_6_line_243 |  | 230 | 257 | 0.0010352 | 0.125 | 0.08 | 261 | 0 | 0.364 | 1 | 1 | cs | TRUE
244 | LV_2703-22_0_6_line_244 |  | 231 | 232 | 0.016099 | 0.125 | 0.08 | 261 | 0 | 0.364 | 1 | 1 | cs | TRUE
245 | LV_2703-22_0_6_line_245 |  | 232 | 275 | 0.0072309 | 0.125 | 0.08 | 261 | 0 | 0.364 | 1 | 1 | cs | TRUE
246 | LV_2703-22_0_6_line_246 |  | 233 | 234 | 0.02211 | 0.125 | 0.08 | 261 | 0 | 0.364 | 1 | 1 | cs | TRUE
247 | LV_2703-22_0_6_line_247 |  | 234 | 270 | 0.0072179 | 0.125 | 0.08 | 261 | 0 | 0.364 | 1 | 1 | cs | TRUE
248 | LV_2703-22_0_6_line_248 |  | 235 | 236 | 0.007013 | 0.125 | 0.08 | 261 | 0 | 0.364 | 1 | 1 | cs | TRUE
249 | LV_2703-22_0_6_line_249 |  | 237 | 238 | 0.0011978 | 0.125 | 0.08 | 261 | 0 | 0.364 | 1 | 1 | cs | TRUE
250 | LV_2703-22_0_6_line_250 |  | 237 | 239 | 0.01932 | 0.125 | 0.08 | 261 | 0 | 0.364 | 1 | 1 | cs | TRUE
251 | LV_2703-22_0_6_line_251 |  | 239 | 240 | 0.014812 | 0.125 | 0.08 | 261 | 0 | 0.364 | 1 | 1 | cs | TRUE
252 | LV_2703-22_0_6_line_252 |  | 240 | 241 | 0.015693 | 0.125 | 0.08 | 261 | 0 | 0.364 | 1 | 1 | cs | TRUE
253 | LV_2703-22_0_6_line_253 |  | 242 | 243 | 0.003082 | 0.125 | 0.08 | 261 | 0 | 0.364 | 1 | 1 | cs | TRUE
254 | LV_2703-22_0_6_line_254 |  | 243 | 244 | 0.016511 | 0.125 | 0.08 | 261 | 0 | 0.364 | 1 | 1 | cs | TRUE
255 | LV_2703-22_0_6_line_255 |  | 244 | 245 | 0.0038054 | 0.125 | 0.08 | 261 | 0 | 0.364 | 1 | 1 | cs | TRUE
256 | LV_2703-22_0_6_line_256 |  | 245 | 246 | 0.0036827 | 0.125 | 0.08 | 261 | 0 | 0.364 | 1 | 1 | cs | TRUE
257 | LV_2703-22_0_6_line_257 |  | 247 | 248 | 0.011498 | 0.125 | 0.08 | 261 | 0 | 0.364 | 1 | 1 | cs | TRUE
258 | LV_2703-22_0_6_line_258 |  | 247 | 249 | 0.0016363 | 0.125 | 0.08 | 261 | 0 | 0.364 | 1 | 1 | cs | TRUE
259 | LV_2703-22_0_6_line_259 |  | 248 | 250 | 0.014285 | 0.125 | 0.08 | 261 | 0 | 0.364 | 1 | 1 | cs | TRUE
260 | LV_2703-22_0_6_line_260 |  | 251 | 252 | 0.016852 | 0.125 | 0.08 | 261 | 0 | 0.364 | 1 | 1 | cs | TRUE
261 | LV_2703-22_0_6_line_261 |  | 253 | 254 | 1.2592e-05 | 0.125 | 0.08 | 261 | 0 | 0.364 | 1 | 1 | cs | TRUE
262 | LV_2703-22_0_6_line_262 |  | 254 | 255 | 0.0005469 | 0.125 | 0.08 | 261 | 0 | 0.364 | 1 | 1 | cs | TRUE
263 | LV_2703-22_0_6_line_263 |  | 255 | 319 | 0.013538 | 0.125 | 0.08 | 261 | 0 | 0.364 | 1 | 1 | cs | TRUE
264 | LV_2703-22_0_6_line_264 |  | 257 | 326 | 0.0070977 | 0.125 | 0.08 | 261 | 0 | 0.364 | 1 | 1 | cs | TRUE
265 | LV_2703-22_0_6_line_265 |  | 258 | 259 | 0.037613 | 0.125 | 0.08 | 261 | 0 | 0.364 | 1 | 1 | cs | TRUE
266 | LV_2703-22_0_6_line_266 |  | 260 | 261 | 0.022549 | 0.125 | 0.08 | 261 | 0 | 0.364 | 1 | 1 | cs | TRUE
267 | LV_2703-22_0_6_line_267 |  | 261 | 262 | 0.013944 | 0.125 | 0.08 | 261 | 0 | 0.364 | 1 | 1 | cs | TRUE
268 | LV_2703-22_0_6_line_268 |  | 262 | 263 | 1.6704e-05 | 0.125 | 0.08 | 261 | 0 | 0.364 | 1 | 1 | cs | TRUE
269 | LV_2703-22_0_6_line_269 |  | 263 | 264 | 0.010635 | 0.125 | 0.08 | 261 | 0 | 0.364 | 1 | 1 | cs | TRUE
270 | LV_2703-22_0_6_line_270 |  | 264 | 265 | 1.758e-05 | 0.125 | 0.08 | 261 | 0 | 0.364 | 1 | 1 | cs | TRUE
271 | LV_2703-22_0_6_line_271 |  | 265 | 315 | 0.0072912 | 0.125 | 0.08 | 261 | 0 | 0.364 | 1 | 1 | cs | TRUE
272 | LV_2703-22_0_6_line_272 |  | 266 | 267 | 0.006744 | 0.125 | 0.08 | 261 | 0 | 0.364 | 1 | 1 | cs | TRUE
273 | LV_2703-22_0_6_line_273 |  | 267 | 268 | 0.0060313 | 0.125 | 0.08 | 261 | 0 | 0.364 | 1 | 1 | cs | TRUE
274 | LV_2703-22_0_6_line_274 |  | 268 | 272 | 0.022853 | 0.125 | 0.08 | 261 | 0 | 0.364 | 1 | 1 | cs | TRUE
275 | LV_2703-22_0_6_line_275 |  | 269 | 285 | 0.011523 | 0.125 | 0.08 | 261 | 0 | 0.364 | 1 | 1 | cs | TRUE
276 | LV_2703-22_0_6_line_276 |  | 269 | 284 | 0.013842 | 0.125 | 0.08 | 261 | 0 | 0.364 | 1 | 1 | cs | TRUE
277 | LV_2703-22_0_6_line_277 |  | 270 | 271 | 0.006121 | 0.125 | 0.08 | 261 | 0 | 0.364 | 1 | 1 | cs | TRUE
278 | LV_2703-22_0_6_line_278 |  | 271 | 272 | 0.000511 | 0.125 | 0.08 | 261 | 0 | 0.364 | 1 | 1 | cs | TRUE
279 | LV_2703-22_0_6_line_279 |  | 271 | 273 | 0.019754 | 0.125 | 0.08 | 261 | 0 | 0.364 | 1 | 1 | cs | TRUE
280 | LV_2703-22_0_6_line_280 |  | 273 | 274 | 0.0071276 | 0.125 | 0.08 | 261 | 0 | 0.364 | 1 | 1 | cs | TRUE
281 | LV_2703-22_0_6_line_281 |  | 274 | 275 | 0.014833 | 0.125 | 0.08 | 261 | 0 | 0.364 | 1 | 1 | cs | TRUE
282 | LV_2703-22_0_6_line_282 |  | 276 | 277 | 0.026501 | 0.125 | 0.08 | 261 | 0 | 0.364 | 1 | 1 | cs | TRUE
283 | LV_2703-22_0_6_line_283 |  | 276 | 278 | 0.032294 | 0.125 | 0.08 | 261 | 0 | 0.364 | 1 | 1 | cs | TRUE
284 | LV_2703-22_0_6_line_284 |  | 277 | 279 | 0.018443 | 0.125 | 0.08 | 261 | 0 | 0.364 | 1 | 1 | cs | TRUE
285 | LV_2703-22_0_6_line_285 |  | 278 | 280 | 0.033413 | 0.125 | 0.08 | 261 | 0 | 0.364 | 1 | 1 | cs | TRUE
286 | LV_2703-22_0_6_line_286 |  | 279 | 281 | 0.015465 | 0.125 | 0.08 | 261 | 0 | 0.364 | 1 | 1 | cs | TRUE
287 | LV_2703-22_0_6_line_287 |  | 280 | 282 | 0.0011282 | 0.125 | 0.08 | 261 | 0 | 0.364 | 1 | 1 | cs | TRUE
288 | LV_2703-22_0_6_line_288 |  | 282 | 283 | 0.022998 | 0.125 | 0.08 | 261 | 0 | 0.364 | 1 | 1 | cs | TRUE
289 | LV_2703-22_0_6_line_289 |  | 283 | 284 | 0.0015891 | 0.125 | 0.08 | 261 | 0 | 0.364 | 1 | 1 | cs | TRUE
290 | LV_2703-22_0_6_line_290 |  | 285 | 286 | 0.0019898 | 0.125 | 0.08 | 261 | 0 | 0.364 | 1 | 1 | cs | TRUE
291 | LV_2703-22_0_6_line_291 |  | 286 | 309 | 0.0072432 | 0.125 | 0.08 | 261 | 0 | 0.364 | 1 | 1 | cs | TRUE
292 | LV_2703-22_0_6_line_292 |  | 287 | 288 | 0.00538 | 0.125 | 0.08 | 261 | 0 | 0.364 | 1 | 1 | cs | TRUE
293 | LV_2703-22_0_6_line_293 |  | 287 | 289 | 0.0053792 | 0.125 | 0.08 | 261 | 0 | 0.364 | 1 | 1 | cs | TRUE
294 | LV_2703-22_0_6_line_294 |  | 288 | 290 | 0.0070172 | 0.125 | 0.08 | 261 | 0 | 0.364 | 1 | 1 | cs | TRUE
295 | LV_2703-22_0_6_line_295 |  | 289 | 291 | 0.00538 | 0.125 | 0.08 | 261 | 0 | 0.364 | 1 | 1 | cs | TRUE
296 | LV_2703-22_0_6_line_296 |  | 290 | 292 | 0.0015854 | 0.125 | 0.08 | 261 | 0 | 0.364 | 1 | 1 | cs | TRUE
297 | LV_2703-22_0_6_line_297 |  | 291 | 293 | 0.0064574 | 0.125 | 0.08 | 261 | 0 | 0.364 | 1 | 1 | cs | TRUE
298 | LV_2703-22_0_6_line_298 |  | 293 | 294 | 0.0086643 | 0.125 | 0.08 | 261 | 0 | 0.364 | 1 | 1 | cs | TRUE
299 | LV_2703-22_0_6_line_299 |  | 294 | 295 | 0.028371 | 0.125 | 0.08 | 261 | 0 | 0.364 | 1 | 1 | cs | TRUE
300 | LV_2703-22_0_6_line_300 |  | 294 | 296 | 0.0010303 | 0.125 | 0.08 | 261 | 0 | 0.364 | 1 | 1 | cs | TRUE
301 | LV_2703-22_0_6_line_301 |  | 295 | 303 | 0.00020036 | 0.125 | 0.08 | 261 | 0 | 0.364 | 1 | 1 | cs | TRUE
302 | LV_2703-22_0_6_line_302 |  | 296 | 298 | 0.0064641 | 0.125 | 0.08 | 261 | 0 | 0.364 | 1 | 1 | cs | TRUE
303 | LV_2703-22_0_6_line_303 |  | 297 | 298 | 0.0053808 | 0.125 | 0.08 | 261 | 0 | 0.364 | 1 | 1 | cs | TRUE
304 | LV_2703-22_0_6_line_304 |  | 297 | 299 | 0.0064654 | 0.125 | 0.08 | 261 | 0 | 0.364 | 1 | 1 | cs | TRUE
305 | LV_2703-22_0_6_line_305 |  | 299 | 300 | 0.0096892 | 0.125 | 0.08 | 261 | 0 | 0.364 | 1 | 1 | cs | TRUE
306 | LV_2703-22_0_6_line_306 |  | 300 | 301 | 0.0064691 | 0.125 | 0.08 | 261 | 0 | 0.364 | 1 | 1 | cs | TRUE
307 | LV_2703-22_0_6_line_307 |  | 301 | 302 | 0.0053763 | 0.125 | 0.08 | 261 | 0 | 0.364 | 1 | 1 | cs | TRUE
308 | LV_2703-22_0_6_line_308 |  | 302 | 304 | 0.0053778 | 0.125 | 0.08 | 261 | 0 | 0.364 | 1 | 1 | cs | TRUE
309 | LV_2703-22_0_6_line_309 |  | 303 | 315 | 0.014882 | 0.125 | 0.08 | 261 | 0 | 0.364 | 1 | 1 | cs | TRUE
310 | LV_2703-22_0_6_line_310 |  | 304 | 330 | 0.0070052 | 0.125 | 0.08 | 261 | 0 | 0.364 | 1 | 1 | cs | TRUE
311 | LV_2703-22_0_6_line_311 |  | 305 | 306 | 0.0063002 | 0.125 | 0.08 | 261 | 0 | 0.364 | 1 | 1 | cs | TRUE
312 | LV_2703-22_0_6_line_312 |  | 306 | 307 | 0.0076179 | 0.125 | 0.08 | 261 | 0 | 0.364 | 1 | 1 | cs | TRUE
313 | LV_2703-22_0_6_line_313 |  | 307 | 308 | 0.012277 | 0.125 | 0.08 | 261 | 0 | 0.364 | 1 | 1 | cs | TRUE
314 | LV_2703-22_0_6_line_314 |  | 308 | 309 | 0.0010722 | 0.125 | 0.08 | 261 | 0 | 0.364 | 1 | 1 | cs | TRUE
315 | LV_2703-22_0_6_line_315 |  | 310 | 311 | 9.2599e-05 | 0.125 | 0.08 | 261 | 0 | 0.364 | 1 | 1 | cs | TRUE
316 | LV_2703-22_0_6_line_316 |  | 311 | 312 | 0.00010582 | 0.125 | 0.08 | 261 | 0 | 0.364 | 1 | 1 | cs | TRUE
317 | LV_2703-22_0_6_line_317 |  | 312 | 313 | 0.00019471 | 0.125 | 0.08 | 261 | 0 | 0.364 | 1 | 1 | cs | TRUE
318 | LV_2703-22_0_6_line_318 |  | 313 | 314 | 0.00019607 | 0.125 | 0.08 | 261 | 0 | 0.364 | 1 | 1 | cs | TRUE
319 | LV_2703-22_0_6_line_319 |  | 315 | 316 | 0.0067675 | 0.125 | 0.08 | 261 | 0 | 0.364 | 1 | 1 | cs | TRUE
320 | LV_2703-22_0_6_line_320 |  | 316 | 317 | 1.9566e-05 | 0.125 | 0.08 | 261 | 0 | 0.364 | 1 | 1 | cs | TRUE
321 | LV_2703-22_0_6_line_321 |  | 317 | 318 | 0.01058 | 0.125 | 0.08 | 261 | 0 | 0.364 | 1 | 1 | cs | TRUE
322 | LV_2703-22_0_6_line_322 |  | 318 | 319 | 1.29e-05 | 0.125 | 0.08 | 261 | 0 | 0.364 | 1 | 1 | cs | TRUE
323 | LV_2703-22_0_6_line_323 |  | 320 | 321 | 0.0069361 | 0.125 | 0.08 | 261 | 0 | 0.364 | 1 | 1 | cs | TRUE
324 | LV_2703-22_0_6_line_324 |  | 321 | 322 | 6.8162e-05 | 0.125 | 0.08 | 261 | 0 | 0.364 | 1 | 1 | cs | TRUE
325 | LV_2703-22_0_6_line_325 |  | 322 | 323 | 0.0098212 | 0.125 | 0.08 | 261 | 0 | 0.364 | 1 | 1 | cs | TRUE
326 | LV_2703-22_0_6_line_326 |  | 323 | 324 | 8.3011e-05 | 0.125 | 0.08 | 261 | 0 | 0.364 | 1 | 1 | cs | TRUE
327 | LV_2703-22_0_6_line_327 |  | 324 | 325 | 0.0069174 | 0.125 | 0.08 | 261 | 0 | 0.364 | 1 | 1 | cs | TRUE
328 | LV_2703-22_0_6_line_328 |  | 325 | 332 | 8.1634e-05 | 0.125 | 0.08 | 261 | 0 | 0.364 | 1 | 1 | cs | TRUE
329 | LV_2703-22_0_6_line_329 |  | 327 | 328 | 0.00032851 | 0.125 | 0.08 | 261 | 0 | 0.364 | 1 | 1 | cs | TRUE
330 | LV_2703-22_0_6_line_330 |  | 328 | 329 | 0.0025829 | 0.125 | 0.08 | 261 | 0 | 0.364 | 1 | 1 | cs | TRUE
331 | LV_2703-22_0_6_line_331 |  | 330 | 331 | 0.0052992 | 0.125 | 0.08 | 261 | 0 | 0.364 | 1 | 1 | cs | TRUE
332 | LV_2703-22_0_6_line_332 |  | 332 | 333 | 0.0053602 | 0.125 | 0.08 | 261 | 0 | 0.364 | 1 | 1 | cs | TRUE

## trafo
| name | std_type | hv_bus | lv_bus | sn_mva | vn_hv_kv | vn_lv_kv | vk_percent | vkr_percent | pfe_kw | i0_percent | shift_degree | tap_side | tap_neutral | tap_min | tap_max | tap_step_percent | tap_step_degree | tap_pos | tap_phase_shifter | parallel | df | in_service
0 | LV_2703-22_0_6_trafo_11 | 0.63 MVA 20/0.4 kV | 334 | 15 | 0.63 | 20 | 0.4 | 6 | 1.206 | 1.65 | 0.2619 | 150 | hv | 0 | -2 | 2 | 2.5 | 0 | 0 | FALSE | 1 | 1 | TRUE

## line_geodata
| x0 | y0 | x1 | y1 | x2 | y2 | x3 | y3 | x4 | y4 | x5 | y5 | x6 | y6 | x7 | y7
0 | 2615486.3469 | 1268867.1591 | 2615487.162 | 1268872.9654
1 | 2615486.3469 | 1268867.1591 | 2615485.7734 | 1268863.0733
2 | 2615487.162 | 1268872.9654 | 2615487.9912 | 1268878.8724
3 | 2615485.249 | 1268859.3379 | 2615485.7734 | 1268863.0733
4 | 2615487.9912 | 1268878.8724 | 2615488.1188 | 1268879.7816
5 | 2615484.8135 | 1268856.2357 | 2615485.249 | 1268859.3379
6 | 2615488.9259 | 1268885.5311 | 2615488.1188 | 1268879.7816
7 | 2615484.8135 | 1268856.2357 | 2615484.0086 | 1268850.5013
8 | 2615488.9259 | 1268885.5311 | 2615489.0064 | 1268886.1047
9 | 2615482.8757 | 1268842.4313 | 2615484.0086 | 1268850.5013
10 | 2615489.0064 | 1268886.1047 | 2615489.8128 | 1268891.8493
11 | 2615481.2773 | 1268831.0444 | 2615482.8757 | 1268842.4313
12 | 2615419.663 | 1268955.7053 | 2615419.663 | 1268955.7053 | 2615421.4992 | 1268970.1091
13 | 2615419.663 | 1268955.7053 | 2615419.7526 | 1268955.6934
14 | 2615418.7693 | 1268970.4958 | 2615421.4992 | 1268970.1091 | 2615421.4992 | 1268970.1091
15 | 2615427.364 | 1268954.6834 | 2615419.7526 | 1268955.6934
16 | 2615418.7693 | 1268970.4958 | 2615413.4237 | 1268971.253
17 | 2615427.364 | 1268954.6834 | 2615434.9019 | 1268953.6831
18 | 2615413.4237 | 1268971.253 | 2615408.0779 | 1268972.0102
19 | 2615434.9019 | 1268953.6831 | 2615444.1985 | 1268952.4494
20 | 2615408.0779 | 1268972.0102 | 2615403.8946 | 1268972.6028
21 | 2615460.4234 | 1268950.2964 | 2615444.1985 | 1268952.4494
22 | 2615402.7322 | 1268972.7675 | 2615403.8946 | 1268972.6028
23 | 2615460.4234 | 1268950.2964 | 2615463.2439 | 1268970.6981
24 | 2615460.4234 | 1268950.2964 | 2615461.4252 | 1268950.1637
25 | 2615481.2773 | 1268831.0444 | 2615467.1696 | 1268833.6089
26 | 2615450.2225 | 1268836.6896 | 2615467.1696 | 1268833.6089
27 | 2615481.2773 | 1268831.0444 | 2615484.8448 | 1268830.7535
28 | 2615484.8448 | 1268830.7535 | 2615482.4357 | 1268817.5562
29 | 2615484.8448 | 1268830.7535 | 2615499.6122 | 1268827.8446
30 | 2615482.4357 | 1268817.5562 | 2615481.1983 | 1268810.7781
31 | 2615522.273 | 1268823.381 | 2615499.6122 | 1268827.8446
32 | 2615422.7965 | 1268841.6773 | 2615424.1436 | 1268853.0336
33 | 2615422.7965 | 1268841.6773 | 2615414.5399 | 1268842.3897
34 | 2615424.8394 | 1268858.8992 | 2615424.1436 | 1268853.0336
35 | 2615414.5399 | 1268842.3897 | 2615412.5087 | 1268830.6425
36 | 2615414.5399 | 1268842.3897 | 2615400.3733 | 1268845.1969
37 | 2615481.1643 | 1268810.5916 | 2615481.1983 | 1268810.7781
38 | 2615524.239 | 1268822.9937 | 2615522.273 | 1268823.381
39 | 2615425.4024 | 1268863.6446 | 2615424.8394 | 1268858.8992
40 | 2615411.3227 | 1268823.7831 | 2615412.5087 | 1268830.6425
41 | 2615479.9416 | 1268803.894 | 2615481.1643 | 1268810.5916
42 | 2615539.9402 | 1268819.901 | 2615524.239 | 1268822.9937
43 | 2615425.4024 | 1268863.6446 | 2615425.5226 | 1268864.6581
44 | 2615411.2949 | 1268823.6226 | 2615411.3227 | 1268823.7831
45 | 2615196.5898 | 1268871.1803 | 2615181.6855 | 1268874.1903
46 | 2615196.5898 | 1268871.1803 | 2615200.9239 | 1268870.305
47 | 2615149.4527 | 1268881.4899 | 2615181.0376 | 1268874.3212 | 2615181.6855 | 1268874.1903
48 | 2615223.1229 | 1268865.8786 | 2615212.7334 | 1268867.9201 | 2615200.9239 | 1268870.305
49 | 2615149.4527 | 1268881.4899 | 2615155.6005 | 1268901.3797
50 | 2615223.1229 | 1268865.8786 | 2615236.9285 | 1268862.8194
51 | 2615223.1229 | 1268865.8786 | 2615218.7338 | 1268855.0041 | 2615207.5797 | 1268832.0564
52 | 2615223.1229 | 1268865.8786 | 2615229.2001 | 1268881.6275 | 2615232.6973 | 1268890.7717
53 | 2615161.5136 | 1268920.5106 | 2615155.6005 | 1268901.3797
54 | 2615253.2847 | 1268859.195 | 2615236.9285 | 1268862.8194
55 | 2615207.5797 | 1268832.0564 | 2615203.9158 | 1268824.5185
56 | 2615232.7504 | 1268890.9104 | 2615232.6973 | 1268890.7717
57 | 2615168.9622 | 1268945.0965 | 2615167.252 | 1268939.0761 | 2615161.5136 | 1268920.5106
58 | 2615254.3529 | 1268858.9583 | 2615253.2847 | 1268859.195
59 | 2615203.9158 | 1268824.5185 | 2615203.7698 | 1268824.218
60 | 2615232.7504 | 1268890.9104 | 2615234.8359 | 1268896.3635 | 2615237.4339 | 1268904.2894
61 | 2615168.9622 | 1268945.0965 | 2615174.4505 | 1268964.4176
62 | 2615254.3529 | 1268858.9583 | 2615262.7365 | 1268857.1006
63 | 2615203.7698 | 1268824.218 | 2615201.0651 | 1268818.6535
64 | 2615242.849 | 1268920.8102 | 2615237.4339 | 1268904.2894
65 | 2615560.1079 | 1268884.7781 | 2615562.3239 | 1268895.3562
66 | 2615556.1702 | 1268866.1596 | 2615557.5976 | 1268872.7958 | 2615560.1079 | 1268884.7781
67 | 2615562.819 | 1268897.7196 | 2615562.3239 | 1268895.3562
68 | 2615556.1457 | 1268866.0457 | 2615556.1702 | 1268866.1596
69 | 2615562.819 | 1268897.7196 | 2615564.881 | 1268907.5623
70 | 2615552.56 | 1268849.3763 | 2615556.1457 | 1268866.0457
71 | 2615566.5483 | 1268915.5209 | 2615564.881 | 1268907.5623
72 | 2615552.54 | 1268849.2832 | 2615552.56 | 1268849.3763
73 | 2615566.5483 | 1268915.5209 | 2615567.9274 | 1268922.1038
74 | 2615552.54 | 1268849.2832 | 2615548.2722 | 1268829.4426
75 | 2615570.8333 | 1268935.9751 | 2615567.9274 | 1268922.1038
76 | 2615545.874 | 1268818.2932 | 2615548.2722 | 1268829.4426
77 | 2615426.3312 | 1268871.4747 | 2615427.5063 | 1268881.3808
78 | 2615428.322 | 1268888.2572 | 2615427.5063 | 1268881.3808
79 | 2615426.3312 | 1268871.4747 | 2615425.5226 | 1268864.6581
80 | 2615428.322 | 1268888.2572 | 2615429.0051 | 1268894.0155
81 | 2615429.0051 | 1268894.0155 | 2615429.2167 | 1268895.7995
82 | 2615443.4173 | 1268907.269 | 2615439.3744 | 1268907.8561 | 2615434.9571 | 1268907.9891 | 2615431.608 | 1268905.323 | 2615429.9462 | 1268901.9496 | 2615429.2167 | 1268895.7995
83 | 2615475.7817 | 1268948.2611 | 2615481.5206 | 1268947.5006
84 | 2615461.4252 | 1268950.1637 | 2615475.7817 | 1268948.2611
85 | 2615493.8296 | 1268945.8694 | 2615481.5206 | 1268947.5006
86 | 2615493.8296 | 1268945.8694 | 2615495.8383 | 1268960.1345
87 | 2615493.8296 | 1268945.8694 | 2615502.0051 | 1268944.8655
88 | 2615495.8473 | 1268960.1985 | 2615495.8383 | 1268960.1345
89 | 2615502.0051 | 1268944.8655 | 2615506.5133 | 1268944.312
90 | 2615496.6468 | 1268965.876 | 2615495.8473 | 1268960.1985
91 | 2615506.5133 | 1268944.312 | 2615517.9622 | 1268942.9062
92 | 2615496.6558 | 1268965.9402 | 2615496.6468 | 1268965.876
93 | 2615526.6979 | 1268941.8336 | 2615517.9622 | 1268942.9062
94 | 2615364.3512 | 1268881.2238 | 2615363.2257 | 1268872.6631
95 | 2615367.2846 | 1268903.5345 | 2615364.3512 | 1268881.2238
96 | 2615360.6494 | 1268853.0685 | 2615363.2257 | 1268872.6631
97 | 2615367.2846 | 1268903.5345 | 2615367.4406 | 1268904.7207
98 | 2615360.6494 | 1268853.0685 | 2615375.5988 | 1268850.1062
99 | 2615360.6494 | 1268853.0685 | 2615356.9183 | 1268833.9153
100 | 2615360.6494 | 1268853.0685 | 2615339.6637 | 1268856.7499
101 | 2615368.8928 | 1268915.7662 | 2615367.4406 | 1268904.7207
102 | 2615356.9183 | 1268833.9153 | 2615355.5501 | 1268826.8915
103 | 2615339.6637 | 1268856.7499 | 2615319.8614 | 1268860.2237 | 2615319.8614 | 1268860.2237
104 | 2615371.2721 | 1268933.8626 | 2615368.8928 | 1268915.7662
105 | 2615355.5501 | 1268826.8915 | 2615355.4289 | 1268826.2694
106 | 2615271.2141 | 1268855.222 | 2615284.2819 | 1268852.3263 | 2615319.8614 | 1268860.2237
107 | 2615371.6505 | 1268936.7405 | 2615371.2721 | 1268933.8626
108 | 2615355.4289 | 1268826.2694 | 2615327.675 | 1268832.9468 | 2615326.7766 | 1268831.0218
109 | 2615355.4289 | 1268826.2694 | 2615352.7379 | 1268812.4558
110 | 2615271.2141 | 1268855.222 | 2615262.7365 | 1268857.1006
111 | 2615371.6505 | 1268936.7405 | 2615374.133 | 1268955.6215
112 | 2615201.0651 | 1268818.6535 | 2615198.7554 | 1268813.9016 | 2615187.9178 | 1268796.2261
113 | 2615242.9101 | 1268920.9964 | 2615242.849 | 1268920.8102
114 | 2615387.8593 | 1269064.3247 | 2615385.8352 | 1269048.1373
115 | 2615387.8593 | 1269064.3247 | 2615390.1301 | 1269082.4851
116 | 2615385.8352 | 1269048.1373 | 2615384.9212 | 1269040.8276
117 | 2615390.1301 | 1269082.4851 | 2615390.3423 | 1269084.1817
118 | 2615384.8816 | 1269040.5108 | 2615384.9212 | 1269040.8276
119 | 2615391.5974 | 1269094.2192 | 2615390.3423 | 1269084.1817
120 | 2615384.8816 | 1269040.5108 | 2615382.7146 | 1269023.1806
121 | 2615391.5974 | 1269094.2192 | 2615413.7599 | 1269090.1483
122 | 2615391.5974 | 1269094.2192 | 2615389.9625 | 1269110.7889
123 | 2615382.7146 | 1269023.1806 | 2615382.3194 | 1269020.0203
124 | 2615413.7599 | 1269090.1483 | 2615414.4461 | 1269090.0223
125 | 2615389.9625 | 1269110.7889 | 2615389.589 | 1269114.5746
126 | 2615381.36 | 1269012.3474 | 2615382.3194 | 1269020.0203
127 | 2615436.8128 | 1269085.9139 | 2615414.4461 | 1269090.0223
128 | 2615388.3511 | 1269127.1212 | 2615389.589 | 1269114.5746
129 | 2615589.2967 | 1269056.9981 | 2615587.0377 | 1269046.1734 | 2615581.1358 | 1269018.5717 | 2615577.848 | 1269002.825
130 | 2615589.2967 | 1269056.9981 | 2615591.4512 | 1269067.5
131 | 2615589.2967 | 1269056.9981 | 2615574.3035 | 1269059.849
132 | 2615598.0988 | 1269066.2055 | 2615591.4512 | 1269067.5
133 | 2615574.3035 | 1269059.849 | 2615563.6332 | 1269061.8779
134 | 2615572.3643 | 1268943.2621 | 2615565.6567 | 1268944.4342
135 | 2615564.1405 | 1268937.2362 | 2615565.6567 | 1268944.4342
136 | 2615572.3643 | 1268943.2621 | 2615575.759 | 1268959.4609
137 | 2615564.1405 | 1268937.2362 | 2615570.8333 | 1268935.9751
138 | 2615564.1405 | 1268937.2362 | 2615540.0227 | 1268940.1975
139 | 2615564.1405 | 1268937.2362 | 2615559.2191 | 1268913.3748
140 | 2615598.0988 | 1269066.2055 | 2615599.3054 | 1269071.9723
141 | 2615598.0988 | 1269066.2055 | 2615595.2031 | 1269052.3689
142 | 2615549.8307 | 1269064.5025 | 2615563.6332 | 1269061.8779
143 | 2615575.759 | 1268959.4609 | 2615581.0965 | 1268984.9299
144 | 2615570.8333 | 1268935.9751 | 2615576.9766 | 1268934.8127 | 2615586.6606 | 1268934.9382 | 2615593.1138 | 1268936.0559
145 | 2615540.0227 | 1268940.1975 | 2615526.6979 | 1268941.8336
146 | 2615600.2616 | 1269110.3346 | 2615602.9683 | 1269123.4943
147 | 2615604.0518 | 1269128.7621 | 2615602.9683 | 1269123.4943
148 | 2615549.8307 | 1269064.5025 | 2615549.8123 | 1269064.506
149 | 2615600.9428 | 1268938.9802 | 2615593.1138 | 1268936.0559
150 | 2615581.0965 | 1268984.9299 | 2615581.5199 | 1268986.9503 | 2615586.1352 | 1269009.017
151 | 2615608.3086 | 1269149.4579 | 2615604.0518 | 1269128.7621
152 | 2615549.8123 | 1269064.506 | 2615539.4111 | 1269066.4837
153 | 2615612.3967 | 1268945.7802 | 2615605.6151 | 1268940.7255 | 2615600.9428 | 1268938.9802
154 | 2615588.537 | 1269020.5005 | 2615586.1352 | 1269009.017
155 | 2615549.2619 | 1268865.0976 | 2615554.2073 | 1268889.0748
156 | 2615549.2619 | 1268865.0976 | 2615547.1371 | 1268854.7951
157 | 2615489.8128 | 1268891.8493 | 2615490.2085 | 1268894.6682
158 | 2615490.2085 | 1268894.6682 | 2615490.2085 | 1268894.6682 | 2615488.4476 | 1268897.6212 | 2615486.1465 | 1268899.9168 | 2615483.2303 | 1268901.4881 | 2615479.6197 | 1268902.0124
159 | 2615479.6197 | 1268902.0124 | 2615477.0403 | 1268902.3869
160 | 2615402.7322 | 1268972.7675 | 2615397.312 | 1268973.5353
161 | 2615376.869 | 1268976.431 | 2615397.312 | 1268973.5353
162 | 2615376.869 | 1268976.431 | 2615379.3866 | 1268996.5653
163 | 2615376.869 | 1268976.431 | 2615374.133 | 1268955.6215
164 | 2615381.1804 | 1269010.9111 | 2615379.3866 | 1268996.5653
165 | 2615381.1804 | 1269010.9111 | 2615381.36 | 1269012.3474
166 | 2615459.1366 | 1269131.7181 | 2615457.6013 | 1269125.298
167 | 2615459.1366 | 1269131.7181 | 2615461.3698 | 1269141.0562
168 | 2615455.9735 | 1269118.4911 | 2615457.6013 | 1269125.298
169 | 2615461.3698 | 1269141.0562 | 2615465.293 | 1269157.4616
170 | 2615455.9735 | 1269118.4911 | 2615455.4888 | 1269116.464
171 | 2615469.9078 | 1269176.7591 | 2615465.293 | 1269157.4616
172 | 2615455.4888 | 1269116.464 | 2615453.7747 | 1269109.2965
173 | 2615469.9078 | 1269176.7591 | 2615492.7224 | 1269171.5976
174 | 2615471.96 | 1269186.1711 | 2615469.9078 | 1269176.7591
175 | 2615451.8358 | 1269101.1887 | 2615453.7747 | 1269109.2965
176 | 2615519.9107 | 1269161.212 | 2615513.101 | 1269166.9872 | 2615492.7224 | 1269171.5976
177 | 2615471.96 | 1269186.1711 | 2615458.8464 | 1269188.5052 | 2615450.83 | 1269187.7285
178 | 2615447.7045 | 1269083.9133 | 2615451.8358 | 1269101.1887
179 | 2615519.9107 | 1269161.212 | 2615519.9107 | 1269161.212 | 2615528.9091 | 1269164.3934 | 2615558.1657 | 1269158.89
180 | 2615450.83 | 1269187.7285 | 2615436.6562 | 1269186.3552
181 | 2615388.3511 | 1269127.1212 | 2615388.0508 | 1269130.1653
182 | 2615387.1962 | 1269138.8266 | 2615388.0508 | 1269130.1653
183 | 2615387.1962 | 1269138.8266 | 2615386.5954 | 1269144.9157
184 | 2615447.7045 | 1269083.9133 | 2615436.8128 | 1269085.9139
185 | 2615385.1905 | 1269159.1551 | 2615386.5954 | 1269144.9157
186 | 2615447.7045 | 1269083.9133 | 2615454.9923 | 1269082.5285
187 | 2615402.8025 | 1268775.0508 | 2615399.1784 | 1268754.8696
188 | 2615405.3325 | 1268789.1393 | 2615402.8025 | 1268775.0508
189 | 2615399.1784 | 1268754.8696 | 2615399.1612 | 1268754.7741
190 | 2615405.3325 | 1268789.1393 | 2615429.3459 | 1268784.6918
191 | 2615405.3325 | 1268789.1393 | 2615406.3462 | 1268795.0022
192 | 2615394.7549 | 1268730.2369 | 2615399.1612 | 1268754.7741
193 | 2615436.2855 | 1268783.4066 | 2615429.3459 | 1268784.6918
194 | 2615407.56 | 1268802.0221 | 2615406.3462 | 1268795.0022
195 | 2615394.7549 | 1268730.2369 | 2615428.3033 | 1268723.761
196 | 2615443.4144 | 1268782.0863 | 2615436.2855 | 1268783.4066
197 | 2615407.56 | 1268802.0221 | 2615408.7736 | 1268809.0409
198 | 2615443.4144 | 1268782.0863 | 2615460.0149 | 1268779.0118
199 | 2615408.7736 | 1268809.0409 | 2615408.8849 | 1268809.6845
200 | 2615474.8963 | 1268776.2557 | 2615460.0149 | 1268779.0118
201 | 2615408.8849 | 1268809.6845 | 2615410.1 | 1268816.7121
202 | 2615158.8238 | 1268744.779 | 2615167.7683 | 1268760.8182 | 2615172.8532 | 1268769.9325
203 | 2615120.5225 | 1268665.1189 | 2615120.785 | 1268671.3462 | 2615121.1193 | 1268675.9948 | 2615122.2663 | 1268680.6454 | 2615142.6073 | 1268715.6998 | 2615158.8238 | 1268744.779
204 | 2615172.9035 | 1268770.0227 | 2615172.8532 | 1268769.9325
205 | 2615120.5225 | 1268665.1189 | 2615130.26 | 1268665.1104 | 2615139.2356 | 1268665.7893 | 2615148.2157 | 1268667.6803 | 2615156.4189 | 1268670.292 | 2615168.1813 | 1268675.8815 | 2615179.1647 | 1268683.0146 | 2615206.7247 | 1268708.4457
206 | 2615184.9991 | 1268791.4659 | 2615183.5284 | 1268789.0673 | 2615172.9035 | 1268770.0227
207 | 2615184.9991 | 1268791.4659 | 2615187.6034 | 1268795.7133
208 | 2615187.9178 | 1268796.2261 | 2615187.6034 | 1268795.7133
209 | 2615299.5685 | 1268768.2686 | 2615299.6601 | 1268768.7625 | 2615300.2335 | 1268771.7244
210 | 2615307.7371 | 1268798.9285 | 2615303.1725 | 1268786.9066 | 2615300.2335 | 1268771.7244
211 | 2615258.5294 | 1268981.8619 | 2615258.8145 | 1268983.4534
212 | 2615262.4792 | 1269006.3809 | 2615260.9108 | 1268995.1559 | 2615258.8145 | 1268983.4534
213 | 2615258.5294 | 1268981.8619 | 2615258.509 | 1268981.7476
214 | 2615263.4515 | 1269013.3395 | 2615262.4792 | 1269006.3809
215 | 2615258.509 | 1268981.7476 | 2615258.4887 | 1268981.6347
216 | 2615263.4574 | 1269013.382 | 2615263.4515 | 1269013.3395
217 | 2615258.4887 | 1268981.6347 | 2615258.4676 | 1268981.5169
218 | 2615263.4574 | 1269013.382 | 2615264.154 | 1269018.3675
219 | 2615258.4676 | 1268981.5169 | 2615257.7803 | 1268977.68 | 2615254.9779 | 1268964.5511
220 | 2615265.6183 | 1269030.265 | 2615265.1148 | 1269025.2436 | 2615264.154 | 1269018.3675
221 | 2615251.7496 | 1268951.5043 | 2615254.0331 | 1268960.1246 | 2615254.9779 | 1268964.5511
222 | 2615265.6183 | 1269030.265 | 2615266.8275 | 1269042.324
223 | 2615251.7496 | 1268951.5043 | 2615251.7088 | 1268951.3504
224 | 2615251.7088 | 1268951.3504 | 2615251.6645 | 1268951.1831
225 | 2615251.6645 | 1268951.1831 | 2615249.1816 | 1268941.8103 | 2615249.1079 | 1268941.5626
226 | 2615248.4302 | 1268939.2849 | 2615249.1079 | 1268941.5626
227 | 2615248.4302 | 1268939.2849 | 2615243.758 | 1268923.5835 | 2615243.0936 | 1268921.5563
228 | 2615185.2224 | 1269006.1481 | 2615183.3527 | 1268995.7573 | 2615181.8906 | 1268990.6103
229 | 2615174.4505 | 1268964.4176 | 2615181.8906 | 1268990.6103
230 | 2615268.4086 | 1269148.6949 | 2615313.5278 | 1269156.4166 | 2615317.6788 | 1269157.3947 | 2615321.6872 | 1269158.6675
231 | 2615268.4086 | 1269148.6949 | 2615270.1015 | 1269128.2737 | 2615270.2799 | 1269108.7047
232 | 2615270.2799 | 1269108.7047 | 2615270.0218 | 1269089.1458 | 2615269.339 | 1269077.0974
233 | 2615269.339 | 1269077.0974 | 2615269.308 | 1269076.5509
234 | 2615267.118 | 1269045.2209 | 2615268.0713 | 1269054.7276 | 2615269.308 | 1269076.5509
235 | 2615343.1488 | 1268763.2317 | 2615343.5988 | 1268765.5415
236 | 2615347.5597 | 1268785.8743 | 2615343.5988 | 1268765.5415
237 | 2615468.1232 | 1268742.5357 | 2615472.5873 | 1268764.7606
238 | 2615467.7576 | 1268740.7153 | 2615468.1232 | 1268742.5357
239 | 2615474.8963 | 1268776.2557 | 2615472.5873 | 1268764.7606
240 | 2615474.8963 | 1268776.2557 | 2615475.9248 | 1268781.8902
241 | 2615475.9248 | 1268781.8902 | 2615477.2052 | 1268788.904
242 | 2615478.4811 | 1268795.8933 | 2615477.2052 | 1268788.904
243 | 2615478.4811 | 1268795.8933 | 2615478.667 | 1268796.9117
244 | 2615529.6352 | 1268771.5301 | 2615526.2815 | 1268755.7841
245 | 2615529.6352 | 1268771.5301 | 2615531.1415 | 1268778.6024
246 | 2615544.3579 | 1268811.2364 | 2615539.7139 | 1268789.6199
247 | 2615545.874 | 1268818.2932 | 2615544.3579 | 1268811.2364
248 | 2615411.2949 | 1268823.6226 | 2615410.1 | 1268816.7121
249 | 2615559.3429 | 1269158.6686 | 2615558.1657 | 1269158.89
250 | 2615559.3429 | 1269158.6686 | 2615578.3298 | 1269155.0971
251 | 2615592.8861 | 1269152.359 | 2615578.3298 | 1269155.0971
252 | 2615608.3086 | 1269149.4579 | 2615592.8861 | 1269152.359
253 | 2615347.5597 | 1268785.8743 | 2615348.149 | 1268788.8994
254 | 2615348.149 | 1268788.8994 | 2615351.3062 | 1268805.106
255 | 2615351.3062 | 1268805.106 | 2615352.0338 | 1268808.8411
256 | 2615352.7379 | 1268812.4558 | 2615352.0338 | 1268808.8411
257 | 2615410.9936 | 1269183.8688 | 2615422.4377 | 1269184.9776
258 | 2615409.365 | 1269183.711 | 2615410.9936 | 1269183.8688
259 | 2615436.6562 | 1269186.3552 | 2615422.4377 | 1269184.9776
260 | 2615385.1905 | 1269159.1551 | 2615383.5358 | 1269175.9254
261 | 2615539.4111 | 1269066.4837 | 2615539.3988 | 1269066.4861
262 | 2615539.3988 | 1269066.4861 | 2615538.8615 | 1269066.5882
263 | 2615525.5617 | 1269069.1172 | 2615538.8615 | 1269066.5882
264 | 2615479.9416 | 1268803.894 | 2615478.667 | 1268796.9117
265 | 2615307.7371 | 1268798.9285 | 2615308.9874 | 1268802.2213 | 2615319.4507 | 1268815.3242 | 2615326.7766 | 1268831.0218
266 | 2615477.1447 | 1269078.3193 | 2615454.9923 | 1269082.5285
267 | 2615490.8432 | 1269075.7164 | 2615477.1447 | 1269078.3193
268 | 2615490.8596 | 1269075.7133 | 2615490.8432 | 1269075.7164
269 | 2615490.8596 | 1269075.7133 | 2615501.3075 | 1269073.7281
270 | 2615501.3248 | 1269073.7248 | 2615501.3075 | 1269073.7281
271 | 2615508.4878 | 1269072.3638 | 2615501.3248 | 1269073.7248
272 | 2615545.7748 | 1268848.1901 | 2615547.1371 | 1268854.7951
273 | 2615545.7748 | 1268848.1901 | 2615544.5565 | 1268842.2831
274 | 2615539.9402 | 1268819.901 | 2615544.5565 | 1268842.2831
275 | 2615612.3967 | 1268945.7802 | 2615620.3001 | 1268954.1663
276 | 2615612.3967 | 1268945.7802 | 2615621.2113 | 1268935.1078
277 | 2615539.8361 | 1268819.4004 | 2615545.874 | 1268818.2932
278 | 2615539.8361 | 1268819.4004 | 2615539.9402 | 1268819.901
279 | 2615539.8361 | 1268819.4004 | 2615535.7187 | 1268800.0806
280 | 2615534.2331 | 1268793.1095 | 2615535.7187 | 1268800.0806
281 | 2615534.2331 | 1268793.1095 | 2615531.3694 | 1268779.6724 | 2615531.1415 | 1268778.6024
282 | 2615655.3802 | 1268870.9231 | 2615651.8971 | 1268861.9028 | 2615645.6883 | 1268846.2588
283 | 2615667.6644 | 1268900.7274 | 2615663.3218 | 1268892.4546 | 2615658.3096 | 1268878.5093 | 2615655.3802 | 1268870.9231
284 | 2615639.124 | 1268829.0237 | 2615645.4387 | 1268845.6299 | 2615645.6883 | 1268846.2588
285 | 2615667.6644 | 1268900.7274 | 2615652.5052 | 1268908.0593 | 2615637.5871 | 1268915.2806
286 | 2615639.124 | 1268829.0237 | 2615637.1063 | 1268823.7146 | 2615633.6135 | 1268814.5737
287 | 2615637.5871 | 1268915.2806 | 2615637.5871 | 1268915.2806 | 2615636.8686 | 1268916.1504
288 | 2615622.2232 | 1268933.8826 | 2615636.8686 | 1268916.1504
289 | 2615622.2232 | 1268933.8826 | 2615621.2113 | 1268935.1078
290 | 2615620.3001 | 1268954.1663 | 2615621.221 | 1268955.1434 | 2615621.6118 | 1268955.6592
291 | 2615621.6118 | 1268955.6592 | 2615625.9855 | 1268961.4328
292 | 2615526.4641 | 1269026.049 | 2615531.7935 | 1269025.3126
293 | 2615521.1355 | 1269026.7852 | 2615526.4641 | 1269026.049
294 | 2615538.7447 | 1269024.3522 | 2615531.7935 | 1269025.3126
295 | 2615515.8062 | 1269027.5216 | 2615521.1355 | 1269026.7852
296 | 2615540.3152 | 1269024.1352 | 2615538.7447 | 1269024.3522
297 | 2615515.8062 | 1269027.5216 | 2615509.4095 | 1269028.4054
298 | 2615500.8268 | 1269029.5913 | 2615509.4095 | 1269028.4054
299 | 2615500.8268 | 1269029.5913 | 2615505.8287 | 1269057.5177
300 | 2615500.8268 | 1269029.5913 | 2615499.8062 | 1269029.7324
301 | 2615505.8287 | 1269057.5177 | 2615505.864 | 1269057.7149
302 | 2615493.403 | 1269030.6178 | 2615499.8062 | 1269029.7324
303 | 2615493.403 | 1269030.6178 | 2615488.0729 | 1269031.3549
304 | 2615481.6685 | 1269032.2405 | 2615488.0729 | 1269031.3549
305 | 2615481.6685 | 1269032.2405 | 2615472.0706 | 1269033.5677
306 | 2615465.6625 | 1269034.4538 | 2615472.0706 | 1269033.5677
307 | 2615460.3368 | 1269035.1902 | 2615465.6625 | 1269034.4538
308 | 2615455.0097 | 1269035.9269 | 2615460.3368 | 1269035.1902
309 | 2615508.4878 | 1269072.3638 | 2615505.864 | 1269057.7149
310 | 2615455.0097 | 1269035.9269 | 2615448.0705 | 1269036.8864
311 | 2615637.8598 | 1268978.6809 | 2615641.1356 | 1268984.0626
312 | 2615637.8598 | 1268978.6809 | 2615633.899 | 1268972.1737
313 | 2615633.899 | 1268972.1737 | 2615632.9863 | 1268970.6743 | 2615626.633 | 1268962.2874
314 | 2615625.9855 | 1268961.4328 | 2615626.633 | 1268962.2874
315 | 2615243.0936 | 1268921.5563 | 2615243.0647 | 1268921.4683
316 | 2615243.0647 | 1268921.4683 | 2615243.0318 | 1268921.3678
317 | 2615243.0318 | 1268921.3678 | 2615242.9711 | 1268921.1828
318 | 2615242.9711 | 1268921.1828 | 2615242.9101 | 1268920.9964
319 | 2615508.4878 | 1269072.3638 | 2615515.1362 | 1269071.0996
320 | 2615515.1554 | 1269071.0959 | 2615515.1362 | 1269071.0996
321 | 2615525.549 | 1269069.1196 | 2615515.1554 | 1269071.0959
322 | 2615525.5617 | 1269069.1172 | 2615525.549 | 1269069.1196
323 | 2615497.623 | 1268972.8085 | 2615496.6558 | 1268965.9402
324 | 2615497.6325 | 1268972.876 | 2615497.623 | 1268972.8085
325 | 2615497.6325 | 1268972.876 | 2615499.0019 | 1268982.6013
326 | 2615499.0135 | 1268982.6835 | 2615499.0019 | 1268982.6013
327 | 2615499.9781 | 1268989.5334 | 2615499.0135 | 1268982.6835
328 | 2615499.9895 | 1268989.6142 | 2615499.9781 | 1268989.5334
329 | 2615267.118 | 1269045.2209 | 2615267.0852 | 1269044.894
330 | 2615267.0852 | 1269044.894 | 2615266.8275 | 1269042.324
331 | 2615442.8213 | 1269037.6123 | 2615448.0705 | 1269036.8864
332 | 2615500.7369 | 1268994.9221 | 2615499.9895 | 1268989.6142

## bus_geodata
| x | y | coords
0 | 2615486.3469 | 1268867.1591
1 | 2615487.162 | 1268872.9654
2 | 2615485.7734 | 1268863.0733
3 | 2615487.9912 | 1268878.8724
4 | 2615485.249 | 1268859.3379
5 | 2615488.1188 | 1268879.7816
6 | 2615484.8135 | 1268856.2357
7 | 2615488.9259 | 1268885.5311
8 | 2615484.0086 | 1268850.5013
9 | 2615489.0064 | 1268886.1047
10 | 2615482.8757 | 1268842.4313
11 | 2615419.663 | 1268955.7053
12 | 2615421.4992 | 1268970.1091
13 | 2615419.7526 | 1268955.6934
14 | 2615418.7693 | 1268970.4958
15 | 2615427.364 | 1268954.6834
16 | 2615413.4237 | 1268971.253
17 | 2615434.9019 | 1268953.6831
18 | 2615408.0779 | 1268972.0102
19 | 2615444.1985 | 1268952.4494
20 | 2615403.8946 | 1268972.6028
21 | 2615460.4234 | 1268950.2964
22 | 2615467.1696 | 1268833.6089
23 | 2615481.2773 | 1268831.0444
24 | 2615450.2225 | 1268836.6896
25 | 2615484.8448 | 1268830.7535
26 | 2615482.4357 | 1268817.5562
27 | 2615499.6122 | 1268827.8446
28 | 2615422.7965 | 1268841.6773
29 | 2615424.1436 | 1268853.0336
30 | 2615414.5399 | 1268842.3897
31 | 2615481.1983 | 1268810.7781
32 | 2615522.273 | 1268823.381
33 | 2615424.8394 | 1268858.8992
34 | 2615412.5087 | 1268830.6425
35 | 2615400.3733 | 1268845.1969
36 | 2615481.1643 | 1268810.5916
37 | 2615524.239 | 1268822.9938
38 | 2615425.4024 | 1268863.6446
39 | 2615411.3227 | 1268823.7831
40 | 2615196.5898 | 1268871.1803
41 | 2615181.6855 | 1268874.1903
42 | 2615200.9239 | 1268870.305
43 | 2615149.4527 | 1268881.4899
44 | 2615223.1229 | 1268865.8786
45 | 2615155.6005 | 1268901.3797
46 | 2615236.9285 | 1268862.8194
47 | 2615207.5797 | 1268832.0564
48 | 2615232.6973 | 1268890.7717
49 | 2615161.5136 | 1268920.5106
50 | 2615253.2847 | 1268859.195
51 | 2615203.9158 | 1268824.5185
52 | 2615232.7504 | 1268890.9104
53 | 2615168.9622 | 1268945.0965
54 | 2615254.3529 | 1268858.9583
55 | 2615203.7698 | 1268824.218
56 | 2615237.4339 | 1268904.2894
57 | 2615560.1079 | 1268884.7781
58 | 2615562.3239 | 1268895.3562
59 | 2615556.1702 | 1268866.1596
60 | 2615562.819 | 1268897.7196
61 | 2615556.1457 | 1268866.0457
62 | 2615564.881 | 1268907.5623
63 | 2615552.56 | 1268849.3763
64 | 2615566.5483 | 1268915.5209
65 | 2615552.54 | 1268849.2832
66 | 2615567.9274 | 1268922.1038
67 | 2615548.2722 | 1268829.4426
68 | 2615427.5063 | 1268881.3808
69 | 2615426.3312 | 1268871.4747
70 | 2615428.322 | 1268888.2572
71 | 2615425.5226 | 1268864.6581
72 | 2615429.0051 | 1268894.0155
73 | 2615429.2167 | 1268895.7995
74 | 2615443.4173 | 1268907.269
75 | 2615475.7817 | 1268948.2611
76 | 2615481.5206 | 1268947.5006
77 | 2615461.4252 | 1268950.1637
78 | 2615493.8296 | 1268945.8694
79 | 2615495.8383 | 1268960.1345
80 | 2615502.0051 | 1268944.8655
81 | 2615463.2439 | 1268970.6981
82 | 2615495.8473 | 1268960.1985
83 | 2615506.5133 | 1268944.312
84 | 2615496.6468 | 1268965.876
85 | 2615517.9622 | 1268942.9062
86 | 2615364.3512 | 1268881.2238
87 | 2615363.2257 | 1268872.6631
88 | 2615367.2846 | 1268903.5345
89 | 2615360.6494 | 1268853.0685
90 | 2615367.4406 | 1268904.7207
91 | 2615375.5988 | 1268850.1062
92 | 2615356.9183 | 1268833.9153
93 | 2615339.6637 | 1268856.7499
94 | 2615368.8928 | 1268915.7662
95 | 2615355.5501 | 1268826.8915
96 | 2615319.8614 | 1268860.2237
97 | 2615371.2721 | 1268933.8626
98 | 2615355.4289 | 1268826.2694
99 | 2615271.2141 | 1268855.222
100 | 2615371.6505 | 1268936.7405
101 | 2615262.7365 | 1268857.1006
102 | 2615201.0651 | 1268818.6535
103 | 2615242.849 | 1268920.8102
104 | 2615387.8593 | 1269064.3247
105 | 2615385.8352 | 1269048.1373
106 | 2615390.1301 | 1269082.4851
107 | 2615384.9212 | 1269040.8276
108 | 2615390.3423 | 1269084.1817
109 | 2615384.8816 | 1269040.5108
110 | 2615391.5974 | 1269094.2192
111 | 2615382.7146 | 1269023.1806
112 | 2615413.7599 | 1269090.1483
113 | 2615389.9625 | 1269110.7889
114 | 2615382.3194 | 1269020.0203
115 | 2615414.4461 | 1269090.0223
116 | 2615389.589 | 1269114.5746
117 | 2615577.848 | 1269002.825
118 | 2615589.2967 | 1269056.9981
119 | 2615591.4512 | 1269067.5
120 | 2615574.3035 | 1269059.849
121 | 2615565.6567 | 1268944.4342
122 | 2615572.3643 | 1268943.2621
123 | 2615564.1405 | 1268937.2362
124 | 2615598.0988 | 1269066.2055
125 | 2615563.6332 | 1269061.8779
126 | 2615575.759 | 1268959.4609
127 | 2615570.8333 | 1268935.9751
128 | 2615540.0227 | 1268940.1975
129 | 2615559.2191 | 1268913.3748
130 | 2615599.3054 | 1269071.9723
131 | 2615595.2031 | 1269052.3689
132 | 2615600.2616 | 1269110.3346
133 | 2615602.9683 | 1269123.4943
134 | 2615549.8307 | 1269064.5025
135 | 2615593.1138 | 1268936.0559
136 | 2615581.0965 | 1268984.9299
137 | 2615526.6979 | 1268941.8336
138 | 2615604.0518 | 1269128.7621
139 | 2615549.8123 | 1269064.506
140 | 2615600.9428 | 1268938.9802
141 | 2615586.1352 | 1269009.017
142 | 2615554.2073 | 1268889.0748
143 | 2615549.2619 | 1268865.0976
144 | 2615489.8128 | 1268891.8493
145 | 2615490.2085 | 1268894.6682
146 | 2615479.6197 | 1268902.0124
147 | 2615477.0403 | 1268902.3869
148 | 2615588.537 | 1269020.5005
149 | 2615402.7322 | 1268972.7675
150 | 2615397.312 | 1268973.5353
151 | 2615376.869 | 1268976.431
152 | 2615379.3866 | 1268996.5653
153 | 2615374.133 | 1268955.6215
154 | 2615381.1804 | 1269010.9111
155 | 2615459.1366 | 1269131.7181
156 | 2615457.6013 | 1269125.298
157 | 2615461.3698 | 1269141.0562
158 | 2615455.9735 | 1269118.4911
159 | 2615465.293 | 1269157.4616
160 | 2615455.4888 | 1269116.464
161 | 2615469.9078 | 1269176.7591
162 | 2615453.7747 | 1269109.2965
163 | 2615492.7224 | 1269171.5976
164 | 2615471.96 | 1269186.1711
165 | 2615451.8358 | 1269101.1887
166 | 2615519.9107 | 1269161.212
167 | 2615450.83 | 1269187.7285
168 | 2615388.3511 | 1269127.1212
169 | 2615388.0508 | 1269130.1653
170 | 2615387.1962 | 1269138.8266
171 | 2615436.8128 | 1269085.9139
172 | 2615386.5954 | 1269144.9157
173 | 2615447.7045 | 1269083.9133
174 | 2615402.8025 | 1268775.0508
175 | 2615399.1784 | 1268754.8696
176 | 2615405.3325 | 1268789.1393
177 | 2615399.1612 | 1268754.7741
178 | 2615429.3459 | 1268784.6918
179 | 2615406.3462 | 1268795.0022
180 | 2615394.7549 | 1268730.2369
181 | 2615436.2855 | 1268783.4066
182 | 2615407.56 | 1268802.0221
183 | 2615428.3033 | 1268723.761
184 | 2615443.4144 | 1268782.0863
185 | 2615408.7736 | 1268809.0409
186 | 2615460.0149 | 1268779.0118
187 | 2615408.8849 | 1268809.6845
188 | 2615158.8238 | 1268744.779
189 | 2615172.8532 | 1268769.9325
190 | 2615120.5225 | 1268665.1189
191 | 2615172.9035 | 1268770.0227
192 | 2615206.7247 | 1268708.4457
193 | 2615184.9991 | 1268791.4659
194 | 2615187.6034 | 1268795.7133
195 | 2615187.9178 | 1268796.2261
196 | 2615299.5685 | 1268768.2686
197 | 2615300.2335 | 1268771.7244
198 | 2615258.8145 | 1268983.4535
199 | 2615258.5294 | 1268981.8619
200 | 2615262.4792 | 1269006.3809
201 | 2615258.509 | 1268981.7476
202 | 2615263.4515 | 1269013.3395
203 | 2615258.4887 | 1268981.6347
204 | 2615263.4574 | 1269013.382
205 | 2615258.4676 | 1268981.5169
206 | 2615264.154 | 1269018.3675
207 | 2615254.9779 | 1268964.5511
208 | 2615265.6183 | 1269030.265
209 | 2615251.7496 | 1268951.5043
210 | 2615251.7088 | 1268951.3504
211 | 2615251.6645 | 1268951.1831
212 | 2615249.1079 | 1268941.5626
213 | 2615248.4302 | 1268939.2849
214 | 2615185.2224 | 1269006.1481
215 | 2615181.8906 | 1268990.6103
216 | 2615174.4505 | 1268964.4176
217 | 2615268.4086 | 1269148.6949
218 | 2615321.6872 | 1269158.6675
219 | 2615270.2799 | 1269108.7047
220 | 2615269.339 | 1269077.0974
221 | 2615269.308 | 1269076.5509
222 | 2615343.1488 | 1268763.2317
223 | 2615343.5988 | 1268765.5415
224 | 2615468.1232 | 1268742.5357
225 | 2615472.5873 | 1268764.7606
226 | 2615467.7576 | 1268740.7153
227 | 2615474.8963 | 1268776.2557
228 | 2615475.9248 | 1268781.8902
229 | 2615477.2052 | 1268788.904
230 | 2615478.4811 | 1268795.8933
231 | 2615526.2815 | 1268755.7841
232 | 2615529.6352 | 1268771.5301
233 | 2615539.7139 | 1268789.6199
234 | 2615544.3579 | 1268811.2364
235 | 2615410.1 | 1268816.7121
236 | 2615411.2949 | 1268823.6226
237 | 2615559.3428 | 1269158.6686
238 | 2615558.1657 | 1269158.89
239 | 2615578.3298 | 1269155.0971
240 | 2615592.8861 | 1269152.359
241 | 2615608.3086 | 1269149.4579
242 | 2615347.5597 | 1268785.8743
243 | 2615348.149 | 1268788.8994
244 | 2615351.3062 | 1268805.106
245 | 2615352.0338 | 1268808.8411
246 | 2615352.7379 | 1268812.4558
247 | 2615410.9936 | 1269183.8688
248 | 2615422.4377 | 1269184.9776
249 | 2615409.365 | 1269183.711
250 | 2615436.6562 | 1269186.3552
251 | 2615383.5358 | 1269175.9255
252 | 2615385.1905 | 1269159.1551
253 | 2615539.4111 | 1269066.4837
254 | 2615539.3988 | 1269066.4861
255 | 2615538.8615 | 1269066.5882
256 | 2615381.36 | 1269012.3474
257 | 2615478.667 | 1268796.9117
258 | 2615326.7766 | 1268831.0218
259 | 2615307.7371 | 1268798.9285
260 | 2615454.9923 | 1269082.5285
261 | 2615477.1447 | 1269078.3193
262 | 2615490.8432 | 1269075.7164
263 | 2615490.8596 | 1269075.7133
264 | 2615501.3075 | 1269073.7281
265 | 2615501.3248 | 1269073.7248
266 | 2615547.1371 | 1268854.7951
267 | 2615545.7748 | 1268848.1901
268 | 2615544.5565 | 1268842.2831
269 | 2615612.3967 | 1268945.7802
270 | 2615545.874 | 1268818.2932
271 | 2615539.8361 | 1268819.4004
272 | 2615539.9402 | 1268819.901
273 | 2615535.7187 | 1268800.0806
274 | 2615534.2331 | 1268793.1095
275 | 2615531.1415 | 1268778.6024
276 | 2615655.3802 | 1268870.9231
277 | 2615645.6883 | 1268846.2588
278 | 2615667.6644 | 1268900.7274
279 | 2615639.124 | 1268829.0237
280 | 2615637.5871 | 1268915.2806
281 | 2615633.6135 | 1268814.5737
282 | 2615636.8686 | 1268916.1504
283 | 2615622.2232 | 1268933.8826
284 | 2615621.2113 | 1268935.1078
285 | 2615620.3001 | 1268954.1663
286 | 2615621.6118 | 1268955.6592
287 | 2615526.4641 | 1269026.049
288 | 2615531.7935 | 1269025.3126
289 | 2615521.1355 | 1269026.7852
290 | 2615538.7447 | 1269024.3522
291 | 2615515.8061 | 1269027.5216
292 | 2615540.3152 | 1269024.1352
293 | 2615509.4095 | 1269028.4054
294 | 2615500.8268 | 1269029.5913
295 | 2615505.8287 | 1269057.5177
296 | 2615499.8062 | 1269029.7324
297 | 2615488.0729 | 1269031.3549
298 | 2615493.403 | 1269030.6178
299 | 2615481.6685 | 1269032.2405
300 | 2615472.0706 | 1269033.5677
301 | 2615465.6625 | 1269034.4538
302 | 2615460.3368 | 1269035.1902
303 | 2615505.864 | 1269057.7149
304 | 2615455.0097 | 1269035.9269
305 | 2615641.1356 | 1268984.0626
306 | 2615637.8598 | 1268978.6809
307 | 2615633.899 | 1268972.1737
308 | 2615626.633 | 1268962.2874
309 | 2615625.9855 | 1268961.4328
310 | 2615243.0936 | 1268921.5563
311 | 2615243.0647 | 1268921.4683
312 | 2615243.0318 | 1268921.3678
313 | 2615242.9711 | 1268921.1828
314 | 2615242.9101 | 1268920.9964
315 | 2615508.4878 | 1269072.3638
316 | 2615515.1362 | 1269071.0996
317 | 2615515.1554 | 1269071.0959
318 | 2615525.549 | 1269069.1196
319 | 2615525.5617 | 1269069.1172
320 | 2615496.6558 | 1268965.9402
321 | 2615497.623 | 1268972.8085
322 | 2615497.6325 | 1268972.876
323 | 2615499.0019 | 1268982.6013
324 | 2615499.0135 | 1268982.6835
325 | 2615499.9781 | 1268989.5334
326 | 2615479.9416 | 1268803.894
327 | 2615267.118 | 1269045.2209
328 | 2615267.0852 | 1269044.894
329 | 2615266.8275 | 1269042.324
330 | 2615448.0705 | 1269036.8864
331 | 2615442.8213 | 1269037.6123
332 | 2615499.9895 | 1268989.6142
333 | 2615500.7369 | 1268994.9221
334 | 2615460.4234 | 1268950.2964

## line_std_types
| c_nf_per_km | r_ohm_per_km | x_ohm_per_km | max_i_ka | type | q_mm2 | alpha | voltage_rating
NAYY 4x50 SE | 210 | 0.642 | 0.083 | 0.142 | cs | 50 | 0.00403 | LV
NAYY 4x120 SE | 264 | 0.225 | 0.08 | 0.242 | cs | 120 | 0.00403 | LV
NAYY 4x150 SE | 261 | 0.208 | 0.08 | 0.27 | cs | 150 | 0.00403 | LV
NA2XS2Y 1x95 RM/25 12/20 kV | 216 | 0.313 | 0.132 | 0.252 | cs | 95 | 0.00403 | MV
NA2XS2Y 1x185 RM/25 12/20 kV | 273 | 0.161 | 0.117 | 0.362 | cs | 185 | 0.00403 | MV
NA2XS2Y 1x240 RM/25 12/20 kV | 304 | 0.122 | 0.112 | 0.421 | cs | 240 | 0.00403 | MV
NA2XS2Y 1x95 RM/25 6/10 kV | 315 | 0.313 | 0.123 | 0.249 | cs | 95 | 0.00403 | MV
NA2XS2Y 1x185 RM/25 6/10 kV | 406 | 0.161 | 0.11 | 0.358 | cs | 185 | 0.00403 | MV
NA2XS2Y 1x240 RM/25 6/10 kV | 456 | 0.122 | 0.105 | 0.416 | cs | 240 | 0.00403 | MV
NA2XS2Y 1x150 RM/25 12/20 kV | 250 | 0.206 | 0.116 | 0.319 | cs | 150 | 0.00403 | MV
NA2XS2Y 1x120 RM/25 12/20 kV | 230 | 0.253 | 0.119 | 0.283 | cs | 120 | 0.00403 | MV
NA2XS2Y 1x70 RM/25 12/20 kV | 190 | 0.443 | 0.132 | 0.22 | cs | 70 | 0.00403 | MV
NA2XS2Y 1x150 RM/25 6/10 kV | 360 | 0.206 | 0.11 | 0.315 | cs | 150 | 0.00403 | MV
NA2XS2Y 1x120 RM/25 6/10 kV | 340 | 0.253 | 0.113 | 0.28 | cs | 120 | 0.00403 | MV
NA2XS2Y 1x70 RM/25 6/10 kV | 280 | 0.443 | 0.123 | 0.217 | cs | 70 | 0.00403 | MV
N2XS(FL)2Y 1x120 RM/35 64/110 kV | 112 | 0.153 | 0.166 | 0.366 | cs | 120 | 0.00393 | HV
N2XS(FL)2Y 1x185 RM/35 64/110 kV | 125 | 0.099 | 0.156 | 0.457 | cs | 185 | 0.00393 | HV
N2XS(FL)2Y 1x240 RM/35 64/110 kV | 135 | 0.075 | 0.149 | 0.526 | cs | 240 | 0.00393 | HV
N2XS(FL)2Y 1x300 RM/35 64/110 kV | 144 | 0.06 | 0.144 | 0.588 | cs | 300 | 0.00393 | HV
15-AL1/3-ST1A 0.4 | 11 | 1.8769 | 0.35 | 0.105 | ol | 16 | 0.00403 | LV
24-AL1/4-ST1A 0.4 | 11.25 | 1.2012 | 0.335 | 0.14 | ol | 24 | 0.00403 | LV
48-AL1/8-ST1A 0.4 | 12.2 | 0.5939 | 0.3 | 0.21 | ol | 48 | 0.00403 | LV
94-AL1/15-ST1A 0.4 | 13.2 | 0.306 | 0.29 | 0.35 | ol | 94 | 0.00403 | LV
34-AL1/6-ST1A 10.0 | 9.7 | 0.8342 | 0.36 | 0.17 | ol | 34 | 0.00403 | MV
48-AL1/8-ST1A 10.0 | 10.1 | 0.5939 | 0.35 | 0.21 | ol | 48 | 0.00403 | MV
70-AL1/11-ST1A 10.0 | 10.4 | 0.4132 | 0.339 | 0.29 | ol | 70 | 0.00403 | MV
94-AL1/15-ST1A 10.0 | 10.75 | 0.306 | 0.33 | 0.35 | ol | 94 | 0.00403 | MV
122-AL1/20-ST1A 10.0 | 11.1 | 0.2376 | 0.323 | 0.41 | ol | 122 | 0.00403 | MV
149-AL1/24-ST1A 10.0 | 11.25 | 0.194 | 0.315 | 0.47 | ol | 149 | 0.00403 | MV
34-AL1/6-ST1A 20.0 | 9.15 | 0.8342 | 0.382 | 0.17 | ol | 34 | 0.00403 | MV
48-AL1/8-ST1A 20.0 | 9.5 | 0.5939 | 0.372 | 0.21 | ol | 48 | 0.00403 | MV
70-AL1/11-ST1A 20.0 | 9.7 | 0.4132 | 0.36 | 0.29 | ol | 70 | 0.00403 | MV
94-AL1/15-ST1A 20.0 | 10 | 0.306 | 0.35 | 0.35 | ol | 94 | 0.00403 | MV
122-AL1/20-ST1A 20.0 | 10.3 | 0.2376 | 0.344 | 0.41 | ol | 122 | 0.00403 | MV
149-AL1/24-ST1A 20.0 | 10.5 | 0.194 | 0.337 | 0.47 | ol | 149 | 0.00403 | MV
184-AL1/30-ST1A 20.0 | 10.75 | 0.1571 | 0.33 | 0.535 | ol | 184 | 0.00403 | MV
243-AL1/39-ST1A 20.0 | 11 | 0.1188 | 0.32 | 0.645 | ol | 243 | 0.00403 | MV
48-AL1/8-ST1A 110.0 | 8 | 0.5939 | 0.46 | 0.21 | ol | 48 | 0.00403 | HV
70-AL1/11-ST1A 110.0 | 8.4 | 0.4132 | 0.45 | 0.29 | ol | 70 | 0.00403 | HV
94-AL1/15-ST1A 110.0 | 8.65 | 0.306 | 0.44 | 0.35 | ol | 94 | 0.00403 | HV
122-AL1/20-ST1A 110.0 | 8.5 | 0.2376 | 0.43 | 0.41 | ol | 122 | 0.00403 | HV
149-AL1/24-ST1A 110.0 | 8.75 | 0.194 | 0.41 | 0.47 | ol | 149 | 0.00403 | HV
184-AL1/30-ST1A 110.0 | 8.8 | 0.1571 | 0.4 | 0.535 | ol | 184 | 0.00403 | HV
243-AL1/39-ST1A 110.0 | 9 | 0.1188 | 0.39 | 0.645 | ol | 243 | 0.00403 | HV
305-AL1/39-ST1A 110.0 | 9.2 | 0.0949 | 0.38 | 0.74 | ol | 305 | 0.00403 | HV
490-AL1/64-ST1A 110.0 | 9.75 | 0.059 | 0.37 | 0.96 | ol | 490 | 0.00403 | HV
679-AL1/86-ST1A 110.0 | 9.95 | 0.042 | 0.36 | 1.15 | ol | 679 | 0.00403 | HV
490-AL1/64-ST1A 220.0 | 10 | 0.059 | 0.285 | 0.96 | ol | 490 | 0.00403 | HV
679-AL1/86-ST1A 220.0 | 11.7 | 0.042 | 0.275 | 1.15 | ol | 679 | 0.00403 | HV
490-AL1/64-ST1A 380.0 | 11 | 0.059 | 0.253 | 0.96 | ol | 490 | 0.00403 | HV
679-AL1/86-ST1A 380.0 | 14.6 | 0.042 | 0.25 | 1.15 | ol | 679 | 0.00403 | HV

## trafo_std_types
| i0_percent | pfe_kw | vkr_percent | sn_mva | vn_lv_kv | vn_hv_kv | vk_percent | shift_degree | vector_group | tap_side | tap_neutral | tap_min | tap_max | tap_step_degree | tap_step_percent | tap_phase_shifter
160 MVA 380/110 kV | 0.06 | 60 | 0.25 | 160 | 110 | 380 | 12.2 | 0 | Yy0 | hv | 0 | -9 | 9 | 0 | 1.5 | FALSE
100 MVA 220/110 kV | 0.06 | 55 | 0.26 | 100 | 110 | 220 | 12 | 0 | Yy0 | hv | 0 | -9 | 9 | 0 | 1.5 | FALSE
63 MVA 110/20 kV | 0.04 | 22 | 0.32 | 63 | 20 | 110 | 18 | 150 | YNd5 | hv | 0 | -9 | 9 | 0 | 1.5 | FALSE
40 MVA 110/20 kV | 0.05 | 18 | 0.34 | 40 | 20 | 110 | 16.2 | 150 | YNd5 | hv | 0 | -9 | 9 | 0 | 1.5 | FALSE
25 MVA 110/20 kV | 0.07 | 14 | 0.41 | 25 | 20 | 110 | 12 | 150 | YNd5 | hv | 0 | -9 | 9 | 0 | 1.5 | FALSE
63 MVA 110/10 kV | 0.04 | 22 | 0.32 | 63 | 10 | 110 | 18 | 150 | YNd5 | hv | 0 | -9 | 9 | 0 | 1.5 | FALSE
40 MVA 110/10 kV | 0.05 | 18 | 0.34 | 40 | 10 | 110 | 16.2 | 150 | YNd5 | hv | 0 | -9 | 9 | 0 | 1.5 | FALSE
25 MVA 110/10 kV | 0.07 | 14 | 0.41 | 25 | 10 | 110 | 12 | 150 | YNd5 | hv | 0 | -9 | 9 | 0 | 1.5 | FALSE
0.25 MVA 20/0.4 kV | 0.32 | 0.8 | 1.44 | 0.25 | 0.4 | 20 | 6 | 150 | Yzn5 | hv | 0 | -2 | 2 | 0 | 2.5 | FALSE
0.4 MVA 20/0.4 kV | 0.3375 | 1.35 | 1.425 | 0.4 | 0.4 | 20 | 6 | 150 | Dyn5 | hv | 0 | -2 | 2 | 0 | 2.5 | FALSE
0.63 MVA 20/0.4 kV | 0.2619 | 1.65 | 1.206 | 0.63 | 0.4 | 20 | 6 | 150 | Dyn5 | hv | 0 | -2 | 2 | 0 | 2.5 | FALSE
0.25 MVA 10/0.4 kV | 0.24 | 0.6 | 1.2 | 0.25 | 0.4 | 10 | 4 | 150 | Dyn5 | hv | 0 | -2 | 2 | 0 | 2.5 | FALSE
0.4 MVA 10/0.4 kV | 0.2375 | 0.95 | 1.325 | 0.4 | 0.4 | 10 | 4 | 150 | Dyn5 | hv | 0 | -2 | 2 | 0 | 2.5 | FALSE
0.63 MVA 10/0.4 kV | 0.1873 | 1.18 | 1.0794 | 0.63 | 0.4 | 10 | 4 | 150 | Dyn5 | hv | 0 | -2 | 2 | 0 | 2.5 | FALSE

## trafo3w_std_types
| sn_hv_mva | sn_mv_mva | sn_lv_mva | vn_hv_kv | vn_mv_kv | vn_lv_kv | vk_hv_percent | vk_mv_percent | vk_lv_percent | vkr_hv_percent | vkr_mv_percent | vkr_lv_percent | pfe_kw | i0_percent | shift_mv_degree | shift_lv_degree | vector_group | tap_side | tap_neutral | tap_min | tap_max | tap_step_percent
63/25/38 MVA 110/20/10 kV | 63 | 25 | 38 | 110 | 20 | 10 | 10.4 | 10.4 | 10.4 | 0.28 | 0.32 | 0.35 | 35 | 0.89 | 0 | 0 | YN0yn0yn0 | hv | 0 | -10 | 10 | 1.2
63/25/38 MVA 110/10/10 kV | 63 | 25 | 38 | 110 | 10 | 10 | 10.4 | 10.4 | 10.4 | 0.28 | 0.32 | 0.35 | 35 | 0.89 | 0 | 0 | YN0yn0yn0 | hv | 0 | -10 | 10 | 1.2

## fuse_std_types
| fuse_type | i_rated_a | t_avg | t_min | t_total | x_avg | x_min | x_total
HV 100A | HV 100A | 100 | 0 | [10.0, 3.64, 0.854, 0.281, 0.1, 0.0531, 0.022, 0.01] | [10.0, 4.267, 1.21, 0.403, 0.1, 0.058, 0.022, 0.01] | 0 | [300.0, 350.0, 450.0, 550.0, 700.0, 850.0, 1200.0, 1752.0] | [600.0, 700.0, 900.0, 1150.0, 1665.0, 2000.0, 3000.0, 4313.0]
HV 10A | HV 10A | 10 | 0 | [10.0, 1675.0, 0.344, 0.156, 0.1, 0.0417, 0.0171, 0.01] | [10.0, 1.3, 0.3, 0.155, 0.1, 0.0555, 0.023, 0.01] | 0 | [30.0, 32.0, 35.0, 37.0, 39.0, 50.0, 70.0, 88.0] | [60.0, 70.0, 80.0, 87.0, 94.0, 110.0, 150.0, 216.0]
HV 125A | HV 125A | 125 | 0 | [10.0, 1.82, 0.344, 0.1, 0.0467, 0.0269, 0.01] | [10.0, 2.478, 0.426, 0.1, 0.0427, 0.0211, 0.01] | 0 | [375.0, 500.0, 700.0, 925.0, 1200.0, 1500.0, 2341.0] | [750.0, 1000.0, 1500.0, 2200.0, 3000.0, 4000.0, 5765.0]
HV 160A | HV 160A | 160 | 0 | [10.0, 4.15, 1.03, 0.198, 0.1, 0.051, 0.0172, 0.01] | [10.0, 2.3, 0.734, 0.274, 0.1, 0.046, 0.0177, 0.01] | 0 | [480.0, 550.0, 700.0, 1000.0, 1260.0, 1600.0, 2500.0, 3227.0] | [960.0, 1300.0, 1700.0, 2200.0, 2996.0, 4000.0, 6000.0, 7946.0]
HV 16A | HV 16A | 16 | 0 | [10.0, 0.352, 0.164, 0.1, 0.0649, 0.0342, 0.01] | [10.0, 2.34, 0.722, 0.181, 0.1, 0.055, 0.0296, 0.01] | 0 | [48.0, 60.0, 65.0, 71.0, 80.0, 100.0, 162.0] | [96.0, 110.0, 125.0, 150.0, 168.0, 200.0, 250.0, 398.0]
HV 200A | HV 200A | 200 | 0 | [10.0, 4.267, 1.21, 0.403, 0.1, 0.058, 0.022, 0.01] | [10.0, 3.73, 1.654, 0.328, 0.1, 0.0531, 0.019, 0.01] | 0 | [600.0, 700.0, 900.0, 1150.0, 1665.0, 2000.0, 3000.0, 4313.0] | [1200.0, 1500.0, 1800.0, 2700.0, 3960.0, 5000.0, 7500.0, 10620.0]
HV 20A | HV 20A | 20 | 0 | [10.0, 1.3, 0.3, 0.155, 0.1, 0.0555, 0.023, 0.01] | [10.0, 1.3, 0.161, 0.1, 0.0611, 0.0399, 0.0141, 0.01] | 0 | [60.0, 70.0, 80.0, 87.0, 94.0, 110.0, 150.0, 216.0] | [120.0, 150.0, 200.0, 223.0, 260.0, 300.0, 450.0, 532.0]
HV 25A | HV 25A | 25 | 0 | [10.0, 2.512, 0.833, 0.299, 0.1, 0.0372, 0.0223, 0.01] | [10.0, 3.125, 0.597, 0.198, 0.1, 0.0378, 0.022, 0.01] | 0 | [75.0, 82.0, 90.0, 100.0, 124.0, 170.0, 200.0, 289.0] | [150.0, 170.0, 210.0, 250.0, 294.0, 400.0, 500.0, 711.0]
HV 31.5A | HV 31.5A | 31.5 | 0 | [10.0, 2.34, 0.722, 0.181, 0.1, 0.055, 0.0296, 0.01] | [10.0, 2.84, 0.368, 0.164, 0.1, 0.0621, 0.0378, 0.0195, 0.01] | 0 | [95.0, 110.0, 125.0, 150.0, 165.0, 200.0, 250.0, 390.0] | [189.0, 220.0, 300.0, 350.0, 393.0, 450.0, 530.0, 700.0, 960.0]
HV 40A | HV 40A | 40 | 0 | [10.0, 1.3, 0.161, 0.1, 0.0611, 0.0399, 0.0141, 0.01] | [10.0, 2.05, 0.369, 0.198, 0.1, 0.051, 0.0298, 0.01] | 0 | [120.0, 150.0, 200.0, 223.0, 260.0, 300.0, 450.0, 532.0] | [240.0, 300.0, 400.0, 450.0, 530.0, 650.0, 800.0, 1311.0]
HV 50A | HV 50A | 50 | 0 | [10.0, 3.215, 0.597, 0.198, 0.1, 0.0378, 0.022, 0.01] | [10.0, 3.64, 0.854, 0.281, 0.1, 0.0531, 0.022, 0.01] | 0 | [150.0, 170.0, 210.0, 250.0, 294.0, 400.0, 500.0, 711.0] | [300.0, 350.0, 450.0, 550.0, 700.0, 850.0, 1200.0, 1752.0]
HV 6.3A | HV 6.3A | 6.3 | 0 | [10.0, 1.39, 0.344, 0.168, 0.1, 0.056, 0.0263, 0.01] | [10.0, 1.711, 0.516, 0.198, 0.1, 0.0634, 0.0303, 0.01] | 0 | [19.0, 19.5, 20.4, 20.8, 22.0, 25.0, 32.0, 48.0] | [38.0, 40.0, 43.0, 48.0, 53.0, 60.0, 75.0, 118.0]
HV 63A | HV 63A | 63 | 0 | [10.0, 2.84, 0.368, 0.164, 0.1, 0.0621, 0.0378, 0.0195, 0.01] | [10.0, 1.82, 0.344, 0.1, 0.0467, 0.0269, 0.01] | 0 | [189.0, 220.0, 300.0, 350.0, 393.0, 450.0, 530.0, 700.0, 961.0] | [378.0, 500.0, 700.0, 934.0, 1200.0, 1500.0, 2366.0]
HV 80A | HV 80A | 80 | 0 | [10.0, 2.05, 0.369, 0.198, 0.1, 0.051, 0.0298, 0.01] | [10.0, 4.15, 1.03, 0.198, 0.1, 0.051, 0.0172, 0.01] | 0 | [240.0, 300.0, 400.0, 450.0, 530.0, 650.0, 800.0, 1311.0] | [480.0, 550.0, 700.0, 1000.0, 1260.0, 1600.0, 2500.0, 3227.0]
Siemens NH-1-100 | Siemens NH-1-100 | 100 | [5400.0, 2000.0, 400.0, 20.0, 1.0, 0.2, 0.012, 0.004] | 0 | 0 | [150.0, 190.0, 250.0, 430.0, 900.0, 1250.0, 2700.0, 3600.0] | 0 | 0
Siemens NH-1-125 | Siemens NH-1-125 | 125 | [4800.0, 120.0, 7.0, 0.1, 0.004] | 0 | 0 | [180.0, 400.0, 740.0, 2000.0, 4250.0] | 0 | 0
Siemens NH-1-16 | Siemens NH-1-16 | 16 | [4000.0, 400.0, 2.0, 0.1, 0.04, 0.01] | 0 | 0 | [26.0, 35.0, 75.0, 150.0, 200.0, 300.0] | 0 | 0
Siemens NH-1-160 | Siemens NH-1-160 | 160 | [4800.0, 120.0, 7.0, 0.1, 0.004] | 0 | 0 | [210.0, 500.0, 900.0, 2300.0, 5000.0] | 0 | 0
Siemens NH-1-25 | Siemens NH-1-25 | 25 | [4000.0, 1000.0, 10.0, 0.2, 0.02, 0.01] | 0 | 0 | [40.0, 50.0, 100.0, 210.0, 400.0, 500.0] | 0 | 0
Siemens NH-1-50 | Siemens NH-1-50 | 50 | [4000.0, 40.0, 4.0, 1.0, 0.02, 0.01] | 0 | 0 | [86.0, 200.0, 300.0, 400.0, 1000.0, 1280.0] | 0 | 0
Siemens NH-1-63 | Siemens NH-1-63 | 63 | [4000.0, 100.0, 10.0, 2.0, 0.04, 0.01] | 0 | 0 | [100.0, 200.0, 300.0, 400.0, 1000.0, 1500.0] | 0 | 0
Siemens NH-1-80 | Siemens NH-1-80 | 80 | [4800.0, 120.0, 7.0, 0.1, 0.01] | 0 | 0 | [150.58, 250.0, 450.0, 1150.0, 2470.0] | 0 | 0
Siemens NH-2-1000 | Siemens NH-2-1000 | 1000 | [4800.0, 120.0, 7.0, 0.1, 0.004] | 0 | 0 | [1900.0, 3500.0, 8400.0, 24000.0, 52000.0] | 0 | 0
Siemens NH-2-200 | Siemens NH-2-200 | 200 | [4800.0, 120.0, 7.0, 0.1, 0.004] | 0 | 0 | [280.0, 650.0, 1200.0, 3000.0, 7000.0] | 0 | 0
Siemens NH-2-224 | Siemens NH-2-224 | 224 | [4800.0, 120.0, 7.0, 0.2, 0.04, 0.004] | 0 | 0 | [400.0, 750.0, 1453.0, 3025.0, 4315.0, 7600.0] | 0 | 0
Siemens NH-2-250 | Siemens NH-2-250 | 250 | [4800.0, 120.0, 7.0, 0.1, 0.004] | 0 | 0 | [450.0, 800.0, 1650.0, 4000.0, 8500.0] | 0 | 0
Siemens NH-2-315 | Siemens NH-2-315 | 315 | [4800.0, 120.0, 7.0, 0.1, 0.004] | 0 | 0 | [550.0, 920.0, 1900.0, 5000.0, 11000.0] | 0 | 0
Siemens NH-2-355 | Siemens NH-2-355 | 355 | [4800.0, 120.0, 6.0, 0.1, 0.004] | 0 | 0 | [650.0, 1116.27, 2350.0, 5840.0, 12790.0] | 0 | 0
Siemens NH-2-400 | Siemens NH-2-400 | 400 | [4800.0, 120.0, 7.0, 0.1, 0.004] | 0 | 0 | [720.0, 1350.0, 2800.0, 6500.0, 15000.0] | 0 | 0
Siemens NH-2-425 | Siemens NH-2-425 | 425 | [4800.0, 120.0, 7.0, 0.1, 0.004] | 0 | 0 | [850.0, 1500.0, 3050.0, 7500.0, 16500.0] | 0 | 0
Siemens NH-2-630 | Siemens NH-2-630 | 630 | [4800.0, 120.0, 7.0, 0.1, 0.004] | 0 | 0 | [1200.0, 2000.0, 4800.0, 12000.0, 26000.0] | 0 | 0

## dtypes
| element | column | dtype
0 | bus | name | object
1 | bus | vn_kv | float64
2 | bus | type | object
3 | bus | zone | object
4 | bus | in_service | bool
5 | load | name | object
6 | load | bus | uint32
7 | load | p_mw | float64
8 | load | q_mvar | float64
9 | load | const_z_percent | float64
10 | load | const_i_percent | float64
11 | load | sn_mva | float64
12 | load | scaling | float64
13 | load | in_service | bool
14 | load | type | object
15 | ext_grid | name | object
16 | ext_grid | bus | uint32
17 | ext_grid | vm_pu | float64
18 | ext_grid | va_degree | float64
19 | ext_grid | slack_weight | float64
20 | ext_grid | in_service | bool
21 | line | name | object
22 | line | std_type | object
23 | line | from_bus | uint32
24 | line | to_bus | uint32
25 | line | length_km | float64
26 | line | r_ohm_per_km | float64
27 | line | x_ohm_per_km | float64
28 | line | c_nf_per_km | float64
29 | line | g_us_per_km | float64
30 | line | max_i_ka | float64
31 | line | df | float64
32 | line | parallel | uint32
33 | line | type | object
34 | line | in_service | bool
35 | trafo | name | object
36 | trafo | std_type | object
37 | trafo | hv_bus | uint32
38 | trafo | lv_bus | uint32
39 | trafo | sn_mva | float64
40 | trafo | vn_hv_kv | float64
41 | trafo | vn_lv_kv | float64
42 | trafo | vk_percent | float64
43 | trafo | vkr_percent | float64
44 | trafo | pfe_kw | float64
45 | trafo | i0_percent | float64
46 | trafo | shift_degree | float64
47 | trafo | tap_side | object
48 | trafo | tap_neutral | int32
49 | trafo | tap_min | int32
50 | trafo | tap_max | int32
51 | trafo | tap_step_percent | float64
52 | trafo | tap_step_degree | float64
53 | trafo | tap_pos | int32
54 | trafo | tap_phase_shifter | bool
55 | trafo | parallel | uint32
56 | trafo | df | float64
57 | trafo | in_service | bool
58 | line_geodata | coords | object
59 | bus_geodata | x | float64
60 | bus_geodata | y | float64
61 | bus_geodata | coords | object

## parameters
| version | format_version | converged | OPF_converged | name | f_hz | sn_mva
0 | 2.14.6 | 2.14.0 | FALSE | FALSE |  | 50 | 1