## bus
| name | vn_kv | type | zone | in_service
0 | bus_LV_2762-15_0_6_node_0 | 0.4 | n |  | TRUE
1 | bus_LV_2762-15_0_6_node_1 | 0.4 | n |  | TRUE
2 | bus_LV_2762-15_0_6_node_2 | 0.4 | n |  | TRUE
3 | bus_LV_2762-15_0_6_node_3 | 0.4 | n |  | TRUE
4 | bus_LV_2762-15_0_6_node_4 | 0.4 | n |  | TRUE
5 | bus_LV_2762-15_0_6_node_5 | 0.4 | n |  | TRUE
6 | bus_LV_2762-15_0_6_node_20 | 0.4 | n |  | TRUE
7 | bus_LV_2762-15_0_6_node_6 | 0.4 | n |  | TRUE
8 | bus_LV_2762-15_0_6_node_19 | 0.4 | n |  | TRUE
9 | bus_LV_2762-15_0_6_node_95 | 0.4 | n |  | TRUE
10 | bus_LV_2762-15_0_6_node_29 | 0.4 | n |  | TRUE
11 | bus_LV_2762-15_0_6_node_21 | 0.4 | n |  | TRUE
12 | bus_LV_2762-15_0_6_node_22 | 0.4 | n |  | TRUE
13 | bus_LV_2762-15_0_6_node_93 | 0.4 | n |  | TRUE
14 | bus_LV_2762-15_0_6_node_101 | 0.4 | n |  | TRUE
15 | bus_LV_2762-15_0_6_node_102 | 0.4 | n |  | TRUE
16 | bus_LV_2762-15_0_6_node_7 | 0.4 | n |  | TRUE
17 | bus_LV_2762-15_0_6_node_18 | 0.4 | n |  | TRUE
18 | bus_LV_2762-15_0_6_node_17 | 0.4 | n |  | TRUE
19 | bus_LV_2762-15_0_6_node_9 | 0.4 | n |  | TRUE
20 | bus_LV_2762-15_0_6_node_10 | 0.4 | n |  | TRUE
21 | bus_LV_2762-15_0_6_node_11 | 0.4 | n |  | TRUE
22 | bus_LV_2762-15_0_6_node_12 | 0.4 | n |  | TRUE
23 | bus_LV_2762-15_0_6_node_13 | 0.4 | n |  | TRUE
24 | bus_LV_2762-15_0_6_node_23 | 0.4 | n |  | TRUE
25 | bus_LV_2762-15_0_6_node_14 | 0.4 | n |  | TRUE
26 | bus_LV_2762-15_0_6_node_16 | 0.4 | n |  | TRUE
27 | bus_LV_2762-15_0_6_node_30 | 0.4 | n |  | TRUE
28 | bus_LV_2762-15_0_6_node_32 | 0.4 | n |  | TRUE
29 | bus_LV_2762-15_0_6_node_26 | 0.4 | n |  | TRUE
30 | bus_LV_2762-15_0_6_node_31 | 0.4 | n |  | TRUE
31 | bus_LV_2762-15_0_6_node_74 | 0.4 | n |  | TRUE
32 | bus_LV_2762-15_0_6_node_34 | 0.4 | n |  | TRUE
33 | bus_LV_2762-15_0_6_node_82 | 0.4 | n |  | TRUE
34 | bus_LV_2762-15_0_6_node_98 | 0.4 | n |  | TRUE
35 | bus_LV_2762-15_0_6_node_119 | 0.4 | n |  | TRUE
36 | bus_LV_2762-15_0_6_node_35 | 0.4 | n |  | TRUE
37 | bus_LV_2762-15_0_6_node_79 | 0.4 | n |  | TRUE
38 | bus_LV_2762-15_0_6_node_78 | 0.4 | n |  | TRUE
39 | bus_LV_2762-15_0_6_node_96 | 0.4 | n |  | TRUE
40 | bus_LV_2762-15_0_6_node_36 | 0.4 | n |  | TRUE
41 | bus_LV_2762-15_0_6_node_94 | 0.4 | n |  | TRUE
42 | bus_LV_2762-15_0_6_node_24 | 0.4 | n |  | TRUE
43 | bus_LV_2762-15_0_6_node_28 | 0.4 | n |  | TRUE
44 | bus_LV_2762-15_0_6_node_99 | 0.4 | n |  | TRUE
45 | bus_LV_2762-15_0_6_node_103 | 0.4 | n |  | TRUE
46 | bus_LV_2762-15_0_6_node_25 | 0.4 | n |  | TRUE
47 | bus_LV_2762-15_0_6_node_27 | 0.4 | n |  | TRUE
48 | bus_LV_2762-15_0_6_node_75 | 0.4 | n |  | TRUE
49 | bus_LV_2762-15_0_6_node_97 | 0.4 | n |  | TRUE
50 | bus_LV_2762-15_0_6_node_127 | 0.4 | n |  | TRUE
51 | bus_LV_2762-15_0_6_node_112 | 0.4 | n |  | TRUE
52 | bus_LV_2762-15_0_6_node_118 | 0.4 | n |  | TRUE
53 | bus_LV_2762-15_0_6_node_80 | 0.4 | n |  | TRUE
54 | bus_LV_2762-15_0_6_node_76 | 0.4 | n |  | TRUE
55 | bus_LV_2762-15_0_6_node_92 | 0.4 | n |  | TRUE
56 | bus_LV_2762-15_0_6_node_37 | 0.4 | n |  | TRUE
57 | bus_LV_2762-15_0_6_node_38 | 0.4 | n |  | TRUE
58 | bus_LV_2762-15_0_6_node_39 | 0.4 | n |  | TRUE
59 | bus_LV_2762-15_0_6_node_40 | 0.4 | n |  | TRUE
60 | bus_LV_2762-15_0_6_node_41 | 0.4 | n |  | TRUE
61 | bus_LV_2762-15_0_6_node_71 | 0.4 | n |  | TRUE
62 | bus_LV_2762-15_0_6_node_70 | 0.4 | n |  | TRUE
63 | bus_LV_2762-15_0_6_node_73 | 0.4 | n |  | TRUE
64 | bus_LV_2762-15_0_6_node_42 | 0.4 | n |  | TRUE
65 | bus_LV_2762-15_0_6_node_43 | 0.4 | n |  | TRUE
66 | bus_LV_2762-15_0_6_node_44 | 0.4 | n |  | TRUE
67 | bus_LV_2762-15_0_6_node_45 | 0.4 | n |  | TRUE
68 | bus_LV_2762-15_0_6_node_46 | 0.4 | n |  | TRUE
69 | bus_LV_2762-15_0_6_node_47 | 0.4 | n |  | TRUE
70 | bus_LV_2762-15_0_6_node_48 | 0.4 | n |  | TRUE
71 | bus_LV_2762-15_0_6_node_142 | 0.4 | n |  | TRUE
72 | bus_LV_2762-15_0_6_node_147 | 0.4 | n |  | TRUE
73 | bus_LV_2762-15_0_6_node_53 | 0.4 | n |  | TRUE
74 | bus_LV_2762-15_0_6_node_49 | 0.4 | n |  | TRUE
75 | bus_LV_2762-15_0_6_node_141 | 0.4 | n |  | TRUE
76 | bus_LV_2762-15_0_6_node_148 | 0.4 | n |  | TRUE
77 | bus_LV_2762-15_0_6_node_57 | 0.4 | n |  | TRUE
78 | bus_LV_2762-15_0_6_node_140 | 0.4 | n |  | TRUE
79 | bus_LV_2762-15_0_6_node_50 | 0.4 | n |  | TRUE
80 | bus_LV_2762-15_0_6_node_51 | 0.4 | n |  | TRUE
81 | bus_LV_2762-15_0_6_node_72 | 0.4 | n |  | TRUE
82 | bus_LV_2762-15_0_6_node_121 | 0.4 | n |  | TRUE
83 | bus_LV_2762-15_0_6_node_54 | 0.4 | n |  | TRUE
84 | bus_LV_2762-15_0_6_node_55 | 0.4 | n |  | TRUE
85 | bus_LV_2762-15_0_6_node_138 | 0.4 | n |  | TRUE
86 | bus_LV_2762-15_0_6_node_56 | 0.4 | n |  | TRUE
87 | bus_LV_2762-15_0_6_node_60 | 0.4 | n |  | TRUE
88 | bus_LV_2762-15_0_6_node_62 | 0.4 | n |  | TRUE
89 | bus_LV_2762-15_0_6_node_58 | 0.4 | n |  | TRUE
90 | bus_LV_2762-15_0_6_node_120 | 0.4 | n |  | TRUE
91 | bus_LV_2762-15_0_6_node_59 | 0.4 | n |  | TRUE
92 | bus_LV_2762-15_0_6_node_61 | 0.4 | n |  | TRUE
93 | bus_LV_2762-15_0_6_node_63 | 0.4 | n |  | TRUE
94 | bus_LV_2762-15_0_6_node_111 | 0.4 | n |  | TRUE
95 | bus_LV_2762-15_0_6_node_64 | 0.4 | n |  | TRUE
96 | bus_LV_2762-15_0_6_node_110 | 0.4 | n |  | TRUE
97 | bus_LV_2762-15_0_6_node_65 | 0.4 | n |  | TRUE
98 | bus_LV_2762-15_0_6_node_66 | 0.4 | n |  | TRUE
99 | bus_LV_2762-15_0_6_node_67 | 0.4 | n |  | TRUE
100 | bus_LV_2762-15_0_6_node_68 | 0.4 | n |  | TRUE
101 | bus_LV_2762-15_0_6_node_100 | 0.4 | n |  | TRUE
102 | bus_LV_2762-15_0_6_node_83 | 0.4 | n |  | TRUE
103 | bus_LV_2762-15_0_6_node_128 | 0.4 | n |  | TRUE
104 | bus_LV_2762-15_0_6_node_146 | 0.4 | n |  | TRUE
105 | bus_LV_2762-15_0_6_node_84 | 0.4 | n |  | TRUE
106 | bus_LV_2762-15_0_6_node_145 | 0.4 | n |  | TRUE
107 | bus_LV_2762-15_0_6_node_81 | 0.4 | n |  | TRUE
108 | bus_LV_2762-15_0_6_node_129 | 0.4 | n |  | TRUE
109 | bus_LV_2762-15_0_6_node_144 | 0.4 | n |  | TRUE
110 | bus_LV_2762-15_0_6_node_89 | 0.4 | n |  | TRUE
111 | bus_LV_2762-15_0_6_node_87 | 0.4 | n |  | TRUE
112 | bus_LV_2762-15_0_6_node_86 | 0.4 | n |  | TRUE
113 | bus_LV_2762-15_0_6_node_88 | 0.4 | n |  | TRUE
114 | bus_LV_2762-15_0_6_node_90 | 0.4 | n |  | TRUE
115 | bus_LV_2762-15_0_6_node_91 | 0.4 | n |  | TRUE
116 | bus_LV_2762-15_0_6_node_126 | 0.4 | n |  | TRUE
117 | bus_LV_2762-15_0_6_node_150 | 0.4 | n |  | TRUE
118 | bus_LV_2762-15_0_6_node_124 | 0.4 | n |  | TRUE
119 | bus_LV_2762-15_0_6_node_149 | 0.4 | n |  | TRUE
120 | bus_LV_2762-15_0_6_node_116 | 0.4 | n |  | TRUE
121 | bus_LV_2762-15_0_6_node_106 | 0.4 | n |  | TRUE
122 | bus_LV_2762-15_0_6_node_104 | 0.4 | n |  | TRUE
123 | bus_LV_2762-15_0_6_node_105 | 0.4 | n |  | TRUE
124 | bus_LV_2762-15_0_6_node_107 | 0.4 | n |  | TRUE
125 | bus_LV_2762-15_0_6_node_108 | 0.4 | n |  | TRUE
126 | bus_LV_2762-15_0_6_node_109 | 0.4 | n |  | TRUE
127 | bus_LV_2762-15_0_6_node_113 | 0.4 | n |  | TRUE
128 | bus_LV_2762-15_0_6_node_114 | 0.4 | n |  | TRUE
129 | bus_LV_2762-15_0_6_node_115 | 0.4 | n |  | TRUE
130 | bus_LV_2762-15_0_6_node_117 | 0.4 | n |  | TRUE
131 | bus_LV_2762-15_0_6_node_135 | 0.4 | n |  | TRUE
132 | bus_LV_2762-15_0_6_node_136 | 0.4 | n |  | TRUE
133 | bus_LV_2762-15_0_6_node_122 | 0.4 | n |  | TRUE
134 | bus_LV_2762-15_0_6_node_123 | 0.4 | n |  | TRUE
135 | bus_LV_2762-15_0_6_node_125 | 0.4 | n |  | TRUE
136 | bus_LV_2762-15_0_6_node_143 | 0.4 | n |  | TRUE
137 | bus_LV_2762-15_0_6_node_130 | 0.4 | n |  | TRUE
138 | bus_LV_2762-15_0_6_node_131 | 0.4 | n |  | TRUE
139 | bus_LV_2762-15_0_6_node_132 | 0.4 | n |  | TRUE
140 | bus_LV_2762-15_0_6_node_133 | 0.4 | n |  | TRUE
141 | bus_LV_2762-15_0_6_node_134 | 0.4 | n |  | TRUE
142 | bus_LV_2762-15_0_6_node_139 | 0.4 | n |  | TRUE
143 | bus_LV_2762-15_0_6_node_137 | 0.4 | n |  | TRUE
144 | bus_MV_564_0_node_79 | 20 | n |  | TRUE

## load
| name | bus | p_mw | q_mvar | const_z_percent | const_i_percent | sn_mva | scaling | in_service | type
0 | LV_2762-15_0_6_load_0 | 0 | 0.015577 | 0.0039039 | 0 | 0 |  | 1 | TRUE | wye
1 | LV_2762-15_0_6_load_1 | 1 | 0.0042607 | 0.0010678 | 0 | 0 |  | 1 | TRUE | wye
2 | LV_2762-15_0_6_load_2 | 2 | 0.0074675 | 0.0018715 | 0 | 0 |  | 1 | TRUE | wye
3 | LV_2762-15_0_6_load_5 | 5 | 0.012069 | 0.0030247 | 0 | 0 |  | 1 | TRUE | wye
4 | LV_2762-15_0_6_load_20 | 6 | 0.010445 | 0.0026176 | 0 | 0 |  | 1 | TRUE | wye
5 | LV_2762-15_0_6_load_6 | 7 | 0.0044466 | 0.0011144 | 0 | 0 |  | 1 | TRUE | wye
6 | LV_2762-15_0_6_load_19 | 8 | 0.012005 | 0.0030087 | 0 | 0 |  | 1 | TRUE | wye
7 | LV_2762-15_0_6_load_95 | 9 | 0.011733 | 0.0029407 | 0 | 0 |  | 1 | TRUE | wye
8 | LV_2762-15_0_6_load_93 | 13 | 0.012768 | 0.0032 | 0 | 0 |  | 1 | TRUE | wye
9 | LV_2762-15_0_6_load_102 | 15 | 0.0065311 | 0.0016369 | 0 | 0 |  | 1 | TRUE | wye
10 | LV_2762-15_0_6_load_7 | 16 | 0.014914 | 0.0037379 | 0 | 0 |  | 1 | TRUE | wye
11 | LV_2762-15_0_6_load_17 | 18 | 0.001682 | 0.00042155 | 0 | 0 |  | 1 | TRUE | wye
12 | LV_2762-15_0_6_load_9 | 19 | 0.0093074 | 0.0023327 | 0 | 0 |  | 1 | TRUE | wye
13 | LV_2762-15_0_6_load_10 | 20 | 0.014433 | 0.0036171 | 0 | 0 |  | 1 | TRUE | wye
14 | LV_2762-15_0_6_load_12 | 22 | 0.0025606 | 0.00064176 | 0 | 0 |  | 1 | TRUE | wye
15 | LV_2762-15_0_6_load_23 | 24 | 0.0065787 | 0.0016488 | 0 | 0 |  | 1 | TRUE | wye
16 | LV_2762-15_0_6_load_30 | 27 | 0.016924 | 0.0042415 | 0 | 0 |  | 1 | TRUE | wye
17 | LV_2762-15_0_6_load_26 | 29 | 0.022081 | 0.0055341 | 0 | 0 |  | 1 | TRUE | wye
18 | LV_2762-15_0_6_load_74 | 31 | 0.0084322 | 0.0021133 | 0 | 0 |  | 1 | TRUE | wye
19 | LV_2762-15_0_6_load_119 | 35 | 0.0014036 | 0.00035178 | 0 | 0 |  | 1 | TRUE | wye
20 | LV_2762-15_0_6_load_78 | 38 | 0.0017615 | 0.00044146 | 0 | 0 |  | 1 | TRUE | wye
21 | LV_2762-15_0_6_load_96 | 39 | 0.013499 | 0.0033831 | 0 | 0 |  | 1 | TRUE | wye
22 | LV_2762-15_0_6_load_94 | 41 | 0.011953 | 0.0029957 | 0 | 0 |  | 1 | TRUE | wye
23 | LV_2762-15_0_6_load_24 | 42 | 0.014684 | 0.0036801 | 0 | 0 |  | 1 | TRUE | wye
24 | LV_2762-15_0_6_load_28 | 43 | 0.015917 | 0.0039891 | 0 | 0 |  | 1 | TRUE | wye
25 | LV_2762-15_0_6_load_99 | 44 | 0.0047866 | 0.0011996 | 0 | 0 |  | 1 | TRUE | wye
26 | LV_2762-15_0_6_load_103 | 45 | 0.0016045 | 0.00040212 | 0 | 0 |  | 1 | TRUE | wye
27 | LV_2762-15_0_6_load_25 | 46 | 0.0048403 | 0.0012131 | 0 | 0 |  | 1 | TRUE | wye
28 | LV_2762-15_0_6_load_27 | 47 | 0.011617 | 0.0029114 | 0 | 0 |  | 1 | TRUE | wye
29 | LV_2762-15_0_6_load_75 | 48 | 0.0088764 | 0.0022246 | 0 | 0 |  | 1 | TRUE | wye
30 | LV_2762-15_0_6_load_97 | 49 | 0.012908 | 0.0032351 | 0 | 0 |  | 1 | TRUE | wye
31 | LV_2762-15_0_6_load_127 | 50 | 0.0031137 | 0.00078038 | 0 | 0 |  | 1 | TRUE | wye
32 | LV_2762-15_0_6_load_112 | 51 | 0.0022297 | 0.00055881 | 0 | 0 |  | 1 | TRUE | wye
33 | LV_2762-15_0_6_load_80 | 53 | 0.0029534 | 0.00074019 | 0 | 0 |  | 1 | TRUE | wye
34 | LV_2762-15_0_6_load_76 | 54 | 0.0022767 | 0.0005706 | 0 | 0 |  | 1 | TRUE | wye
35 | LV_2762-15_0_6_load_92 | 55 | 0.0010824 | 0.00027129 | 0 | 0 |  | 1 | TRUE | wye
36 | LV_2762-15_0_6_load_37 | 56 | 0.0040459 | 0.001014 | 0 | 0 |  | 1 | TRUE | wye
37 | LV_2762-15_0_6_load_38 | 57 | 0.005885 | 0.0014749 | 0 | 0 |  | 1 | TRUE | wye
38 | LV_2762-15_0_6_load_39 | 58 | 0.0042624 | 0.0010683 | 0 | 0 |  | 1 | TRUE | wye
39 | LV_2762-15_0_6_load_40 | 59 | 0.0031148 | 0.00078063 | 0 | 0 |  | 1 | TRUE | wye
40 | LV_2762-15_0_6_load_41 | 60 | 0.0038575 | 0.00096677 | 0 | 0 |  | 1 | TRUE | wye
41 | LV_2762-15_0_6_load_70 | 62 | 0.0012396 | 0.00031068 | 0 | 0 |  | 1 | TRUE | wye
42 | LV_2762-15_0_6_load_42 | 64 | 0.0081418 | 0.0020405 | 0 | 0 |  | 1 | TRUE | wye
43 | LV_2762-15_0_6_load_43 | 65 | 0.0031209 | 0.00078217 | 0 | 0 |  | 1 | TRUE | wye
44 | LV_2762-15_0_6_load_45 | 67 | 0.0042291 | 0.0010599 | 0 | 0 |  | 1 | TRUE | wye
45 | LV_2762-15_0_6_load_46 | 68 | 0.0067201 | 0.0016842 | 0 | 0 |  | 1 | TRUE | wye
46 | LV_2762-15_0_6_load_47 | 69 | 0.0052365 | 0.0013124 | 0 | 0 |  | 1 | TRUE | wye
47 | LV_2762-15_0_6_load_142 | 71 | 0.0052835 | 0.0013242 | 0 | 0 |  | 1 | TRUE | wye
48 | LV_2762-15_0_6_load_147 | 72 | 0.0067435 | 0.0016901 | 0 | 0 |  | 1 | TRUE | wye
49 | LV_2762-15_0_6_load_49 | 74 | 0.0080195 | 0.0020099 | 0 | 0 |  | 1 | TRUE | wye
50 | LV_2762-15_0_6_load_141 | 75 | 0.0027663 | 0.0006933 | 0 | 0 |  | 1 | TRUE | wye
51 | LV_2762-15_0_6_load_148 | 76 | 0.0055185 | 0.0013831 | 0 | 0 |  | 1 | TRUE | wye
52 | LV_2762-15_0_6_load_140 | 78 | 0.0013035 | 0.00032669 | 0 | 0 |  | 1 | TRUE | wye
53 | LV_2762-15_0_6_load_50 | 79 | 0.0013485 | 0.00033797 | 0 | 0 |  | 1 | TRUE | wye
54 | LV_2762-15_0_6_load_51 | 80 | 0.010603 | 0.0026573 | 0 | 0 |  | 1 | TRUE | wye
55 | LV_2762-15_0_6_load_72 | 81 | 0.0029345 | 0.00073545 | 0 | 0 |  | 1 | TRUE | wye
56 | LV_2762-15_0_6_load_121 | 82 | 0.0018446 | 0.00046231 | 0 | 0 |  | 1 | TRUE | wye
57 | LV_2762-15_0_6_load_54 | 83 | 0.0077815 | 0.0019502 | 0 | 0 |  | 1 | TRUE | wye
58 | LV_2762-15_0_6_load_55 | 84 | 0.0056297 | 0.0014109 | 0 | 0 |  | 1 | TRUE | wye
59 | LV_2762-15_0_6_load_138 | 85 | 0.0014057 | 0.00035229 | 0 | 0 |  | 1 | TRUE | wye
60 | LV_2762-15_0_6_load_56 | 86 | 0.0043202 | 0.0010827 | 0 | 0 |  | 1 | TRUE | wye
61 | LV_2762-15_0_6_load_62 | 88 | 0.0011406 | 0.00028585 | 0 | 0 |  | 1 | TRUE | wye
62 | LV_2762-15_0_6_load_58 | 89 | 0.0078551 | 0.0019687 | 0 | 0 |  | 1 | TRUE | wye
63 | LV_2762-15_0_6_load_120 | 90 | 0.0041802 | 0.0010476 | 0 | 0 |  | 1 | TRUE | wye
64 | LV_2762-15_0_6_load_59 | 91 | 0.0045463 | 0.0011394 | 0 | 0 |  | 1 | TRUE | wye
65 | LV_2762-15_0_6_load_61 | 92 | 0.0042995 | 0.0010776 | 0 | 0 |  | 1 | TRUE | wye
66 | LV_2762-15_0_6_load_63 | 93 | 0.0060437 | 0.0015147 | 0 | 0 |  | 1 | TRUE | wye
67 | LV_2762-15_0_6_load_111 | 94 | 0.0047727 | 0.0011962 | 0 | 0 |  | 1 | TRUE | wye
68 | LV_2762-15_0_6_load_64 | 95 | 0.0056534 | 0.0014169 | 0 | 0 |  | 1 | TRUE | wye
69 | LV_2762-15_0_6_load_110 | 96 | 0.0014378 | 0.00036034 | 0 | 0 |  | 1 | TRUE | wye
70 | LV_2762-15_0_6_load_65 | 97 | 0.0020039 | 0.00050222 | 0 | 0 |  | 1 | TRUE | wye
71 | LV_2762-15_0_6_load_67 | 99 | 0.0027349 | 0.00068543 | 0 | 0 |  | 1 | TRUE | wye
72 | LV_2762-15_0_6_load_68 | 100 | 0.0040807 | 0.0010227 | 0 | 0 |  | 1 | TRUE | wye
73 | LV_2762-15_0_6_load_100 | 101 | 0.0028003 | 0.00070182 | 0 | 0 |  | 1 | TRUE | wye
74 | LV_2762-15_0_6_load_146 | 104 | 0.0043933 | 0.0011011 | 0 | 0 |  | 1 | TRUE | wye
75 | LV_2762-15_0_6_load_145 | 106 | 0.0032304 | 0.00080962 | 0 | 0 |  | 1 | TRUE | wye
76 | LV_2762-15_0_6_load_81 | 107 | 0.0026454 | 0.00066301 | 0 | 0 |  | 1 | TRUE | wye
77 | LV_2762-15_0_6_load_129 | 108 | 0.0024771 | 0.00062082 | 0 | 0 |  | 1 | TRUE | wye
78 | LV_2762-15_0_6_load_144 | 109 | 0.0036504 | 0.00091489 | 0 | 0 |  | 1 | TRUE | wye
79 | LV_2762-15_0_6_load_89 | 110 | 0.0026172 | 0.00065594 | 0 | 0 |  | 1 | TRUE | wye
80 | LV_2762-15_0_6_load_87 | 111 | 0.0028508 | 0.00071448 | 0 | 0 |  | 1 | TRUE | wye
81 | LV_2762-15_0_6_load_86 | 112 | 0.015824 | 0.0039658 | 0 | 0 |  | 1 | TRUE | wye
82 | LV_2762-15_0_6_load_90 | 114 | 0.0044126 | 0.0011059 | 0 | 0 |  | 1 | TRUE | wye
83 | LV_2762-15_0_6_load_91 | 115 | 0.0082504 | 0.0020677 | 0 | 0 |  | 1 | TRUE | wye
84 | LV_2762-15_0_6_load_126 | 116 | 0.0041975 | 0.001052 | 0 | 0 |  | 1 | TRUE | wye
85 | LV_2762-15_0_6_load_124 | 118 | 0.0052785 | 0.0013229 | 0 | 0 |  | 1 | TRUE | wye
86 | LV_2762-15_0_6_load_116 | 120 | 0.0021938 | 0.00054981 | 0 | 0 |  | 1 | TRUE | wye
87 | LV_2762-15_0_6_load_106 | 121 | 0.002889 | 0.00072405 | 0 | 0 |  | 1 | TRUE | wye
88 | LV_2762-15_0_6_load_105 | 123 | 0.0029646 | 0.00074301 | 0 | 0 |  | 1 | TRUE | wye
89 | LV_2762-15_0_6_load_107 | 124 | 0.0040306 | 0.0010102 | 0 | 0 |  | 1 | TRUE | wye
90 | LV_2762-15_0_6_load_108 | 125 | 0.0060833 | 0.0015246 | 0 | 0 |  | 1 | TRUE | wye
91 | LV_2762-15_0_6_load_109 | 126 | 0.0025571 | 0.00064088 | 0 | 0 |  | 1 | TRUE | wye
92 | LV_2762-15_0_6_load_113 | 127 | 0.0014889 | 0.00037316 | 0 | 0 |  | 1 | TRUE | wye
93 | LV_2762-15_0_6_load_114 | 128 | 0.0019123 | 0.00047928 | 0 | 0 |  | 1 | TRUE | wye
94 | LV_2762-15_0_6_load_115 | 129 | 0.003494 | 0.00087567 | 0 | 0 |  | 1 | TRUE | wye
95 | LV_2762-15_0_6_load_117 | 130 | 0.0055706 | 0.0013961 | 0 | 0 |  | 1 | TRUE | wye
96 | LV_2762-15_0_6_load_135 | 131 | 0.0066735 | 0.0016725 | 0 | 0 |  | 1 | TRUE | wye
97 | LV_2762-15_0_6_load_136 | 132 | 0.0013979 | 0.00035034 | 0 | 0 |  | 1 | TRUE | wye
98 | LV_2762-15_0_6_load_122 | 133 | 0.0014254 | 0.00035725 | 0 | 0 |  | 1 | TRUE | wye
99 | LV_2762-15_0_6_load_123 | 134 | 0.0043685 | 0.0010949 | 0 | 0 |  | 1 | TRUE | wye
100 | LV_2762-15_0_6_load_125 | 135 | 0.003016 | 0.00075587 | 0 | 0 |  | 1 | TRUE | wye
101 | LV_2762-15_0_6_load_143 | 136 | 0.004558 | 0.0011424 | 0 | 0 |  | 1 | TRUE | wye
102 | LV_2762-15_0_6_load_130 | 137 | 0.0042502 | 0.0010652 | 0 | 0 |  | 1 | TRUE | wye
103 | LV_2762-15_0_6_load_131 | 138 | 0.0009036 | 0.00022646 | 0 | 0 |  | 1 | TRUE | wye
104 | LV_2762-15_0_6_load_132 | 139 | 0.0019178 | 0.00048066 | 0 | 0 |  | 1 | TRUE | wye
105 | LV_2762-15_0_6_load_133 | 140 | 0.0012126 | 0.00030391 | 0 | 0 |  | 1 | TRUE | wye
106 | LV_2762-15_0_6_load_134 | 141 | 0.0028647 | 0.00071796 | 0 | 0 |  | 1 | TRUE | wye
107 | LV_2762-15_0_6_load_139 | 142 | 0.0028208 | 0.00070695 | 0 | 0 |  | 1 | TRUE | wye
108 | LV_2762-15_0_6_load_137 | 143 | 0.0008192 | 0.00020531 | 0 | 0 |  | 1 | TRUE | wye

## ext_grid
| name | bus | vm_pu | va_degree | slack_weight | in_service
0 |  | 41 | 1 | 0 | 1 | TRUE

## line
| name | std_type | from_bus | to_bus | length_km | r_ohm_per_km | x_ohm_per_km | c_nf_per_km | g_us_per_km | max_i_ka | df | parallel | type | in_service
0 | LV_2762-15_0_6_line_0 |  | 0 | 1 | 0.044689 | 0.125 | 0.08 | 261 | 0 | 0.364 | 1 | 2 | cs | TRUE
1 | LV_2762-15_0_6_line_1 |  | 0 | 2 | 0.04767 | 0.125 | 0.08 | 261 | 0 | 0.364 | 1 | 2 | cs | TRUE
2 | LV_2762-15_0_6_line_2 |  | 1 | 3 | 0.02047 | 0.125 | 0.08 | 261 | 0 | 0.364 | 1 | 1 | cs | TRUE
3 | LV_2762-15_0_6_line_3 |  | 2 | 4 | 0.029762 | 0.125 | 0.08 | 261 | 0 | 0.364 | 1 | 5 | cs | TRUE
4 | LV_2762-15_0_6_line_4 |  | 3 | 5 | 0.015284 | 0.125 | 0.08 | 261 | 0 | 0.364 | 1 | 1 | cs | TRUE
5 | LV_2762-15_0_6_line_5 |  | 4 | 6 | 0.036157 | 0.125 | 0.08 | 261 | 0 | 0.364 | 1 | 5 | cs | TRUE
6 | LV_2762-15_0_6_line_6 |  | 5 | 7 | 0.02213 | 0.125 | 0.08 | 261 | 0 | 0.364 | 1 | 1 | cs | TRUE
7 | LV_2762-15_0_6_line_7 |  | 6 | 10 | 0.0039916 | 0.125 | 0.08 | 261 | 0 | 0.364 | 1 | 5 | cs | TRUE
8 | LV_2762-15_0_6_line_8 |  | 7 | 16 | 0.010498 | 0.125 | 0.08 | 261 | 0 | 0.364 | 1 | 1 | cs | TRUE
9 | LV_2762-15_0_6_line_9 |  | 8 | 9 | 0.034263 | 0.125 | 0.08 | 261 | 0 | 0.364 | 1 | 1 | cs | TRUE
10 | LV_2762-15_0_6_line_10 |  | 9 | 11 | 0.03917 | 0.125 | 0.08 | 261 | 0 | 0.364 | 1 | 1 | cs | TRUE
11 | LV_2762-15_0_6_line_11 |  | 10 | 43 | 0.044721 | 0.125 | 0.08 | 261 | 0 | 0.364 | 1 | 5 | cs | TRUE
12 | LV_2762-15_0_6_line_12 |  | 11 | 12 | 0.013828 | 0.125 | 0.08 | 261 | 0 | 0.364 | 1 | 1 | cs | TRUE
13 | LV_2762-15_0_6_line_13 |  | 11 | 13 | 0.03127 | 0.125 | 0.08 | 261 | 0 | 0.364 | 1 | 1 | cs | TRUE
14 | LV_2762-15_0_6_line_14 |  | 12 | 14 | 0.006286 | 0.125 | 0.08 | 261 | 0 | 0.364 | 1 | 1 | cs | TRUE
15 | LV_2762-15_0_6_line_15 |  | 12 | 15 | 0.038432 | 0.125 | 0.08 | 261 | 0 | 0.364 | 1 | 1 | cs | TRUE
16 | LV_2762-15_0_6_line_16 |  | 14 | 44 | 0.013764 | 0.125 | 0.08 | 261 | 0 | 0.364 | 1 | 1 | cs | TRUE
17 | LV_2762-15_0_6_line_17 |  | 15 | 45 | 0.015751 | 0.125 | 0.08 | 261 | 0 | 0.364 | 1 | 1 | cs | TRUE
18 | LV_2762-15_0_6_line_18 |  | 16 | 17 | 0.025515 | 0.125 | 0.08 | 261 | 0 | 0.364 | 1 | 1 | cs | TRUE
19 | LV_2762-15_0_6_line_19 |  | 17 | 18 | 0.035593 | 0.125 | 0.08 | 261 | 0 | 0.364 | 1 | 1 | cs | TRUE
20 | LV_2762-15_0_6_line_20 |  | 18 | 23 | 0.013033 | 0.125 | 0.08 | 261 | 0 | 0.364 | 1 | 1 | cs | TRUE
21 | LV_2762-15_0_6_line_21 |  | 19 | 20 | 0.00036425 | 0.125 | 0.08 | 261 | 0 | 0.364 | 1 | 1 | cs | TRUE
22 | LV_2762-15_0_6_line_22 |  | 19 | 21 | 0.036357 | 0.125 | 0.08 | 261 | 0 | 0.364 | 1 | 1 | cs | TRUE
23 | LV_2762-15_0_6_line_23 |  | 20 | 22 | 0.019866 | 0.125 | 0.08 | 261 | 0 | 0.364 | 1 | 1 | cs | TRUE
24 | LV_2762-15_0_6_line_24 |  | 21 | 23 | 0.006859 | 0.125 | 0.08 | 261 | 0 | 0.364 | 1 | 1 | cs | TRUE
25 | LV_2762-15_0_6_line_25 |  | 22 | 24 | 0.0065371 | 0.125 | 0.08 | 261 | 0 | 0.364 | 1 | 1 | cs | TRUE
26 | LV_2762-15_0_6_line_26 |  | 25 | 26 | 0.012555 | 0.125 | 0.08 | 261 | 0 | 0.364 | 1 | 1 | cs | TRUE
27 | LV_2762-15_0_6_line_27 |  | 25 | 27 | 0.01245 | 0.125 | 0.08 | 261 | 0 | 0.364 | 1 | 1 | cs | TRUE
28 | LV_2762-15_0_6_line_28 |  | 26 | 28 | 0.013179 | 0.125 | 0.08 | 261 | 0 | 0.364 | 1 | 5 | cs | TRUE
29 | LV_2762-15_0_6_line_29 |  | 26 | 29 | 0.028477 | 0.125 | 0.08 | 261 | 0 | 0.364 | 1 | 5 | cs | TRUE
30 | LV_2762-15_0_6_line_30 |  | 28 | 39 | 0.042681 | 0.125 | 0.08 | 261 | 0 | 0.364 | 1 | 1 | cs | TRUE
31 | LV_2762-15_0_6_line_31 |  | 28 | 30 | 0.013248 | 0.125 | 0.08 | 261 | 0 | 0.364 | 1 | 5 | cs | TRUE
32 | LV_2762-15_0_6_line_32 |  | 29 | 42 | 0.038671 | 0.125 | 0.08 | 261 | 0 | 0.364 | 1 | 5 | cs | TRUE
33 | LV_2762-15_0_6_line_33 |  | 30 | 31 | 0.035294 | 0.125 | 0.08 | 261 | 0 | 0.364 | 1 | 5 | cs | TRUE
34 | LV_2762-15_0_6_line_34 |  | 31 | 48 | 0.032877 | 0.125 | 0.08 | 261 | 0 | 0.364 | 1 | 5 | cs | TRUE
35 | LV_2762-15_0_6_line_35 |  | 32 | 33 | 0.011778 | 0.125 | 0.08 | 261 | 0 | 0.364 | 1 | 5 | cs | TRUE
36 | LV_2762-15_0_6_line_36 |  | 32 | 34 | 0.013235 | 0.125 | 0.08 | 261 | 0 | 0.364 | 1 | 5 | cs | TRUE
37 | LV_2762-15_0_6_line_37 |  | 32 | 35 | 0.012163 | 0.125 | 0.08 | 261 | 0 | 0.364 | 1 | 5 | cs | TRUE
38 | LV_2762-15_0_6_line_38 |  | 33 | 50 | 0.019673 | 0.125 | 0.08 | 261 | 0 | 0.364 | 1 | 1 | cs | TRUE
39 | LV_2762-15_0_6_line_39 |  | 33 | 37 | 0.006754 | 0.125 | 0.08 | 261 | 0 | 0.364 | 1 | 5 | cs | TRUE
40 | LV_2762-15_0_6_line_40 |  | 34 | 51 | 0.015841 | 0.125 | 0.08 | 261 | 0 | 0.364 | 1 | 1 | cs | TRUE
41 | LV_2762-15_0_6_line_41 |  | 34 | 40 | 0.006263 | 0.125 | 0.08 | 261 | 0 | 0.364 | 1 | 5 | cs | TRUE
42 | LV_2762-15_0_6_line_42 |  | 35 | 52 | 0.005685 | 0.125 | 0.08 | 261 | 0 | 0.364 | 1 | 5 | cs | TRUE
43 | LV_2762-15_0_6_line_43 |  | 36 | 37 | 0.008851 | 0.125 | 0.08 | 261 | 0 | 0.364 | 1 | 5 | cs | TRUE
44 | LV_2762-15_0_6_line_44 |  | 36 | 38 | 0.0093434 | 0.125 | 0.08 | 261 | 0 | 0.364 | 1 | 5 | cs | TRUE
45 | LV_2762-15_0_6_line_45 |  | 37 | 53 | 0.030603 | 0.125 | 0.08 | 261 | 0 | 0.364 | 1 | 1 | cs | TRUE
46 | LV_2762-15_0_6_line_46 |  | 38 | 54 | 0.01018 | 0.125 | 0.08 | 261 | 0 | 0.364 | 1 | 5 | cs | TRUE
47 | LV_2762-15_0_6_line_47 |  | 39 | 49 | 0.033705 | 0.125 | 0.08 | 261 | 0 | 0.364 | 1 | 1 | cs | TRUE
48 | LV_2762-15_0_6_line_48 |  | 40 | 41 | 0.026238 | 0.125 | 0.08 | 261 | 0 | 0.364 | 1 | 5 | cs | TRUE
49 | LV_2762-15_0_6_line_49 |  | 41 | 55 | 0.032863 | 0.125 | 0.08 | 261 | 0 | 0.364 | 1 | 1 | cs | TRUE
50 | LV_2762-15_0_6_line_50 |  | 42 | 46 | 0.015684 | 0.125 | 0.08 | 261 | 0 | 0.364 | 1 | 5 | cs | TRUE
51 | LV_2762-15_0_6_line_51 |  | 43 | 47 | 0.006916 | 0.125 | 0.08 | 261 | 0 | 0.364 | 1 | 5 | cs | TRUE
52 | LV_2762-15_0_6_line_52 |  | 44 | 101 | 0.042654 | 0.125 | 0.08 | 261 | 0 | 0.364 | 1 | 1 | cs | TRUE
53 | LV_2762-15_0_6_line_53 |  | 45 | 122 | 0.027945 | 0.125 | 0.08 | 261 | 0 | 0.364 | 1 | 1 | cs | TRUE
54 | LV_2762-15_0_6_line_54 |  | 46 | 47 | 0.0013452 | 0.125 | 0.08 | 261 | 0 | 0.364 | 1 | 5 | cs | TRUE
55 | LV_2762-15_0_6_line_55 |  | 48 | 54 | 0.032148 | 0.125 | 0.08 | 261 | 0 | 0.364 | 1 | 5 | cs | TRUE
56 | LV_2762-15_0_6_line_56 |  | 51 | 121 | 0.025044 | 0.125 | 0.08 | 261 | 0 | 0.364 | 1 | 1 | cs | TRUE
57 | LV_2762-15_0_6_line_57 |  | 52 | 120 | 0.0038694 | 0.125 | 0.08 | 261 | 0 | 0.364 | 1 | 5 | cs | TRUE
58 | LV_2762-15_0_6_line_58 |  | 53 | 107 | 0.016584 | 0.125 | 0.08 | 261 | 0 | 0.364 | 1 | 1 | cs | TRUE
59 | LV_2762-15_0_6_line_59 |  | 56 | 57 | 0.015096 | 0.125 | 0.08 | 261 | 0 | 0.364 | 1 | 1 | cs | TRUE
60 | LV_2762-15_0_6_line_60 |  | 56 | 58 | 0.0051759 | 0.125 | 0.08 | 261 | 0 | 0.364 | 1 | 1 | cs | TRUE
61 | LV_2762-15_0_6_line_61 |  | 57 | 59 | 0.020188 | 0.125 | 0.08 | 261 | 0 | 0.364 | 1 | 1 | cs | TRUE
62 | LV_2762-15_0_6_line_62 |  | 58 | 60 | 0.021266 | 0.125 | 0.08 | 261 | 0 | 0.364 | 1 | 1 | cs | TRUE
63 | LV_2762-15_0_6_line_63 |  | 59 | 61 | 0.015668 | 0.125 | 0.08 | 261 | 0 | 0.364 | 1 | 1 | cs | TRUE
64 | LV_2762-15_0_6_line_64 |  | 60 | 62 | 0.0019735 | 0.125 | 0.08 | 261 | 0 | 0.364 | 1 | 1 | cs | TRUE
65 | LV_2762-15_0_6_line_65 |  | 61 | 63 | 0.028211 | 0.125 | 0.08 | 261 | 0 | 0.364 | 1 | 1 | cs | TRUE
66 | LV_2762-15_0_6_line_66 |  | 63 | 81 | 0.0057145 | 0.125 | 0.08 | 261 | 0 | 0.364 | 1 | 1 | cs | TRUE
67 | LV_2762-15_0_6_line_67 |  | 64 | 65 | 0.013538 | 0.125 | 0.08 | 261 | 0 | 0.364 | 1 | 2 | cs | TRUE
68 | LV_2762-15_0_6_line_68 |  | 64 | 66 | 0.0083726 | 0.125 | 0.08 | 261 | 0 | 0.364 | 1 | 2 | cs | TRUE
69 | LV_2762-15_0_6_line_69 |  | 65 | 67 | 0.017376 | 0.125 | 0.08 | 261 | 0 | 0.364 | 1 | 5 | cs | TRUE
70 | LV_2762-15_0_6_line_70 |  | 66 | 68 | 0.01099 | 0.125 | 0.08 | 261 | 0 | 0.364 | 1 | 1 | cs | TRUE
71 | LV_2762-15_0_6_line_71 |  | 66 | 69 | 0.017954 | 0.125 | 0.08 | 261 | 0 | 0.364 | 1 | 1 | cs | TRUE
72 | LV_2762-15_0_6_line_72 |  | 67 | 70 | 0.030673 | 0.125 | 0.08 | 261 | 0 | 0.364 | 1 | 5 | cs | TRUE
73 | LV_2762-15_0_6_line_73 |  | 68 | 71 | 0.016443 | 0.125 | 0.08 | 261 | 0 | 0.364 | 1 | 1 | cs | TRUE
74 | LV_2762-15_0_6_line_74 |  | 69 | 72 | 0.01406 | 0.125 | 0.08 | 261 | 0 | 0.364 | 1 | 1 | cs | TRUE
75 | LV_2762-15_0_6_line_75 |  | 70 | 73 | 0.010511 | 0.125 | 0.08 | 261 | 0 | 0.364 | 1 | 5 | cs | TRUE
76 | LV_2762-15_0_6_line_76 |  | 70 | 74 | 0.019878 | 0.125 | 0.08 | 261 | 0 | 0.364 | 1 | 1 | cs | TRUE
77 | LV_2762-15_0_6_line_77 |  | 71 | 75 | 0.0089504 | 0.125 | 0.08 | 261 | 0 | 0.364 | 1 | 1 | cs | TRUE
78 | LV_2762-15_0_6_line_78 |  | 72 | 76 | 0.019773 | 0.125 | 0.08 | 261 | 0 | 0.364 | 1 | 1 | cs | TRUE
79 | LV_2762-15_0_6_line_79 |  | 73 | 77 | 0.005004 | 0.125 | 0.08 | 261 | 0 | 0.364 | 1 | 5 | cs | TRUE
80 | LV_2762-15_0_6_line_80 |  | 73 | 78 | 0.0012371 | 0.125 | 0.08 | 261 | 0 | 0.364 | 1 | 1 | cs | TRUE
81 | LV_2762-15_0_6_line_81 |  | 74 | 79 | 0.018136 | 0.125 | 0.08 | 261 | 0 | 0.364 | 1 | 1 | cs | TRUE
82 | LV_2762-15_0_6_line_82 |  | 75 | 142 | 0.021801 | 0.125 | 0.08 | 261 | 0 | 0.364 | 1 | 1 | cs | TRUE
83 | LV_2762-15_0_6_line_83 |  | 76 | 119 | 0.019238 | 0.125 | 0.08 | 261 | 0 | 0.364 | 1 | 1 | cs | TRUE
84 | LV_2762-15_0_6_line_84 |  | 77 | 82 | 0.0066459 | 0.125 | 0.08 | 261 | 0 | 0.364 | 1 | 5 | cs | TRUE
85 | LV_2762-15_0_6_line_85 |  | 78 | 85 | 0.019583 | 0.125 | 0.08 | 261 | 0 | 0.364 | 1 | 1 | cs | TRUE
86 | LV_2762-15_0_6_line_86 |  | 79 | 80 | 0.0011804 | 0.125 | 0.08 | 261 | 0 | 0.364 | 1 | 1 | cs | TRUE
87 | LV_2762-15_0_6_line_87 |  | 80 | 81 | 0.023172 | 0.125 | 0.08 | 261 | 0 | 0.364 | 1 | 1 | cs | TRUE
88 | LV_2762-15_0_6_line_88 |  | 82 | 90 | 0.030619 | 0.125 | 0.08 | 261 | 0 | 0.364 | 1 | 5 | cs | TRUE
89 | LV_2762-15_0_6_line_89 |  | 83 | 84 | 0.0084641 | 0.125 | 0.08 | 261 | 0 | 0.364 | 1 | 1 | cs | TRUE
90 | LV_2762-15_0_6_line_90 |  | 84 | 86 | 0.0050572 | 0.125 | 0.08 | 261 | 0 | 0.364 | 1 | 1 | cs | TRUE
91 | LV_2762-15_0_6_line_91 |  | 85 | 143 | 0.018382 | 0.125 | 0.08 | 261 | 0 | 0.364 | 1 | 1 | cs | TRUE
92 | LV_2762-15_0_6_line_92 |  | 86 | 87 | 0.011955 | 0.125 | 0.08 | 261 | 0 | 0.364 | 1 | 1 | cs | TRUE
93 | LV_2762-15_0_6_line_93 |  | 87 | 88 | 0.021227 | 0.125 | 0.08 | 261 | 0 | 0.364 | 1 | 1 | cs | TRUE
94 | LV_2762-15_0_6_line_94 |  | 87 | 89 | 0.0049151 | 0.125 | 0.08 | 261 | 0 | 0.364 | 1 | 1 | cs | TRUE
95 | LV_2762-15_0_6_line_95 |  | 88 | 94 | 0.029933 | 0.125 | 0.08 | 261 | 0 | 0.364 | 1 | 1 | cs | TRUE
96 | LV_2762-15_0_6_line_96 |  | 89 | 91 | 0.018778 | 0.125 | 0.08 | 261 | 0 | 0.364 | 1 | 1 | cs | TRUE
97 | LV_2762-15_0_6_line_97 |  | 90 | 130 | 0.022266 | 0.125 | 0.08 | 261 | 0 | 0.364 | 1 | 5 | cs | TRUE
98 | LV_2762-15_0_6_line_98 |  | 91 | 92 | 0.0013516 | 0.125 | 0.08 | 261 | 0 | 0.364 | 1 | 1 | cs | TRUE
99 | LV_2762-15_0_6_line_99 |  | 92 | 93 | 0.0097626 | 0.125 | 0.08 | 261 | 0 | 0.364 | 1 | 1 | cs | TRUE
100 | LV_2762-15_0_6_line_100 |  | 93 | 95 | 0.012828 | 0.125 | 0.08 | 261 | 0 | 0.364 | 1 | 1 | cs | TRUE
101 | LV_2762-15_0_6_line_101 |  | 94 | 96 | 0.015365 | 0.125 | 0.08 | 261 | 0 | 0.364 | 1 | 1 | cs | TRUE
102 | LV_2762-15_0_6_line_102 |  | 95 | 97 | 0.0064427 | 0.125 | 0.08 | 261 | 0 | 0.364 | 1 | 1 | cs | TRUE
103 | LV_2762-15_0_6_line_103 |  | 96 | 126 | 0.019225 | 0.125 | 0.08 | 261 | 0 | 0.364 | 1 | 1 | cs | TRUE
104 | LV_2762-15_0_6_line_104 |  | 97 | 98 | 0.024214 | 0.125 | 0.08 | 261 | 0 | 0.364 | 1 | 1 | cs | TRUE
105 | LV_2762-15_0_6_line_105 |  | 98 | 99 | 0.029772 | 0.125 | 0.08 | 261 | 0 | 0.364 | 1 | 1 | cs | TRUE
106 | LV_2762-15_0_6_line_106 |  | 98 | 100 | 0.022501 | 0.125 | 0.08 | 261 | 0 | 0.364 | 1 | 1 | cs | TRUE
107 | LV_2762-15_0_6_line_107 |  | 102 | 103 | 0.022921 | 0.125 | 0.08 | 261 | 0 | 0.364 | 1 | 1 | cs | TRUE
108 | LV_2762-15_0_6_line_108 |  | 102 | 104 | 0.015169 | 0.125 | 0.08 | 261 | 0 | 0.364 | 1 | 1 | cs | TRUE
109 | LV_2762-15_0_6_line_109 |  | 103 | 108 | 0.02253 | 0.125 | 0.08 | 261 | 0 | 0.364 | 1 | 1 | cs | TRUE
110 | LV_2762-15_0_6_line_110 |  | 104 | 105 | 0.019017 | 0.125 | 0.08 | 261 | 0 | 0.364 | 1 | 1 | cs | TRUE
111 | LV_2762-15_0_6_line_111 |  | 105 | 106 | 0.01903 | 0.125 | 0.08 | 261 | 0 | 0.364 | 1 | 1 | cs | TRUE
112 | LV_2762-15_0_6_line_112 |  | 106 | 109 | 0.029407 | 0.125 | 0.08 | 261 | 0 | 0.364 | 1 | 1 | cs | TRUE
113 | LV_2762-15_0_6_line_113 |  | 108 | 137 | 0.0002412 | 0.125 | 0.08 | 261 | 0 | 0.364 | 1 | 1 | cs | TRUE
114 | LV_2762-15_0_6_line_114 |  | 109 | 136 | 0.0022638 | 0.125 | 0.08 | 261 | 0 | 0.364 | 1 | 1 | cs | TRUE
115 | LV_2762-15_0_6_line_115 |  | 110 | 111 | 0.013341 | 0.125 | 0.08 | 261 | 0 | 0.364 | 1 | 1 | cs | TRUE
116 | LV_2762-15_0_6_line_116 |  | 111 | 112 | 0.043399 | 0.125 | 0.08 | 261 | 0 | 0.364 | 1 | 1 | cs | TRUE
117 | LV_2762-15_0_6_line_117 |  | 112 | 113 | 0.022221 | 0.125 | 0.08 | 261 | 0 | 0.364 | 1 | 1 | cs | TRUE
118 | LV_2762-15_0_6_line_118 |  | 113 | 114 | 0.029607 | 0.125 | 0.08 | 261 | 0 | 0.364 | 1 | 1 | cs | TRUE
119 | LV_2762-15_0_6_line_119 |  | 113 | 115 | 0.016348 | 0.125 | 0.08 | 261 | 0 | 0.364 | 1 | 1 | cs | TRUE
120 | LV_2762-15_0_6_line_120 |  | 114 | 116 | 0.025179 | 0.125 | 0.08 | 261 | 0 | 0.364 | 1 | 1 | cs | TRUE
121 | LV_2762-15_0_6_line_121 |  | 115 | 117 | 0.017591 | 0.125 | 0.08 | 261 | 0 | 0.364 | 1 | 1 | cs | TRUE
122 | LV_2762-15_0_6_line_122 |  | 116 | 118 | 0.02647 | 0.125 | 0.08 | 261 | 0 | 0.364 | 1 | 1 | cs | TRUE
123 | LV_2762-15_0_6_line_123 |  | 117 | 119 | 0.021432 | 0.125 | 0.08 | 261 | 0 | 0.364 | 1 | 1 | cs | TRUE
124 | LV_2762-15_0_6_line_124 |  | 118 | 133 | 0.01026 | 0.125 | 0.08 | 261 | 0 | 0.364 | 1 | 1 | cs | TRUE
125 | LV_2762-15_0_6_line_125 |  | 120 | 128 | 0.022062 | 0.125 | 0.08 | 261 | 0 | 0.364 | 1 | 5 | cs | TRUE
126 | LV_2762-15_0_6_line_126 |  | 121 | 122 | 0.01646 | 0.125 | 0.08 | 261 | 0 | 0.364 | 1 | 1 | cs | TRUE
127 | LV_2762-15_0_6_line_127 |  | 122 | 123 | 0.016892 | 0.125 | 0.08 | 261 | 0 | 0.364 | 1 | 1 | cs | TRUE
128 | LV_2762-15_0_6_line_128 |  | 123 | 124 | 0.016962 | 0.125 | 0.08 | 261 | 0 | 0.364 | 1 | 1 | cs | TRUE
129 | LV_2762-15_0_6_line_129 |  | 124 | 125 | 0.027078 | 0.125 | 0.08 | 261 | 0 | 0.364 | 1 | 1 | cs | TRUE
130 | LV_2762-15_0_6_line_130 |  | 125 | 126 | 0.00046984 | 0.125 | 0.08 | 261 | 0 | 0.364 | 1 | 1 | cs | TRUE
131 | LV_2762-15_0_6_line_131 |  | 127 | 128 | 0.0094068 | 0.125 | 0.08 | 261 | 0 | 0.364 | 1 | 5 | cs | TRUE
132 | LV_2762-15_0_6_line_132 |  | 127 | 129 | 0.020422 | 0.125 | 0.08 | 261 | 0 | 0.364 | 1 | 5 | cs | TRUE
133 | LV_2762-15_0_6_line_133 |  | 129 | 130 | 0.022586 | 0.125 | 0.08 | 261 | 0 | 0.364 | 1 | 5 | cs | TRUE
134 | LV_2762-15_0_6_line_134 |  | 131 | 132 | 0.023512 | 0.125 | 0.08 | 261 | 0 | 0.364 | 1 | 1 | cs | TRUE
135 | LV_2762-15_0_6_line_135 |  | 132 | 143 | 0.021764 | 0.125 | 0.08 | 261 | 0 | 0.364 | 1 | 1 | cs | TRUE
136 | LV_2762-15_0_6_line_136 |  | 133 | 134 | 0.014497 | 0.125 | 0.08 | 261 | 0 | 0.364 | 1 | 1 | cs | TRUE
137 | LV_2762-15_0_6_line_137 |  | 134 | 135 | 0.0013007 | 0.125 | 0.08 | 261 | 0 | 0.364 | 1 | 1 | cs | TRUE
138 | LV_2762-15_0_6_line_138 |  | 135 | 136 | 0.025522 | 0.125 | 0.08 | 261 | 0 | 0.364 | 1 | 1 | cs | TRUE
139 | LV_2762-15_0_6_line_139 |  | 137 | 138 | 0.019127 | 0.125 | 0.08 | 261 | 0 | 0.364 | 1 | 1 | cs | TRUE
140 | LV_2762-15_0_6_line_140 |  | 138 | 139 | 0.012264 | 0.125 | 0.08 | 261 | 0 | 0.364 | 1 | 1 | cs | TRUE
141 | LV_2762-15_0_6_line_141 |  | 139 | 140 | 0.018737 | 0.125 | 0.08 | 261 | 0 | 0.364 | 1 | 1 | cs | TRUE
142 | LV_2762-15_0_6_line_142 |  | 141 | 142 | 0.0054766 | 0.125 | 0.08 | 261 | 0 | 0.364 | 1 | 1 | cs | TRUE

## trafo
| name | std_type | hv_bus | lv_bus | sn_mva | vn_hv_kv | vn_lv_kv | vk_percent | vkr_percent | pfe_kw | i0_percent | shift_degree | tap_side | tap_neutral | tap_min | tap_max | tap_step_percent | tap_step_degree | tap_pos | tap_phase_shifter | parallel | df | in_service
0 | LV_2762-15_0_6_trafo_94 | 0.63 MVA 20/0.4 kV | 144 | 41 | 0.63 | 20 | 0.4 | 6 | 1.206 | 1.65 | 0.2619 | 150 | hv | 0 | -2 | 2 | 2.5 | 0 | 0 | FALSE | 1 | 1 | TRUE

## line_geodata
| x0 | y0 | x1 | y1 | x2 | y2 | x3 | y3 | x4 | y4
0 | 2608987.6941 | 1266641.4496 | 2608977.2989 | 1266597.986
1 | 2608987.6941 | 1266641.4496 | 2608998.7825 | 1266687.812
2 | 2608972.5375 | 1266578.0777 | 2608977.2989 | 1266597.986
3 | 2609005.7054 | 1266716.7578 | 2608998.7825 | 1266687.812
4 | 2608972.5375 | 1266578.0777 | 2608958.941 | 1266585.0597
5 | 2609005.7054 | 1266716.7578 | 2609004.8015 | 1266717.1567 | 2608993.0949 | 1266722.9875 | 2608973.4304 | 1266733.0531
6 | 2608958.941 | 1266585.0597 | 2608939.2545 | 1266595.169
7 | 2608969.8772 | 1266734.8719 | 2608973.4304 | 1266733.0531
8 | 2608939.2545 | 1266595.169 | 2608929.9162 | 1266599.9644
9 | 2609028.9266 | 1266812.5174 | 2609020.8522 | 1266779.2199
10 | 2609038.774 | 1266850.4011 | 2609036.6754 | 1266844.4716 | 2609028.9266 | 1266812.5174
11 | 2608969.8772 | 1266734.8719 | 2608946.5478 | 1266746.0446 | 2608929.678 | 1266754.4643
12 | 2609038.774 | 1266850.4011 | 2609044.3626 | 1266848.2081 | 2609044.697 | 1266856.0252
13 | 2609038.774 | 1266850.4011 | 2609032.0918 | 1266853.9601 | 2609011.0962 | 1266864.9522
14 | 2609044.697 | 1266856.0252 | 2609045.5532 | 1266862.253
15 | 2609044.697 | 1266856.0252 | 2609037.2105 | 1266858.8824 | 2609025.8898 | 1266863.5352 | 2609009.8079 | 1266872.0121
16 | 2609045.5532 | 1266862.253 | 2609046.5856 | 1266866.4019 | 2609051.7001 | 1266874.3945
17 | 2609009.8079 | 1266872.0121 | 2609008.3899 | 1266872.7596 | 2608995.9802 | 1266879.5536
18 | 2608907.1396 | 1266611.4584 | 2608912.6463 | 1266608.8426 | 2608929.2726 | 1266600.2949 | 2608929.9162 | 1266599.9644
19 | 2608907.1396 | 1266611.4584 | 2608882.6481 | 1266624.2418 | 2608875.5642 | 1266627.8852
20 | 2608863.9728 | 1266633.8429 | 2608865.3816 | 1266633.1223 | 2608875.5642 | 1266627.8852
21 | 2608874.2676 | 1266669.8296 | 2608874.1048 | 1266669.5038
22 | 2608857.8557 | 1266636.9804 | 2608874.1048 | 1266669.5038
23 | 2608874.2676 | 1266669.8296 | 2608879.5758 | 1266680.4542 | 2608882.0027 | 1266683.471 | 2608885.9529 | 1266684.6333
24 | 2608863.9728 | 1266633.8429 | 2608857.8557 | 1266636.9804
25 | 2608891.8737 | 1266681.8624 | 2608885.9529 | 1266684.6333
26 | 2608841.633 | 1266784.4146 | 2608848.1734 | 1266795.143
27 | 2608841.633 | 1266784.4146 | 2608835.7992 | 1266773.4156
28 | 2608853.6732 | 1266807.1262 | 2608848.1734 | 1266795.143
29 | 2608848.1734 | 1266795.143 | 2608873.6529 | 1266782.4262
30 | 2608853.6732 | 1266807.1262 | 2608873.7597 | 1266844.7852
31 | 2608841.9063 | 1266813.2129 | 2608847.7068 | 1266810.275 | 2608853.6732 | 1266807.1262
32 | 2608908.2534 | 1266765.1572 | 2608873.6529 | 1266782.4262
33 | 2608841.9063 | 1266813.2129 | 2608858.4507 | 1266844.3888
34 | 2608858.4507 | 1266844.3888 | 2608870.9482 | 1266867.9387 | 2608873.8378 | 1266873.4426
35 | 2608909.7305 | 1266927.2269 | 2608899.4171 | 1266932.971
36 | 2608909.7305 | 1266927.2269 | 2608921.1595 | 1266920.4949
37 | 2608909.7305 | 1266927.2269 | 2608915.6837 | 1266937.8432
38 | 2608899.4171 | 1266932.971 | 2608882.3082 | 1266942.683
39 | 2608899.4171 | 1266932.971 | 2608896.2194 | 1266927.0177
40 | 2608921.1595 | 1266920.4949 | 2608935.0566 | 1266912.8924
41 | 2608921.1595 | 1266920.4949 | 2608918.089 | 1266915.0309
42 | 2608915.6837 | 1266937.8432 | 2608920.6108 | 1266934.9819
43 | 2608898.1282 | 1266919.0483 | 2608899.1038 | 1266921.04 | 2608896.2194 | 1266927.0177
44 | 2608898.1282 | 1266919.0483 | 2608893.7213 | 1266910.8095
45 | 2608896.2194 | 1266927.0177 | 2608869.3956 | 1266941.75
46 | 2608888.9198 | 1266901.833 | 2608893.7213 | 1266910.8095
47 | 2608873.7597 | 1266844.7852 | 2608889.622 | 1266874.5246
48 | 2608918.089 | 1266915.0309 | 2608941.0022 | 1266902.2479
49 | 2608969.8638 | 1266886.5389 | 2608958.4389 | 1266892.5202 | 2608941.0022 | 1266902.2479
50 | 2608908.2534 | 1266765.1572 | 2608922.2863 | 1266758.1534
51 | 2608929.678 | 1266754.4643 | 2608923.4899 | 1266757.5527
52 | 2609051.7001 | 1266874.3945 | 2609052.796 | 1266876.107 | 2609073.5619 | 1266911.0185
53 | 2608971.468 | 1266892.9735 | 2608995.9802 | 1266879.5536
54 | 2608922.2863 | 1266758.1534 | 2608923.4899 | 1266757.5527
55 | 2608873.8378 | 1266873.4426 | 2608879.3549 | 1266883.9513 | 2608888.9198 | 1266901.833
56 | 2608957.0276 | 1266900.8731 | 2608935.0566 | 1266912.8924
57 | 2608920.6108 | 1266934.9819 | 2608922.5862 | 1266938.3091
58 | 2608869.3956 | 1266941.75 | 2608854.8594 | 1266949.7337
59 | 2609094.4819 | 1267104.7424 | 2609082.9452 | 1267114.4791
60 | 2609094.4819 | 1267104.7424 | 2609098.4374 | 1267101.404
61 | 2609067.5178 | 1267127.4995 | 2609082.9452 | 1267114.4791
62 | 2609098.4374 | 1267101.404 | 2609114.6891 | 1267087.6879
63 | 2609055.5443 | 1267137.6049 | 2609067.5178 | 1267127.4995
64 | 2609114.6891 | 1267087.6879 | 2609116.1973 | 1267086.415
65 | 2609055.5443 | 1267137.6049 | 2609048.9169 | 1267130.1229 | 2609036.9775 | 1267116.3174
66 | 2609036.9775 | 1267116.3174 | 2609033.2211 | 1267112.0109
67 | 2608944.417 | 1267103.8401 | 2608954.9259 | 1267095.3053
68 | 2608937.9178 | 1267109.1183 | 2608944.417 | 1267103.8401
69 | 2608954.9259 | 1267095.3053 | 2608968.4142 | 1267084.3509
70 | 2608937.9178 | 1267109.1183 | 2608932.3106 | 1267099.666
71 | 2608937.9178 | 1267109.1183 | 2608924.3093 | 1267120.8297
72 | 2608992.2242 | 1267065.0138 | 2608968.4142 | 1267084.3509
73 | 2608932.3106 | 1267099.666 | 2608923.9215 | 1267085.5242
74 | 2608913.6522 | 1267130.0011 | 2608924.3093 | 1267120.8297
75 | 2608992.2242 | 1267065.0138 | 2608986.6752 | 1267056.0769
76 | 2608992.2242 | 1267065.0138 | 2608999.5203 | 1267073.3751 | 2609005.2923 | 1267079.9923
77 | 2608919.3551 | 1267077.8263 | 2608923.9215 | 1267085.5242
78 | 2608913.6522 | 1267130.0011 | 2608898.6648 | 1267142.8991
79 | 2608986.6752 | 1267056.0769 | 2608990.9996 | 1267053.5372
80 | 2608986.6752 | 1267056.0769 | 2608986.0232 | 1267055.0255
81 | 2609005.2923 | 1267079.9923 | 2609017.2135 | 1267093.6591
82 | 2608919.3551 | 1267077.8263 | 2608908.2322 | 1267059.076
83 | 2608884.0832 | 1267155.4479 | 2608898.6648 | 1267142.8991
84 | 2608990.9996 | 1267053.5372 | 2608987.6067 | 1267047.8226
85 | 2608975.7031 | 1267038.3829 | 2608986.0232 | 1267055.0255
86 | 2609017.9894 | 1267094.5487 | 2609017.2135 | 1267093.6591
87 | 2609017.9894 | 1267094.5487 | 2609033.2211 | 1267112.0109
88 | 2608971.9753 | 1267021.4948 | 2608987.6067 | 1267047.8226
89 | 2609028.2712 | 1267035.033 | 2609034.7791 | 1267029.6211
90 | 2609038.6674 | 1267026.3875 | 2609034.7791 | 1267029.6211
91 | 2608966.0158 | 1267022.7608 | 2608975.7031 | 1267038.3829
92 | 2609047.8594 | 1267018.7435 | 2609038.6674 | 1267026.3875
93 | 2609047.8594 | 1267018.7435 | 2609036.8396 | 1267000.6005
94 | 2609047.8594 | 1267018.7435 | 2609051.5814 | 1267015.5334
95 | 2609036.8396 | 1267000.6005 | 2609021.3002 | 1266975.0167
96 | 2609051.5814 | 1267015.5334 | 2609065.8009 | 1267003.2691
97 | 2608960.6081 | 1267002.3491 | 2608971.9753 | 1267021.4948
98 | 2609065.8009 | 1267003.2691 | 2609066.8245 | 1267002.3864
99 | 2609074.2172 | 1266996.0102 | 2609066.8245 | 1267002.3864
100 | 2609074.2172 | 1266996.0102 | 2609083.9311 | 1266987.6321
101 | 2609013.3239 | 1266961.8846 | 2609021.3002 | 1266975.0167
102 | 2609088.8099 | 1266983.4242 | 2609083.9311 | 1266987.6321
103 | 2609003.3434 | 1266945.4529 | 2609013.3239 | 1266961.8846
104 | 2609107.1461 | 1266967.6093 | 2609088.8099 | 1266983.4242
105 | 2609107.1461 | 1266967.6093 | 2609118.3182 | 1266986.1394 | 2609122.638 | 1266993.0323
106 | 2609107.1461 | 1266967.6093 | 2609095.8981 | 1266949.4906 | 2609095.3087 | 1266948.4742
107 | 2608829.6651 | 1266971.5941 | 2608850.0494 | 1266960.9948
108 | 2608829.6651 | 1266971.5941 | 2608816.3179 | 1266978.8022
109 | 2608850.0494 | 1266960.9948 | 2608861.5442 | 1266980.3719
110 | 2608799.585 | 1266987.8387 | 2608816.3179 | 1266978.8022
111 | 2608799.585 | 1266987.8387 | 2608809.2832 | 1267004.2117
112 | 2608809.2832 | 1267004.2117 | 2608824.2699 | 1267029.5132
113 | 2608861.5442 | 1266980.3719 | 2608861.6672 | 1266980.5794
114 | 2608825.4236 | 1267031.4609 | 2608824.2699 | 1267029.5132
115 | 2608789.485 | 1267108.6911 | 2608777.9553 | 1267101.9787
116 | 2608826.2739 | 1267131.6598 | 2608823.6723 | 1267129.729 | 2608810.1747 | 1267120.7361 | 2608789.485 | 1267108.6911
117 | 2608843.5425 | 1267145.6029 | 2608836.7323 | 1267139.4218 | 2608826.2739 | 1267131.6598
118 | 2608843.5425 | 1267145.6029 | 2608844.4398 | 1267144.5368 | 2608847.276 | 1267140.516 | 2608861.0086 | 1267121.7016
119 | 2608843.5425 | 1267145.6029 | 2608850.4883 | 1267151.762 | 2608855.5409 | 1267156.7001
120 | 2608865.1999 | 1267098.6134 | 2608865.1999 | 1267098.6134 | 2608866.9727 | 1267106.0435 | 2608866.773 | 1267113.8041 | 2608861.0086 | 1267121.7016
121 | 2608867.744 | 1267169.3666 | 2608858.3501 | 1267159.4457 | 2608855.5409 | 1267156.7001
122 | 2608865.1999 | 1267098.6134 | 2608851.71 | 1267075.839
123 | 2608867.744 | 1267169.3666 | 2608868.8516 | 1267168.5677 | 2608873.0948 | 1267164.9048 | 2608884.0832 | 1267155.4479
124 | 2608846.4812 | 1267067.0114 | 2608851.71 | 1267075.839
125 | 2608922.5862 | 1266938.3091 | 2608933.8492 | 1266957.2792
126 | 2608971.468 | 1266892.9735 | 2608957.0276 | 1266900.8731
127 | 2608971.468 | 1266892.9735 | 2608980.2372 | 1266907.411
128 | 2608980.2372 | 1266907.411 | 2608989.0425 | 1266921.9079
129 | 2609003.0995 | 1266945.0513 | 2608989.0425 | 1266921.9079
130 | 2609003.0995 | 1266945.0513 | 2609003.3434 | 1266945.4529
131 | 2608938.6516 | 1266965.3678 | 2608933.8492 | 1266957.2792
132 | 2608938.6516 | 1266965.3678 | 2608949.0773 | 1266982.9278
133 | 2608949.0773 | 1266982.9278 | 2608960.6081 | 1267002.3491
134 | 2608942.5839 | 1266984.024 | 2608951.7064 | 1266999.6849 | 2608954.5459 | 1267004.264
135 | 2608954.5459 | 1267004.264 | 2608966.0158 | 1267022.7608
136 | 2608846.4812 | 1267067.0114 | 2608839.0931 | 1267054.5385
137 | 2608839.0931 | 1267054.5385 | 2608838.4303 | 1267053.4194
138 | 2608825.4236 | 1267031.4609 | 2608838.4303 | 1267053.4194
139 | 2608861.6672 | 1266980.5794 | 2608871.4256 | 1266997.0295
140 | 2608877.6828 | 1267007.5776 | 2608871.4256 | 1266997.0295
141 | 2608877.6828 | 1267007.5776 | 2608887.2422 | 1267023.6923
142 | 2608908.2322 | 1267059.076 | 2608905.4381 | 1267054.3658

## bus_geodata
| x | y | coords
0 | 2608987.6941 | 1266641.4496
1 | 2608977.2989 | 1266597.986
2 | 2608998.7825 | 1266687.812
3 | 2608972.5375 | 1266578.0777
4 | 2609005.7054 | 1266716.7578
5 | 2608958.941 | 1266585.0597
6 | 2608973.4304 | 1266733.0531
7 | 2608939.2545 | 1266595.169
8 | 2609020.8521 | 1266779.2199
9 | 2609028.9266 | 1266812.5174
10 | 2608969.8772 | 1266734.8719
11 | 2609038.774 | 1266850.4011
12 | 2609044.697 | 1266856.0252
13 | 2609011.0962 | 1266864.9522
14 | 2609045.5532 | 1266862.253
15 | 2609009.8079 | 1266872.0121
16 | 2608929.9162 | 1266599.9644
17 | 2608907.1396 | 1266611.4584
18 | 2608875.5642 | 1266627.8852
19 | 2608874.1048 | 1266669.5038
20 | 2608874.2676 | 1266669.8296
21 | 2608857.8557 | 1266636.9804
22 | 2608885.9529 | 1266684.6333
23 | 2608863.9728 | 1266633.8429
24 | 2608891.8737 | 1266681.8624
25 | 2608841.633 | 1266784.4146
26 | 2608848.1734 | 1266795.143
27 | 2608835.7992 | 1266773.4156
28 | 2608853.6732 | 1266807.1262
29 | 2608873.6529 | 1266782.4262
30 | 2608841.9063 | 1266813.2129
31 | 2608858.4507 | 1266844.3888
32 | 2608909.7305 | 1266927.2269
33 | 2608899.4171 | 1266932.971
34 | 2608921.1595 | 1266920.4949
35 | 2608915.6837 | 1266937.8432
36 | 2608898.1282 | 1266919.0483
37 | 2608896.2194 | 1266927.0177
38 | 2608893.7213 | 1266910.8095
39 | 2608873.7597 | 1266844.7852
40 | 2608918.089 | 1266915.0309
41 | 2608941.0022 | 1266902.2479
42 | 2608908.2534 | 1266765.1572
43 | 2608929.678 | 1266754.4643
44 | 2609051.7001 | 1266874.3945
45 | 2608995.9802 | 1266879.5536
46 | 2608922.2863 | 1266758.1534
47 | 2608923.4899 | 1266757.5527
48 | 2608873.8378 | 1266873.4426
49 | 2608889.622 | 1266874.5246
50 | 2608882.3082 | 1266942.683
51 | 2608935.0566 | 1266912.8924
52 | 2608920.6108 | 1266934.9819
53 | 2608869.3956 | 1266941.75
54 | 2608888.9198 | 1266901.833
55 | 2608969.8638 | 1266886.5389
56 | 2609094.4819 | 1267104.7424
57 | 2609082.9452 | 1267114.4791
58 | 2609098.4374 | 1267101.404
59 | 2609067.5178 | 1267127.4995
60 | 2609114.6891 | 1267087.6879
61 | 2609055.5443 | 1267137.6049
62 | 2609116.1973 | 1267086.415
63 | 2609036.9775 | 1267116.3174
64 | 2608944.417 | 1267103.8401
65 | 2608954.9259 | 1267095.3053
66 | 2608937.9178 | 1267109.1183
67 | 2608968.4142 | 1267084.3509
68 | 2608932.3106 | 1267099.666
69 | 2608924.3093 | 1267120.8297
70 | 2608992.2242 | 1267065.0138
71 | 2608923.9215 | 1267085.5242
72 | 2608913.6522 | 1267130.0011
73 | 2608986.6752 | 1267056.0769
74 | 2609005.2923 | 1267079.9923
75 | 2608919.3551 | 1267077.8263
76 | 2608898.6648 | 1267142.8991
77 | 2608990.9996 | 1267053.5372
78 | 2608986.0232 | 1267055.0255
79 | 2609017.2135 | 1267093.6591
80 | 2609017.9894 | 1267094.5487
81 | 2609033.2211 | 1267112.0109
82 | 2608987.6067 | 1267047.8226
83 | 2609028.2712 | 1267035.033
84 | 2609034.7791 | 1267029.6211
85 | 2608975.7031 | 1267038.3829
86 | 2609038.6674 | 1267026.3875
87 | 2609047.8594 | 1267018.7435
88 | 2609036.8396 | 1267000.6005
89 | 2609051.5814 | 1267015.5334
90 | 2608971.9753 | 1267021.4948
91 | 2609065.8009 | 1267003.2691
92 | 2609066.8245 | 1267002.3864
93 | 2609074.2172 | 1266996.0102
94 | 2609021.3002 | 1266975.0167
95 | 2609083.9311 | 1266987.6321
96 | 2609013.3239 | 1266961.8846
97 | 2609088.8099 | 1266983.4242
98 | 2609107.1461 | 1266967.6093
99 | 2609122.638 | 1266993.0323
100 | 2609095.3087 | 1266948.4742
101 | 2609073.5619 | 1266911.0185
102 | 2608829.6651 | 1266971.5941
103 | 2608850.0494 | 1266960.9948
104 | 2608816.3179 | 1266978.8022
105 | 2608799.585 | 1266987.8387
106 | 2608809.2832 | 1267004.2117
107 | 2608854.8594 | 1266949.7337
108 | 2608861.5442 | 1266980.3719
109 | 2608824.2699 | 1267029.5132
110 | 2608777.9553 | 1267101.9787
111 | 2608789.485 | 1267108.6911
112 | 2608826.2739 | 1267131.6598
113 | 2608843.5425 | 1267145.6029
114 | 2608861.0086 | 1267121.7016
115 | 2608855.5409 | 1267156.7001
116 | 2608865.1999 | 1267098.6134
117 | 2608867.744 | 1267169.3666
118 | 2608851.71 | 1267075.839
119 | 2608884.0832 | 1267155.4479
120 | 2608922.5862 | 1266938.3091
121 | 2608957.0276 | 1266900.8731
122 | 2608971.468 | 1266892.9735
123 | 2608980.2372 | 1266907.411
124 | 2608989.0425 | 1266921.9079
125 | 2609003.0995 | 1266945.0513
126 | 2609003.3434 | 1266945.4529
127 | 2608938.6516 | 1266965.3678
128 | 2608933.8492 | 1266957.2792
129 | 2608949.0773 | 1266982.9278
130 | 2608960.6081 | 1267002.3491
131 | 2608942.5839 | 1266984.024
132 | 2608954.5459 | 1267004.264
133 | 2608846.4812 | 1267067.0114
134 | 2608839.0931 | 1267054.5385
135 | 2608838.4303 | 1267053.4194
136 | 2608825.4236 | 1267031.4609
137 | 2608861.6672 | 1266980.5794
138 | 2608871.4256 | 1266997.0295
139 | 2608877.6828 | 1267007.5776
140 | 2608887.2422 | 1267023.6923
141 | 2608905.4381 | 1267054.3659
142 | 2608908.2322 | 1267059.076
143 | 2608966.0158 | 1267022.7608
144 | 2608918.089 | 1266915.0309

## line_std_types
| c_nf_per_km | r_ohm_per_km | x_ohm_per_km | max_i_ka | type | q_mm2 | alpha | voltage_rating
NAYY 4x50 SE | 210 | 0.642 | 0.083 | 0.142 | cs | 50 | 0.00403 | LV
NAYY 4x120 SE | 264 | 0.225 | 0.08 | 0.242 | cs | 120 | 0.00403 | LV
NAYY 4x150 SE | 261 | 0.208 | 0.08 | 0.27 | cs | 150 | 0.00403 | LV
NA2XS2Y 1x95 RM/25 12/20 kV | 216 | 0.313 | 0.132 | 0.252 | cs | 95 | 0.00403 | MV
NA2XS2Y 1x185 RM/25 12/20 kV | 273 | 0.161 | 0.117 | 0.362 | cs | 185 | 0.00403 | MV
NA2XS2Y 1x240 RM/25 12/20 kV | 304 | 0.122 | 0.112 | 0.421 | cs | 240 | 0.00403 | MV
NA2XS2Y 1x95 RM/25 6/10 kV | 315 | 0.313 | 0.123 | 0.249 | cs | 95 | 0.00403 | MV
NA2XS2Y 1x185 RM/25 6/10 kV | 406 | 0.161 | 0.11 | 0.358 | cs | 185 | 0.00403 | MV
NA2XS2Y 1x240 RM/25 6/10 kV | 456 | 0.122 | 0.105 | 0.416 | cs | 240 | 0.00403 | MV
NA2XS2Y 1x150 RM/25 12/20 kV | 250 | 0.206 | 0.116 | 0.319 | cs | 150 | 0.00403 | MV
NA2XS2Y 1x120 RM/25 12/20 kV | 230 | 0.253 | 0.119 | 0.283 | cs | 120 | 0.00403 | MV
NA2XS2Y 1x70 RM/25 12/20 kV | 190 | 0.443 | 0.132 | 0.22 | cs | 70 | 0.00403 | MV
NA2XS2Y 1x150 RM/25 6/10 kV | 360 | 0.206 | 0.11 | 0.315 | cs | 150 | 0.00403 | MV
NA2XS2Y 1x120 RM/25 6/10 kV | 340 | 0.253 | 0.113 | 0.28 | cs | 120 | 0.00403 | MV
NA2XS2Y 1x70 RM/25 6/10 kV | 280 | 0.443 | 0.123 | 0.217 | cs | 70 | 0.00403 | MV
N2XS(FL)2Y 1x120 RM/35 64/110 kV | 112 | 0.153 | 0.166 | 0.366 | cs | 120 | 0.00393 | HV
N2XS(FL)2Y 1x185 RM/35 64/110 kV | 125 | 0.099 | 0.156 | 0.457 | cs | 185 | 0.00393 | HV
N2XS(FL)2Y 1x240 RM/35 64/110 kV | 135 | 0.075 | 0.149 | 0.526 | cs | 240 | 0.00393 | HV
N2XS(FL)2Y 1x300 RM/35 64/110 kV | 144 | 0.06 | 0.144 | 0.588 | cs | 300 | 0.00393 | HV
15-AL1/3-ST1A 0.4 | 11 | 1.8769 | 0.35 | 0.105 | ol | 16 | 0.00403 | LV
24-AL1/4-ST1A 0.4 | 11.25 | 1.2012 | 0.335 | 0.14 | ol | 24 | 0.00403 | LV
48-AL1/8-ST1A 0.4 | 12.2 | 0.5939 | 0.3 | 0.21 | ol | 48 | 0.00403 | LV
94-AL1/15-ST1A 0.4 | 13.2 | 0.306 | 0.29 | 0.35 | ol | 94 | 0.00403 | LV
34-AL1/6-ST1A 10.0 | 9.7 | 0.8342 | 0.36 | 0.17 | ol | 34 | 0.00403 | MV
48-AL1/8-ST1A 10.0 | 10.1 | 0.5939 | 0.35 | 0.21 | ol | 48 | 0.00403 | MV
70-AL1/11-ST1A 10.0 | 10.4 | 0.4132 | 0.339 | 0.29 | ol | 70 | 0.00403 | MV
94-AL1/15-ST1A 10.0 | 10.75 | 0.306 | 0.33 | 0.35 | ol | 94 | 0.00403 | MV
122-AL1/20-ST1A 10.0 | 11.1 | 0.2376 | 0.323 | 0.41 | ol | 122 | 0.00403 | MV
149-AL1/24-ST1A 10.0 | 11.25 | 0.194 | 0.315 | 0.47 | ol | 149 | 0.00403 | MV
34-AL1/6-ST1A 20.0 | 9.15 | 0.8342 | 0.382 | 0.17 | ol | 34 | 0.00403 | MV
48-AL1/8-ST1A 20.0 | 9.5 | 0.5939 | 0.372 | 0.21 | ol | 48 | 0.00403 | MV
70-AL1/11-ST1A 20.0 | 9.7 | 0.4132 | 0.36 | 0.29 | ol | 70 | 0.00403 | MV
94-AL1/15-ST1A 20.0 | 10 | 0.306 | 0.35 | 0.35 | ol | 94 | 0.00403 | MV
122-AL1/20-ST1A 20.0 | 10.3 | 0.2376 | 0.344 | 0.41 | ol | 122 | 0.00403 | MV
149-AL1/24-ST1A 20.0 | 10.5 | 0.194 | 0.337 | 0.47 | ol | 149 | 0.00403 | MV
184-AL1/30-ST1A 20.0 | 10.75 | 0.1571 | 0.33 | 0.535 | ol | 184 | 0.00403 | MV
243-AL1/39-ST1A 20.0 | 11 | 0.1188 | 0.32 | 0.645 | ol | 243 | 0.00403 | MV
48-AL1/8-ST1A 110.0 | 8 | 0.5939 | 0.46 | 0.21 | ol | 48 | 0.00403 | HV
70-AL1/11-ST1A 110.0 | 8.4 | 0.4132 | 0.45 | 0.29 | ol | 70 | 0.00403 | HV
94-AL1/15-ST1A 110.0 | 8.65 | 0.306 | 0.44 | 0.35 | ol | 94 | 0.00403 | HV
122-AL1/20-ST1A 110.0 | 8.5 | 0.2376 | 0.43 | 0.41 | ol | 122 | 0.00403 | HV
149-AL1/24-ST1A 110.0 | 8.75 | 0.194 | 0.41 | 0.47 | ol | 149 | 0.00403 | HV
184-AL1/30-ST1A 110.0 | 8.8 | 0.1571 | 0.4 | 0.535 | ol | 184 | 0.00403 | HV
243-AL1/39-ST1A 110.0 | 9 | 0.1188 | 0.39 | 0.645 | ol | 243 | 0.00403 | HV
305-AL1/39-ST1A 110.0 | 9.2 | 0.0949 | 0.38 | 0.74 | ol | 305 | 0.00403 | HV
490-AL1/64-ST1A 110.0 | 9.75 | 0.059 | 0.37 | 0.96 | ol | 490 | 0.00403 | HV
679-AL1/86-ST1A 110.0 | 9.95 | 0.042 | 0.36 | 1.15 | ol | 679 | 0.00403 | HV
490-AL1/64-ST1A 220.0 | 10 | 0.059 | 0.285 | 0.96 | ol | 490 | 0.00403 | HV
679-AL1/86-ST1A 220.0 | 11.7 | 0.042 | 0.275 | 1.15 | ol | 679 | 0.00403 | HV
490-AL1/64-ST1A 380.0 | 11 | 0.059 | 0.253 | 0.96 | ol | 490 | 0.00403 | HV
679-AL1/86-ST1A 380.0 | 14.6 | 0.042 | 0.25 | 1.15 | ol | 679 | 0.00403 | HV

## trafo_std_types
| i0_percent | pfe_kw | vkr_percent | sn_mva | vn_lv_kv | vn_hv_kv | vk_percent | shift_degree | vector_group | tap_side | tap_neutral | tap_min | tap_max | tap_step_degree | tap_step_percent | tap_phase_shifter
160 MVA 380/110 kV | 0.06 | 60 | 0.25 | 160 | 110 | 380 | 12.2 | 0 | Yy0 | hv | 0 | -9 | 9 | 0 | 1.5 | FALSE
100 MVA 220/110 kV | 0.06 | 55 | 0.26 | 100 | 110 | 220 | 12 | 0 | Yy0 | hv | 0 | -9 | 9 | 0 | 1.5 | FALSE
63 MVA 110/20 kV | 0.04 | 22 | 0.32 | 63 | 20 | 110 | 18 | 150 | YNd5 | hv | 0 | -9 | 9 | 0 | 1.5 | FALSE
40 MVA 110/20 kV | 0.05 | 18 | 0.34 | 40 | 20 | 110 | 16.2 | 150 | YNd5 | hv | 0 | -9 | 9 | 0 | 1.5 | FALSE
25 MVA 110/20 kV | 0.07 | 14 | 0.41 | 25 | 20 | 110 | 12 | 150 | YNd5 | hv | 0 | -9 | 9 | 0 | 1.5 | FALSE
63 MVA 110/10 kV | 0.04 | 22 | 0.32 | 63 | 10 | 110 | 18 | 150 | YNd5 | hv | 0 | -9 | 9 | 0 | 1.5 | FALSE
40 MVA 110/10 kV | 0.05 | 18 | 0.34 | 40 | 10 | 110 | 16.2 | 150 | YNd5 | hv | 0 | -9 | 9 | 0 | 1.5 | FALSE
25 MVA 110/10 kV | 0.07 | 14 | 0.41 | 25 | 10 | 110 | 12 | 150 | YNd5 | hv | 0 | -9 | 9 | 0 | 1.5 | FALSE
0.25 MVA 20/0.4 kV | 0.32 | 0.8 | 1.44 | 0.25 | 0.4 | 20 | 6 | 150 | Yzn5 | hv | 0 | -2 | 2 | 0 | 2.5 | FALSE
0.4 MVA 20/0.4 kV | 0.3375 | 1.35 | 1.425 | 0.4 | 0.4 | 20 | 6 | 150 | Dyn5 | hv | 0 | -2 | 2 | 0 | 2.5 | FALSE
0.63 MVA 20/0.4 kV | 0.2619 | 1.65 | 1.206 | 0.63 | 0.4 | 20 | 6 | 150 | Dyn5 | hv | 0 | -2 | 2 | 0 | 2.5 | FALSE
0.25 MVA 10/0.4 kV | 0.24 | 0.6 | 1.2 | 0.25 | 0.4 | 10 | 4 | 150 | Dyn5 | hv | 0 | -2 | 2 | 0 | 2.5 | FALSE
0.4 MVA 10/0.4 kV | 0.2375 | 0.95 | 1.325 | 0.4 | 0.4 | 10 | 4 | 150 | Dyn5 | hv | 0 | -2 | 2 | 0 | 2.5 | FALSE
0.63 MVA 10/0.4 kV | 0.1873 | 1.18 | 1.0794 | 0.63 | 0.4 | 10 | 4 | 150 | Dyn5 | hv | 0 | -2 | 2 | 0 | 2.5 | FALSE

## trafo3w_std_types
| sn_hv_mva | sn_mv_mva | sn_lv_mva | vn_hv_kv | vn_mv_kv | vn_lv_kv | vk_hv_percent | vk_mv_percent | vk_lv_percent | vkr_hv_percent | vkr_mv_percent | vkr_lv_percent | pfe_kw | i0_percent | shift_mv_degree | shift_lv_degree | vector_group | tap_side | tap_neutral | tap_min | tap_max | tap_step_percent
63/25/38 MVA 110/20/10 kV | 63 | 25 | 38 | 110 | 20 | 10 | 10.4 | 10.4 | 10.4 | 0.28 | 0.32 | 0.35 | 35 | 0.89 | 0 | 0 | YN0yn0yn0 | hv | 0 | -10 | 10 | 1.2
63/25/38 MVA 110/10/10 kV | 63 | 25 | 38 | 110 | 10 | 10 | 10.4 | 10.4 | 10.4 | 0.28 | 0.32 | 0.35 | 35 | 0.89 | 0 | 0 | YN0yn0yn0 | hv | 0 | -10 | 10 | 1.2

## fuse_std_types
| fuse_type | i_rated_a | t_avg | t_min | t_total | x_avg | x_min | x_total
HV 100A | HV 100A | 100 | 0 | [10.0, 3.64, 0.854, 0.281, 0.1, 0.0531, 0.022, 0.01] | [10.0, 4.267, 1.21, 0.403, 0.1, 0.058, 0.022, 0.01] | 0 | [300.0, 350.0, 450.0, 550.0, 700.0, 850.0, 1200.0, 1752.0] | [600.0, 700.0, 900.0, 1150.0, 1665.0, 2000.0, 3000.0, 4313.0]
HV 10A | HV 10A | 10 | 0 | [10.0, 1675.0, 0.344, 0.156, 0.1, 0.0417, 0.0171, 0.01] | [10.0, 1.3, 0.3, 0.155, 0.1, 0.0555, 0.023, 0.01] | 0 | [30.0, 32.0, 35.0, 37.0, 39.0, 50.0, 70.0, 88.0] | [60.0, 70.0, 80.0, 87.0, 94.0, 110.0, 150.0, 216.0]
HV 125A | HV 125A | 125 | 0 | [10.0, 1.82, 0.344, 0.1, 0.0467, 0.0269, 0.01] | [10.0, 2.478, 0.426, 0.1, 0.0427, 0.0211, 0.01] | 0 | [375.0, 500.0, 700.0, 925.0, 1200.0, 1500.0, 2341.0] | [750.0, 1000.0, 1500.0, 2200.0, 3000.0, 4000.0, 5765.0]
HV 160A | HV 160A | 160 | 0 | [10.0, 4.15, 1.03, 0.198, 0.1, 0.051, 0.0172, 0.01] | [10.0, 2.3, 0.734, 0.274, 0.1, 0.046, 0.0177, 0.01] | 0 | [480.0, 550.0, 700.0, 1000.0, 1260.0, 1600.0, 2500.0, 3227.0] | [960.0, 1300.0, 1700.0, 2200.0, 2996.0, 4000.0, 6000.0, 7946.0]
HV 16A | HV 16A | 16 | 0 | [10.0, 0.352, 0.164, 0.1, 0.0649, 0.0342, 0.01] | [10.0, 2.34, 0.722, 0.181, 0.1, 0.055, 0.0296, 0.01] | 0 | [48.0, 60.0, 65.0, 71.0, 80.0, 100.0, 162.0] | [96.0, 110.0, 125.0, 150.0, 168.0, 200.0, 250.0, 398.0]
HV 200A | HV 200A | 200 | 0 | [10.0, 4.267, 1.21, 0.403, 0.1, 0.058, 0.022, 0.01] | [10.0, 3.73, 1.654, 0.328, 0.1, 0.0531, 0.019, 0.01] | 0 | [600.0, 700.0, 900.0, 1150.0, 1665.0, 2000.0, 3000.0, 4313.0] | [1200.0, 1500.0, 1800.0, 2700.0, 3960.0, 5000.0, 7500.0, 10620.0]
HV 20A | HV 20A | 20 | 0 | [10.0, 1.3, 0.3, 0.155, 0.1, 0.0555, 0.023, 0.01] | [10.0, 1.3, 0.161, 0.1, 0.0611, 0.0399, 0.0141, 0.01] | 0 | [60.0, 70.0, 80.0, 87.0, 94.0, 110.0, 150.0, 216.0] | [120.0, 150.0, 200.0, 223.0, 260.0, 300.0, 450.0, 532.0]
HV 25A | HV 25A | 25 | 0 | [10.0, 2.512, 0.833, 0.299, 0.1, 0.0372, 0.0223, 0.01] | [10.0, 3.125, 0.597, 0.198, 0.1, 0.0378, 0.022, 0.01] | 0 | [75.0, 82.0, 90.0, 100.0, 124.0, 170.0, 200.0, 289.0] | [150.0, 170.0, 210.0, 250.0, 294.0, 400.0, 500.0, 711.0]
HV 31.5A | HV 31.5A | 31.5 | 0 | [10.0, 2.34, 0.722, 0.181, 0.1, 0.055, 0.0296, 0.01] | [10.0, 2.84, 0.368, 0.164, 0.1, 0.0621, 0.0378, 0.0195, 0.01] | 0 | [95.0, 110.0, 125.0, 150.0, 165.0, 200.0, 250.0, 390.0] | [189.0, 220.0, 300.0, 350.0, 393.0, 450.0, 530.0, 700.0, 960.0]
HV 40A | HV 40A | 40 | 0 | [10.0, 1.3, 0.161, 0.1, 0.0611, 0.0399, 0.0141, 0.01] | [10.0, 2.05, 0.369, 0.198, 0.1, 0.051, 0.0298, 0.01] | 0 | [120.0, 150.0, 200.0, 223.0, 260.0, 300.0, 450.0, 532.0] | [240.0, 300.0, 400.0, 450.0, 530.0, 650.0, 800.0, 1311.0]
HV 50A | HV 50A | 50 | 0 | [10.0, 3.215, 0.597, 0.198, 0.1, 0.0378, 0.022, 0.01] | [10.0, 3.64, 0.854, 0.281, 0.1, 0.0531, 0.022, 0.01] | 0 | [150.0, 170.0, 210.0, 250.0, 294.0, 400.0, 500.0, 711.0] | [300.0, 350.0, 450.0, 550.0, 700.0, 850.0, 1200.0, 1752.0]
HV 6.3A | HV 6.3A | 6.3 | 0 | [10.0, 1.39, 0.344, 0.168, 0.1, 0.056, 0.0263, 0.01] | [10.0, 1.711, 0.516, 0.198, 0.1, 0.0634, 0.0303, 0.01] | 0 | [19.0, 19.5, 20.4, 20.8, 22.0, 25.0, 32.0, 48.0] | [38.0, 40.0, 43.0, 48.0, 53.0, 60.0, 75.0, 118.0]
HV 63A | HV 63A | 63 | 0 | [10.0, 2.84, 0.368, 0.164, 0.1, 0.0621, 0.0378, 0.0195, 0.01] | [10.0, 1.82, 0.344, 0.1, 0.0467, 0.0269, 0.01] | 0 | [189.0, 220.0, 300.0, 350.0, 393.0, 450.0, 530.0, 700.0, 961.0] | [378.0, 500.0, 700.0, 934.0, 1200.0, 1500.0, 2366.0]
HV 80A | HV 80A | 80 | 0 | [10.0, 2.05, 0.369, 0.198, 0.1, 0.051, 0.0298, 0.01] | [10.0, 4.15, 1.03, 0.198, 0.1, 0.051, 0.0172, 0.01] | 0 | [240.0, 300.0, 400.0, 450.0, 530.0, 650.0, 800.0, 1311.0] | [480.0, 550.0, 700.0, 1000.0, 1260.0, 1600.0, 2500.0, 3227.0]
Siemens NH-1-100 | Siemens NH-1-100 | 100 | [5400.0, 2000.0, 400.0, 20.0, 1.0, 0.2, 0.012, 0.004] | 0 | 0 | [150.0, 190.0, 250.0, 430.0, 900.0, 1250.0, 2700.0, 3600.0] | 0 | 0
Siemens NH-1-125 | Siemens NH-1-125 | 125 | [4800.0, 120.0, 7.0, 0.1, 0.004] | 0 | 0 | [180.0, 400.0, 740.0, 2000.0, 4250.0] | 0 | 0
Siemens NH-1-16 | Siemens NH-1-16 | 16 | [4000.0, 400.0, 2.0, 0.1, 0.04, 0.01] | 0 | 0 | [26.0, 35.0, 75.0, 150.0, 200.0, 300.0] | 0 | 0
Siemens NH-1-160 | Siemens NH-1-160 | 160 | [4800.0, 120.0, 7.0, 0.1, 0.004] | 0 | 0 | [210.0, 500.0, 900.0, 2300.0, 5000.0] | 0 | 0
Siemens NH-1-25 | Siemens NH-1-25 | 25 | [4000.0, 1000.0, 10.0, 0.2, 0.02, 0.01] | 0 | 0 | [40.0, 50.0, 100.0, 210.0, 400.0, 500.0] | 0 | 0
Siemens NH-1-50 | Siemens NH-1-50 | 50 | [4000.0, 40.0, 4.0, 1.0, 0.02, 0.01] | 0 | 0 | [86.0, 200.0, 300.0, 400.0, 1000.0, 1280.0] | 0 | 0
Siemens NH-1-63 | Siemens NH-1-63 | 63 | [4000.0, 100.0, 10.0, 2.0, 0.04, 0.01] | 0 | 0 | [100.0, 200.0, 300.0, 400.0, 1000.0, 1500.0] | 0 | 0
Siemens NH-1-80 | Siemens NH-1-80 | 80 | [4800.0, 120.0, 7.0, 0.1, 0.01] | 0 | 0 | [150.58, 250.0, 450.0, 1150.0, 2470.0] | 0 | 0
Siemens NH-2-1000 | Siemens NH-2-1000 | 1000 | [4800.0, 120.0, 7.0, 0.1, 0.004] | 0 | 0 | [1900.0, 3500.0, 8400.0, 24000.0, 52000.0] | 0 | 0
Siemens NH-2-200 | Siemens NH-2-200 | 200 | [4800.0, 120.0, 7.0, 0.1, 0.004] | 0 | 0 | [280.0, 650.0, 1200.0, 3000.0, 7000.0] | 0 | 0
Siemens NH-2-224 | Siemens NH-2-224 | 224 | [4800.0, 120.0, 7.0, 0.2, 0.04, 0.004] | 0 | 0 | [400.0, 750.0, 1453.0, 3025.0, 4315.0, 7600.0] | 0 | 0
Siemens NH-2-250 | Siemens NH-2-250 | 250 | [4800.0, 120.0, 7.0, 0.1, 0.004] | 0 | 0 | [450.0, 800.0, 1650.0, 4000.0, 8500.0] | 0 | 0
Siemens NH-2-315 | Siemens NH-2-315 | 315 | [4800.0, 120.0, 7.0, 0.1, 0.004] | 0 | 0 | [550.0, 920.0, 1900.0, 5000.0, 11000.0] | 0 | 0
Siemens NH-2-355 | Siemens NH-2-355 | 355 | [4800.0, 120.0, 6.0, 0.1, 0.004] | 0 | 0 | [650.0, 1116.27, 2350.0, 5840.0, 12790.0] | 0 | 0
Siemens NH-2-400 | Siemens NH-2-400 | 400 | [4800.0, 120.0, 7.0, 0.1, 0.004] | 0 | 0 | [720.0, 1350.0, 2800.0, 6500.0, 15000.0] | 0 | 0
Siemens NH-2-425 | Siemens NH-2-425 | 425 | [4800.0, 120.0, 7.0, 0.1, 0.004] | 0 | 0 | [850.0, 1500.0, 3050.0, 7500.0, 16500.0] | 0 | 0
Siemens NH-2-630 | Siemens NH-2-630 | 630 | [4800.0, 120.0, 7.0, 0.1, 0.004] | 0 | 0 | [1200.0, 2000.0, 4800.0, 12000.0, 26000.0] | 0 | 0

## dtypes
| element | column | dtype
0 | bus | name | object
1 | bus | vn_kv | float64
2 | bus | type | object
3 | bus | zone | object
4 | bus | in_service | bool
5 | load | name | object
6 | load | bus | uint32
7 | load | p_mw | float64
8 | load | q_mvar | float64
9 | load | const_z_percent | float64
10 | load | const_i_percent | float64
11 | load | sn_mva | float64
12 | load | scaling | float64
13 | load | in_service | bool
14 | load | type | object
15 | ext_grid | name | object
16 | ext_grid | bus | uint32
17 | ext_grid | vm_pu | float64
18 | ext_grid | va_degree | float64
19 | ext_grid | slack_weight | float64
20 | ext_grid | in_service | bool
21 | line | name | object
22 | line | std_type | object
23 | line | from_bus | uint32
24 | line | to_bus | uint32
25 | line | length_km | float64
26 | line | r_ohm_per_km | float64
27 | line | x_ohm_per_km | float64
28 | line | c_nf_per_km | float64
29 | line | g_us_per_km | float64
30 | line | max_i_ka | float64
31 | line | df | float64
32 | line | parallel | uint32
33 | line | type | object
34 | line | in_service | bool
35 | trafo | name | object
36 | trafo | std_type | object
37 | trafo | hv_bus | uint32
38 | trafo | lv_bus | uint32
39 | trafo | sn_mva | float64
40 | trafo | vn_hv_kv | float64
41 | trafo | vn_lv_kv | float64
42 | trafo | vk_percent | float64
43 | trafo | vkr_percent | float64
44 | trafo | pfe_kw | float64
45 | trafo | i0_percent | float64
46 | trafo | shift_degree | float64
47 | trafo | tap_side | object
48 | trafo | tap_neutral | int32
49 | trafo | tap_min | int32
50 | trafo | tap_max | int32
51 | trafo | tap_step_percent | float64
52 | trafo | tap_step_degree | float64
53 | trafo | tap_pos | int32
54 | trafo | tap_phase_shifter | bool
55 | trafo | parallel | uint32
56 | trafo | df | float64
57 | trafo | in_service | bool
58 | line_geodata | coords | object
59 | bus_geodata | x | float64
60 | bus_geodata | y | float64
61 | bus_geodata | coords | object

## parameters
| version | format_version | converged | OPF_converged | name | f_hz | sn_mva
0 | 2.14.6 | 2.14.0 | FALSE | FALSE |  | 50 | 1