## bus
| name | vn_kv | type | zone | in_service
0 | bus_LV_2763-10_0_4_node_0 | 0.4 | n |  | TRUE
1 | bus_LV_2763-10_0_4_node_1 | 0.4 | n |  | TRUE
2 | bus_LV_2763-10_0_4_node_2 | 0.4 | n |  | TRUE
3 | bus_LV_2763-10_0_4_node_3 | 0.4 | n |  | TRUE
4 | bus_LV_2763-10_0_4_node_4 | 0.4 | n |  | TRUE
5 | bus_LV_2763-10_0_4_node_5 | 0.4 | n |  | TRUE
6 | bus_LV_2763-10_0_4_node_6 | 0.4 | n |  | TRUE
7 | bus_LV_2763-10_0_4_node_7 | 0.4 | n |  | TRUE
8 | bus_LV_2763-10_0_4_node_42 | 0.4 | n |  | TRUE
9 | bus_LV_2763-10_0_4_node_10 | 0.4 | n |  | TRUE
10 | bus_LV_2763-10_0_4_node_44 | 0.4 | n |  | TRUE
11 | bus_LV_2763-10_0_4_node_123 | 0.4 | n |  | TRUE
12 | bus_LV_2763-10_0_4_node_39 | 0.4 | n |  | TRUE
13 | bus_LV_2763-10_0_4_node_12 | 0.4 | n |  | TRUE
14 | bus_LV_2763-10_0_4_node_8 | 0.4 | n |  | TRUE
15 | bus_LV_2763-10_0_4_node_43 | 0.4 | n |  | TRUE
16 | bus_LV_2763-10_0_4_node_136 | 0.4 | n |  | TRUE
17 | bus_LV_2763-10_0_4_node_137 | 0.4 | n |  | TRUE
18 | bus_LV_2763-10_0_4_node_9 | 0.4 | n |  | TRUE
19 | bus_LV_2763-10_0_4_node_11 | 0.4 | n |  | TRUE
20 | bus_LV_2763-10_0_4_node_20 | 0.4 | n |  | TRUE
21 | bus_LV_2763-10_0_4_node_17 | 0.4 | n |  | TRUE
22 | bus_LV_2763-10_0_4_node_19 | 0.4 | n |  | TRUE
23 | bus_LV_2763-10_0_4_node_15 | 0.4 | n |  | TRUE
24 | bus_LV_2763-10_0_4_node_13 | 0.4 | n |  | TRUE
25 | bus_LV_2763-10_0_4_node_14 | 0.4 | n |  | TRUE
26 | bus_LV_2763-10_0_4_node_16 | 0.4 | n |  | TRUE
27 | bus_LV_2763-10_0_4_node_18 | 0.4 | n |  | TRUE
28 | bus_LV_2763-10_0_4_node_23 | 0.4 | n |  | TRUE
29 | bus_LV_2763-10_0_4_node_51 | 0.4 | n |  | TRUE
30 | bus_LV_2763-10_0_4_node_29 | 0.4 | n |  | TRUE
31 | bus_LV_2763-10_0_4_node_21 | 0.4 | n |  | TRUE
32 | bus_LV_2763-10_0_4_node_22 | 0.4 | n |  | TRUE
33 | bus_LV_2763-10_0_4_node_25 | 0.4 | n |  | TRUE
34 | bus_LV_2763-10_0_4_node_119 | 0.4 | n |  | TRUE
35 | bus_LV_2763-10_0_4_node_24 | 0.4 | n |  | TRUE
36 | bus_LV_2763-10_0_4_node_120 | 0.4 | n |  | TRUE
37 | bus_LV_2763-10_0_4_node_118 | 0.4 | n |  | TRUE
38 | bus_LV_2763-10_0_4_node_28 | 0.4 | n |  | TRUE
39 | bus_LV_2763-10_0_4_node_26 | 0.4 | n |  | TRUE
40 | bus_LV_2763-10_0_4_node_27 | 0.4 | n |  | TRUE
41 | bus_LV_2763-10_0_4_node_50 | 0.4 | n |  | TRUE
42 | bus_LV_2763-10_0_4_node_48 | 0.4 | n |  | TRUE
43 | bus_LV_2763-10_0_4_node_31 | 0.4 | n |  | TRUE
44 | bus_LV_2763-10_0_4_node_32 | 0.4 | n |  | TRUE
45 | bus_LV_2763-10_0_4_node_33 | 0.4 | n |  | TRUE
46 | bus_LV_2763-10_0_4_node_34 | 0.4 | n |  | TRUE
47 | bus_LV_2763-10_0_4_node_35 | 0.4 | n |  | TRUE
48 | bus_LV_2763-10_0_4_node_36 | 0.4 | n |  | TRUE
49 | bus_LV_2763-10_0_4_node_37 | 0.4 | n |  | TRUE
50 | bus_LV_2763-10_0_4_node_90 | 0.4 | n |  | TRUE
51 | bus_LV_2763-10_0_4_node_85 | 0.4 | n |  | TRUE
52 | bus_LV_2763-10_0_4_node_88 | 0.4 | n |  | TRUE
53 | bus_LV_2763-10_0_4_node_84 | 0.4 | n |  | TRUE
54 | bus_LV_2763-10_0_4_node_38 | 0.4 | n |  | TRUE
55 | bus_LV_2763-10_0_4_node_40 | 0.4 | n |  | TRUE
56 | bus_LV_2763-10_0_4_node_41 | 0.4 | n |  | TRUE
57 | bus_LV_2763-10_0_4_node_46 | 0.4 | n |  | TRUE
58 | bus_LV_2763-10_0_4_node_127 | 0.4 | n |  | TRUE
59 | bus_LV_2763-10_0_4_node_126 | 0.4 | n |  | TRUE
60 | bus_LV_2763-10_0_4_node_129 | 0.4 | n |  | TRUE
61 | bus_LV_2763-10_0_4_node_139 | 0.4 | n |  | TRUE
62 | bus_LV_2763-10_0_4_node_128 | 0.4 | n |  | TRUE
63 | bus_LV_2763-10_0_4_node_47 | 0.4 | n |  | TRUE
64 | bus_LV_2763-10_0_4_node_52 | 0.4 | n |  | TRUE
65 | bus_LV_2763-10_0_4_node_53 | 0.4 | n |  | TRUE
66 | bus_LV_2763-10_0_4_node_55 | 0.4 | n |  | TRUE
67 | bus_LV_2763-10_0_4_node_58 | 0.4 | n |  | TRUE
68 | bus_LV_2763-10_0_4_node_56 | 0.4 | n |  | TRUE
69 | bus_LV_2763-10_0_4_node_62 | 0.4 | n |  | TRUE
70 | bus_LV_2763-10_0_4_node_57 | 0.4 | n |  | TRUE
71 | bus_LV_2763-10_0_4_node_122 | 0.4 | n |  | TRUE
72 | bus_LV_2763-10_0_4_node_121 | 0.4 | n |  | TRUE
73 | bus_LV_2763-10_0_4_node_59 | 0.4 | n |  | TRUE
74 | bus_LV_2763-10_0_4_node_63 | 0.4 | n |  | TRUE
75 | bus_LV_2763-10_0_4_node_117 | 0.4 | n |  | TRUE
76 | bus_LV_2763-10_0_4_node_60 | 0.4 | n |  | TRUE
77 | bus_LV_2763-10_0_4_node_75 | 0.4 | n |  | TRUE
78 | bus_LV_2763-10_0_4_node_76 | 0.4 | n |  | TRUE
79 | bus_LV_2763-10_0_4_node_73 | 0.4 | n |  | TRUE
80 | bus_LV_2763-10_0_4_node_66 | 0.4 | n |  | TRUE
81 | bus_LV_2763-10_0_4_node_64 | 0.4 | n |  | TRUE
82 | bus_LV_2763-10_0_4_node_65 | 0.4 | n |  | TRUE
83 | bus_LV_2763-10_0_4_node_67 | 0.4 | n |  | TRUE
84 | bus_LV_2763-10_0_4_node_68 | 0.4 | n |  | TRUE
85 | bus_LV_2763-10_0_4_node_69 | 0.4 | n |  | TRUE
86 | bus_LV_2763-10_0_4_node_95 | 0.4 | n |  | TRUE
87 | bus_LV_2763-10_0_4_node_109 | 0.4 | n |  | TRUE
88 | bus_LV_2763-10_0_4_node_94 | 0.4 | n |  | TRUE
89 | bus_LV_2763-10_0_4_node_113 | 0.4 | n |  | TRUE
90 | bus_LV_2763-10_0_4_node_108 | 0.4 | n |  | TRUE
91 | bus_LV_2763-10_0_4_node_70 | 0.4 | n |  | TRUE
92 | bus_LV_2763-10_0_4_node_71 | 0.4 | n |  | TRUE
93 | bus_LV_2763-10_0_4_node_72 | 0.4 | n |  | TRUE
94 | bus_LV_2763-10_0_4_node_74 | 0.4 | n |  | TRUE
95 | bus_LV_2763-10_0_4_node_77 | 0.4 | n |  | TRUE
96 | bus_LV_2763-10_0_4_node_82 | 0.4 | n |  | TRUE
97 | bus_LV_2763-10_0_4_node_80 | 0.4 | n |  | TRUE
98 | bus_LV_2763-10_0_4_node_78 | 0.4 | n |  | TRUE
99 | bus_LV_2763-10_0_4_node_83 | 0.4 | n |  | TRUE
100 | bus_LV_2763-10_0_4_node_79 | 0.4 | n |  | TRUE
101 | bus_LV_2763-10_0_4_node_86 | 0.4 | n |  | TRUE
102 | bus_LV_2763-10_0_4_node_87 | 0.4 | n |  | TRUE
103 | bus_LV_2763-10_0_4_node_89 | 0.4 | n |  | TRUE
104 | bus_LV_2763-10_0_4_node_91 | 0.4 | n |  | TRUE
105 | bus_LV_2763-10_0_4_node_92 | 0.4 | n |  | TRUE
106 | bus_LV_2763-10_0_4_node_93 | 0.4 | n |  | TRUE
107 | bus_LV_2763-10_0_4_node_96 | 0.4 | n |  | TRUE
108 | bus_LV_2763-10_0_4_node_97 | 0.4 | n |  | TRUE
109 | bus_LV_2763-10_0_4_node_98 | 0.4 | n |  | TRUE
110 | bus_LV_2763-10_0_4_node_99 | 0.4 | n |  | TRUE
111 | bus_LV_2763-10_0_4_node_100 | 0.4 | n |  | TRUE
112 | bus_LV_2763-10_0_4_node_131 | 0.4 | n |  | TRUE
113 | bus_LV_2763-10_0_4_node_133 | 0.4 | n |  | TRUE
114 | bus_LV_2763-10_0_4_node_130 | 0.4 | n |  | TRUE
115 | bus_LV_2763-10_0_4_node_105 | 0.4 | n |  | TRUE
116 | bus_LV_2763-10_0_4_node_101 | 0.4 | n |  | TRUE
117 | bus_LV_2763-10_0_4_node_102 | 0.4 | n |  | TRUE
118 | bus_LV_2763-10_0_4_node_106 | 0.4 | n |  | TRUE
119 | bus_LV_2763-10_0_4_node_140 | 0.4 | n |  | TRUE
120 | bus_LV_2763-10_0_4_node_110 | 0.4 | n |  | TRUE
121 | bus_LV_2763-10_0_4_node_104 | 0.4 | n |  | TRUE
122 | bus_LV_2763-10_0_4_node_107 | 0.4 | n |  | TRUE
123 | bus_LV_2763-10_0_4_node_111 | 0.4 | n |  | TRUE
124 | bus_LV_2763-10_0_4_node_112 | 0.4 | n |  | TRUE
125 | bus_LV_2763-10_0_4_node_135 | 0.4 | n |  | TRUE
126 | bus_LV_2763-10_0_4_node_134 | 0.4 | n |  | TRUE
127 | bus_LV_2763-10_0_4_node_114 | 0.4 | n |  | TRUE
128 | bus_LV_2763-10_0_4_node_115 | 0.4 | n |  | TRUE
129 | bus_LV_2763-10_0_4_node_116 | 0.4 | n |  | TRUE
130 | bus_MV_520_0_node_0 | 20 | n |  | TRUE

## load
| name | bus | p_mw | q_mvar | const_z_percent | const_i_percent | sn_mva | scaling | in_service | type
0 | LV_2763-10_0_4_load_0 | 0 | 0.0084238 | 0.0021112 | 0 | 0 |  | 1 | TRUE | wye
1 | LV_2763-10_0_4_load_3 | 3 | 0.0051728 | 0.0012964 | 0 | 0 |  | 1 | TRUE | wye
2 | LV_2763-10_0_4_load_4 | 4 | 0.0028276 | 0.00070867 | 0 | 0 |  | 1 | TRUE | wye
3 | LV_2763-10_0_4_load_5 | 5 | 0.0064494 | 0.0016164 | 0 | 0 |  | 1 | TRUE | wye
4 | LV_2763-10_0_4_load_6 | 6 | 0.014352 | 0.003597 | 0 | 0 |  | 1 | TRUE | wye
5 | LV_2763-10_0_4_load_7 | 7 | 0.0052548 | 0.001317 | 0 | 0 |  | 1 | TRUE | wye
6 | LV_2763-10_0_4_load_123 | 11 | 0.0029354 | 0.00073569 | 0 | 0 |  | 1 | TRUE | wye
7 | LV_2763-10_0_4_load_12 | 13 | 0.0054331 | 0.0013617 | 0 | 0 |  | 1 | TRUE | wye
8 | LV_2763-10_0_4_load_8 | 14 | 0.0042799 | 0.0010726 | 0 | 0 |  | 1 | TRUE | wye
9 | LV_2763-10_0_4_load_136 | 16 | 0.006732 | 0.0016872 | 0 | 0 |  | 1 | TRUE | wye
10 | LV_2763-10_0_4_load_137 | 17 | 0.0026871 | 0.00067346 | 0 | 0 |  | 1 | TRUE | wye
11 | LV_2763-10_0_4_load_9 | 18 | 0.0052492 | 0.0013156 | 0 | 0 |  | 1 | TRUE | wye
12 | LV_2763-10_0_4_load_11 | 19 | 0.0032369 | 0.00081125 | 0 | 0 |  | 1 | TRUE | wye
13 | LV_2763-10_0_4_load_20 | 20 | 0.0020516 | 0.00051417 | 0 | 0 |  | 1 | TRUE | wye
14 | LV_2763-10_0_4_load_17 | 21 | 0.0082239 | 0.0020611 | 0 | 0 |  | 1 | TRUE | wye
15 | LV_2763-10_0_4_load_19 | 22 | 0.0062895 | 0.0015763 | 0 | 0 |  | 1 | TRUE | wye
16 | LV_2763-10_0_4_load_13 | 24 | 0.0022839 | 0.00057239 | 0 | 0 |  | 1 | TRUE | wye
17 | LV_2763-10_0_4_load_14 | 25 | 0.0056761 | 0.0014226 | 0 | 0 |  | 1 | TRUE | wye
18 | LV_2763-10_0_4_load_16 | 26 | 0.0019093 | 0.00047852 | 0 | 0 |  | 1 | TRUE | wye
19 | LV_2763-10_0_4_load_18 | 27 | 0.0037957 | 0.00095129 | 0 | 0 |  | 1 | TRUE | wye
20 | LV_2763-10_0_4_load_23 | 28 | 0.0024455 | 0.00061289 | 0 | 0 |  | 1 | TRUE | wye
21 | LV_2763-10_0_4_load_51 | 29 | 0.0029003 | 0.00072689 | 0 | 0 |  | 1 | TRUE | wye
22 | LV_2763-10_0_4_load_29 | 30 | 0.0019457 | 0.00048765 | 0 | 0 |  | 1 | TRUE | wye
23 | LV_2763-10_0_4_load_21 | 31 | 0.0028735 | 0.00072016 | 0 | 0 |  | 1 | TRUE | wye
24 | LV_2763-10_0_4_load_25 | 33 | 0.0023327 | 0.00058462 | 0 | 0 |  | 1 | TRUE | wye
25 | LV_2763-10_0_4_load_24 | 35 | 0.0034669 | 0.00086888 | 0 | 0 |  | 1 | TRUE | wye
26 | LV_2763-10_0_4_load_120 | 36 | 0.0059353 | 0.0014875 | 0 | 0 |  | 1 | TRUE | wye
27 | LV_2763-10_0_4_load_118 | 37 | 0.0093683 | 0.0023479 | 0 | 0 |  | 1 | TRUE | wye
28 | LV_2763-10_0_4_load_28 | 38 | 0.006082 | 0.0015243 | 0 | 0 |  | 1 | TRUE | wye
29 | LV_2763-10_0_4_load_26 | 39 | 0.014902 | 0.0037347 | 0 | 0 |  | 1 | TRUE | wye
30 | LV_2763-10_0_4_load_27 | 40 | 0.010203 | 0.0025571 | 0 | 0 |  | 1 | TRUE | wye
31 | LV_2763-10_0_4_load_48 | 42 | 0.0042503 | 0.0010652 | 0 | 0 |  | 1 | TRUE | wye
32 | LV_2763-10_0_4_load_31 | 43 | 0.0013163 | 0.0003299 | 0 | 0 |  | 1 | TRUE | wye
33 | LV_2763-10_0_4_load_32 | 44 | 0.0013137 | 0.00032925 | 0 | 0 |  | 1 | TRUE | wye
34 | LV_2763-10_0_4_load_34 | 46 | 0.0017226 | 0.00043172 | 0 | 0 |  | 1 | TRUE | wye
35 | LV_2763-10_0_4_load_35 | 47 | 0.0013937 | 0.0003493 | 0 | 0 |  | 1 | TRUE | wye
36 | LV_2763-10_0_4_load_36 | 48 | 0.0015238 | 0.0003819 | 0 | 0 |  | 1 | TRUE | wye
37 | LV_2763-10_0_4_load_37 | 49 | 0.0020145 | 0.00050488 | 0 | 0 |  | 1 | TRUE | wye
38 | LV_2763-10_0_4_load_90 | 50 | 0.0032126 | 0.00080515 | 0 | 0 |  | 1 | TRUE | wye
39 | LV_2763-10_0_4_load_85 | 51 | 0.001169 | 0.00029297 | 0 | 0 |  | 1 | TRUE | wye
40 | LV_2763-10_0_4_load_88 | 52 | 0.0016528 | 0.00041424 | 0 | 0 |  | 1 | TRUE | wye
41 | LV_2763-10_0_4_load_84 | 53 | 0.0011951 | 0.00029951 | 0 | 0 |  | 1 | TRUE | wye
42 | LV_2763-10_0_4_load_38 | 54 | 0.0014879 | 0.0003729 | 0 | 0 |  | 1 | TRUE | wye
43 | LV_2763-10_0_4_load_46 | 57 | 0.012431 | 0.0031156 | 0 | 0 |  | 1 | TRUE | wye
44 | LV_2763-10_0_4_load_126 | 59 | 0.0037791 | 0.00094714 | 0 | 0 |  | 1 | TRUE | wye
45 | LV_2763-10_0_4_load_129 | 60 | 0.01247 | 0.0031252 | 0 | 0 |  | 1 | TRUE | wye
46 | LV_2763-10_0_4_load_139 | 61 | 0.010429 | 0.0026136 | 0 | 0 |  | 1 | TRUE | wye
47 | LV_2763-10_0_4_load_128 | 62 | 0.0060482 | 0.0015158 | 0 | 0 |  | 1 | TRUE | wye
48 | LV_2763-10_0_4_load_47 | 63 | 0.0102 | 0.0025563 | 0 | 0 |  | 1 | TRUE | wye
49 | LV_2763-10_0_4_load_52 | 64 | 0.0090101 | 0.0022581 | 0 | 0 |  | 1 | TRUE | wye
50 | LV_2763-10_0_4_load_53 | 65 | 0.0054388 | 0.0013631 | 0 | 0 |  | 1 | TRUE | wye
51 | LV_2763-10_0_4_load_55 | 66 | 0.0053632 | 0.0013441 | 0 | 0 |  | 1 | TRUE | wye
52 | LV_2763-10_0_4_load_58 | 67 | 0.0092848 | 0.002327 | 0 | 0 |  | 1 | TRUE | wye
53 | LV_2763-10_0_4_load_56 | 68 | 0.0021992 | 0.00055116 | 0 | 0 |  | 1 | TRUE | wye
54 | LV_2763-10_0_4_load_62 | 69 | 0.0014131 | 0.00035416 | 0 | 0 |  | 1 | TRUE | wye
55 | LV_2763-10_0_4_load_122 | 71 | 0.0055568 | 0.0013927 | 0 | 0 |  | 1 | TRUE | wye
56 | LV_2763-10_0_4_load_121 | 72 | 0.0023186 | 0.00058109 | 0 | 0 |  | 1 | TRUE | wye
57 | LV_2763-10_0_4_load_63 | 74 | 0.0016634 | 0.00041689 | 0 | 0 |  | 1 | TRUE | wye
58 | LV_2763-10_0_4_load_117 | 75 | 0.0032424 | 0.00081263 | 0 | 0 |  | 1 | TRUE | wye
59 | LV_2763-10_0_4_load_60 | 76 | 0.0054061 | 0.0013549 | 0 | 0 |  | 1 | TRUE | wye
60 | LV_2763-10_0_4_load_76 | 78 | 0.012631 | 0.0031656 | 0 | 0 |  | 1 | TRUE | wye
61 | LV_2763-10_0_4_load_73 | 79 | 0.0023313 | 0.00058428 | 0 | 0 |  | 1 | TRUE | wye
62 | LV_2763-10_0_4_load_66 | 80 | 0.0019556 | 0.00049011 | 0 | 0 |  | 1 | TRUE | wye
63 | LV_2763-10_0_4_load_64 | 81 | 0.0022255 | 0.00055775 | 0 | 0 |  | 1 | TRUE | wye
64 | LV_2763-10_0_4_load_65 | 82 | 0.0011015 | 0.00027605 | 0 | 0 |  | 1 | TRUE | wye
65 | LV_2763-10_0_4_load_67 | 83 | 0.0012476 | 0.00031267 | 0 | 0 |  | 1 | TRUE | wye
66 | LV_2763-10_0_4_load_68 | 84 | 0.0067063 | 0.0016808 | 0 | 0 |  | 1 | TRUE | wye
67 | LV_2763-10_0_4_load_95 | 86 | 0.0058526 | 0.0014668 | 0 | 0 |  | 1 | TRUE | wye
68 | LV_2763-10_0_4_load_94 | 88 | 0.0018096 | 0.00045352 | 0 | 0 |  | 1 | TRUE | wye
69 | LV_2763-10_0_4_load_113 | 89 | 0.013819 | 0.0034633 | 0 | 0 |  | 1 | TRUE | wye
70 | LV_2763-10_0_4_load_70 | 91 | 0.0028538 | 0.00071522 | 0 | 0 |  | 1 | TRUE | wye
71 | LV_2763-10_0_4_load_71 | 92 | 0.0014963 | 0.000375 | 0 | 0 |  | 1 | TRUE | wye
72 | LV_2763-10_0_4_load_72 | 93 | 0.0018877 | 0.0004731 | 0 | 0 |  | 1 | TRUE | wye
73 | LV_2763-10_0_4_load_74 | 94 | 0.0022341 | 0.00055992 | 0 | 0 |  | 1 | TRUE | wye
74 | LV_2763-10_0_4_load_77 | 95 | 0.0035771 | 0.0008965 | 0 | 0 |  | 1 | TRUE | wye
75 | LV_2763-10_0_4_load_82 | 96 | 0.0019258 | 0.00048264 | 0 | 0 |  | 1 | TRUE | wye
76 | LV_2763-10_0_4_load_80 | 97 | 0.0028656 | 0.00071818 | 0 | 0 |  | 1 | TRUE | wye
77 | LV_2763-10_0_4_load_78 | 98 | 0.0025361 | 0.00063561 | 0 | 0 |  | 1 | TRUE | wye
78 | LV_2763-10_0_4_load_83 | 99 | 0.0012894 | 0.00032316 | 0 | 0 |  | 1 | TRUE | wye
79 | LV_2763-10_0_4_load_79 | 100 | 0.0027509 | 0.00068945 | 0 | 0 |  | 1 | TRUE | wye
80 | LV_2763-10_0_4_load_86 | 101 | 0.0015916 | 0.00039888 | 0 | 0 |  | 1 | TRUE | wye
81 | LV_2763-10_0_4_load_87 | 102 | 0.0015164 | 0.00038006 | 0 | 0 |  | 1 | TRUE | wye
82 | LV_2763-10_0_4_load_89 | 103 | 0.0010291 | 0.00025792 | 0 | 0 |  | 1 | TRUE | wye
83 | LV_2763-10_0_4_load_91 | 104 | 0.0017308 | 0.00043377 | 0 | 0 |  | 1 | TRUE | wye
84 | LV_2763-10_0_4_load_92 | 105 | 0.0015757 | 0.00039491 | 0 | 0 |  | 1 | TRUE | wye
85 | LV_2763-10_0_4_load_96 | 107 | 0.0026931 | 0.00067495 | 0 | 0 |  | 1 | TRUE | wye
86 | LV_2763-10_0_4_load_99 | 110 | 0.0037821 | 0.00094789 | 0 | 0 |  | 1 | TRUE | wye
87 | LV_2763-10_0_4_load_100 | 111 | 0.0015256 | 0.00038235 | 0 | 0 |  | 1 | TRUE | wye
88 | LV_2763-10_0_4_load_133 | 113 | 0.019095 | 0.0047857 | 0 | 0 |  | 1 | TRUE | wye
89 | LV_2763-10_0_4_load_105 | 115 | 0.0063055 | 0.0015803 | 0 | 0 |  | 1 | TRUE | wye
90 | LV_2763-10_0_4_load_101 | 116 | 0.0015351 | 0.00038473 | 0 | 0 |  | 1 | TRUE | wye
91 | LV_2763-10_0_4_load_102 | 117 | 0.00023893 | 5.9881e-05 | 0 | 0 |  | 1 | TRUE | wye
92 | LV_2763-10_0_4_load_106 | 118 | 0.0038185 | 0.00095701 | 0 | 0 |  | 1 | TRUE | wye
93 | LV_2763-10_0_4_load_140 | 119 | 0.0021991 | 0.00055114 | 0 | 0 |  | 1 | TRUE | wye
94 | LV_2763-10_0_4_load_104 | 121 | 0.00033705 | 8.4474e-05 | 0 | 0 |  | 1 | TRUE | wye
95 | LV_2763-10_0_4_load_107 | 122 | 0.00039293 | 9.8479e-05 | 0 | 0 |  | 1 | TRUE | wye
96 | LV_2763-10_0_4_load_135 | 125 | 0.0023734 | 0.00059483 | 0 | 0 |  | 1 | TRUE | wye
97 | LV_2763-10_0_4_load_134 | 126 | 0.00034461 | 8.6368e-05 | 0 | 0 |  | 1 | TRUE | wye
98 | LV_2763-10_0_4_load_114 | 127 | 0.0075675 | 0.0018966 | 0 | 0 |  | 1 | TRUE | wye
99 | LV_2763-10_0_4_load_116 | 129 | 0.0068074 | 0.0017061 | 0 | 0 |  | 1 | TRUE | wye

## ext_grid
| name | bus | vm_pu | va_degree | slack_weight | in_service
0 |  | 36 | 1 | 0 | 1 | TRUE

## line
| name | std_type | from_bus | to_bus | length_km | r_ohm_per_km | x_ohm_per_km | c_nf_per_km | g_us_per_km | max_i_ka | df | parallel | type | in_service
0 | LV_2763-10_0_4_line_0 |  | 0 | 1 | 0.03987 | 0.125 | 0.08 | 261 | 0 | 0.364 | 1 | 1 | cs | TRUE
1 | LV_2763-10_0_4_line_1 |  | 0 | 2 | 0.043266 | 0.125 | 0.08 | 261 | 0 | 0.364 | 1 | 1 | cs | TRUE
2 | LV_2763-10_0_4_line_2 |  | 1 | 3 | 0.016479 | 0.125 | 0.08 | 261 | 0 | 0.364 | 1 | 1 | cs | TRUE
3 | LV_2763-10_0_4_line_3 |  | 1 | 4 | 0.018296 | 0.125 | 0.08 | 261 | 0 | 0.364 | 1 | 1 | cs | TRUE
4 | LV_2763-10_0_4_line_4 |  | 2 | 5 | 0.038368 | 0.125 | 0.08 | 261 | 0 | 0.364 | 1 | 1 | cs | TRUE
5 | LV_2763-10_0_4_line_5 |  | 2 | 6 | 0.024251 | 0.125 | 0.08 | 261 | 0 | 0.364 | 1 | 1 | cs | TRUE
6 | LV_2763-10_0_4_line_6 |  | 2 | 7 | 0.014963 | 0.125 | 0.08 | 261 | 0 | 0.364 | 1 | 1 | cs | TRUE
7 | LV_2763-10_0_4_line_7 |  | 3 | 8 | 0.019158 | 0.125 | 0.08 | 261 | 0 | 0.364 | 1 | 1 | cs | TRUE
8 | LV_2763-10_0_4_line_8 |  | 5 | 9 | 0.015622 | 0.125 | 0.08 | 261 | 0 | 0.364 | 1 | 1 | cs | TRUE
9 | LV_2763-10_0_4_line_9 |  | 6 | 10 | 0.025328 | 0.125 | 0.08 | 261 | 0 | 0.364 | 1 | 1 | cs | TRUE
10 | LV_2763-10_0_4_line_10 |  | 8 | 11 | 0.018404 | 0.125 | 0.08 | 261 | 0 | 0.364 | 1 | 1 | cs | TRUE
11 | LV_2763-10_0_4_line_11 |  | 8 | 12 | 0.04972 | 0.125 | 0.08 | 261 | 0 | 0.364 | 1 | 1 | cs | TRUE
12 | LV_2763-10_0_4_line_12 |  | 9 | 13 | 0.0066225 | 0.125 | 0.08 | 261 | 0 | 0.364 | 1 | 1 | cs | TRUE
13 | LV_2763-10_0_4_line_13 |  | 9 | 14 | 0.021327 | 0.125 | 0.08 | 261 | 0 | 0.364 | 1 | 2 | cs | TRUE
14 | LV_2763-10_0_4_line_14 |  | 10 | 15 | 0.016629 | 0.125 | 0.08 | 261 | 0 | 0.364 | 1 | 1 | cs | TRUE
15 | LV_2763-10_0_4_line_15 |  | 12 | 56 | 0.074375 | 0.125 | 0.08 | 261 | 0 | 0.364 | 1 | 1 | cs | TRUE
16 | LV_2763-10_0_4_line_16 |  | 12 | 54 | 0.014974 | 0.125 | 0.08 | 261 | 0 | 0.364 | 1 | 1 | cs | TRUE
17 | LV_2763-10_0_4_line_17 |  | 13 | 21 | 0.010403 | 0.125 | 0.08 | 261 | 0 | 0.364 | 1 | 1 | cs | TRUE
18 | LV_2763-10_0_4_line_18 |  | 14 | 18 | 0.019632 | 0.125 | 0.08 | 261 | 0 | 0.364 | 1 | 3 | cs | TRUE
19 | LV_2763-10_0_4_line_19 |  | 15 | 60 | 0.069337 | 0.125 | 0.08 | 261 | 0 | 0.364 | 1 | 1 | cs | TRUE
20 | LV_2763-10_0_4_line_20 |  | 16 | 17 | 0.022863 | 0.125 | 0.08 | 261 | 0 | 0.364 | 1 | 1 | cs | TRUE
21 | LV_2763-10_0_4_line_21 |  | 17 | 124 | 0.026799 | 0.125 | 0.08 | 261 | 0 | 0.364 | 1 | 1 | cs | TRUE
22 | LV_2763-10_0_4_line_22 |  | 18 | 19 | 0.0038698 | 0.125 | 0.08 | 261 | 0 | 0.364 | 1 | 3 | cs | TRUE
23 | LV_2763-10_0_4_line_23 |  | 19 | 20 | 0.012691 | 0.125 | 0.08 | 261 | 0 | 0.364 | 1 | 3 | cs | TRUE
24 | LV_2763-10_0_4_line_24 |  | 20 | 22 | 0.015145 | 0.125 | 0.08 | 261 | 0 | 0.364 | 1 | 3 | cs | TRUE
25 | LV_2763-10_0_4_line_25 |  | 21 | 23 | 0.011452 | 0.125 | 0.08 | 261 | 0 | 0.364 | 1 | 1 | cs | TRUE
26 | LV_2763-10_0_4_line_26 |  | 22 | 31 | 0.017224 | 0.125 | 0.08 | 261 | 0 | 0.364 | 1 | 3 | cs | TRUE
27 | LV_2763-10_0_4_line_27 |  | 23 | 27 | 0.040376 | 0.125 | 0.08 | 261 | 0 | 0.364 | 1 | 1 | cs | TRUE
28 | LV_2763-10_0_4_line_28 |  | 23 | 24 | 0.018597 | 0.125 | 0.08 | 261 | 0 | 0.364 | 1 | 1 | cs | TRUE
29 | LV_2763-10_0_4_line_29 |  | 24 | 25 | 0.0016423 | 0.125 | 0.08 | 261 | 0 | 0.364 | 1 | 1 | cs | TRUE
30 | LV_2763-10_0_4_line_30 |  | 25 | 26 | 0.014723 | 0.125 | 0.08 | 261 | 0 | 0.364 | 1 | 1 | cs | TRUE
31 | LV_2763-10_0_4_line_31 |  | 26 | 28 | 0.011878 | 0.125 | 0.08 | 261 | 0 | 0.364 | 1 | 1 | cs | TRUE
32 | LV_2763-10_0_4_line_32 |  | 27 | 29 | 2.9605e-05 | 0.125 | 0.08 | 261 | 0 | 0.364 | 1 | 1 | cs | TRUE
33 | LV_2763-10_0_4_line_33 |  | 28 | 30 | 0.0031935 | 0.125 | 0.08 | 261 | 0 | 0.364 | 1 | 1 | cs | TRUE
34 | LV_2763-10_0_4_line_34 |  | 30 | 38 | 0.0022295 | 0.125 | 0.08 | 261 | 0 | 0.364 | 1 | 1 | cs | TRUE
35 | LV_2763-10_0_4_line_35 |  | 31 | 32 | 0.016585 | 0.125 | 0.08 | 261 | 0 | 0.364 | 1 | 3 | cs | TRUE
36 | LV_2763-10_0_4_line_36 |  | 32 | 33 | 0.027994 | 0.125 | 0.08 | 261 | 0 | 0.364 | 1 | 1 | cs | TRUE
37 | LV_2763-10_0_4_line_37 |  | 32 | 34 | 0.013017 | 0.125 | 0.08 | 261 | 0 | 0.364 | 1 | 3 | cs | TRUE
38 | LV_2763-10_0_4_line_38 |  | 33 | 35 | 0.029286 | 0.125 | 0.08 | 261 | 0 | 0.364 | 1 | 1 | cs | TRUE
39 | LV_2763-10_0_4_line_39 |  | 34 | 36 | 0.030435 | 0.125 | 0.08 | 261 | 0 | 0.364 | 1 | 3 | cs | TRUE
40 | LV_2763-10_0_4_line_40 |  | 34 | 37 | 0.025703 | 0.125 | 0.08 | 261 | 0 | 0.364 | 1 | 3 | cs | TRUE
41 | LV_2763-10_0_4_line_41 |  | 35 | 39 | 0.036571 | 0.125 | 0.08 | 261 | 0 | 0.364 | 1 | 1 | cs | TRUE
42 | LV_2763-10_0_4_line_42 |  | 36 | 124 | 0.034414 | 0.125 | 0.08 | 261 | 0 | 0.364 | 1 | 1 | cs | TRUE
43 | LV_2763-10_0_4_line_43 |  | 37 | 129 | 0.013181 | 0.125 | 0.08 | 261 | 0 | 0.364 | 1 | 3 | cs | TRUE
44 | LV_2763-10_0_4_line_44 |  | 39 | 40 | 0.03216 | 0.125 | 0.08 | 261 | 0 | 0.364 | 1 | 1 | cs | TRUE
45 | LV_2763-10_0_4_line_45 |  | 40 | 41 | 0.0096278 | 0.125 | 0.08 | 261 | 0 | 0.364 | 1 | 1 | cs | TRUE
46 | LV_2763-10_0_4_line_46 |  | 41 | 42 | 0.020011 | 0.125 | 0.08 | 261 | 0 | 0.364 | 1 | 1 | cs | TRUE
47 | LV_2763-10_0_4_line_47 |  | 42 | 63 | 0.02195 | 0.125 | 0.08 | 261 | 0 | 0.364 | 1 | 1 | cs | TRUE
48 | LV_2763-10_0_4_line_48 |  | 43 | 44 | 0.0092111 | 0.125 | 0.08 | 261 | 0 | 0.364 | 1 | 1 | cs | TRUE
49 | LV_2763-10_0_4_line_49 |  | 43 | 45 | 0.018675 | 0.125 | 0.08 | 261 | 0 | 0.364 | 1 | 1 | cs | TRUE
50 | LV_2763-10_0_4_line_50 |  | 44 | 46 | 0.0022666 | 0.125 | 0.08 | 261 | 0 | 0.364 | 1 | 1 | cs | TRUE
51 | LV_2763-10_0_4_line_51 |  | 45 | 47 | 0.011809 | 0.125 | 0.08 | 261 | 0 | 0.364 | 1 | 1 | cs | TRUE
52 | LV_2763-10_0_4_line_52 |  | 45 | 48 | 0.019869 | 0.125 | 0.08 | 261 | 0 | 0.364 | 1 | 1 | cs | TRUE
53 | LV_2763-10_0_4_line_53 |  | 45 | 49 | 0.020076 | 0.125 | 0.08 | 261 | 0 | 0.364 | 1 | 1 | cs | TRUE
54 | LV_2763-10_0_4_line_54 |  | 46 | 50 | 0.017469 | 0.125 | 0.08 | 261 | 0 | 0.364 | 1 | 1 | cs | TRUE
55 | LV_2763-10_0_4_line_55 |  | 47 | 51 | 0.024893 | 0.125 | 0.08 | 261 | 0 | 0.364 | 1 | 1 | cs | TRUE
56 | LV_2763-10_0_4_line_56 |  | 50 | 52 | 0.0047399 | 0.125 | 0.08 | 261 | 0 | 0.364 | 1 | 1 | cs | TRUE
57 | LV_2763-10_0_4_line_57 |  | 51 | 53 | 0.00054351 | 0.125 | 0.08 | 261 | 0 | 0.364 | 1 | 1 | cs | TRUE
58 | LV_2763-10_0_4_line_58 |  | 52 | 101 | 0.0090742 | 0.125 | 0.08 | 261 | 0 | 0.364 | 1 | 2 | cs | TRUE
59 | LV_2763-10_0_4_line_59 |  | 53 | 99 | 0.000485 | 0.125 | 0.08 | 261 | 0 | 0.364 | 1 | 1 | cs | TRUE
60 | LV_2763-10_0_4_line_60 |  | 54 | 55 | 0.023781 | 0.125 | 0.08 | 261 | 0 | 0.364 | 1 | 1 | cs | TRUE
61 | LV_2763-10_0_4_line_61 |  | 55 | 57 | 0.015137 | 0.125 | 0.08 | 261 | 0 | 0.364 | 1 | 1 | cs | TRUE
62 | LV_2763-10_0_4_line_62 |  | 56 | 58 | 0.0092 | 0.125 | 0.08 | 261 | 0 | 0.364 | 1 | 1 | cs | TRUE
63 | LV_2763-10_0_4_line_63 |  | 56 | 59 | 0.025253 | 0.125 | 0.08 | 261 | 0 | 0.364 | 1 | 1 | cs | TRUE
64 | LV_2763-10_0_4_line_64 |  | 58 | 61 | 0.014365 | 0.125 | 0.08 | 261 | 0 | 0.364 | 1 | 1 | cs | TRUE
65 | LV_2763-10_0_4_line_65 |  | 60 | 62 | 0.03619 | 0.125 | 0.08 | 261 | 0 | 0.364 | 1 | 1 | cs | TRUE
66 | LV_2763-10_0_4_line_66 |  | 62 | 114 | 0.034428 | 0.125 | 0.08 | 261 | 0 | 0.364 | 1 | 1 | cs | TRUE
67 | LV_2763-10_0_4_line_67 |  | 64 | 65 | 0.038505 | 0.125 | 0.08 | 261 | 0 | 0.364 | 1 | 1 | cs | TRUE
68 | LV_2763-10_0_4_line_68 |  | 65 | 66 | 0.003222 | 0.125 | 0.08 | 261 | 0 | 0.364 | 1 | 1 | cs | TRUE
69 | LV_2763-10_0_4_line_69 |  | 66 | 67 | 0.034922 | 0.125 | 0.08 | 261 | 0 | 0.364 | 1 | 1 | cs | TRUE
70 | LV_2763-10_0_4_line_70 |  | 67 | 73 | 0.019787 | 0.125 | 0.08 | 261 | 0 | 0.364 | 1 | 1 | cs | TRUE
71 | LV_2763-10_0_4_line_71 |  | 68 | 69 | 0.015632 | 0.125 | 0.08 | 261 | 0 | 0.364 | 1 | 1 | cs | TRUE
72 | LV_2763-10_0_4_line_72 |  | 69 | 74 | 0.0044616 | 0.125 | 0.08 | 261 | 0 | 0.364 | 1 | 1 | cs | TRUE
73 | LV_2763-10_0_4_line_73 |  | 70 | 71 | 0.002638 | 0.125 | 0.08 | 261 | 0 | 0.364 | 1 | 1 | cs | TRUE
74 | LV_2763-10_0_4_line_74 |  | 70 | 72 | 0.020913 | 0.125 | 0.08 | 261 | 0 | 0.364 | 1 | 1 | cs | TRUE
75 | LV_2763-10_0_4_line_75 |  | 72 | 75 | 0.01632 | 0.125 | 0.08 | 261 | 0 | 0.364 | 1 | 1 | cs | TRUE
76 | LV_2763-10_0_4_line_76 |  | 73 | 76 | 0.035086 | 0.125 | 0.08 | 261 | 0 | 0.364 | 1 | 1 | cs | TRUE
77 | LV_2763-10_0_4_line_77 |  | 74 | 80 | 0.0077554 | 0.125 | 0.08 | 261 | 0 | 0.364 | 1 | 1 | cs | TRUE
78 | LV_2763-10_0_4_line_78 |  | 75 | 128 | 0.056926 | 0.125 | 0.08 | 261 | 0 | 0.364 | 1 | 1 | cs | TRUE
79 | LV_2763-10_0_4_line_79 |  | 76 | 77 | 0.015397 | 0.125 | 0.08 | 261 | 0 | 0.364 | 1 | 1 | cs | TRUE
80 | LV_2763-10_0_4_line_80 |  | 77 | 78 | 0.024811 | 0.125 | 0.08 | 261 | 0 | 0.364 | 1 | 1 | cs | TRUE
81 | LV_2763-10_0_4_line_81 |  | 77 | 79 | 4.012e-05 | 0.125 | 0.08 | 261 | 0 | 0.364 | 1 | 1 | cs | TRUE
82 | LV_2763-10_0_4_line_82 |  | 78 | 97 | 0.022605 | 0.125 | 0.08 | 261 | 0 | 0.364 | 1 | 1 | cs | TRUE
83 | LV_2763-10_0_4_line_83 |  | 79 | 92 | 0.0084278 | 0.125 | 0.08 | 261 | 0 | 0.364 | 1 | 1 | cs | TRUE
84 | LV_2763-10_0_4_line_84 |  | 80 | 81 | 0.011605 | 0.125 | 0.08 | 261 | 0 | 0.364 | 1 | 1 | cs | TRUE
85 | LV_2763-10_0_4_line_85 |  | 81 | 82 | 0.0093847 | 0.125 | 0.08 | 261 | 0 | 0.364 | 1 | 1 | cs | TRUE
86 | LV_2763-10_0_4_line_86 |  | 82 | 83 | 0.0086527 | 0.125 | 0.08 | 261 | 0 | 0.364 | 1 | 1 | cs | TRUE
87 | LV_2763-10_0_4_line_87 |  | 83 | 84 | 0.0027945 | 0.125 | 0.08 | 261 | 0 | 0.364 | 1 | 1 | cs | TRUE
88 | LV_2763-10_0_4_line_88 |  | 84 | 85 | 0.01612 | 0.125 | 0.08 | 261 | 0 | 0.364 | 1 | 1 | cs | TRUE
89 | LV_2763-10_0_4_line_89 |  | 85 | 86 | 0.023585 | 0.125 | 0.08 | 261 | 0 | 0.364 | 1 | 3 | cs | TRUE
90 | LV_2763-10_0_4_line_90 |  | 85 | 87 | 0.011544 | 0.125 | 0.08 | 261 | 0 | 0.364 | 1 | 3 | cs | TRUE
91 | LV_2763-10_0_4_line_91 |  | 86 | 88 | 0.023241 | 0.125 | 0.08 | 261 | 0 | 0.364 | 1 | 3 | cs | TRUE
92 | LV_2763-10_0_4_line_92 |  | 87 | 89 | 0.037631 | 0.125 | 0.08 | 261 | 0 | 0.364 | 1 | 3 | cs | TRUE
93 | LV_2763-10_0_4_line_93 |  | 87 | 90 | 0.013494 | 0.125 | 0.08 | 261 | 0 | 0.364 | 1 | 1 | cs | TRUE
94 | LV_2763-10_0_4_line_94 |  | 88 | 106 | 0.035573 | 0.125 | 0.08 | 261 | 0 | 0.364 | 1 | 3 | cs | TRUE
95 | LV_2763-10_0_4_line_95 |  | 89 | 127 | 0.023031 | 0.125 | 0.08 | 261 | 0 | 0.364 | 1 | 3 | cs | TRUE
96 | LV_2763-10_0_4_line_96 |  | 90 | 123 | 0.031302 | 0.125 | 0.08 | 261 | 0 | 0.364 | 1 | 1 | cs | TRUE
97 | LV_2763-10_0_4_line_97 |  | 90 | 122 | 0.028722 | 0.125 | 0.08 | 261 | 0 | 0.364 | 1 | 1 | cs | TRUE
98 | LV_2763-10_0_4_line_98 |  | 91 | 92 | 0.019752 | 0.125 | 0.08 | 261 | 0 | 0.364 | 1 | 1 | cs | TRUE
99 | LV_2763-10_0_4_line_99 |  | 91 | 93 | 0.0076947 | 0.125 | 0.08 | 261 | 0 | 0.364 | 1 | 1 | cs | TRUE
100 | LV_2763-10_0_4_line_100 |  | 93 | 94 | 0.0053823 | 0.125 | 0.08 | 261 | 0 | 0.364 | 1 | 1 | cs | TRUE
101 | LV_2763-10_0_4_line_101 |  | 94 | 95 | 0.0079989 | 0.125 | 0.08 | 261 | 0 | 0.364 | 1 | 1 | cs | TRUE
102 | LV_2763-10_0_4_line_102 |  | 95 | 96 | 0.0075058 | 0.125 | 0.08 | 261 | 0 | 0.364 | 1 | 1 | cs | TRUE
103 | LV_2763-10_0_4_line_103 |  | 96 | 99 | 0.0038733 | 0.125 | 0.08 | 261 | 0 | 0.364 | 1 | 1 | cs | TRUE
104 | LV_2763-10_0_4_line_104 |  | 97 | 98 | 0.00032003 | 0.125 | 0.08 | 261 | 0 | 0.364 | 1 | 1 | cs | TRUE
105 | LV_2763-10_0_4_line_105 |  | 98 | 100 | 0.0061795 | 0.125 | 0.08 | 261 | 0 | 0.364 | 1 | 1 | cs | TRUE
106 | LV_2763-10_0_4_line_106 |  | 101 | 102 | 0.00050883 | 0.125 | 0.08 | 261 | 0 | 0.364 | 1 | 3 | cs | TRUE
107 | LV_2763-10_0_4_line_107 |  | 102 | 103 | 0.020071 | 0.125 | 0.08 | 261 | 0 | 0.364 | 1 | 3 | cs | TRUE
108 | LV_2763-10_0_4_line_108 |  | 103 | 104 | 0.012447 | 0.125 | 0.08 | 261 | 0 | 0.364 | 1 | 3 | cs | TRUE
109 | LV_2763-10_0_4_line_109 |  | 104 | 105 | 0.00039765 | 0.125 | 0.08 | 261 | 0 | 0.364 | 1 | 3 | cs | TRUE
110 | LV_2763-10_0_4_line_110 |  | 105 | 106 | 0.024587 | 0.125 | 0.08 | 261 | 0 | 0.364 | 1 | 3 | cs | TRUE
111 | LV_2763-10_0_4_line_111 |  | 107 | 108 | 0.042704 | 0.125 | 0.08 | 261 | 0 | 0.364 | 1 | 1 | cs | TRUE
112 | LV_2763-10_0_4_line_112 |  | 107 | 109 | 0.013248 | 0.125 | 0.08 | 261 | 0 | 0.364 | 1 | 1 | cs | TRUE
113 | LV_2763-10_0_4_line_113 |  | 108 | 110 | 0.018297 | 0.125 | 0.08 | 261 | 0 | 0.364 | 1 | 1 | cs | TRUE
114 | LV_2763-10_0_4_line_114 |  | 109 | 111 | 0.046631 | 0.125 | 0.08 | 261 | 0 | 0.364 | 1 | 1 | cs | TRUE
115 | LV_2763-10_0_4_line_115 |  | 110 | 115 | 0.0068629 | 0.125 | 0.08 | 261 | 0 | 0.364 | 1 | 1 | cs | TRUE
116 | LV_2763-10_0_4_line_116 |  | 112 | 113 | 0.052434 | 0.125 | 0.08 | 261 | 0 | 0.364 | 1 | 1 | cs | TRUE
117 | LV_2763-10_0_4_line_117 |  | 112 | 114 | 0.006085 | 0.125 | 0.08 | 261 | 0 | 0.364 | 1 | 1 | cs | TRUE
118 | LV_2763-10_0_4_line_118 |  | 115 | 118 | 0.022629 | 0.125 | 0.08 | 261 | 0 | 0.364 | 1 | 1 | cs | TRUE
119 | LV_2763-10_0_4_line_119 |  | 116 | 117 | 0.04935 | 0.125 | 0.08 | 261 | 0 | 0.364 | 1 | 1 | cs | TRUE
120 | LV_2763-10_0_4_line_120 |  | 116 | 118 | 0.029207 | 0.125 | 0.08 | 261 | 0 | 0.364 | 1 | 1 | cs | TRUE
121 | LV_2763-10_0_4_line_121 |  | 117 | 121 | 0.020282 | 0.125 | 0.08 | 261 | 0 | 0.364 | 1 | 1 | cs | TRUE
122 | LV_2763-10_0_4_line_122 |  | 119 | 120 | 0.07452 | 0.125 | 0.08 | 261 | 0 | 0.364 | 1 | 1 | cs | TRUE
123 | LV_2763-10_0_4_line_123 |  | 120 | 124 | 0.013839 | 0.125 | 0.08 | 261 | 0 | 0.364 | 1 | 1 | cs | TRUE
124 | LV_2763-10_0_4_line_124 |  | 121 | 122 | 0.02189 | 0.125 | 0.08 | 261 | 0 | 0.364 | 1 | 1 | cs | TRUE
125 | LV_2763-10_0_4_line_125 |  | 123 | 125 | 0.023334 | 0.125 | 0.08 | 261 | 0 | 0.364 | 1 | 1 | cs | TRUE
126 | LV_2763-10_0_4_line_126 |  | 123 | 126 | 0.0086882 | 0.125 | 0.08 | 261 | 0 | 0.364 | 1 | 1 | cs | TRUE
127 | LV_2763-10_0_4_line_127 |  | 127 | 128 | 0.014617 | 0.125 | 0.08 | 261 | 0 | 0.364 | 1 | 3 | cs | TRUE
128 | LV_2763-10_0_4_line_128 |  | 128 | 129 | 0.023563 | 0.125 | 0.08 | 261 | 0 | 0.364 | 1 | 3 | cs | TRUE

## trafo
| name | std_type | hv_bus | lv_bus | sn_mva | vn_hv_kv | vn_lv_kv | vk_percent | vkr_percent | pfe_kw | i0_percent | shift_degree | tap_side | tap_neutral | tap_min | tap_max | tap_step_percent | tap_step_degree | tap_pos | tap_phase_shifter | parallel | df | in_service
0 | LV_2763-10_0_4_trafo_120 | 0.63 MVA 20/0.4 kV | 130 | 36 | 0.63 | 20 | 0.4 | 6 | 1.206 | 1.65 | 0.2619 | 150 | hv | 0 | -2 | 2 | 2.5 | 0 | 0 | FALSE | 1 | 1 | TRUE

## line_geodata
| x0 | y0 | x1 | y1 | x2 | y2 | x3 | y3 | x4 | y4 | x5 | y5
0 | 2613375.7033 | 1260824.9126 | 2613405.9122 | 1260850.9328
1 | 2613438.6941 | 1260879.1694 | 2613405.9122 | 1260850.9328
2 | 2613375.7033 | 1260824.9126 | 2613374.2643 | 1260831.525 | 2613371.4398 | 1260840.8171
3 | 2613375.7033 | 1260824.9126 | 2613377.9687 | 1260819.3917 | 2613380.3074 | 1260807.2869
4 | 2613438.6941 | 1260879.1694 | 2613440.723 | 1260874.96 | 2613454.1526 | 1260844.0567
5 | 2613438.6941 | 1260879.1694 | 2613436.75 | 1260882.5339 | 2613427.2559 | 1260900.5502
6 | 2613438.6941 | 1260879.1694 | 2613445.442 | 1260884.0435 | 2613450.7949 | 1260887.9704
7 | 2613365.8683 | 1260859.1471 | 2613371.4398 | 1260840.8171
8 | 2613460.3788 | 1260829.7292 | 2613454.1526 | 1260844.0567
9 | 2613415.4478 | 1260922.9577 | 2613427.2559 | 1260900.5502
10 | 2613365.8683 | 1260859.1471 | 2613348.5962 | 1260852.7913
11 | 2613365.8683 | 1260859.1471 | 2613357.8701 | 1260887.5484 | 2613349.48 | 1260905.9532
12 | 2613460.3788 | 1260829.7292 | 2613463.2958 | 1260823.7838
13 | 2613460.3788 | 1260829.7292 | 2613478.4985 | 1260840.9768
14 | 2613409.2946 | 1260938.3766 | 2613413.6694 | 1260926.3338 | 2613415.4478 | 1260922.9577
15 | 2613305.8019 | 1260965.6181 | 2613311.0504 | 1260960.3485 | 2613322.0542 | 1260948.9876 | 2613336.9957 | 1260928.9631 | 2613343.1742 | 1260918.9256 | 2613349.48 | 1260905.9532
16 | 2613349.48 | 1260905.9532 | 2613343.8325 | 1260904.3172 | 2613334.9608 | 1260902.3181
17 | 2613467.878 | 1260814.4442 | 2613463.2958 | 1260823.7838
18 | 2613478.4985 | 1260840.9768 | 2613495.1781 | 1260851.3304
19 | 2613409.2946 | 1260938.3766 | 2613403.9038 | 1260953.2078 | 2613400.3229 | 1260977.3718 | 2613393.7116 | 1261005.7399
20 | 2613510.9773 | 1260930.1226 | 2613529.932 | 1260942.9068
21 | 2613552.1496 | 1260957.8916 | 2613529.932 | 1260942.9068
22 | 2613495.1781 | 1260851.3304 | 2613498.466 | 1260853.3713
23 | 2613509.2489 | 1260860.0647 | 2613498.466 | 1260853.3713
24 | 2613522.116 | 1260868.0518 | 2613509.2489 | 1260860.0647
25 | 2613472.9224 | 1260804.1625 | 2613467.878 | 1260814.4442
26 | 2613522.116 | 1260868.0518 | 2613528.7306 | 1260872.1577 | 2613537.6406 | 1260875.271
27 | 2613472.9224 | 1260804.1625 | 2613487.0207 | 1260766.3275
28 | 2613472.9224 | 1260804.1625 | 2613457.3245 | 1260794.0363
29 | 2613457.3245 | 1260794.0363 | 2613455.947 | 1260793.142
30 | 2613455.947 | 1260793.142 | 2613443.5982 | 1260785.1252
31 | 2613433.6351 | 1260778.6572 | 2613443.5982 | 1260785.1252
32 | 2613487.0207 | 1260766.3275 | 2613487.031 | 1260766.2997
33 | 2613430.9566 | 1260776.9183 | 2613433.6351 | 1260778.6572
34 | 2613430.9566 | 1260776.9183 | 2613429.0866 | 1260775.7043
35 | 2613553.2977 | 1260880.7418 | 2613537.6406 | 1260875.271
36 | 2613553.2977 | 1260880.7418 | 2613555.3108 | 1260852.8203
37 | 2613553.9612 | 1260893.741 | 2613553.2977 | 1260880.7418
38 | 2613555.3108 | 1260852.8203 | 2613557.4168 | 1260823.6101
39 | 2613553.9612 | 1260893.741 | 2613555.5196 | 1260924.1359
40 | 2613553.9612 | 1260893.741 | 2613570.4708 | 1260893.5563 | 2613578.4245 | 1260898.1646
41 | 2613560.3754 | 1260787.1622 | 2613559.1415 | 1260799.6889 | 2613557.4168 | 1260823.6101
42 | 2613552.1496 | 1260957.8916 | 2613556.5005 | 1260943.2694 | 2613555.5196 | 1260924.1359
43 | 2613578.4245 | 1260898.1646 | 2613589.8293 | 1260904.7724
44 | 2613563.528 | 1260755.1567 | 2613560.3754 | 1260787.1622
45 | 2613564.4718 | 1260745.5753 | 2613563.528 | 1260755.1567
46 | 2613564.4718 | 1260745.5753 | 2613557.5287 | 1260740.3893 | 2613548.7842 | 1260733.1623
47 | 2613531.8644 | 1260719.1788 | 2613548.7842 | 1260733.1623
48 | 2613706.4017 | 1261062.2375 | 2613697.3176 | 1261063.7626
49 | 2613724.8187 | 1261059.1457 | 2613706.4017 | 1261062.2375
50 | 2613697.3176 | 1261063.7626 | 2613695.0824 | 1261064.1378
51 | 2613724.8187 | 1261059.1457 | 2613720.7344 | 1261048.066
52 | 2613724.8187 | 1261059.1457 | 2613744.3103 | 1261055.2915
53 | 2613724.8187 | 1261059.1457 | 2613729.0611 | 1261078.7683
54 | 2613677.8547 | 1261067.03 | 2613695.0824 | 1261064.1378
55 | 2613720.7344 | 1261048.066 | 2613714.0586 | 1261029.9566 | 2613713.4031 | 1261024.4028
56 | 2613673.1802 | 1261067.8147 | 2613677.8547 | 1261067.03
57 | 2613713.3394 | 1261023.8631 | 2613713.4031 | 1261024.4028
58 | 2613664.2312 | 1261069.3171 | 2613673.1802 | 1261067.8147
59 | 2613713.2826 | 1261023.3814 | 2613713.3394 | 1261023.8631
60 | 2613311.3715 | 1260904.5001 | 2613316.3667 | 1260904.6892 | 2613320.912 | 1260903.9211 | 2613327.7264 | 1260902.6577 | 2613334.9608 | 1260902.3181
61 | 2613311.3715 | 1260904.5001 | 2613309.6103 | 1260910.3334 | 2613300.7377 | 1260912.0814
62 | 2613298.8261 | 1260971.6399 | 2613305.8019 | 1260965.6181
63 | 2613305.8019 | 1260965.6181 | 2613331.023 | 1260966.8814
64 | 2613298.8261 | 1260971.6399 | 2613284.5093 | 1260972.8149
65 | 2613385.2865 | 1261040.9354 | 2613390.0591 | 1261021.4119 | 2613393.7116 | 1261005.7399
66 | 2613378.5541 | 1261074.6667 | 2613381.2223 | 1261057.5611 | 2613385.2865 | 1261040.9354
67 | 2613648.114 | 1260871.8625 | 2613671.6629 | 1260881.5468 | 2613682.9813 | 1260888.0273
68 | 2613685.7773 | 1260889.6283 | 2613682.9813 | 1260888.0273
69 | 2613685.7773 | 1260889.6283 | 2613716.0835 | 1260906.9807
70 | 2613733.2552 | 1260916.8128 | 2613716.0835 | 1260906.9807
71 | 2613619.6022 | 1260921.4926 | 2613617.923 | 1260937.0343
72 | 2613617.4827 | 1260941.4734 | 2613617.5394 | 1260940.5849 | 2613617.923 | 1260937.0343
73 | 2613614.214 | 1260820.0619 | 2613614.321 | 1260822.6973
74 | 2613614.321 | 1260822.6973 | 2613615.1111 | 1260843.5951
75 | 2613615.3886 | 1260859.8944 | 2613615.6282 | 1260857.2683 | 2613615.1111 | 1260843.5951
76 | 2613733.2552 | 1260916.8128 | 2613718.4933 | 1260948.6418
77 | 2613616.9888 | 1260949.2131 | 2613617.4827 | 1260941.4734
78 | 2613610.2177 | 1260916.5851 | 2613615.3886 | 1260859.8944
79 | 2613713.4518 | 1260963.1875 | 2613718.3219 | 1260949.0113 | 2613718.4933 | 1260948.6418
80 | 2613713.4518 | 1260963.1875 | 2613734.6605 | 1260976.0631
81 | 2613713.4518 | 1260963.1875 | 2613713.4464 | 1260963.2272
82 | 2613734.6605 | 1260976.0631 | 2613753.9833 | 1260987.7938
83 | 2613713.4464 | 1260963.2272 | 2613712.3155 | 1260971.5788
84 | 2613616.2497 | 1260960.7948 | 2613616.9888 | 1260949.2131
85 | 2613616.2497 | 1260960.7948 | 2613615.652 | 1260970.1604
86 | 2613615.652 | 1260970.1604 | 2613615.1009 | 1260978.7956
87 | 2613615.1009 | 1260978.7956 | 2613614.9229 | 1260981.5844
88 | 2613611.6681 | 1260997.1544 | 2613613.6892 | 1260993.1341 | 2613614.6867 | 1260985.2866 | 2613614.9229 | 1260981.5844
89 | 2613611.6681 | 1260997.1544 | 2613613.3984 | 1261001.6503 | 2613613.5203 | 1261010.9347 | 2613612.6178 | 1261020.3743
90 | 2613611.6681 | 1260997.1544 | 2613607.1534 | 1260994.4533 | 2613601.7736 | 1260991.161
91 | 2613610.4058 | 1261043.51 | 2613612.6178 | 1261020.3743
92 | 2613601.7736 | 1260991.161 | 2613602.5493 | 1260984.7473 | 2613604.5494 | 1260979.9931 | 2613606.8655 | 1260954.0838
93 | 2613603.665 | 1261004.2298 | 2613602.7588 | 1260998.546 | 2613601.6697 | 1260997.0425 | 2613601.7736 | 1260991.161
94 | 2613607.0202 | 1261078.9216 | 2613610.4058 | 1261043.51
95 | 2613606.8655 | 1260954.0838 | 2613608.9162 | 1260931.1445
96 | 2613576.2948 | 1261015.7528 | 2613585.9435 | 1261007.3247 | 2613599.2295 | 1261003.1522 | 2613603.665 | 1261004.2298
97 | 2613603.665 | 1261004.2298 | 2613602.4537 | 1261032.9264
98 | 2613709.6649 | 1260991.1517 | 2613712.3155 | 1260971.5788
99 | 2613709.6649 | 1260991.1517 | 2613709.5654 | 1260991.8869 | 2613710.3803 | 1260998.7918
100 | 2613710.3803 | 1260998.7918 | 2613711.0112 | 1261004.137
101 | 2613711.9488 | 1261012.0807 | 2613711.0112 | 1261004.137
102 | 2613712.8286 | 1261019.5348 | 2613711.9488 | 1261012.0807
103 | 2613712.8286 | 1261019.5348 | 2613713.2826 | 1261023.3814
104 | 2613753.9833 | 1260987.7938 | 2613754.2569 | 1260987.9599
105 | 2613754.2569 | 1260987.9599 | 2613759.5392 | 1260991.1667
106 | 2613663.7294 | 1261069.4013 | 2613664.2312 | 1261069.3171
107 | 2613663.7294 | 1261069.4013 | 2613643.9353 | 1261072.7244
108 | 2613643.9353 | 1261072.7244 | 2613631.6605 | 1261074.785
109 | 2613631.2683 | 1261074.8509 | 2613631.6605 | 1261074.785
110 | 2613607.0202 | 1261078.9216 | 2613631.2683 | 1261074.8509
111 | 2613519.3393 | 1261118.2817 | 2613477.6092 | 1261127.3518
112 | 2613464.6633 | 1261130.1656 | 2613477.6092 | 1261127.3518
113 | 2613519.3393 | 1261118.2817 | 2613537.4608 | 1261115.7555
114 | 2613464.6633 | 1261130.1656 | 2613476.4951 | 1261085.0602
115 | 2613537.4608 | 1261115.7555 | 2613544.2579 | 1261114.808
116 | 2613384.5416 | 1261075.8477 | 2613386.0495 | 1261065.3662 | 2613392.0782 | 1261041.5635 | 2613396.6217 | 1261024.8813
117 | 2613378.5541 | 1261074.6667 | 2613384.5416 | 1261075.8477
118 | 2613565.3939 | 1261107.2346 | 2613558.0761 | 1261111.2429 | 2613546.1789 | 1261114.5402 | 2613544.2579 | 1261114.808
119 | 2613589.7302 | 1261123.3845 | 2613591.1416 | 1261116.4108 | 2613598.8033 | 1261077.4018 | 2613599.0844 | 1261074.9373
120 | 2613589.7302 | 1261123.3845 | 2613565.3939 | 1261107.2346
121 | 2613599.0844 | 1261074.9373 | 2613601.3836 | 1261054.7857
122 | 2613551.5305 | 1260965.0729 | 2613534.7731 | 1260958.3857 | 2613498.4994 | 1261001.8217
123 | 2613552.1496 | 1260957.8916 | 2613557.747 | 1260961.6514 | 2613551.5305 | 1260965.0729
124 | 2613601.3836 | 1261054.7857 | 2613601.6175 | 1261052.7359 | 2613602.4537 | 1261032.9264
125 | 2613554.3013 | 1261015.4913 | 2613566.0249 | 1261018.9982 | 2613569.5962 | 1261019.1176 | 2613572.7479 | 1261018.1463 | 2613575.6681 | 1261016.3073 | 2613576.2948 | 1261015.7528
126 | 2613576.2948 | 1261015.7528 | 2613568.1473 | 1261012.7358
127 | 2613610.2177 | 1260916.5851 | 2613608.9162 | 1260931.1445
128 | 2613610.2177 | 1260916.5851 | 2613589.8293 | 1260904.7724

## bus_geodata
| x | y | coords
0 | 2613405.9122 | 1260850.9328
1 | 2613375.7033 | 1260824.9126
2 | 2613438.6941 | 1260879.1694
3 | 2613371.4398 | 1260840.8171
4 | 2613380.3074 | 1260807.2869
5 | 2613454.1526 | 1260844.0567
6 | 2613427.2559 | 1260900.5502
7 | 2613450.7949 | 1260887.9704
8 | 2613365.8683 | 1260859.1471
9 | 2613460.3788 | 1260829.7292
10 | 2613415.4478 | 1260922.9577
11 | 2613348.5962 | 1260852.7913
12 | 2613349.48 | 1260905.9532
13 | 2613463.2958 | 1260823.7838
14 | 2613478.4985 | 1260840.9768
15 | 2613409.2946 | 1260938.3766
16 | 2613510.9773 | 1260930.1226
17 | 2613529.932 | 1260942.9068
18 | 2613495.1781 | 1260851.3304
19 | 2613498.466 | 1260853.3713
20 | 2613509.2489 | 1260860.0647
21 | 2613467.878 | 1260814.4442
22 | 2613522.1161 | 1260868.0518
23 | 2613472.9224 | 1260804.1625
24 | 2613457.3245 | 1260794.0363
25 | 2613455.947 | 1260793.142
26 | 2613443.5982 | 1260785.1252
27 | 2613487.0207 | 1260766.3275
28 | 2613433.6351 | 1260778.6572
29 | 2613487.031 | 1260766.2997
30 | 2613430.9566 | 1260776.9183
31 | 2613537.6406 | 1260875.271
32 | 2613553.2977 | 1260880.7418
33 | 2613555.3108 | 1260852.8203
34 | 2613553.9612 | 1260893.741
35 | 2613557.4168 | 1260823.6101
36 | 2613555.5196 | 1260924.1359
37 | 2613578.4245 | 1260898.1646
38 | 2613429.0866 | 1260775.7043
39 | 2613560.3754 | 1260787.1622
40 | 2613563.528 | 1260755.1567
41 | 2613564.4718 | 1260745.5753
42 | 2613548.7842 | 1260733.1623
43 | 2613706.4017 | 1261062.2375
44 | 2613697.3176 | 1261063.7626
45 | 2613724.8187 | 1261059.1457
46 | 2613695.0824 | 1261064.1378
47 | 2613720.7344 | 1261048.066
48 | 2613744.3103 | 1261055.2915
49 | 2613729.0611 | 1261078.7683
50 | 2613677.8547 | 1261067.03
51 | 2613713.4031 | 1261024.4028
52 | 2613673.1802 | 1261067.8147
53 | 2613713.3394 | 1261023.8631
54 | 2613334.9608 | 1260902.3181
55 | 2613311.3715 | 1260904.5001
56 | 2613305.8019 | 1260965.6181
57 | 2613300.7377 | 1260912.0814
58 | 2613298.8261 | 1260971.6399
59 | 2613331.023 | 1260966.8814
60 | 2613393.7116 | 1261005.7399
61 | 2613284.5093 | 1260972.8149
62 | 2613385.2865 | 1261040.9354
63 | 2613531.8644 | 1260719.1788
64 | 2613648.114 | 1260871.8625
65 | 2613682.9813 | 1260888.0273
66 | 2613685.7773 | 1260889.6283
67 | 2613716.0835 | 1260906.9807
68 | 2613619.6022 | 1260921.4926
69 | 2613617.923 | 1260937.0343
70 | 2613614.321 | 1260822.6973
71 | 2613614.214 | 1260820.0619
72 | 2613615.1111 | 1260843.5951
73 | 2613733.2552 | 1260916.8128
74 | 2613617.4827 | 1260941.4734
75 | 2613615.3886 | 1260859.8944
76 | 2613718.4933 | 1260948.6418
77 | 2613713.4518 | 1260963.1875
78 | 2613734.6605 | 1260976.0631
79 | 2613713.4464 | 1260963.2272
80 | 2613616.9888 | 1260949.2131
81 | 2613616.2497 | 1260960.7948
82 | 2613615.652 | 1260970.1604
83 | 2613615.1009 | 1260978.7956
84 | 2613614.9229 | 1260981.5844
85 | 2613611.6681 | 1260997.1544
86 | 2613612.6178 | 1261020.3743
87 | 2613601.7736 | 1260991.161
88 | 2613610.4058 | 1261043.51
89 | 2613606.8655 | 1260954.0838
90 | 2613603.665 | 1261004.2298
91 | 2613709.6649 | 1260991.1517
92 | 2613712.3155 | 1260971.5788
93 | 2613710.3803 | 1260998.7918
94 | 2613711.0112 | 1261004.137
95 | 2613711.9488 | 1261012.0807
96 | 2613712.8286 | 1261019.5348
97 | 2613753.9833 | 1260987.7938
98 | 2613754.2569 | 1260987.9599
99 | 2613713.2826 | 1261023.3814
100 | 2613759.5392 | 1260991.1667
101 | 2613664.2312 | 1261069.3171
102 | 2613663.7294 | 1261069.4013
103 | 2613643.9353 | 1261072.7244
104 | 2613631.6605 | 1261074.785
105 | 2613631.2683 | 1261074.8509
106 | 2613607.0202 | 1261078.9216
107 | 2613477.6092 | 1261127.3518
108 | 2613519.3393 | 1261118.2817
109 | 2613464.6633 | 1261130.1656
110 | 2613537.4608 | 1261115.7555
111 | 2613476.4951 | 1261085.0602
112 | 2613384.5416 | 1261075.8477
113 | 2613396.6217 | 1261024.8813
114 | 2613378.5541 | 1261074.6667
115 | 2613544.2579 | 1261114.808
116 | 2613589.7302 | 1261123.3845
117 | 2613599.0844 | 1261074.9373
118 | 2613565.3939 | 1261107.2346
119 | 2613498.4994 | 1261001.8217
120 | 2613551.5305 | 1260965.0729
121 | 2613601.3836 | 1261054.7857
122 | 2613602.4537 | 1261032.9264
123 | 2613576.2948 | 1261015.7528
124 | 2613552.1496 | 1260957.8916
125 | 2613554.3013 | 1261015.4913
126 | 2613568.1473 | 1261012.7358
127 | 2613608.9162 | 1260931.1444
128 | 2613610.2177 | 1260916.5851
129 | 2613589.8293 | 1260904.7724
130 | 2613553.9612 | 1260893.741

## line_std_types
| c_nf_per_km | r_ohm_per_km | x_ohm_per_km | max_i_ka | type | q_mm2 | alpha | voltage_rating
NAYY 4x50 SE | 210 | 0.642 | 0.083 | 0.142 | cs | 50 | 0.00403 | LV
NAYY 4x120 SE | 264 | 0.225 | 0.08 | 0.242 | cs | 120 | 0.00403 | LV
NAYY 4x150 SE | 261 | 0.208 | 0.08 | 0.27 | cs | 150 | 0.00403 | LV
NA2XS2Y 1x95 RM/25 12/20 kV | 216 | 0.313 | 0.132 | 0.252 | cs | 95 | 0.00403 | MV
NA2XS2Y 1x185 RM/25 12/20 kV | 273 | 0.161 | 0.117 | 0.362 | cs | 185 | 0.00403 | MV
NA2XS2Y 1x240 RM/25 12/20 kV | 304 | 0.122 | 0.112 | 0.421 | cs | 240 | 0.00403 | MV
NA2XS2Y 1x95 RM/25 6/10 kV | 315 | 0.313 | 0.123 | 0.249 | cs | 95 | 0.00403 | MV
NA2XS2Y 1x185 RM/25 6/10 kV | 406 | 0.161 | 0.11 | 0.358 | cs | 185 | 0.00403 | MV
NA2XS2Y 1x240 RM/25 6/10 kV | 456 | 0.122 | 0.105 | 0.416 | cs | 240 | 0.00403 | MV
NA2XS2Y 1x150 RM/25 12/20 kV | 250 | 0.206 | 0.116 | 0.319 | cs | 150 | 0.00403 | MV
NA2XS2Y 1x120 RM/25 12/20 kV | 230 | 0.253 | 0.119 | 0.283 | cs | 120 | 0.00403 | MV
NA2XS2Y 1x70 RM/25 12/20 kV | 190 | 0.443 | 0.132 | 0.22 | cs | 70 | 0.00403 | MV
NA2XS2Y 1x150 RM/25 6/10 kV | 360 | 0.206 | 0.11 | 0.315 | cs | 150 | 0.00403 | MV
NA2XS2Y 1x120 RM/25 6/10 kV | 340 | 0.253 | 0.113 | 0.28 | cs | 120 | 0.00403 | MV
NA2XS2Y 1x70 RM/25 6/10 kV | 280 | 0.443 | 0.123 | 0.217 | cs | 70 | 0.00403 | MV
N2XS(FL)2Y 1x120 RM/35 64/110 kV | 112 | 0.153 | 0.166 | 0.366 | cs | 120 | 0.00393 | HV
N2XS(FL)2Y 1x185 RM/35 64/110 kV | 125 | 0.099 | 0.156 | 0.457 | cs | 185 | 0.00393 | HV
N2XS(FL)2Y 1x240 RM/35 64/110 kV | 135 | 0.075 | 0.149 | 0.526 | cs | 240 | 0.00393 | HV
N2XS(FL)2Y 1x300 RM/35 64/110 kV | 144 | 0.06 | 0.144 | 0.588 | cs | 300 | 0.00393 | HV
15-AL1/3-ST1A 0.4 | 11 | 1.8769 | 0.35 | 0.105 | ol | 16 | 0.00403 | LV
24-AL1/4-ST1A 0.4 | 11.25 | 1.2012 | 0.335 | 0.14 | ol | 24 | 0.00403 | LV
48-AL1/8-ST1A 0.4 | 12.2 | 0.5939 | 0.3 | 0.21 | ol | 48 | 0.00403 | LV
94-AL1/15-ST1A 0.4 | 13.2 | 0.306 | 0.29 | 0.35 | ol | 94 | 0.00403 | LV
34-AL1/6-ST1A 10.0 | 9.7 | 0.8342 | 0.36 | 0.17 | ol | 34 | 0.00403 | MV
48-AL1/8-ST1A 10.0 | 10.1 | 0.5939 | 0.35 | 0.21 | ol | 48 | 0.00403 | MV
70-AL1/11-ST1A 10.0 | 10.4 | 0.4132 | 0.339 | 0.29 | ol | 70 | 0.00403 | MV
94-AL1/15-ST1A 10.0 | 10.75 | 0.306 | 0.33 | 0.35 | ol | 94 | 0.00403 | MV
122-AL1/20-ST1A 10.0 | 11.1 | 0.2376 | 0.323 | 0.41 | ol | 122 | 0.00403 | MV
149-AL1/24-ST1A 10.0 | 11.25 | 0.194 | 0.315 | 0.47 | ol | 149 | 0.00403 | MV
34-AL1/6-ST1A 20.0 | 9.15 | 0.8342 | 0.382 | 0.17 | ol | 34 | 0.00403 | MV
48-AL1/8-ST1A 20.0 | 9.5 | 0.5939 | 0.372 | 0.21 | ol | 48 | 0.00403 | MV
70-AL1/11-ST1A 20.0 | 9.7 | 0.4132 | 0.36 | 0.29 | ol | 70 | 0.00403 | MV
94-AL1/15-ST1A 20.0 | 10 | 0.306 | 0.35 | 0.35 | ol | 94 | 0.00403 | MV
122-AL1/20-ST1A 20.0 | 10.3 | 0.2376 | 0.344 | 0.41 | ol | 122 | 0.00403 | MV
149-AL1/24-ST1A 20.0 | 10.5 | 0.194 | 0.337 | 0.47 | ol | 149 | 0.00403 | MV
184-AL1/30-ST1A 20.0 | 10.75 | 0.1571 | 0.33 | 0.535 | ol | 184 | 0.00403 | MV
243-AL1/39-ST1A 20.0 | 11 | 0.1188 | 0.32 | 0.645 | ol | 243 | 0.00403 | MV
48-AL1/8-ST1A 110.0 | 8 | 0.5939 | 0.46 | 0.21 | ol | 48 | 0.00403 | HV
70-AL1/11-ST1A 110.0 | 8.4 | 0.4132 | 0.45 | 0.29 | ol | 70 | 0.00403 | HV
94-AL1/15-ST1A 110.0 | 8.65 | 0.306 | 0.44 | 0.35 | ol | 94 | 0.00403 | HV
122-AL1/20-ST1A 110.0 | 8.5 | 0.2376 | 0.43 | 0.41 | ol | 122 | 0.00403 | HV
149-AL1/24-ST1A 110.0 | 8.75 | 0.194 | 0.41 | 0.47 | ol | 149 | 0.00403 | HV
184-AL1/30-ST1A 110.0 | 8.8 | 0.1571 | 0.4 | 0.535 | ol | 184 | 0.00403 | HV
243-AL1/39-ST1A 110.0 | 9 | 0.1188 | 0.39 | 0.645 | ol | 243 | 0.00403 | HV
305-AL1/39-ST1A 110.0 | 9.2 | 0.0949 | 0.38 | 0.74 | ol | 305 | 0.00403 | HV
490-AL1/64-ST1A 110.0 | 9.75 | 0.059 | 0.37 | 0.96 | ol | 490 | 0.00403 | HV
679-AL1/86-ST1A 110.0 | 9.95 | 0.042 | 0.36 | 1.15 | ol | 679 | 0.00403 | HV
490-AL1/64-ST1A 220.0 | 10 | 0.059 | 0.285 | 0.96 | ol | 490 | 0.00403 | HV
679-AL1/86-ST1A 220.0 | 11.7 | 0.042 | 0.275 | 1.15 | ol | 679 | 0.00403 | HV
490-AL1/64-ST1A 380.0 | 11 | 0.059 | 0.253 | 0.96 | ol | 490 | 0.00403 | HV
679-AL1/86-ST1A 380.0 | 14.6 | 0.042 | 0.25 | 1.15 | ol | 679 | 0.00403 | HV

## trafo_std_types
| i0_percent | pfe_kw | vkr_percent | sn_mva | vn_lv_kv | vn_hv_kv | vk_percent | shift_degree | vector_group | tap_side | tap_neutral | tap_min | tap_max | tap_step_degree | tap_step_percent | tap_phase_shifter
160 MVA 380/110 kV | 0.06 | 60 | 0.25 | 160 | 110 | 380 | 12.2 | 0 | Yy0 | hv | 0 | -9 | 9 | 0 | 1.5 | FALSE
100 MVA 220/110 kV | 0.06 | 55 | 0.26 | 100 | 110 | 220 | 12 | 0 | Yy0 | hv | 0 | -9 | 9 | 0 | 1.5 | FALSE
63 MVA 110/20 kV | 0.04 | 22 | 0.32 | 63 | 20 | 110 | 18 | 150 | YNd5 | hv | 0 | -9 | 9 | 0 | 1.5 | FALSE
40 MVA 110/20 kV | 0.05 | 18 | 0.34 | 40 | 20 | 110 | 16.2 | 150 | YNd5 | hv | 0 | -9 | 9 | 0 | 1.5 | FALSE
25 MVA 110/20 kV | 0.07 | 14 | 0.41 | 25 | 20 | 110 | 12 | 150 | YNd5 | hv | 0 | -9 | 9 | 0 | 1.5 | FALSE
63 MVA 110/10 kV | 0.04 | 22 | 0.32 | 63 | 10 | 110 | 18 | 150 | YNd5 | hv | 0 | -9 | 9 | 0 | 1.5 | FALSE
40 MVA 110/10 kV | 0.05 | 18 | 0.34 | 40 | 10 | 110 | 16.2 | 150 | YNd5 | hv | 0 | -9 | 9 | 0 | 1.5 | FALSE
25 MVA 110/10 kV | 0.07 | 14 | 0.41 | 25 | 10 | 110 | 12 | 150 | YNd5 | hv | 0 | -9 | 9 | 0 | 1.5 | FALSE
0.25 MVA 20/0.4 kV | 0.32 | 0.8 | 1.44 | 0.25 | 0.4 | 20 | 6 | 150 | Yzn5 | hv | 0 | -2 | 2 | 0 | 2.5 | FALSE
0.4 MVA 20/0.4 kV | 0.3375 | 1.35 | 1.425 | 0.4 | 0.4 | 20 | 6 | 150 | Dyn5 | hv | 0 | -2 | 2 | 0 | 2.5 | FALSE
0.63 MVA 20/0.4 kV | 0.2619 | 1.65 | 1.206 | 0.63 | 0.4 | 20 | 6 | 150 | Dyn5 | hv | 0 | -2 | 2 | 0 | 2.5 | FALSE
0.25 MVA 10/0.4 kV | 0.24 | 0.6 | 1.2 | 0.25 | 0.4 | 10 | 4 | 150 | Dyn5 | hv | 0 | -2 | 2 | 0 | 2.5 | FALSE
0.4 MVA 10/0.4 kV | 0.2375 | 0.95 | 1.325 | 0.4 | 0.4 | 10 | 4 | 150 | Dyn5 | hv | 0 | -2 | 2 | 0 | 2.5 | FALSE
0.63 MVA 10/0.4 kV | 0.1873 | 1.18 | 1.0794 | 0.63 | 0.4 | 10 | 4 | 150 | Dyn5 | hv | 0 | -2 | 2 | 0 | 2.5 | FALSE

## trafo3w_std_types
| sn_hv_mva | sn_mv_mva | sn_lv_mva | vn_hv_kv | vn_mv_kv | vn_lv_kv | vk_hv_percent | vk_mv_percent | vk_lv_percent | vkr_hv_percent | vkr_mv_percent | vkr_lv_percent | pfe_kw | i0_percent | shift_mv_degree | shift_lv_degree | vector_group | tap_side | tap_neutral | tap_min | tap_max | tap_step_percent
63/25/38 MVA 110/20/10 kV | 63 | 25 | 38 | 110 | 20 | 10 | 10.4 | 10.4 | 10.4 | 0.28 | 0.32 | 0.35 | 35 | 0.89 | 0 | 0 | YN0yn0yn0 | hv | 0 | -10 | 10 | 1.2
63/25/38 MVA 110/10/10 kV | 63 | 25 | 38 | 110 | 10 | 10 | 10.4 | 10.4 | 10.4 | 0.28 | 0.32 | 0.35 | 35 | 0.89 | 0 | 0 | YN0yn0yn0 | hv | 0 | -10 | 10 | 1.2

## fuse_std_types
| fuse_type | i_rated_a | t_avg | t_min | t_total | x_avg | x_min | x_total
HV 100A | HV 100A | 100 | 0 | [10.0, 3.64, 0.854, 0.281, 0.1, 0.0531, 0.022, 0.01] | [10.0, 4.267, 1.21, 0.403, 0.1, 0.058, 0.022, 0.01] | 0 | [300.0, 350.0, 450.0, 550.0, 700.0, 850.0, 1200.0, 1752.0] | [600.0, 700.0, 900.0, 1150.0, 1665.0, 2000.0, 3000.0, 4313.0]
HV 10A | HV 10A | 10 | 0 | [10.0, 1675.0, 0.344, 0.156, 0.1, 0.0417, 0.0171, 0.01] | [10.0, 1.3, 0.3, 0.155, 0.1, 0.0555, 0.023, 0.01] | 0 | [30.0, 32.0, 35.0, 37.0, 39.0, 50.0, 70.0, 88.0] | [60.0, 70.0, 80.0, 87.0, 94.0, 110.0, 150.0, 216.0]
HV 125A | HV 125A | 125 | 0 | [10.0, 1.82, 0.344, 0.1, 0.0467, 0.0269, 0.01] | [10.0, 2.478, 0.426, 0.1, 0.0427, 0.0211, 0.01] | 0 | [375.0, 500.0, 700.0, 925.0, 1200.0, 1500.0, 2341.0] | [750.0, 1000.0, 1500.0, 2200.0, 3000.0, 4000.0, 5765.0]
HV 160A | HV 160A | 160 | 0 | [10.0, 4.15, 1.03, 0.198, 0.1, 0.051, 0.0172, 0.01] | [10.0, 2.3, 0.734, 0.274, 0.1, 0.046, 0.0177, 0.01] | 0 | [480.0, 550.0, 700.0, 1000.0, 1260.0, 1600.0, 2500.0, 3227.0] | [960.0, 1300.0, 1700.0, 2200.0, 2996.0, 4000.0, 6000.0, 7946.0]
HV 16A | HV 16A | 16 | 0 | [10.0, 0.352, 0.164, 0.1, 0.0649, 0.0342, 0.01] | [10.0, 2.34, 0.722, 0.181, 0.1, 0.055, 0.0296, 0.01] | 0 | [48.0, 60.0, 65.0, 71.0, 80.0, 100.0, 162.0] | [96.0, 110.0, 125.0, 150.0, 168.0, 200.0, 250.0, 398.0]
HV 200A | HV 200A | 200 | 0 | [10.0, 4.267, 1.21, 0.403, 0.1, 0.058, 0.022, 0.01] | [10.0, 3.73, 1.654, 0.328, 0.1, 0.0531, 0.019, 0.01] | 0 | [600.0, 700.0, 900.0, 1150.0, 1665.0, 2000.0, 3000.0, 4313.0] | [1200.0, 1500.0, 1800.0, 2700.0, 3960.0, 5000.0, 7500.0, 10620.0]
HV 20A | HV 20A | 20 | 0 | [10.0, 1.3, 0.3, 0.155, 0.1, 0.0555, 0.023, 0.01] | [10.0, 1.3, 0.161, 0.1, 0.0611, 0.0399, 0.0141, 0.01] | 0 | [60.0, 70.0, 80.0, 87.0, 94.0, 110.0, 150.0, 216.0] | [120.0, 150.0, 200.0, 223.0, 260.0, 300.0, 450.0, 532.0]
HV 25A | HV 25A | 25 | 0 | [10.0, 2.512, 0.833, 0.299, 0.1, 0.0372, 0.0223, 0.01] | [10.0, 3.125, 0.597, 0.198, 0.1, 0.0378, 0.022, 0.01] | 0 | [75.0, 82.0, 90.0, 100.0, 124.0, 170.0, 200.0, 289.0] | [150.0, 170.0, 210.0, 250.0, 294.0, 400.0, 500.0, 711.0]
HV 31.5A | HV 31.5A | 31.5 | 0 | [10.0, 2.34, 0.722, 0.181, 0.1, 0.055, 0.0296, 0.01] | [10.0, 2.84, 0.368, 0.164, 0.1, 0.0621, 0.0378, 0.0195, 0.01] | 0 | [95.0, 110.0, 125.0, 150.0, 165.0, 200.0, 250.0, 390.0] | [189.0, 220.0, 300.0, 350.0, 393.0, 450.0, 530.0, 700.0, 960.0]
HV 40A | HV 40A | 40 | 0 | [10.0, 1.3, 0.161, 0.1, 0.0611, 0.0399, 0.0141, 0.01] | [10.0, 2.05, 0.369, 0.198, 0.1, 0.051, 0.0298, 0.01] | 0 | [120.0, 150.0, 200.0, 223.0, 260.0, 300.0, 450.0, 532.0] | [240.0, 300.0, 400.0, 450.0, 530.0, 650.0, 800.0, 1311.0]
HV 50A | HV 50A | 50 | 0 | [10.0, 3.215, 0.597, 0.198, 0.1, 0.0378, 0.022, 0.01] | [10.0, 3.64, 0.854, 0.281, 0.1, 0.0531, 0.022, 0.01] | 0 | [150.0, 170.0, 210.0, 250.0, 294.0, 400.0, 500.0, 711.0] | [300.0, 350.0, 450.0, 550.0, 700.0, 850.0, 1200.0, 1752.0]
HV 6.3A | HV 6.3A | 6.3 | 0 | [10.0, 1.39, 0.344, 0.168, 0.1, 0.056, 0.0263, 0.01] | [10.0, 1.711, 0.516, 0.198, 0.1, 0.0634, 0.0303, 0.01] | 0 | [19.0, 19.5, 20.4, 20.8, 22.0, 25.0, 32.0, 48.0] | [38.0, 40.0, 43.0, 48.0, 53.0, 60.0, 75.0, 118.0]
HV 63A | HV 63A | 63 | 0 | [10.0, 2.84, 0.368, 0.164, 0.1, 0.0621, 0.0378, 0.0195, 0.01] | [10.0, 1.82, 0.344, 0.1, 0.0467, 0.0269, 0.01] | 0 | [189.0, 220.0, 300.0, 350.0, 393.0, 450.0, 530.0, 700.0, 961.0] | [378.0, 500.0, 700.0, 934.0, 1200.0, 1500.0, 2366.0]
HV 80A | HV 80A | 80 | 0 | [10.0, 2.05, 0.369, 0.198, 0.1, 0.051, 0.0298, 0.01] | [10.0, 4.15, 1.03, 0.198, 0.1, 0.051, 0.0172, 0.01] | 0 | [240.0, 300.0, 400.0, 450.0, 530.0, 650.0, 800.0, 1311.0] | [480.0, 550.0, 700.0, 1000.0, 1260.0, 1600.0, 2500.0, 3227.0]
Siemens NH-1-100 | Siemens NH-1-100 | 100 | [5400.0, 2000.0, 400.0, 20.0, 1.0, 0.2, 0.012, 0.004] | 0 | 0 | [150.0, 190.0, 250.0, 430.0, 900.0, 1250.0, 2700.0, 3600.0] | 0 | 0
Siemens NH-1-125 | Siemens NH-1-125 | 125 | [4800.0, 120.0, 7.0, 0.1, 0.004] | 0 | 0 | [180.0, 400.0, 740.0, 2000.0, 4250.0] | 0 | 0
Siemens NH-1-16 | Siemens NH-1-16 | 16 | [4000.0, 400.0, 2.0, 0.1, 0.04, 0.01] | 0 | 0 | [26.0, 35.0, 75.0, 150.0, 200.0, 300.0] | 0 | 0
Siemens NH-1-160 | Siemens NH-1-160 | 160 | [4800.0, 120.0, 7.0, 0.1, 0.004] | 0 | 0 | [210.0, 500.0, 900.0, 2300.0, 5000.0] | 0 | 0
Siemens NH-1-25 | Siemens NH-1-25 | 25 | [4000.0, 1000.0, 10.0, 0.2, 0.02, 0.01] | 0 | 0 | [40.0, 50.0, 100.0, 210.0, 400.0, 500.0] | 0 | 0
Siemens NH-1-50 | Siemens NH-1-50 | 50 | [4000.0, 40.0, 4.0, 1.0, 0.02, 0.01] | 0 | 0 | [86.0, 200.0, 300.0, 400.0, 1000.0, 1280.0] | 0 | 0
Siemens NH-1-63 | Siemens NH-1-63 | 63 | [4000.0, 100.0, 10.0, 2.0, 0.04, 0.01] | 0 | 0 | [100.0, 200.0, 300.0, 400.0, 1000.0, 1500.0] | 0 | 0
Siemens NH-1-80 | Siemens NH-1-80 | 80 | [4800.0, 120.0, 7.0, 0.1, 0.01] | 0 | 0 | [150.58, 250.0, 450.0, 1150.0, 2470.0] | 0 | 0
Siemens NH-2-1000 | Siemens NH-2-1000 | 1000 | [4800.0, 120.0, 7.0, 0.1, 0.004] | 0 | 0 | [1900.0, 3500.0, 8400.0, 24000.0, 52000.0] | 0 | 0
Siemens NH-2-200 | Siemens NH-2-200 | 200 | [4800.0, 120.0, 7.0, 0.1, 0.004] | 0 | 0 | [280.0, 650.0, 1200.0, 3000.0, 7000.0] | 0 | 0
Siemens NH-2-224 | Siemens NH-2-224 | 224 | [4800.0, 120.0, 7.0, 0.2, 0.04, 0.004] | 0 | 0 | [400.0, 750.0, 1453.0, 3025.0, 4315.0, 7600.0] | 0 | 0
Siemens NH-2-250 | Siemens NH-2-250 | 250 | [4800.0, 120.0, 7.0, 0.1, 0.004] | 0 | 0 | [450.0, 800.0, 1650.0, 4000.0, 8500.0] | 0 | 0
Siemens NH-2-315 | Siemens NH-2-315 | 315 | [4800.0, 120.0, 7.0, 0.1, 0.004] | 0 | 0 | [550.0, 920.0, 1900.0, 5000.0, 11000.0] | 0 | 0
Siemens NH-2-355 | Siemens NH-2-355 | 355 | [4800.0, 120.0, 6.0, 0.1, 0.004] | 0 | 0 | [650.0, 1116.27, 2350.0, 5840.0, 12790.0] | 0 | 0
Siemens NH-2-400 | Siemens NH-2-400 | 400 | [4800.0, 120.0, 7.0, 0.1, 0.004] | 0 | 0 | [720.0, 1350.0, 2800.0, 6500.0, 15000.0] | 0 | 0
Siemens NH-2-425 | Siemens NH-2-425 | 425 | [4800.0, 120.0, 7.0, 0.1, 0.004] | 0 | 0 | [850.0, 1500.0, 3050.0, 7500.0, 16500.0] | 0 | 0
Siemens NH-2-630 | Siemens NH-2-630 | 630 | [4800.0, 120.0, 7.0, 0.1, 0.004] | 0 | 0 | [1200.0, 2000.0, 4800.0, 12000.0, 26000.0] | 0 | 0

## dtypes
| element | column | dtype
0 | bus | name | object
1 | bus | vn_kv | float64
2 | bus | type | object
3 | bus | zone | object
4 | bus | in_service | bool
5 | load | name | object
6 | load | bus | uint32
7 | load | p_mw | float64
8 | load | q_mvar | float64
9 | load | const_z_percent | float64
10 | load | const_i_percent | float64
11 | load | sn_mva | float64
12 | load | scaling | float64
13 | load | in_service | bool
14 | load | type | object
15 | ext_grid | name | object
16 | ext_grid | bus | uint32
17 | ext_grid | vm_pu | float64
18 | ext_grid | va_degree | float64
19 | ext_grid | slack_weight | float64
20 | ext_grid | in_service | bool
21 | line | name | object
22 | line | std_type | object
23 | line | from_bus | uint32
24 | line | to_bus | uint32
25 | line | length_km | float64
26 | line | r_ohm_per_km | float64
27 | line | x_ohm_per_km | float64
28 | line | c_nf_per_km | float64
29 | line | g_us_per_km | float64
30 | line | max_i_ka | float64
31 | line | df | float64
32 | line | parallel | uint32
33 | line | type | object
34 | line | in_service | bool
35 | trafo | name | object
36 | trafo | std_type | object
37 | trafo | hv_bus | uint32
38 | trafo | lv_bus | uint32
39 | trafo | sn_mva | float64
40 | trafo | vn_hv_kv | float64
41 | trafo | vn_lv_kv | float64
42 | trafo | vk_percent | float64
43 | trafo | vkr_percent | float64
44 | trafo | pfe_kw | float64
45 | trafo | i0_percent | float64
46 | trafo | shift_degree | float64
47 | trafo | tap_side | object
48 | trafo | tap_neutral | int32
49 | trafo | tap_min | int32
50 | trafo | tap_max | int32
51 | trafo | tap_step_percent | float64
52 | trafo | tap_step_degree | float64
53 | trafo | tap_pos | int32
54 | trafo | tap_phase_shifter | bool
55 | trafo | parallel | uint32
56 | trafo | df | float64
57 | trafo | in_service | bool
58 | line_geodata | coords | object
59 | bus_geodata | x | float64
60 | bus_geodata | y | float64
61 | bus_geodata | coords | object

## parameters
| version | format_version | converged | OPF_converged | name | f_hz | sn_mva
0 | 2.14.6 | 2.14.0 | FALSE | FALSE |  | 50 | 1