## bus
| name | vn_kv | type | zone | in_service
0 | bus_LV_2765-10_0_5_node_0 | 0.4 | n |  | TRUE
1 | bus_LV_2765-10_0_5_node_2 | 0.4 | n |  | TRUE
2 | bus_LV_2765-10_0_5_node_3 | 0.4 | n |  | TRUE
3 | bus_LV_2765-10_0_5_node_4 | 0.4 | n |  | TRUE
4 | bus_LV_2765-10_0_5_node_13 | 0.4 | n |  | TRUE
5 | bus_LV_2765-10_0_5_node_151 | 0.4 | n |  | TRUE
6 | bus_LV_2765-10_0_5_node_7 | 0.4 | n |  | TRUE
7 | bus_LV_2765-10_0_5_node_14 | 0.4 | n |  | TRUE
8 | bus_LV_2765-10_0_5_node_5 | 0.4 | n |  | TRUE
9 | bus_LV_2765-10_0_5_node_6 | 0.4 | n |  | TRUE
10 | bus_LV_2765-10_0_5_node_9 | 0.4 | n |  | TRUE
11 | bus_LV_2765-10_0_5_node_10 | 0.4 | n |  | TRUE
12 | bus_LV_2765-10_0_5_node_11 | 0.4 | n |  | TRUE
13 | bus_LV_2765-10_0_5_node_152 | 0.4 | n |  | TRUE
14 | bus_LV_2765-10_0_5_node_12 | 0.4 | n |  | TRUE
15 | bus_LV_2765-10_0_5_node_154 | 0.4 | n |  | TRUE
16 | bus_LV_2765-10_0_5_node_153 | 0.4 | n |  | TRUE
17 | bus_LV_2765-10_0_5_node_26 | 0.4 | n |  | TRUE
18 | bus_LV_2765-10_0_5_node_27 | 0.4 | n |  | TRUE
19 | bus_LV_2765-10_0_5_node_15 | 0.4 | n |  | TRUE
20 | bus_LV_2765-10_0_5_node_16 | 0.4 | n |  | TRUE
21 | bus_LV_2765-10_0_5_node_17 | 0.4 | n |  | TRUE
22 | bus_LV_2765-10_0_5_node_18 | 0.4 | n |  | TRUE
23 | bus_LV_2765-10_0_5_node_19 | 0.4 | n |  | TRUE
24 | bus_LV_2765-10_0_5_node_20 | 0.4 | n |  | TRUE
25 | bus_LV_2765-10_0_5_node_46 | 0.4 | n |  | TRUE
26 | bus_LV_2765-10_0_5_node_23 | 0.4 | n |  | TRUE
27 | bus_LV_2765-10_0_5_node_21 | 0.4 | n |  | TRUE
28 | bus_LV_2765-10_0_5_node_22 | 0.4 | n |  | TRUE
29 | bus_LV_2765-10_0_5_node_24 | 0.4 | n |  | TRUE
30 | bus_LV_2765-10_0_5_node_25 | 0.4 | n |  | TRUE
31 | bus_LV_2765-10_0_5_node_49 | 0.4 | n |  | TRUE
32 | bus_LV_2765-10_0_5_node_47 | 0.4 | n |  | TRUE
33 | bus_LV_2765-10_0_5_node_32 | 0.4 | n |  | TRUE
34 | bus_LV_2765-10_0_5_node_48 | 0.4 | n |  | TRUE
35 | bus_LV_2765-10_0_5_node_33 | 0.4 | n |  | TRUE
36 | bus_LV_2765-10_0_5_node_31 | 0.4 | n |  | TRUE
37 | bus_LV_2765-10_0_5_node_28 | 0.4 | n |  | TRUE
38 | bus_LV_2765-10_0_5_node_29 | 0.4 | n |  | TRUE
39 | bus_LV_2765-10_0_5_node_30 | 0.4 | n |  | TRUE
40 | bus_LV_2765-10_0_5_node_149 | 0.4 | n |  | TRUE
41 | bus_LV_2765-10_0_5_node_35 | 0.4 | n |  | TRUE
42 | bus_LV_2765-10_0_5_node_37 | 0.4 | n |  | TRUE
43 | bus_LV_2765-10_0_5_node_34 | 0.4 | n |  | TRUE
44 | bus_LV_2765-10_0_5_node_50 | 0.4 | n |  | TRUE
45 | bus_LV_2765-10_0_5_node_38 | 0.4 | n |  | TRUE
46 | bus_LV_2765-10_0_5_node_156 | 0.4 | n |  | TRUE
47 | bus_LV_2765-10_0_5_node_59 | 0.4 | n |  | TRUE
48 | bus_LV_2765-10_0_5_node_51 | 0.4 | n |  | TRUE
49 | bus_LV_2765-10_0_5_node_52 | 0.4 | n |  | TRUE
50 | bus_LV_2765-10_0_5_node_155 | 0.4 | n |  | TRUE
51 | bus_LV_2765-10_0_5_node_58 | 0.4 | n |  | TRUE
52 | bus_LV_2765-10_0_5_node_39 | 0.4 | n |  | TRUE
53 | bus_LV_2765-10_0_5_node_40 | 0.4 | n |  | TRUE
54 | bus_LV_2765-10_0_5_node_41 | 0.4 | n |  | TRUE
55 | bus_LV_2765-10_0_5_node_42 | 0.4 | n |  | TRUE
56 | bus_LV_2765-10_0_5_node_43 | 0.4 | n |  | TRUE
57 | bus_LV_2765-10_0_5_node_44 | 0.4 | n |  | TRUE
58 | bus_LV_2765-10_0_5_node_94 | 0.4 | n |  | TRUE
59 | bus_LV_2765-10_0_5_node_45 | 0.4 | n |  | TRUE
60 | bus_LV_2765-10_0_5_node_95 | 0.4 | n |  | TRUE
61 | bus_LV_2765-10_0_5_node_96 | 0.4 | n |  | TRUE
62 | bus_LV_2765-10_0_5_node_80 | 0.4 | n |  | TRUE
63 | bus_LV_2765-10_0_5_node_93 | 0.4 | n |  | TRUE
64 | bus_LV_2765-10_0_5_node_91 | 0.4 | n |  | TRUE
65 | bus_LV_2765-10_0_5_node_90 | 0.4 | n |  | TRUE
66 | bus_LV_2765-10_0_5_node_53 | 0.4 | n |  | TRUE
67 | bus_LV_2765-10_0_5_node_106 | 0.4 | n |  | TRUE
68 | bus_LV_2765-10_0_5_node_54 | 0.4 | n |  | TRUE
69 | bus_LV_2765-10_0_5_node_55 | 0.4 | n |  | TRUE
70 | bus_LV_2765-10_0_5_node_107 | 0.4 | n |  | TRUE
71 | bus_LV_2765-10_0_5_node_105 | 0.4 | n |  | TRUE
72 | bus_LV_2765-10_0_5_node_116 | 0.4 | n |  | TRUE
73 | bus_LV_2765-10_0_5_node_117 | 0.4 | n |  | TRUE
74 | bus_LV_2765-10_0_5_node_64 | 0.4 | n |  | TRUE
75 | bus_LV_2765-10_0_5_node_56 | 0.4 | n |  | TRUE
76 | bus_LV_2765-10_0_5_node_57 | 0.4 | n |  | TRUE
77 | bus_LV_2765-10_0_5_node_60 | 0.4 | n |  | TRUE
78 | bus_LV_2765-10_0_5_node_76 | 0.4 | n |  | TRUE
79 | bus_LV_2765-10_0_5_node_147 | 0.4 | n |  | TRUE
80 | bus_LV_2765-10_0_5_node_75 | 0.4 | n |  | TRUE
81 | bus_LV_2765-10_0_5_node_61 | 0.4 | n |  | TRUE
82 | bus_LV_2765-10_0_5_node_62 | 0.4 | n |  | TRUE
83 | bus_LV_2765-10_0_5_node_63 | 0.4 | n |  | TRUE
84 | bus_LV_2765-10_0_5_node_65 | 0.4 | n |  | TRUE
85 | bus_LV_2765-10_0_5_node_66 | 0.4 | n |  | TRUE
86 | bus_LV_2765-10_0_5_node_67 | 0.4 | n |  | TRUE
87 | bus_LV_2765-10_0_5_node_68 | 0.4 | n |  | TRUE
88 | bus_LV_2765-10_0_5_node_69 | 0.4 | n |  | TRUE
89 | bus_LV_2765-10_0_5_node_70 | 0.4 | n |  | TRUE
90 | bus_LV_2765-10_0_5_node_71 | 0.4 | n |  | TRUE
91 | bus_LV_2765-10_0_5_node_72 | 0.4 | n |  | TRUE
92 | bus_LV_2765-10_0_5_node_73 | 0.4 | n |  | TRUE
93 | bus_LV_2765-10_0_5_node_74 | 0.4 | n |  | TRUE
94 | bus_LV_2765-10_0_5_node_150 | 0.4 | n |  | TRUE
95 | bus_LV_2765-10_0_5_node_77 | 0.4 | n |  | TRUE
96 | bus_LV_2765-10_0_5_node_78 | 0.4 | n |  | TRUE
97 | bus_LV_2765-10_0_5_node_79 | 0.4 | n |  | TRUE
98 | bus_LV_2765-10_0_5_node_81 | 0.4 | n |  | TRUE
99 | bus_LV_2765-10_0_5_node_120 | 0.4 | n |  | TRUE
100 | bus_LV_2765-10_0_5_node_82 | 0.4 | n |  | TRUE
101 | bus_LV_2765-10_0_5_node_122 | 0.4 | n |  | TRUE
102 | bus_LV_2765-10_0_5_node_118 | 0.4 | n |  | TRUE
103 | bus_LV_2765-10_0_5_node_83 | 0.4 | n |  | TRUE
104 | bus_LV_2765-10_0_5_node_84 | 0.4 | n |  | TRUE
105 | bus_LV_2765-10_0_5_node_85 | 0.4 | n |  | TRUE
106 | bus_LV_2765-10_0_5_node_86 | 0.4 | n |  | TRUE
107 | bus_LV_2765-10_0_5_node_87 | 0.4 | n |  | TRUE
108 | bus_LV_2765-10_0_5_node_88 | 0.4 | n |  | TRUE
109 | bus_LV_2765-10_0_5_node_89 | 0.4 | n |  | TRUE
110 | bus_LV_2765-10_0_5_node_92 | 0.4 | n |  | TRUE
111 | bus_LV_2765-10_0_5_node_140 | 0.4 | n |  | TRUE
112 | bus_LV_2765-10_0_5_node_141 | 0.4 | n |  | TRUE
113 | bus_LV_2765-10_0_5_node_97 | 0.4 | n |  | TRUE
114 | bus_LV_2765-10_0_5_node_98 | 0.4 | n |  | TRUE
115 | bus_LV_2765-10_0_5_node_99 | 0.4 | n |  | TRUE
116 | bus_LV_2765-10_0_5_node_100 | 0.4 | n |  | TRUE
117 | bus_LV_2765-10_0_5_node_101 | 0.4 | n |  | TRUE
118 | bus_LV_2765-10_0_5_node_102 | 0.4 | n |  | TRUE
119 | bus_LV_2765-10_0_5_node_110 | 0.4 | n |  | TRUE
120 | bus_LV_2765-10_0_5_node_138 | 0.4 | n |  | TRUE
121 | bus_LV_2765-10_0_5_node_139 | 0.4 | n |  | TRUE
122 | bus_LV_2765-10_0_5_node_103 | 0.4 | n |  | TRUE
123 | bus_LV_2765-10_0_5_node_111 | 0.4 | n |  | TRUE
124 | bus_LV_2765-10_0_5_node_133 | 0.4 | n |  | TRUE
125 | bus_LV_2765-10_0_5_node_136 | 0.4 | n |  | TRUE
126 | bus_LV_2765-10_0_5_node_115 | 0.4 | n |  | TRUE
127 | bus_LV_2765-10_0_5_node_104 | 0.4 | n |  | TRUE
128 | bus_LV_2765-10_0_5_node_148 | 0.4 | n |  | TRUE
129 | bus_LV_2765-10_0_5_node_112 | 0.4 | n |  | TRUE
130 | bus_LV_2765-10_0_5_node_113 | 0.4 | n |  | TRUE
131 | bus_LV_2765-10_0_5_node_114 | 0.4 | n |  | TRUE
132 | bus_LV_2765-10_0_5_node_134 | 0.4 | n |  | TRUE
133 | bus_LV_2765-10_0_5_node_125 | 0.4 | n |  | TRUE
134 | bus_LV_2765-10_0_5_node_124 | 0.4 | n |  | TRUE
135 | bus_LV_2765-10_0_5_node_123 | 0.4 | n |  | TRUE
136 | bus_LV_2765-10_0_5_node_126 | 0.4 | n |  | TRUE
137 | bus_LV_2765-10_0_5_node_130 | 0.4 | n |  | TRUE
138 | bus_LV_2765-10_0_5_node_146 | 0.4 | n |  | TRUE
139 | bus_LV_2765-10_0_5_node_127 | 0.4 | n |  | TRUE
140 | bus_LV_2765-10_0_5_node_128 | 0.4 | n |  | TRUE
141 | bus_LV_2765-10_0_5_node_129 | 0.4 | n |  | TRUE
142 | bus_LV_2765-10_0_5_node_131 | 0.4 | n |  | TRUE
143 | bus_LV_2765-10_0_5_node_157 | 0.4 | n |  | TRUE
144 | bus_LV_2765-10_0_5_node_132 | 0.4 | n |  | TRUE
145 | bus_LV_2765-10_0_5_node_145 | 0.4 | n |  | TRUE
146 | bus_LV_2765-10_0_5_node_135 | 0.4 | n |  | TRUE
147 | bus_LV_2765-10_0_5_node_137 | 0.4 | n |  | TRUE
148 | bus_LV_2765-10_0_5_node_142 | 0.4 | n |  | TRUE
149 | bus_MV_564_0_node_106 | 20 | n |  | TRUE

## load
| name | bus | p_mw | q_mvar | const_z_percent | const_i_percent | sn_mva | scaling | in_service | type
0 | LV_2765-10_0_5_load_0 | 0 | 0.0090355 | 0.0022645 | 0 | 0 |  | 1 | TRUE | wye
1 | LV_2765-10_0_5_load_3 | 2 | 0.0095419 | 0.0023914 | 0 | 0 |  | 1 | TRUE | wye
2 | LV_2765-10_0_5_load_13 | 4 | 0.0063072 | 0.0015807 | 0 | 0 |  | 1 | TRUE | wye
3 | LV_2765-10_0_5_load_151 | 5 | 0.0099505 | 0.0024938 | 0 | 0 |  | 1 | TRUE | wye
4 | LV_2765-10_0_5_load_5 | 8 | 0.0028879 | 0.00072378 | 0 | 0 |  | 1 | TRUE | wye
5 | LV_2765-10_0_5_load_6 | 9 | 0.0031089 | 0.00077918 | 0 | 0 |  | 1 | TRUE | wye
6 | LV_2765-10_0_5_load_9 | 10 | 0.029057 | 0.0072825 | 0 | 0 |  | 1 | TRUE | wye
7 | LV_2765-10_0_5_load_152 | 13 | 0.0080203 | 0.0020101 | 0 | 0 |  | 1 | TRUE | wye
8 | LV_2765-10_0_5_load_154 | 15 | 0.0075235 | 0.0018856 | 0 | 0 |  | 1 | TRUE | wye
9 | LV_2765-10_0_5_load_153 | 16 | 0.014231 | 0.0035667 | 0 | 0 |  | 1 | TRUE | wye
10 | LV_2765-10_0_5_load_26 | 17 | 0.0019187 | 0.00048087 | 0 | 0 |  | 1 | TRUE | wye
11 | LV_2765-10_0_5_load_15 | 19 | 0.0037466 | 0.000939 | 0 | 0 |  | 1 | TRUE | wye
12 | LV_2765-10_0_5_load_18 | 22 | 0.0025681 | 0.00064364 | 0 | 0 |  | 1 | TRUE | wye
13 | LV_2765-10_0_5_load_19 | 23 | 0.0015118 | 0.0003789 | 0 | 0 |  | 1 | TRUE | wye
14 | LV_2765-10_0_5_load_46 | 25 | 0.0023265 | 0.00058308 | 0 | 0 |  | 1 | TRUE | wye
15 | LV_2765-10_0_5_load_23 | 26 | 0.0028313 | 0.00070958 | 0 | 0 |  | 1 | TRUE | wye
16 | LV_2765-10_0_5_load_21 | 27 | 0.014537 | 0.0036433 | 0 | 0 |  | 1 | TRUE | wye
17 | LV_2765-10_0_5_load_22 | 28 | 0.0037422 | 0.00093788 | 0 | 0 |  | 1 | TRUE | wye
18 | LV_2765-10_0_5_load_49 | 31 | 0.0036379 | 0.00091174 | 0 | 0 |  | 1 | TRUE | wye
19 | LV_2765-10_0_5_load_47 | 32 | 0.0010175 | 0.00025501 | 0 | 0 |  | 1 | TRUE | wye
20 | LV_2765-10_0_5_load_48 | 34 | 0.0023766 | 0.00059562 | 0 | 0 |  | 1 | TRUE | wye
21 | LV_2765-10_0_5_load_31 | 36 | 0.0037704 | 0.00094495 | 0 | 0 |  | 1 | TRUE | wye
22 | LV_2765-10_0_5_load_29 | 38 | 0.0019195 | 0.00048108 | 0 | 0 |  | 1 | TRUE | wye
23 | LV_2765-10_0_5_load_30 | 39 | 0.0028938 | 0.00072525 | 0 | 0 |  | 1 | TRUE | wye
24 | LV_2765-10_0_5_load_149 | 40 | 0.0028194 | 0.0007066 | 0 | 0 |  | 1 | TRUE | wye
25 | LV_2765-10_0_5_load_37 | 42 | 0.0070212 | 0.0017597 | 0 | 0 |  | 1 | TRUE | wye
26 | LV_2765-10_0_5_load_34 | 43 | 0.0019136 | 0.00047959 | 0 | 0 |  | 1 | TRUE | wye
27 | LV_2765-10_0_5_load_156 | 46 | 0.0077874 | 0.0019517 | 0 | 0 |  | 1 | TRUE | wye
28 | LV_2765-10_0_5_load_51 | 48 | 0.0073279 | 0.0018366 | 0 | 0 |  | 1 | TRUE | wye
29 | LV_2765-10_0_5_load_52 | 49 | 0.0035579 | 0.0008917 | 0 | 0 |  | 1 | TRUE | wye
30 | LV_2765-10_0_5_load_155 | 50 | 0.0079417 | 0.0019904 | 0 | 0 |  | 1 | TRUE | wye
31 | LV_2765-10_0_5_load_39 | 52 | 0.0029348 | 0.00073552 | 0 | 0 |  | 1 | TRUE | wye
32 | LV_2765-10_0_5_load_40 | 53 | 0.0054303 | 0.001361 | 0 | 0 |  | 1 | TRUE | wye
33 | LV_2765-10_0_5_load_42 | 55 | 0.0028232 | 0.00070756 | 0 | 0 |  | 1 | TRUE | wye
34 | LV_2765-10_0_5_load_94 | 58 | 0.0064675 | 0.0016209 | 0 | 0 |  | 1 | TRUE | wye
35 | LV_2765-10_0_5_load_96 | 61 | 0.010544 | 0.0026425 | 0 | 0 |  | 1 | TRUE | wye
36 | LV_2765-10_0_5_load_93 | 63 | 0.0035743 | 0.00089582 | 0 | 0 |  | 1 | TRUE | wye
37 | LV_2765-10_0_5_load_91 | 64 | 0.00786 | 0.0019699 | 0 | 0 |  | 1 | TRUE | wye
38 | LV_2765-10_0_5_load_54 | 68 | 0.0021417 | 0.00053677 | 0 | 0 |  | 1 | TRUE | wye
39 | LV_2765-10_0_5_load_55 | 69 | 0.0029828 | 0.00074757 | 0 | 0 |  | 1 | TRUE | wye
40 | LV_2765-10_0_5_load_107 | 70 | 0.004555 | 0.0011416 | 0 | 0 |  | 1 | TRUE | wye
41 | LV_2765-10_0_5_load_105 | 71 | 0.0081451 | 0.0020413 | 0 | 0 |  | 1 | TRUE | wye
42 | LV_2765-10_0_5_load_117 | 73 | 0.0038946 | 0.00097608 | 0 | 0 |  | 1 | TRUE | wye
43 | LV_2765-10_0_5_load_56 | 75 | 0.0032028 | 0.00080271 | 0 | 0 |  | 1 | TRUE | wye
44 | LV_2765-10_0_5_load_57 | 76 | 0.0042599 | 0.0010676 | 0 | 0 |  | 1 | TRUE | wye
45 | LV_2765-10_0_5_load_76 | 78 | 0.0037445 | 0.00093846 | 0 | 0 |  | 1 | TRUE | wye
46 | LV_2765-10_0_5_load_147 | 79 | 0.0028742 | 0.00072033 | 0 | 0 |  | 1 | TRUE | wye
47 | LV_2765-10_0_5_load_75 | 80 | 0.0049856 | 0.0012495 | 0 | 0 |  | 1 | TRUE | wye
48 | LV_2765-10_0_5_load_61 | 81 | 0.0034385 | 0.00086176 | 0 | 0 |  | 1 | TRUE | wye
49 | LV_2765-10_0_5_load_62 | 82 | 0.0038269 | 0.00095911 | 0 | 0 |  | 1 | TRUE | wye
50 | LV_2765-10_0_5_load_63 | 83 | 0.0035242 | 0.00088324 | 0 | 0 |  | 1 | TRUE | wye
51 | LV_2765-10_0_5_load_65 | 84 | 0.0026134 | 0.00065497 | 0 | 0 |  | 1 | TRUE | wye
52 | LV_2765-10_0_5_load_66 | 85 | 0.0030554 | 0.00076577 | 0 | 0 |  | 1 | TRUE | wye
53 | LV_2765-10_0_5_load_67 | 86 | 0.0032335 | 0.00081038 | 0 | 0 |  | 1 | TRUE | wye
54 | LV_2765-10_0_5_load_68 | 87 | 0.0019686 | 0.00049338 | 0 | 0 |  | 1 | TRUE | wye
55 | LV_2765-10_0_5_load_69 | 88 | 0.0041482 | 0.0010396 | 0 | 0 |  | 1 | TRUE | wye
56 | LV_2765-10_0_5_load_70 | 89 | 0.0026055 | 0.00065301 | 0 | 0 |  | 1 | TRUE | wye
57 | LV_2765-10_0_5_load_71 | 90 | 0.0058759 | 0.0014726 | 0 | 0 |  | 1 | TRUE | wye
58 | LV_2765-10_0_5_load_73 | 92 | 0.010176 | 0.0025502 | 0 | 0 |  | 1 | TRUE | wye
59 | LV_2765-10_0_5_load_150 | 94 | 0.0073397 | 0.0018395 | 0 | 0 |  | 1 | TRUE | wye
60 | LV_2765-10_0_5_load_78 | 96 | 0.0030477 | 0.00076382 | 0 | 0 |  | 1 | TRUE | wye
61 | LV_2765-10_0_5_load_79 | 97 | 0.0034781 | 0.00087169 | 0 | 0 |  | 1 | TRUE | wye
62 | LV_2765-10_0_5_load_81 | 98 | 0.0026774 | 0.00067102 | 0 | 0 |  | 1 | TRUE | wye
63 | LV_2765-10_0_5_load_82 | 100 | 0.0027022 | 0.00067723 | 0 | 0 |  | 1 | TRUE | wye
64 | LV_2765-10_0_5_load_122 | 101 | 0.0038067 | 0.00095404 | 0 | 0 |  | 1 | TRUE | wye
65 | LV_2765-10_0_5_load_118 | 102 | 0.007351 | 0.0018423 | 0 | 0 |  | 1 | TRUE | wye
66 | LV_2765-10_0_5_load_83 | 103 | 0.0024655 | 0.00061792 | 0 | 0 |  | 1 | TRUE | wye
67 | LV_2765-10_0_5_load_84 | 104 | 0.003773 | 0.00094559 | 0 | 0 |  | 1 | TRUE | wye
68 | LV_2765-10_0_5_load_85 | 105 | 0.010905 | 0.002733 | 0 | 0 |  | 1 | TRUE | wye
69 | LV_2765-10_0_5_load_86 | 106 | 0.0050753 | 0.001272 | 0 | 0 |  | 1 | TRUE | wye
70 | LV_2765-10_0_5_load_87 | 107 | 0.0023401 | 0.00058649 | 0 | 0 |  | 1 | TRUE | wye
71 | LV_2765-10_0_5_load_88 | 108 | 0.0084682 | 0.0021223 | 0 | 0 |  | 1 | TRUE | wye
72 | LV_2765-10_0_5_load_89 | 109 | 0.0037362 | 0.00093638 | 0 | 0 |  | 1 | TRUE | wye
73 | LV_2765-10_0_5_load_92 | 110 | 0.0056836 | 0.0014244 | 0 | 0 |  | 1 | TRUE | wye
74 | LV_2765-10_0_5_load_141 | 112 | 0.0064551 | 0.0016178 | 0 | 0 |  | 1 | TRUE | wye
75 | LV_2765-10_0_5_load_97 | 113 | 0.0019516 | 0.00048911 | 0 | 0 |  | 1 | TRUE | wye
76 | LV_2765-10_0_5_load_98 | 114 | 0.0034712 | 0.00086998 | 0 | 0 |  | 1 | TRUE | wye
77 | LV_2765-10_0_5_load_100 | 116 | 0.0040032 | 0.0010033 | 0 | 0 |  | 1 | TRUE | wye
78 | LV_2765-10_0_5_load_102 | 118 | 0.0027112 | 0.00067948 | 0 | 0 |  | 1 | TRUE | wye
79 | LV_2765-10_0_5_load_110 | 119 | 0.0011997 | 0.00030068 | 0 | 0 |  | 1 | TRUE | wye
80 | LV_2765-10_0_5_load_139 | 121 | 0.0011743 | 0.0002943 | 0 | 0 |  | 1 | TRUE | wye
81 | LV_2765-10_0_5_load_103 | 122 | 0.0032156 | 0.0008059 | 0 | 0 |  | 1 | TRUE | wye
82 | LV_2765-10_0_5_load_111 | 123 | 0.0080134 | 0.0020083 | 0 | 0 |  | 1 | TRUE | wye
83 | LV_2765-10_0_5_load_136 | 125 | 0.0033783 | 0.00084669 | 0 | 0 |  | 1 | TRUE | wye
84 | LV_2765-10_0_5_load_104 | 127 | 0.0038444 | 0.0009635 | 0 | 0 |  | 1 | TRUE | wye
85 | LV_2765-10_0_5_load_148 | 128 | 0.0022849 | 0.00057265 | 0 | 0 |  | 1 | TRUE | wye
86 | LV_2765-10_0_5_load_112 | 129 | 0.0045157 | 0.0011317 | 0 | 0 |  | 1 | TRUE | wye
87 | LV_2765-10_0_5_load_113 | 130 | 0.003912 | 0.00098044 | 0 | 0 |  | 1 | TRUE | wye
88 | LV_2765-10_0_5_load_134 | 132 | 0.0024108 | 0.00060421 | 0 | 0 |  | 1 | TRUE | wye
89 | LV_2765-10_0_5_load_125 | 133 | 0.0022514 | 0.00056426 | 0 | 0 |  | 1 | TRUE | wye
90 | LV_2765-10_0_5_load_123 | 135 | 0.019625 | 0.0049185 | 0 | 0 |  | 1 | TRUE | wye
91 | LV_2765-10_0_5_load_126 | 136 | 0.0034856 | 0.00087356 | 0 | 0 |  | 1 | TRUE | wye
92 | LV_2765-10_0_5_load_127 | 139 | 0.010864 | 0.0027227 | 0 | 0 |  | 1 | TRUE | wye
93 | LV_2765-10_0_5_load_131 | 142 | 0.0028593 | 0.0007166 | 0 | 0 |  | 1 | TRUE | wye
94 | LV_2765-10_0_5_load_157 | 143 | 0.0030662 | 0.00076845 | 0 | 0 |  | 1 | TRUE | wye
95 | LV_2765-10_0_5_load_132 | 144 | 0.0051157 | 0.0012821 | 0 | 0 |  | 1 | TRUE | wye
96 | LV_2765-10_0_5_load_145 | 145 | 0.0047366 | 0.0011871 | 0 | 0 |  | 1 | TRUE | wye
97 | LV_2765-10_0_5_load_135 | 146 | 0.0027664 | 0.00069333 | 0 | 0 |  | 1 | TRUE | wye
98 | LV_2765-10_0_5_load_137 | 147 | 0.0023014 | 0.00057679 | 0 | 0 |  | 1 | TRUE | wye
99 | LV_2765-10_0_5_load_142 | 148 | 0.0039633 | 0.0009933 | 0 | 0 |  | 1 | TRUE | wye

## ext_grid
| name | bus | vm_pu | va_degree | slack_weight | in_service
0 |  | 72 | 1 | 0 | 1 | TRUE

## line
| name | std_type | from_bus | to_bus | length_km | r_ohm_per_km | x_ohm_per_km | c_nf_per_km | g_us_per_km | max_i_ka | df | parallel | type | in_service
0 | LV_2765-10_0_5_line_0 |  | 0 | 1 | 0.020333 | 0.125 | 0.08 | 261 | 0 | 0.364 | 1 | 1 | cs | TRUE
1 | LV_2765-10_0_5_line_1 |  | 1 | 2 | 0.0028264 | 0.125 | 0.08 | 261 | 0 | 0.364 | 1 | 1 | cs | TRUE
2 | LV_2765-10_0_5_line_2 |  | 1 | 3 | 0.059404 | 0.125 | 0.08 | 261 | 0 | 0.364 | 1 | 1 | cs | TRUE
3 | LV_2765-10_0_5_line_3 |  | 2 | 4 | 0.040691 | 0.125 | 0.08 | 261 | 0 | 0.364 | 1 | 1 | cs | TRUE
4 | LV_2765-10_0_5_line_4 |  | 3 | 5 | 0.005278 | 0.125 | 0.08 | 261 | 0 | 0.364 | 1 | 1 | cs | TRUE
5 | LV_2765-10_0_5_line_5 |  | 3 | 6 | 0.019975 | 0.125 | 0.08 | 261 | 0 | 0.364 | 1 | 1 | cs | TRUE
6 | LV_2765-10_0_5_line_6 |  | 4 | 7 | 0.010706 | 0.125 | 0.08 | 261 | 0 | 0.364 | 1 | 1 | cs | TRUE
7 | LV_2765-10_0_5_line_7 |  | 6 | 8 | 0.0081782 | 0.125 | 0.08 | 261 | 0 | 0.364 | 1 | 1 | cs | TRUE
8 | LV_2765-10_0_5_line_8 |  | 7 | 17 | 0.020219 | 0.125 | 0.08 | 261 | 0 | 0.364 | 1 | 1 | cs | TRUE
9 | LV_2765-10_0_5_line_9 |  | 7 | 12 | 0.034536 | 0.125 | 0.08 | 261 | 0 | 0.364 | 1 | 1 | cs | TRUE
10 | LV_2765-10_0_5_line_10 |  | 8 | 9 | 0.017918 | 0.125 | 0.08 | 261 | 0 | 0.364 | 1 | 1 | cs | TRUE
11 | LV_2765-10_0_5_line_11 |  | 10 | 11 | 0.0071019 | 0.125 | 0.08 | 261 | 0 | 0.364 | 1 | 1 | cs | TRUE
12 | LV_2765-10_0_5_line_12 |  | 11 | 12 | 0.025664 | 0.125 | 0.08 | 261 | 0 | 0.364 | 1 | 1 | cs | TRUE
13 | LV_2765-10_0_5_line_13 |  | 12 | 13 | 0.010748 | 0.125 | 0.08 | 261 | 0 | 0.364 | 1 | 1 | cs | TRUE
14 | LV_2765-10_0_5_line_14 |  | 12 | 14 | 0.029279 | 0.125 | 0.08 | 261 | 0 | 0.364 | 1 | 1 | cs | TRUE
15 | LV_2765-10_0_5_line_15 |  | 14 | 15 | 0.005453 | 0.125 | 0.08 | 261 | 0 | 0.364 | 1 | 1 | cs | TRUE
16 | LV_2765-10_0_5_line_16 |  | 14 | 16 | 0.010698 | 0.125 | 0.08 | 261 | 0 | 0.364 | 1 | 1 | cs | TRUE
17 | LV_2765-10_0_5_line_17 |  | 17 | 18 | 0.020762 | 0.125 | 0.08 | 261 | 0 | 0.364 | 1 | 1 | cs | TRUE
18 | LV_2765-10_0_5_line_18 |  | 18 | 37 | 0.0095 | 0.125 | 0.08 | 261 | 0 | 0.364 | 1 | 1 | cs | TRUE
19 | LV_2765-10_0_5_line_19 |  | 19 | 20 | 0.017066 | 0.125 | 0.08 | 261 | 0 | 0.364 | 1 | 1 | cs | TRUE
20 | LV_2765-10_0_5_line_20 |  | 19 | 21 | 0.013816 | 0.125 | 0.08 | 261 | 0 | 0.364 | 1 | 1 | cs | TRUE
21 | LV_2765-10_0_5_line_21 |  | 20 | 22 | 0.01078 | 0.125 | 0.08 | 261 | 0 | 0.364 | 1 | 1 | cs | TRUE
22 | LV_2765-10_0_5_line_22 |  | 21 | 23 | 0.034053 | 0.125 | 0.08 | 261 | 0 | 0.364 | 1 | 1 | cs | TRUE
23 | LV_2765-10_0_5_line_23 |  | 21 | 24 | 0.013255 | 0.125 | 0.08 | 261 | 0 | 0.364 | 1 | 1 | cs | TRUE
24 | LV_2765-10_0_5_line_24 |  | 22 | 25 | 0.021384 | 0.125 | 0.08 | 261 | 0 | 0.364 | 1 | 1 | cs | TRUE
25 | LV_2765-10_0_5_line_25 |  | 24 | 26 | 0.029918 | 0.125 | 0.08 | 261 | 0 | 0.364 | 1 | 1 | cs | TRUE
26 | LV_2765-10_0_5_line_26 |  | 24 | 27 | 0.0030744 | 0.125 | 0.08 | 261 | 0 | 0.364 | 1 | 1 | cs | TRUE
27 | LV_2765-10_0_5_line_27 |  | 27 | 28 | 0.034033 | 0.125 | 0.08 | 261 | 0 | 0.364 | 1 | 1 | cs | TRUE
28 | LV_2765-10_0_5_line_28 |  | 28 | 29 | 0.01489 | 0.125 | 0.08 | 261 | 0 | 0.364 | 1 | 1 | cs | TRUE
29 | LV_2765-10_0_5_line_29 |  | 28 | 30 | 0.039261 | 0.125 | 0.08 | 261 | 0 | 0.364 | 1 | 1 | cs | TRUE
30 | LV_2765-10_0_5_line_30 |  | 29 | 31 | 0.009867 | 0.125 | 0.08 | 261 | 0 | 0.364 | 1 | 1 | cs | TRUE
31 | LV_2765-10_0_5_line_31 |  | 29 | 32 | 0.0082599 | 0.125 | 0.08 | 261 | 0 | 0.364 | 1 | 1 | cs | TRUE
32 | LV_2765-10_0_5_line_32 |  | 30 | 33 | 0.003108 | 0.125 | 0.08 | 261 | 0 | 0.364 | 1 | 1 | cs | TRUE
33 | LV_2765-10_0_5_line_33 |  | 32 | 34 | 0.0036793 | 0.125 | 0.08 | 261 | 0 | 0.364 | 1 | 1 | cs | TRUE
34 | LV_2765-10_0_5_line_34 |  | 33 | 35 | 0.013833 | 0.125 | 0.08 | 261 | 0 | 0.364 | 1 | 2 | cs | TRUE
35 | LV_2765-10_0_5_line_35 |  | 33 | 36 | 0.015509 | 0.125 | 0.08 | 261 | 0 | 0.364 | 1 | 2 | cs | TRUE
36 | LV_2765-10_0_5_line_36 |  | 35 | 40 | 0.006392 | 0.125 | 0.08 | 261 | 0 | 0.364 | 1 | 1 | cs | TRUE
37 | LV_2765-10_0_5_line_37 |  | 35 | 41 | 0.012672 | 0.125 | 0.08 | 261 | 0 | 0.364 | 1 | 2 | cs | TRUE
38 | LV_2765-10_0_5_line_38 |  | 36 | 39 | 0.00087626 | 0.125 | 0.08 | 261 | 0 | 0.364 | 1 | 1 | cs | TRUE
39 | LV_2765-10_0_5_line_39 |  | 37 | 38 | 0.014987 | 0.125 | 0.08 | 261 | 0 | 0.364 | 1 | 1 | cs | TRUE
40 | LV_2765-10_0_5_line_40 |  | 38 | 39 | 0.042909 | 0.125 | 0.08 | 261 | 0 | 0.364 | 1 | 1 | cs | TRUE
41 | LV_2765-10_0_5_line_41 |  | 41 | 42 | 0.03163 | 0.125 | 0.08 | 261 | 0 | 0.364 | 1 | 2 | cs | TRUE
42 | LV_2765-10_0_5_line_42 |  | 41 | 43 | 0.0070113 | 0.125 | 0.08 | 261 | 0 | 0.364 | 1 | 1 | cs | TRUE
43 | LV_2765-10_0_5_line_43 |  | 42 | 44 | 0.014354 | 0.125 | 0.08 | 261 | 0 | 0.364 | 1 | 2 | cs | TRUE
44 | LV_2765-10_0_5_line_44 |  | 44 | 48 | 0.018485 | 0.125 | 0.08 | 261 | 0 | 0.364 | 1 | 2 | cs | TRUE
45 | LV_2765-10_0_5_line_45 |  | 44 | 49 | 0.00017845 | 0.125 | 0.08 | 261 | 0 | 0.364 | 1 | 1 | cs | TRUE
46 | LV_2765-10_0_5_line_46 |  | 45 | 46 | 0.0246 | 0.125 | 0.08 | 261 | 0 | 0.364 | 1 | 1 | cs | TRUE
47 | LV_2765-10_0_5_line_47 |  | 45 | 47 | 0.035486 | 0.125 | 0.08 | 261 | 0 | 0.364 | 1 | 1 | cs | TRUE
48 | LV_2765-10_0_5_line_48 |  | 47 | 50 | 0.026095 | 0.125 | 0.08 | 261 | 0 | 0.364 | 1 | 1 | cs | TRUE
49 | LV_2765-10_0_5_line_49 |  | 47 | 51 | 0.024264 | 0.125 | 0.08 | 261 | 0 | 0.364 | 1 | 1 | cs | TRUE
50 | LV_2765-10_0_5_line_50 |  | 48 | 66 | 0.03435 | 0.125 | 0.08 | 261 | 0 | 0.364 | 1 | 2 | cs | TRUE
51 | LV_2765-10_0_5_line_51 |  | 49 | 67 | 0.033991 | 0.125 | 0.08 | 261 | 0 | 0.364 | 1 | 1 | cs | TRUE
52 | LV_2765-10_0_5_line_52 |  | 51 | 77 | 0.04062 | 0.125 | 0.08 | 261 | 0 | 0.364 | 1 | 1 | cs | TRUE
53 | LV_2765-10_0_5_line_53 |  | 51 | 75 | 0.019123 | 0.125 | 0.08 | 261 | 0 | 0.364 | 1 | 1 | cs | TRUE
54 | LV_2765-10_0_5_line_54 |  | 52 | 53 | 0.029048 | 0.125 | 0.08 | 261 | 0 | 0.364 | 1 | 1 | cs | TRUE
55 | LV_2765-10_0_5_line_55 |  | 52 | 54 | 0.018489 | 0.125 | 0.08 | 261 | 0 | 0.364 | 1 | 1 | cs | TRUE
56 | LV_2765-10_0_5_line_56 |  | 53 | 55 | 0.019302 | 0.125 | 0.08 | 261 | 0 | 0.364 | 1 | 1 | cs | TRUE
57 | LV_2765-10_0_5_line_57 |  | 54 | 56 | 0.018212 | 0.125 | 0.08 | 261 | 0 | 0.364 | 1 | 1 | cs | TRUE
58 | LV_2765-10_0_5_line_58 |  | 55 | 57 | 0.029359 | 0.125 | 0.08 | 261 | 0 | 0.364 | 1 | 1 | cs | TRUE
59 | LV_2765-10_0_5_line_59 |  | 56 | 58 | 0.013094 | 0.125 | 0.08 | 261 | 0 | 0.364 | 1 | 1 | cs | TRUE
60 | LV_2765-10_0_5_line_60 |  | 57 | 59 | 0.043676 | 0.125 | 0.08 | 261 | 0 | 0.364 | 1 | 1 | cs | TRUE
61 | LV_2765-10_0_5_line_61 |  | 58 | 60 | 0.038799 | 0.125 | 0.08 | 261 | 0 | 0.364 | 1 | 1 | cs | TRUE
62 | LV_2765-10_0_5_line_62 |  | 59 | 63 | 0.015195 | 0.125 | 0.08 | 261 | 0 | 0.364 | 1 | 1 | cs | TRUE
63 | LV_2765-10_0_5_line_63 |  | 59 | 64 | 0.039378 | 0.125 | 0.08 | 261 | 0 | 0.364 | 1 | 1 | cs | TRUE
64 | LV_2765-10_0_5_line_64 |  | 60 | 61 | 0.019573 | 0.125 | 0.08 | 261 | 0 | 0.364 | 1 | 1 | cs | TRUE
65 | LV_2765-10_0_5_line_65 |  | 60 | 62 | 0.029776 | 0.125 | 0.08 | 261 | 0 | 0.364 | 1 | 1 | cs | TRUE
66 | LV_2765-10_0_5_line_66 |  | 62 | 79 | 0.00887 | 0.125 | 0.08 | 261 | 0 | 0.364 | 1 | 1 | cs | TRUE
67 | LV_2765-10_0_5_line_67 |  | 64 | 65 | 0.0037581 | 0.125 | 0.08 | 261 | 0 | 0.364 | 1 | 1 | cs | TRUE
68 | LV_2765-10_0_5_line_68 |  | 65 | 110 | 0.035869 | 0.125 | 0.08 | 261 | 0 | 0.364 | 1 | 1 | cs | TRUE
69 | LV_2765-10_0_5_line_69 |  | 65 | 109 | 0.020128 | 0.125 | 0.08 | 261 | 0 | 0.364 | 1 | 1 | cs | TRUE
70 | LV_2765-10_0_5_line_70 |  | 66 | 68 | 0.010723 | 0.125 | 0.08 | 261 | 0 | 0.364 | 1 | 1 | cs | TRUE
71 | LV_2765-10_0_5_line_71 |  | 66 | 69 | 0.0057982 | 0.125 | 0.08 | 261 | 0 | 0.364 | 1 | 2 | cs | TRUE
72 | LV_2765-10_0_5_line_72 |  | 67 | 70 | 0.036392 | 0.125 | 0.08 | 261 | 0 | 0.364 | 1 | 1 | cs | TRUE
73 | LV_2765-10_0_5_line_73 |  | 67 | 71 | 0.015825 | 0.125 | 0.08 | 261 | 0 | 0.364 | 1 | 1 | cs | TRUE
74 | LV_2765-10_0_5_line_74 |  | 69 | 72 | 0.027352 | 0.125 | 0.08 | 261 | 0 | 0.364 | 1 | 2 | cs | TRUE
75 | LV_2765-10_0_5_line_75 |  | 71 | 127 | 0.00032959 | 0.125 | 0.08 | 261 | 0 | 0.364 | 1 | 1 | cs | TRUE
76 | LV_2765-10_0_5_line_76 |  | 72 | 73 | 0.062657 | 0.125 | 0.08 | 261 | 0 | 0.364 | 1 | 1 | cs | TRUE
77 | LV_2765-10_0_5_line_77 |  | 72 | 74 | 0.011037 | 0.125 | 0.08 | 261 | 0 | 0.364 | 1 | 2 | cs | TRUE
78 | LV_2765-10_0_5_line_78 |  | 73 | 132 | 0.0024262 | 0.125 | 0.08 | 261 | 0 | 0.364 | 1 | 1 | cs | TRUE
79 | LV_2765-10_0_5_line_79 |  | 74 | 82 | 0.028194 | 0.125 | 0.08 | 261 | 0 | 0.364 | 1 | 2 | cs | TRUE
80 | LV_2765-10_0_5_line_80 |  | 75 | 76 | 0.0018316 | 0.125 | 0.08 | 261 | 0 | 0.364 | 1 | 1 | cs | TRUE
81 | LV_2765-10_0_5_line_81 |  | 77 | 78 | 0.037098 | 0.125 | 0.08 | 261 | 0 | 0.364 | 1 | 1 | cs | TRUE
82 | LV_2765-10_0_5_line_82 |  | 78 | 80 | 0.013454 | 0.125 | 0.08 | 261 | 0 | 0.364 | 1 | 1 | cs | TRUE
83 | LV_2765-10_0_5_line_83 |  | 80 | 95 | 0.018705 | 0.125 | 0.08 | 261 | 0 | 0.364 | 1 | 1 | cs | TRUE
84 | LV_2765-10_0_5_line_84 |  | 81 | 82 | 0.0010359 | 0.125 | 0.08 | 261 | 0 | 0.364 | 1 | 2 | cs | TRUE
85 | LV_2765-10_0_5_line_85 |  | 81 | 83 | 0.018157 | 0.125 | 0.08 | 261 | 0 | 0.364 | 1 | 2 | cs | TRUE
86 | LV_2765-10_0_5_line_86 |  | 83 | 84 | 0.0066479 | 0.125 | 0.08 | 261 | 0 | 0.364 | 1 | 2 | cs | TRUE
87 | LV_2765-10_0_5_line_87 |  | 84 | 85 | 0.0099901 | 0.125 | 0.08 | 261 | 0 | 0.364 | 1 | 2 | cs | TRUE
88 | LV_2765-10_0_5_line_88 |  | 85 | 86 | 0.0025651 | 0.125 | 0.08 | 261 | 0 | 0.364 | 1 | 2 | cs | TRUE
89 | LV_2765-10_0_5_line_89 |  | 86 | 87 | 0.0092655 | 0.125 | 0.08 | 261 | 0 | 0.364 | 1 | 2 | cs | TRUE
90 | LV_2765-10_0_5_line_90 |  | 87 | 88 | 0.0050384 | 0.125 | 0.08 | 261 | 0 | 0.364 | 1 | 2 | cs | TRUE
91 | LV_2765-10_0_5_line_91 |  | 88 | 89 | 0.0041177 | 0.125 | 0.08 | 261 | 0 | 0.364 | 1 | 2 | cs | TRUE
92 | LV_2765-10_0_5_line_92 |  | 89 | 90 | 0.017314 | 0.125 | 0.08 | 261 | 0 | 0.364 | 1 | 2 | cs | TRUE
93 | LV_2765-10_0_5_line_93 |  | 90 | 91 | 0.0062693 | 0.125 | 0.08 | 261 | 0 | 0.364 | 1 | 2 | cs | TRUE
94 | LV_2765-10_0_5_line_94 |  | 91 | 92 | 0.006461 | 0.125 | 0.08 | 261 | 0 | 0.364 | 1 | 1 | cs | TRUE
95 | LV_2765-10_0_5_line_95 |  | 91 | 93 | 0.021813 | 0.125 | 0.08 | 261 | 0 | 0.364 | 1 | 2 | cs | TRUE
96 | LV_2765-10_0_5_line_96 |  | 93 | 94 | 0.019178 | 0.125 | 0.08 | 261 | 0 | 0.364 | 1 | 1 | cs | TRUE
97 | LV_2765-10_0_5_line_97 |  | 93 | 95 | 0.005774 | 0.125 | 0.08 | 261 | 0 | 0.364 | 1 | 2 | cs | TRUE
98 | LV_2765-10_0_5_line_98 |  | 95 | 96 | 0.020961 | 0.125 | 0.08 | 261 | 0 | 0.364 | 1 | 2 | cs | TRUE
99 | LV_2765-10_0_5_line_99 |  | 95 | 97 | 0.015548 | 0.125 | 0.08 | 261 | 0 | 0.364 | 1 | 1 | cs | TRUE
100 | LV_2765-10_0_5_line_100 |  | 96 | 98 | 0.0055095 | 0.125 | 0.08 | 261 | 0 | 0.364 | 1 | 1 | cs | TRUE
101 | LV_2765-10_0_5_line_101 |  | 97 | 99 | 0.016578 | 0.125 | 0.08 | 261 | 0 | 0.364 | 1 | 1 | cs | TRUE
102 | LV_2765-10_0_5_line_102 |  | 98 | 100 | 0.008916 | 0.125 | 0.08 | 261 | 0 | 0.364 | 1 | 1 | cs | TRUE
103 | LV_2765-10_0_5_line_103 |  | 99 | 101 | 0.015004 | 0.125 | 0.08 | 261 | 0 | 0.364 | 1 | 1 | cs | TRUE
104 | LV_2765-10_0_5_line_104 |  | 99 | 102 | 0.015477 | 0.125 | 0.08 | 261 | 0 | 0.364 | 1 | 1 | cs | TRUE
105 | LV_2765-10_0_5_line_105 |  | 100 | 103 | 0.0065264 | 0.125 | 0.08 | 261 | 0 | 0.364 | 1 | 1 | cs | TRUE
106 | LV_2765-10_0_5_line_106 |  | 101 | 133 | 0.0090434 | 0.125 | 0.08 | 261 | 0 | 0.364 | 1 | 1 | cs | TRUE
107 | LV_2765-10_0_5_line_107 |  | 103 | 104 | 0.015676 | 0.125 | 0.08 | 261 | 0 | 0.364 | 1 | 1 | cs | TRUE
108 | LV_2765-10_0_5_line_108 |  | 104 | 105 | 0.0076296 | 0.125 | 0.08 | 261 | 0 | 0.364 | 1 | 1 | cs | TRUE
109 | LV_2765-10_0_5_line_109 |  | 105 | 106 | 0.014091 | 0.125 | 0.08 | 261 | 0 | 0.364 | 1 | 1 | cs | TRUE
110 | LV_2765-10_0_5_line_110 |  | 106 | 107 | 0.011408 | 0.125 | 0.08 | 261 | 0 | 0.364 | 1 | 1 | cs | TRUE
111 | LV_2765-10_0_5_line_111 |  | 107 | 108 | 0.016034 | 0.125 | 0.08 | 261 | 0 | 0.364 | 1 | 1 | cs | TRUE
112 | LV_2765-10_0_5_line_112 |  | 108 | 109 | 0.0015681 | 0.125 | 0.08 | 261 | 0 | 0.364 | 1 | 1 | cs | TRUE
113 | LV_2765-10_0_5_line_113 |  | 110 | 111 | 0.016894 | 0.125 | 0.08 | 261 | 0 | 0.364 | 1 | 1 | cs | TRUE
114 | LV_2765-10_0_5_line_114 |  | 111 | 112 | 0.011988 | 0.125 | 0.08 | 261 | 0 | 0.364 | 1 | 1 | cs | TRUE
115 | LV_2765-10_0_5_line_115 |  | 112 | 148 | 0.0054099 | 0.125 | 0.08 | 261 | 0 | 0.364 | 1 | 1 | cs | TRUE
116 | LV_2765-10_0_5_line_116 |  | 113 | 114 | 0.021637 | 0.125 | 0.08 | 261 | 0 | 0.364 | 1 | 1 | cs | TRUE
117 | LV_2765-10_0_5_line_117 |  | 113 | 115 | 0.012701 | 0.125 | 0.08 | 261 | 0 | 0.364 | 1 | 1 | cs | TRUE
118 | LV_2765-10_0_5_line_118 |  | 114 | 116 | 0.010353 | 0.125 | 0.08 | 261 | 0 | 0.364 | 1 | 1 | cs | TRUE
119 | LV_2765-10_0_5_line_119 |  | 115 | 117 | 0.044462 | 0.125 | 0.08 | 261 | 0 | 0.364 | 1 | 1 | cs | TRUE
120 | LV_2765-10_0_5_line_120 |  | 115 | 118 | 0.019699 | 0.125 | 0.08 | 261 | 0 | 0.364 | 1 | 1 | cs | TRUE
121 | LV_2765-10_0_5_line_121 |  | 116 | 119 | 0.04339 | 0.125 | 0.08 | 261 | 0 | 0.364 | 1 | 1 | cs | TRUE
122 | LV_2765-10_0_5_line_122 |  | 117 | 120 | 0.036776 | 0.125 | 0.08 | 261 | 0 | 0.364 | 1 | 1 | cs | TRUE
123 | LV_2765-10_0_5_line_123 |  | 117 | 121 | 0.030621 | 0.125 | 0.08 | 261 | 0 | 0.364 | 1 | 1 | cs | TRUE
124 | LV_2765-10_0_5_line_124 |  | 118 | 122 | 0.016519 | 0.125 | 0.08 | 261 | 0 | 0.364 | 1 | 1 | cs | TRUE
125 | LV_2765-10_0_5_line_125 |  | 119 | 123 | 0.019852 | 0.125 | 0.08 | 261 | 0 | 0.364 | 1 | 1 | cs | TRUE
126 | LV_2765-10_0_5_line_126 |  | 120 | 124 | 0.050151 | 0.125 | 0.08 | 261 | 0 | 0.364 | 1 | 1 | cs | TRUE
127 | LV_2765-10_0_5_line_127 |  | 120 | 125 | 0.025352 | 0.125 | 0.08 | 261 | 0 | 0.364 | 1 | 1 | cs | TRUE
128 | LV_2765-10_0_5_line_128 |  | 121 | 126 | 0.005976 | 0.125 | 0.08 | 261 | 0 | 0.364 | 1 | 1 | cs | TRUE
129 | LV_2765-10_0_5_line_129 |  | 122 | 127 | 0.041472 | 0.125 | 0.08 | 261 | 0 | 0.364 | 1 | 1 | cs | TRUE
130 | LV_2765-10_0_5_line_130 |  | 123 | 128 | 0.038557 | 0.125 | 0.08 | 261 | 0 | 0.364 | 1 | 1 | cs | TRUE
131 | LV_2765-10_0_5_line_131 |  | 124 | 143 | 0.033356 | 0.125 | 0.08 | 261 | 0 | 0.364 | 1 | 1 | cs | TRUE
132 | LV_2765-10_0_5_line_132 |  | 124 | 141 | 0.018253 | 0.125 | 0.08 | 261 | 0 | 0.364 | 1 | 1 | cs | TRUE
133 | LV_2765-10_0_5_line_133 |  | 125 | 146 | 0.0066196 | 0.125 | 0.08 | 261 | 0 | 0.364 | 1 | 1 | cs | TRUE
134 | LV_2765-10_0_5_line_134 |  | 126 | 131 | 0.030655 | 0.125 | 0.08 | 261 | 0 | 0.364 | 1 | 1 | cs | TRUE
135 | LV_2765-10_0_5_line_135 |  | 129 | 130 | 0.0079592 | 0.125 | 0.08 | 261 | 0 | 0.364 | 1 | 1 | cs | TRUE
136 | LV_2765-10_0_5_line_136 |  | 130 | 131 | 0.021208 | 0.125 | 0.08 | 261 | 0 | 0.364 | 1 | 1 | cs | TRUE
137 | LV_2765-10_0_5_line_137 |  | 133 | 134 | 0.0051401 | 0.125 | 0.08 | 261 | 0 | 0.364 | 1 | 1 | cs | TRUE
138 | LV_2765-10_0_5_line_138 |  | 134 | 136 | 0.0040645 | 0.125 | 0.08 | 261 | 0 | 0.364 | 1 | 1 | cs | TRUE
139 | LV_2765-10_0_5_line_139 |  | 134 | 135 | 0.026318 | 0.125 | 0.08 | 261 | 0 | 0.364 | 1 | 1 | cs | TRUE
140 | LV_2765-10_0_5_line_140 |  | 136 | 137 | 0.026475 | 0.125 | 0.08 | 261 | 0 | 0.364 | 1 | 1 | cs | TRUE
141 | LV_2765-10_0_5_line_141 |  | 137 | 138 | 0.019456 | 0.125 | 0.08 | 261 | 0 | 0.364 | 1 | 1 | cs | TRUE
142 | LV_2765-10_0_5_line_142 |  | 138 | 145 | 0.017625 | 0.125 | 0.08 | 261 | 0 | 0.364 | 1 | 1 | cs | TRUE
143 | LV_2765-10_0_5_line_143 |  | 139 | 140 | 0.024583 | 0.125 | 0.08 | 261 | 0 | 0.364 | 1 | 1 | cs | TRUE
144 | LV_2765-10_0_5_line_144 |  | 140 | 141 | 0.015574 | 0.125 | 0.08 | 261 | 0 | 0.364 | 1 | 1 | cs | TRUE
145 | LV_2765-10_0_5_line_145 |  | 141 | 142 | 0.022235 | 0.125 | 0.08 | 261 | 0 | 0.364 | 1 | 1 | cs | TRUE
146 | LV_2765-10_0_5_line_146 |  | 142 | 144 | 0.013541 | 0.125 | 0.08 | 261 | 0 | 0.364 | 1 | 1 | cs | TRUE
147 | LV_2765-10_0_5_line_147 |  | 146 | 147 | 0.0075088 | 0.125 | 0.08 | 261 | 0 | 0.364 | 1 | 1 | cs | TRUE

## trafo
| name | std_type | hv_bus | lv_bus | sn_mva | vn_hv_kv | vn_lv_kv | vk_percent | vkr_percent | pfe_kw | i0_percent | shift_degree | tap_side | tap_neutral | tap_min | tap_max | tap_step_percent | tap_step_degree | tap_pos | tap_phase_shifter | parallel | df | in_service
0 | LV_2765-10_0_5_trafo_116 | 0.63 MVA 20/0.4 kV | 149 | 72 | 0.63 | 20 | 0.4 | 6 | 1.206 | 1.65 | 0.2619 | 150 | hv | 0 | -2 | 2 | 2.5 | 0 | 0 | FALSE | 1 | 1 | TRUE

## line_geodata
| x0 | y0 | x1 | y1 | x2 | y2 | x3 | y3 | x4 | y4 | x5 | y5 | x6 | y6 | x7 | y7 | x8 | y8
0 | 2609569.9886 | 1266016.4618 | 2609550.0839 | 1266020.6158
1 | 2609569.9886 | 1266016.4618 | 2609572.7673 | 1266015.9447
2 | 2609569.9886 | 1266016.4618 | 2609573.6083 | 1266036.0368 | 2609574.4052 | 1266036.7608 | 2609577.8482 | 1266039.8685 | 2609580.5665 | 1266044.2093 | 2609581.4596 | 1266050.5484 | 2609581.9218 | 1266053.3956 | 2609585.0605 | 1266072.514
3 | 2609612.7859 | 1266008.58 | 2609596.9408 | 1266011.4462 | 2609572.7673 | 1266015.9447
4 | 2609585.0605 | 1266072.514 | 2609590.2118 | 1266071.2992
5 | 2609580.3409 | 1266090.7301 | 2609584.5352 | 1266085.4777 | 2609586.1638 | 1266079.2426 | 2609585.0605 | 1266072.514
6 | 2609623.3206 | 1266006.6744 | 2609612.7859 | 1266008.58
7 | 2609580.3409 | 1266090.7301 | 2609572.3573 | 1266092.5032
8 | 2609623.3206 | 1266006.6744 | 2609643.2171 | 1266003.075
9 | 2609610.3153 | 1266032.2823 | 2609608.7409 | 1266023.5848 | 2609609.8819 | 1266020.9737 | 2609612.2558 | 1266019.4209 | 2609620.8955 | 1266016.5885 | 2609622.818 | 1266014.857 | 2609623.4233 | 1266013.0234 | 2609623.9019 | 1266010.3557 | 2609623.3206 | 1266006.6744
10 | 2609572.3573 | 1266092.5032 | 2609554.8653 | 1266096.3881
11 | 2609630.9813 | 1266036.5853 | 2609632.6459 | 1266040.6909 | 2609633.3506 | 1266043.268
12 | 2609610.3153 | 1266032.2823 | 2609613.7966 | 1266034.9453 | 2609615.4296 | 1266040.0404 | 2609630.9813 | 1266036.5853
13 | 2609610.3153 | 1266032.2823 | 2609599.5661 | 1266031.4644
14 | 2609609.4515 | 1266054.3407 | 2609607.823 | 1266046.5104 | 2609608.0081 | 1266043.7532 | 2609609.3211 | 1266041.8873 | 2609611.2578 | 1266040.6785 | 2609615.4296 | 1266040.0404 | 2609613.7966 | 1266034.9453 | 2609610.3153 | 1266032.2823
15 | 2609609.4515 | 1266054.3407 | 2609604.6376 | 1266051.7533
16 | 2609611.1961 | 1266064.8953 | 2609609.4515 | 1266054.3407
17 | 2609663.6472 | 1265999.3791 | 2609643.2171 | 1266003.075
18 | 2609672.9631 | 1265997.3817 | 2609663.6472 | 1265999.3791
19 | 2609539.3639 | 1265936.079 | 2609556.3453 | 1265934.3859
20 | 2609570.0927 | 1265933.0151 | 2609556.3453 | 1265934.3859
21 | 2609539.3639 | 1265936.079 | 2609538.5296 | 1265925.331
22 | 2609570.0927 | 1265933.0151 | 2609568.3876 | 1265907.2278 | 2609560.4182 | 1265905.1691
23 | 2609570.0927 | 1265933.0151 | 2609583.3224 | 1265931.7022
24 | 2609546.9157 | 1265907.4935 | 2609537.9034 | 1265917.2636 | 2609538.5296 | 1265925.331
25 | 2609583.3224 | 1265931.7022 | 2609575.6267 | 1265918.6474 | 2609573.9042 | 1265908.3597 | 2609576.0559 | 1265904.5828
26 | 2609583.3224 | 1265931.7022 | 2609586.3818 | 1265931.3985
27 | 2609620.2482 | 1265928.037 | 2609586.3818 | 1265931.3985
28 | 2609620.2482 | 1265928.037 | 2609618.631 | 1265913.2352
29 | 2609620.2482 | 1265928.037 | 2609659.433 | 1265924.1422
30 | 2609617.5627 | 1265903.4267 | 2609618.631 | 1265913.2352
31 | 2609618.631 | 1265913.2352 | 2609626.8666 | 1265912.6024
32 | 2609662.5353 | 1265923.8359 | 2609659.433 | 1265924.1422
33 | 2609630.5351 | 1265912.3205 | 2609626.8666 | 1265912.6024
34 | 2609662.5353 | 1265923.8359 | 2609676.3374 | 1265922.424
35 | 2609662.5353 | 1265923.8359 | 2609664.7125 | 1265939.1916
36 | 2609676.3374 | 1265922.424 | 2609675.7153 | 1265916.063
37 | 2609688.9799 | 1265921.1215 | 2609676.3374 | 1265922.424
38 | 2609664.7125 | 1265939.1916 | 2609664.8355 | 1265940.0592
39 | 2609672.9631 | 1265997.3817 | 2609670.8592 | 1265982.5434
40 | 2609670.8592 | 1265982.5434 | 2609664.8355 | 1265940.0592
41 | 2609688.9799 | 1265921.1215 | 2609685.0643 | 1265889.735
42 | 2609688.9799 | 1265921.1215 | 2609695.9683 | 1265920.5541
43 | 2609683.2873 | 1265875.4916 | 2609685.0643 | 1265889.735
44 | 2609683.2873 | 1265875.4916 | 2609701.7707 | 1265875.7178
45 | 2609683.1094 | 1265875.4785 | 2609683.2873 | 1265875.4916
46 | 2609815.4159 | 1265910.966 | 2609814.1786 | 1265903.3921 | 2609808.4481 | 1265904.1943 | 2609808.0751 | 1265902.1145 | 2609817.0215 | 1265900.6171
47 | 2609815.4159 | 1265910.966 | 2609850.6503 | 1265905.943
48 | 2609850.6503 | 1265905.943 | 2609849.7225 | 1265897.9137 | 2609856.2829 | 1265896.0677 | 2609856.1212 | 1265893.7436 | 2609847.3478 | 1265895.3079
49 | 2609850.6503 | 1265905.943 | 2609854.8594 | 1265905.5497 | 2609872.3212 | 1265899.1297 | 2609873.5723 | 1265898.309
50 | 2609736.1082 | 1265875.3666 | 2609721.0199 | 1265875.9534 | 2609701.7707 | 1265875.7178
51 | 2609649.2095 | 1265872.9901 | 2609683.1094 | 1265875.4785
52 | 2609903.1221 | 1265871.0836 | 2609892.3491 | 1265884.4306 | 2609888.6836 | 1265888.3716 | 2609873.5723 | 1265898.309
53 | 2609873.5723 | 1265898.309 | 2609870.6885 | 1265879.4044
54 | 2610033.8772 | 1265781.1384 | 2610046.5219 | 1265754.9871
55 | 2610025.6459 | 1265797.6934 | 2610031.878 | 1265785.2731 | 2610033.8772 | 1265781.1384
56 | 2610046.5219 | 1265754.9871 | 2610054.9242 | 1265737.6098
57 | 2610017.9614 | 1265814.2142 | 2610025.6459 | 1265797.6934
58 | 2610066.4482 | 1265710.6352 | 2610065.2685 | 1265713.7242 | 2610060.7085 | 1265725.647 | 2610054.9242 | 1265737.6098
59 | 2610017.9614 | 1265814.2142 | 2610011.0854 | 1265806.6084 | 2610008.8172 | 1265808.3183
60 | 2610044.1927 | 1265715.2897 | 2610067.2848 | 1265696.7825 | 2610067.6582 | 1265707.4684 | 2610066.4482 | 1265710.6352
61 | 2609985.0699 | 1265835.8294 | 2609986.2929 | 1265829.3826 | 2609986.4053 | 1265825.2132 | 2610008.8172 | 1265808.3183
62 | 2610044.1927 | 1265715.2897 | 2610034.621 | 1265703.4653
63 | 2610044.1927 | 1265715.2897 | 2610013.4708 | 1265739.923
64 | 2609985.0699 | 1265835.8294 | 2609983.8738 | 1265826.2986 | 2609976.0639 | 1265827.9311 | 2609975.2915 | 1265826.0729
65 | 2609955.8942 | 1265841.6624 | 2609959.5244 | 1265840.8234 | 2609962.5589 | 1265840.5728 | 2609985.0699 | 1265835.8294
66 | 2609955.8942 | 1265841.6624 | 2609954.2675 | 1265832.9425
67 | 2610010.5387 | 1265742.2739 | 2610013.4708 | 1265739.923
68 | 2610010.5387 | 1265742.2739 | 2609996.4738 | 1265720.5908 | 2609991.2088 | 1265712.0607
69 | 2610010.5387 | 1265742.2739 | 2609993.6725 | 1265753.2595
70 | 2609736.1082 | 1265875.3666 | 2609736.1953 | 1265881.9157 | 2609737.0559 | 1265885.9993
71 | 2609736.1082 | 1265875.3666 | 2609741.8741 | 1265874.7557
72 | 2609649.2095 | 1265872.9901 | 2609621.6098 | 1265872.8675 | 2609612.8275 | 1265873.2864
73 | 2609649.2095 | 1265872.9901 | 2609648.3515 | 1265857.1882
74 | 2609769.0741 | 1265871.8737 | 2609741.8741 | 1265874.7557
75 | 2609648.3515 | 1265857.1882 | 2609648.3336 | 1265856.8591
76 | 2609769.0741 | 1265871.8737 | 2609754.9682 | 1265810.8251
77 | 2609780.0828 | 1265870.7132 | 2609769.0741 | 1265871.8737
78 | 2609754.4221 | 1265808.4612 | 2609754.9682 | 1265810.8251
79 | 2609780.0828 | 1265870.7132 | 2609786.9426 | 1265869.9907 | 2609806.1663 | 1265860.8261
80 | 2609870.6885 | 1265879.4044 | 2609870.4123 | 1265877.5937
81 | 2609903.1221 | 1265871.0836 | 2609904.8665 | 1265858.9003 | 2609909.5579 | 1265840.184 | 2609909.8407 | 1265834.696
82 | 2609908.3677 | 1265821.5098 | 2609909.6292 | 1265824.4732 | 2609909.9624 | 1265832.3348 | 2609909.8407 | 1265834.696
83 | 2609898.8798 | 1265805.4977 | 2609905.7071 | 1265815.2603 | 2609908.3677 | 1265821.5098
84 | 2609807.1014 | 1265860.3803 | 2609806.1663 | 1265860.8261
85 | 2609807.1014 | 1265860.3803 | 2609819.2732 | 1265854.5777 | 2609823.2506 | 1265852.1254
86 | 2609828.9093 | 1265848.6364 | 2609823.2506 | 1265852.1254
87 | 2609828.9093 | 1265848.6364 | 2609837.413 | 1265843.3933
88 | 2609839.5965 | 1265842.0471 | 2609837.413 | 1265843.3933
89 | 2609839.5965 | 1265842.0471 | 2609847.4834 | 1265837.1843
90 | 2609847.4834 | 1265837.1843 | 2609851.7721 | 1265834.54
91 | 2609855.2772 | 1265832.3789 | 2609851.7721 | 1265834.54
92 | 2609855.2772 | 1265832.3789 | 2609870.0146 | 1265823.2923
93 | 2609875.3511 | 1265820.002 | 2609870.0146 | 1265823.2923
94 | 2609875.3511 | 1265820.002 | 2609872.0779 | 1265814.426
95 | 2609893.8233 | 1265808.3135 | 2609875.3511 | 1265820.002
96 | 2609893.8233 | 1265808.3135 | 2609885.767 | 1265795.102 | 2609882.4741 | 1265796.8422
97 | 2609898.8798 | 1265805.4977 | 2609893.8233 | 1265808.3135
98 | 2609898.8798 | 1265805.4977 | 2609917.4505 | 1265795.7761
99 | 2609898.8798 | 1265805.4977 | 2609895.005 | 1265799.4648 | 2609890.5505 | 1265792.3686
100 | 2609917.4505 | 1265795.7761 | 2609922.3317 | 1265793.2209
101 | 2609881.7369 | 1265778.3281 | 2609890.5505 | 1265792.3686
102 | 2609930.2308 | 1265789.0858 | 2609922.3317 | 1265793.2209
103 | 2609881.7369 | 1265778.3281 | 2609874.01 | 1265765.4662
104 | 2609881.7369 | 1265778.3281 | 2609872.3486 | 1265782.9046 | 2609867.691 | 1265784.812
105 | 2609930.2308 | 1265789.0858 | 2609936.0128 | 1265786.0589
106 | 2609869.353 | 1265757.7141 | 2609874.01 | 1265765.4662
107 | 2609936.0128 | 1265786.0589 | 2609949.9005 | 1265778.7889
108 | 2609956.6599 | 1265775.2504 | 2609949.9005 | 1265778.7889
109 | 2609956.6599 | 1265775.2504 | 2609969.1435 | 1265768.7154
110 | 2609978.9235 | 1265762.8659 | 2609973.2155 | 1265766.5837 | 2609969.1435 | 1265768.7154
111 | 2609978.9235 | 1265762.8659 | 2609992.3585 | 1265754.1153
112 | 2609993.6725 | 1265753.2595 | 2609992.3585 | 1265754.1153
113 | 2609982.3356 | 1265697.6845 | 2609991.2088 | 1265712.0607
114 | 2609982.3356 | 1265697.6845 | 2609976.3881 | 1265687.2756
115 | 2609973.7042 | 1265682.5784 | 2609976.3881 | 1265687.2756
116 | 2609631.5456 | 1265781.0639 | 2609610.1222 | 1265784.097
117 | 2609644.1215 | 1265779.2834 | 2609631.5456 | 1265781.0639
118 | 2609610.1222 | 1265784.097 | 2609599.8714 | 1265785.5483
119 | 2609644.1215 | 1265779.2834 | 2609688.1087 | 1265771.9609
120 | 2609644.1215 | 1265779.2834 | 2609645.1895 | 1265798.9533
121 | 2609599.8714 | 1265785.5483 | 2609586.5724 | 1265826.8495
122 | 2609724.3844 | 1265765.9158 | 2609715.9876 | 1265767.3142 | 2609688.1087 | 1265771.9609
123 | 2609688.1087 | 1265771.9609 | 2609689.3569 | 1265782.1255 | 2609694.3238 | 1265783.3789 | 2609694.7857 | 1265786.404 | 2609691.7595 | 1265790.791 | 2609692.2578 | 1265794.5611 | 2609694.1297 | 1265796.9877
124 | 2609645.1895 | 1265798.9533 | 2609646.0851 | 1265815.4484
125 | 2609568.1028 | 1265831.5192 | 2609580.5784 | 1265831.139 | 2609586.5724 | 1265826.8495
126 | 2609724.3844 | 1265765.9158 | 2609738.3088 | 1265763.6037 | 2609773.8542 | 1265757.6801
127 | 2609724.3844 | 1265765.9158 | 2609726.2237 | 1265791.2011
128 | 2609697.7797 | 1265801.7195 | 2609694.1297 | 1265796.9877
129 | 2609646.0851 | 1265815.4484 | 2609648.3336 | 1265856.8591
130 | 2609555.9606 | 1265868.114 | 2609568.1028 | 1265831.5192
131 | 2609784.8019 | 1265789.1977 | 2609773.8542 | 1265757.6801
132 | 2609773.8542 | 1265757.6801 | 2609785.4592 | 1265755.7533 | 2609791.8604 | 1265754.6854
133 | 2609726.7039 | 1265797.8033 | 2609726.2237 | 1265791.2011
134 | 2609697.7797 | 1265801.7195 | 2609696.6396 | 1265808.3667 | 2609694.9981 | 1265813.134 | 2609695.489 | 1265816.7818 | 2609697.75 | 1265819.9432 | 2609701.7687 | 1265825.5759 | 2609700.7303 | 1265829.8327
135 | 2609702.7277 | 1265846.8478 | 2609705.6346 | 1265846.3744 | 2609708.2041 | 1265844.9554 | 2609709.5859 | 1265843.4024
136 | 2609700.7303 | 1265829.8327 | 2609703.4786 | 1265829.6148 | 2609706.3233 | 1265830.3311 | 2609708.7674 | 1265831.9695 | 2609710.5177 | 1265834.3185 | 2609711.379 | 1265837.1218 | 2609711.2537 | 1265840.0459 | 2609710.1501 | 1265842.7682 | 2609709.5859 | 1265843.4024
137 | 2609866.706 | 1265753.308 | 2609869.353 | 1265757.7141
138 | 2609866.706 | 1265753.308 | 2609865.6323 | 1265751.5272 | 2609864.6511 | 1265749.8016
139 | 2609866.706 | 1265753.308 | 2609844.3272 | 1265767.1582
140 | 2609851.5644 | 1265726.7867 | 2609864.6511 | 1265749.8016
141 | 2609851.5644 | 1265726.7867 | 2609865.162 | 1265712.8329
142 | 2609865.162 | 1265712.8329 | 2609877.4621 | 1265700.21
143 | 2609806.6848 | 1265749.9398 | 2609819.2466 | 1265771.0705
144 | 2609791.8604 | 1265754.6854 | 2609795.5505 | 1265754.0688 | 2609806.6848 | 1265749.9398
145 | 2609791.8604 | 1265754.6854 | 2609800.38 | 1265775.2233
146 | 2609805.5684 | 1265787.7309 | 2609800.38 | 1265775.2233
147 | 2609727.2487 | 1265805.2923 | 2609726.7039 | 1265797.8033

## bus_geodata
| x | y | coords
0 | 2609550.0839 | 1266020.6158
1 | 2609569.9886 | 1266016.4618
2 | 2609572.7673 | 1266015.9447
3 | 2609585.0604 | 1266072.514
4 | 2609612.7859 | 1266008.58
5 | 2609590.2118 | 1266071.2992
6 | 2609580.3409 | 1266090.7301
7 | 2609623.3206 | 1266006.6744
8 | 2609572.3573 | 1266092.5032
9 | 2609554.8653 | 1266096.3881
10 | 2609633.3506 | 1266043.268
11 | 2609630.9813 | 1266036.5853
12 | 2609610.3153 | 1266032.2823
13 | 2609599.5661 | 1266031.4644
14 | 2609609.4515 | 1266054.3407
15 | 2609604.6376 | 1266051.7533
16 | 2609611.1961 | 1266064.8953
17 | 2609643.2171 | 1266003.075
18 | 2609663.6472 | 1265999.3791
19 | 2609556.3453 | 1265934.3859
20 | 2609539.3639 | 1265936.079
21 | 2609570.0927 | 1265933.0151
22 | 2609538.5296 | 1265925.331
23 | 2609560.4182 | 1265905.1691
24 | 2609583.3224 | 1265931.7022
25 | 2609546.9157 | 1265907.4935
26 | 2609576.0559 | 1265904.5828
27 | 2609586.3818 | 1265931.3985
28 | 2609620.2482 | 1265928.037
29 | 2609618.631 | 1265913.2352
30 | 2609659.433 | 1265924.1422
31 | 2609617.5627 | 1265903.4267
32 | 2609626.8666 | 1265912.6024
33 | 2609662.5353 | 1265923.8359
34 | 2609630.5351 | 1265912.3205
35 | 2609676.3374 | 1265922.424
36 | 2609664.7125 | 1265939.1916
37 | 2609672.9631 | 1265997.3817
38 | 2609670.8592 | 1265982.5434
39 | 2609664.8355 | 1265940.0592
40 | 2609675.7153 | 1265916.063
41 | 2609688.9799 | 1265921.1215
42 | 2609685.0643 | 1265889.735
43 | 2609695.9683 | 1265920.5541
44 | 2609683.2873 | 1265875.4916
45 | 2609815.4159 | 1265910.966
46 | 2609817.0215 | 1265900.6171
47 | 2609850.6503 | 1265905.943
48 | 2609701.7707 | 1265875.7178
49 | 2609683.1094 | 1265875.4785
50 | 2609847.3478 | 1265895.3079
51 | 2609873.5723 | 1265898.309
52 | 2610033.8772 | 1265781.1384
53 | 2610046.5219 | 1265754.9871
54 | 2610025.6459 | 1265797.6934
55 | 2610054.9242 | 1265737.6098
56 | 2610017.9614 | 1265814.2142
57 | 2610066.4482 | 1265710.6352
58 | 2610008.8172 | 1265808.3183
59 | 2610044.1927 | 1265715.2897
60 | 2609985.0699 | 1265835.8294
61 | 2609975.2915 | 1265826.0729
62 | 2609955.8942 | 1265841.6624
63 | 2610034.621 | 1265703.4653
64 | 2610013.4708 | 1265739.923
65 | 2610010.5387 | 1265742.2739
66 | 2609736.1082 | 1265875.3666
67 | 2609649.2095 | 1265872.9901
68 | 2609737.0559 | 1265885.9993
69 | 2609741.8741 | 1265874.7557
70 | 2609612.8275 | 1265873.2864
71 | 2609648.3515 | 1265857.1882
72 | 2609769.0741 | 1265871.8737
73 | 2609754.9682 | 1265810.8251
74 | 2609780.0828 | 1265870.7132
75 | 2609870.6885 | 1265879.4044
76 | 2609870.4123 | 1265877.5937
77 | 2609903.1221 | 1265871.0836
78 | 2609909.8407 | 1265834.696
79 | 2609954.2675 | 1265832.9425
80 | 2609908.3677 | 1265821.5098
81 | 2609807.1014 | 1265860.3803
82 | 2609806.1663 | 1265860.8261
83 | 2609823.2506 | 1265852.1254
84 | 2609828.9093 | 1265848.6364
85 | 2609837.413 | 1265843.3933
86 | 2609839.5965 | 1265842.0471
87 | 2609847.4834 | 1265837.1843
88 | 2609851.7721 | 1265834.54
89 | 2609855.2772 | 1265832.3789
90 | 2609870.0146 | 1265823.2923
91 | 2609875.3511 | 1265820.002
92 | 2609872.0779 | 1265814.426
93 | 2609893.8233 | 1265808.3135
94 | 2609882.4741 | 1265796.8422
95 | 2609898.8798 | 1265805.4977
96 | 2609917.4505 | 1265795.7761
97 | 2609890.5505 | 1265792.3686
98 | 2609922.3317 | 1265793.2209
99 | 2609881.7369 | 1265778.3281
100 | 2609930.2308 | 1265789.0858
101 | 2609874.01 | 1265765.4662
102 | 2609867.691 | 1265784.812
103 | 2609936.0128 | 1265786.0589
104 | 2609949.9005 | 1265778.7889
105 | 2609956.6599 | 1265775.2504
106 | 2609969.1435 | 1265768.7154
107 | 2609978.9235 | 1265762.8659
108 | 2609992.3585 | 1265754.1153
109 | 2609993.6725 | 1265753.2595
110 | 2609991.2088 | 1265712.0607
111 | 2609982.3356 | 1265697.6845
112 | 2609976.3881 | 1265687.2756
113 | 2609631.5456 | 1265781.0639
114 | 2609610.1222 | 1265784.097
115 | 2609644.1215 | 1265779.2834
116 | 2609599.8714 | 1265785.5483
117 | 2609688.1087 | 1265771.9609
118 | 2609645.1895 | 1265798.9533
119 | 2609586.5724 | 1265826.8495
120 | 2609724.3844 | 1265765.9158
121 | 2609694.1297 | 1265796.9877
122 | 2609646.0851 | 1265815.4484
123 | 2609568.1028 | 1265831.5192
124 | 2609773.8542 | 1265757.6801
125 | 2609726.2237 | 1265791.2011
126 | 2609697.7797 | 1265801.7195
127 | 2609648.3336 | 1265856.8591
128 | 2609555.9606 | 1265868.114
129 | 2609702.7277 | 1265846.8478
130 | 2609709.5859 | 1265843.4024
131 | 2609700.7303 | 1265829.8327
132 | 2609754.4221 | 1265808.4612
133 | 2609869.353 | 1265757.7141
134 | 2609866.706 | 1265753.308
135 | 2609844.3272 | 1265767.1582
136 | 2609864.6511 | 1265749.8016
137 | 2609851.5644 | 1265726.7867
138 | 2609865.162 | 1265712.8329
139 | 2609819.2466 | 1265771.0705
140 | 2609806.6848 | 1265749.9398
141 | 2609791.8604 | 1265754.6854
142 | 2609800.38 | 1265775.2233
143 | 2609784.8019 | 1265789.1977
144 | 2609805.5684 | 1265787.7309
145 | 2609877.4621 | 1265700.21
146 | 2609726.7039 | 1265797.8033
147 | 2609727.2487 | 1265805.2923
148 | 2609973.7042 | 1265682.5784
149 | 2609780.0828 | 1265870.7132

## line_std_types
| c_nf_per_km | r_ohm_per_km | x_ohm_per_km | max_i_ka | type | q_mm2 | alpha | voltage_rating
NAYY 4x50 SE | 210 | 0.642 | 0.083 | 0.142 | cs | 50 | 0.00403 | LV
NAYY 4x120 SE | 264 | 0.225 | 0.08 | 0.242 | cs | 120 | 0.00403 | LV
NAYY 4x150 SE | 261 | 0.208 | 0.08 | 0.27 | cs | 150 | 0.00403 | LV
NA2XS2Y 1x95 RM/25 12/20 kV | 216 | 0.313 | 0.132 | 0.252 | cs | 95 | 0.00403 | MV
NA2XS2Y 1x185 RM/25 12/20 kV | 273 | 0.161 | 0.117 | 0.362 | cs | 185 | 0.00403 | MV
NA2XS2Y 1x240 RM/25 12/20 kV | 304 | 0.122 | 0.112 | 0.421 | cs | 240 | 0.00403 | MV
NA2XS2Y 1x95 RM/25 6/10 kV | 315 | 0.313 | 0.123 | 0.249 | cs | 95 | 0.00403 | MV
NA2XS2Y 1x185 RM/25 6/10 kV | 406 | 0.161 | 0.11 | 0.358 | cs | 185 | 0.00403 | MV
NA2XS2Y 1x240 RM/25 6/10 kV | 456 | 0.122 | 0.105 | 0.416 | cs | 240 | 0.00403 | MV
NA2XS2Y 1x150 RM/25 12/20 kV | 250 | 0.206 | 0.116 | 0.319 | cs | 150 | 0.00403 | MV
NA2XS2Y 1x120 RM/25 12/20 kV | 230 | 0.253 | 0.119 | 0.283 | cs | 120 | 0.00403 | MV
NA2XS2Y 1x70 RM/25 12/20 kV | 190 | 0.443 | 0.132 | 0.22 | cs | 70 | 0.00403 | MV
NA2XS2Y 1x150 RM/25 6/10 kV | 360 | 0.206 | 0.11 | 0.315 | cs | 150 | 0.00403 | MV
NA2XS2Y 1x120 RM/25 6/10 kV | 340 | 0.253 | 0.113 | 0.28 | cs | 120 | 0.00403 | MV
NA2XS2Y 1x70 RM/25 6/10 kV | 280 | 0.443 | 0.123 | 0.217 | cs | 70 | 0.00403 | MV
N2XS(FL)2Y 1x120 RM/35 64/110 kV | 112 | 0.153 | 0.166 | 0.366 | cs | 120 | 0.00393 | HV
N2XS(FL)2Y 1x185 RM/35 64/110 kV | 125 | 0.099 | 0.156 | 0.457 | cs | 185 | 0.00393 | HV
N2XS(FL)2Y 1x240 RM/35 64/110 kV | 135 | 0.075 | 0.149 | 0.526 | cs | 240 | 0.00393 | HV
N2XS(FL)2Y 1x300 RM/35 64/110 kV | 144 | 0.06 | 0.144 | 0.588 | cs | 300 | 0.00393 | HV
15-AL1/3-ST1A 0.4 | 11 | 1.8769 | 0.35 | 0.105 | ol | 16 | 0.00403 | LV
24-AL1/4-ST1A 0.4 | 11.25 | 1.2012 | 0.335 | 0.14 | ol | 24 | 0.00403 | LV
48-AL1/8-ST1A 0.4 | 12.2 | 0.5939 | 0.3 | 0.21 | ol | 48 | 0.00403 | LV
94-AL1/15-ST1A 0.4 | 13.2 | 0.306 | 0.29 | 0.35 | ol | 94 | 0.00403 | LV
34-AL1/6-ST1A 10.0 | 9.7 | 0.8342 | 0.36 | 0.17 | ol | 34 | 0.00403 | MV
48-AL1/8-ST1A 10.0 | 10.1 | 0.5939 | 0.35 | 0.21 | ol | 48 | 0.00403 | MV
70-AL1/11-ST1A 10.0 | 10.4 | 0.4132 | 0.339 | 0.29 | ol | 70 | 0.00403 | MV
94-AL1/15-ST1A 10.0 | 10.75 | 0.306 | 0.33 | 0.35 | ol | 94 | 0.00403 | MV
122-AL1/20-ST1A 10.0 | 11.1 | 0.2376 | 0.323 | 0.41 | ol | 122 | 0.00403 | MV
149-AL1/24-ST1A 10.0 | 11.25 | 0.194 | 0.315 | 0.47 | ol | 149 | 0.00403 | MV
34-AL1/6-ST1A 20.0 | 9.15 | 0.8342 | 0.382 | 0.17 | ol | 34 | 0.00403 | MV
48-AL1/8-ST1A 20.0 | 9.5 | 0.5939 | 0.372 | 0.21 | ol | 48 | 0.00403 | MV
70-AL1/11-ST1A 20.0 | 9.7 | 0.4132 | 0.36 | 0.29 | ol | 70 | 0.00403 | MV
94-AL1/15-ST1A 20.0 | 10 | 0.306 | 0.35 | 0.35 | ol | 94 | 0.00403 | MV
122-AL1/20-ST1A 20.0 | 10.3 | 0.2376 | 0.344 | 0.41 | ol | 122 | 0.00403 | MV
149-AL1/24-ST1A 20.0 | 10.5 | 0.194 | 0.337 | 0.47 | ol | 149 | 0.00403 | MV
184-AL1/30-ST1A 20.0 | 10.75 | 0.1571 | 0.33 | 0.535 | ol | 184 | 0.00403 | MV
243-AL1/39-ST1A 20.0 | 11 | 0.1188 | 0.32 | 0.645 | ol | 243 | 0.00403 | MV
48-AL1/8-ST1A 110.0 | 8 | 0.5939 | 0.46 | 0.21 | ol | 48 | 0.00403 | HV
70-AL1/11-ST1A 110.0 | 8.4 | 0.4132 | 0.45 | 0.29 | ol | 70 | 0.00403 | HV
94-AL1/15-ST1A 110.0 | 8.65 | 0.306 | 0.44 | 0.35 | ol | 94 | 0.00403 | HV
122-AL1/20-ST1A 110.0 | 8.5 | 0.2376 | 0.43 | 0.41 | ol | 122 | 0.00403 | HV
149-AL1/24-ST1A 110.0 | 8.75 | 0.194 | 0.41 | 0.47 | ol | 149 | 0.00403 | HV
184-AL1/30-ST1A 110.0 | 8.8 | 0.1571 | 0.4 | 0.535 | ol | 184 | 0.00403 | HV
243-AL1/39-ST1A 110.0 | 9 | 0.1188 | 0.39 | 0.645 | ol | 243 | 0.00403 | HV
305-AL1/39-ST1A 110.0 | 9.2 | 0.0949 | 0.38 | 0.74 | ol | 305 | 0.00403 | HV
490-AL1/64-ST1A 110.0 | 9.75 | 0.059 | 0.37 | 0.96 | ol | 490 | 0.00403 | HV
679-AL1/86-ST1A 110.0 | 9.95 | 0.042 | 0.36 | 1.15 | ol | 679 | 0.00403 | HV
490-AL1/64-ST1A 220.0 | 10 | 0.059 | 0.285 | 0.96 | ol | 490 | 0.00403 | HV
679-AL1/86-ST1A 220.0 | 11.7 | 0.042 | 0.275 | 1.15 | ol | 679 | 0.00403 | HV
490-AL1/64-ST1A 380.0 | 11 | 0.059 | 0.253 | 0.96 | ol | 490 | 0.00403 | HV
679-AL1/86-ST1A 380.0 | 14.6 | 0.042 | 0.25 | 1.15 | ol | 679 | 0.00403 | HV

## trafo_std_types
| i0_percent | pfe_kw | vkr_percent | sn_mva | vn_lv_kv | vn_hv_kv | vk_percent | shift_degree | vector_group | tap_side | tap_neutral | tap_min | tap_max | tap_step_degree | tap_step_percent | tap_phase_shifter
160 MVA 380/110 kV | 0.06 | 60 | 0.25 | 160 | 110 | 380 | 12.2 | 0 | Yy0 | hv | 0 | -9 | 9 | 0 | 1.5 | FALSE
100 MVA 220/110 kV | 0.06 | 55 | 0.26 | 100 | 110 | 220 | 12 | 0 | Yy0 | hv | 0 | -9 | 9 | 0 | 1.5 | FALSE
63 MVA 110/20 kV | 0.04 | 22 | 0.32 | 63 | 20 | 110 | 18 | 150 | YNd5 | hv | 0 | -9 | 9 | 0 | 1.5 | FALSE
40 MVA 110/20 kV | 0.05 | 18 | 0.34 | 40 | 20 | 110 | 16.2 | 150 | YNd5 | hv | 0 | -9 | 9 | 0 | 1.5 | FALSE
25 MVA 110/20 kV | 0.07 | 14 | 0.41 | 25 | 20 | 110 | 12 | 150 | YNd5 | hv | 0 | -9 | 9 | 0 | 1.5 | FALSE
63 MVA 110/10 kV | 0.04 | 22 | 0.32 | 63 | 10 | 110 | 18 | 150 | YNd5 | hv | 0 | -9 | 9 | 0 | 1.5 | FALSE
40 MVA 110/10 kV | 0.05 | 18 | 0.34 | 40 | 10 | 110 | 16.2 | 150 | YNd5 | hv | 0 | -9 | 9 | 0 | 1.5 | FALSE
25 MVA 110/10 kV | 0.07 | 14 | 0.41 | 25 | 10 | 110 | 12 | 150 | YNd5 | hv | 0 | -9 | 9 | 0 | 1.5 | FALSE
0.25 MVA 20/0.4 kV | 0.32 | 0.8 | 1.44 | 0.25 | 0.4 | 20 | 6 | 150 | Yzn5 | hv | 0 | -2 | 2 | 0 | 2.5 | FALSE
0.4 MVA 20/0.4 kV | 0.3375 | 1.35 | 1.425 | 0.4 | 0.4 | 20 | 6 | 150 | Dyn5 | hv | 0 | -2 | 2 | 0 | 2.5 | FALSE
0.63 MVA 20/0.4 kV | 0.2619 | 1.65 | 1.206 | 0.63 | 0.4 | 20 | 6 | 150 | Dyn5 | hv | 0 | -2 | 2 | 0 | 2.5 | FALSE
0.25 MVA 10/0.4 kV | 0.24 | 0.6 | 1.2 | 0.25 | 0.4 | 10 | 4 | 150 | Dyn5 | hv | 0 | -2 | 2 | 0 | 2.5 | FALSE
0.4 MVA 10/0.4 kV | 0.2375 | 0.95 | 1.325 | 0.4 | 0.4 | 10 | 4 | 150 | Dyn5 | hv | 0 | -2 | 2 | 0 | 2.5 | FALSE
0.63 MVA 10/0.4 kV | 0.1873 | 1.18 | 1.0794 | 0.63 | 0.4 | 10 | 4 | 150 | Dyn5 | hv | 0 | -2 | 2 | 0 | 2.5 | FALSE

## trafo3w_std_types
| sn_hv_mva | sn_mv_mva | sn_lv_mva | vn_hv_kv | vn_mv_kv | vn_lv_kv | vk_hv_percent | vk_mv_percent | vk_lv_percent | vkr_hv_percent | vkr_mv_percent | vkr_lv_percent | pfe_kw | i0_percent | shift_mv_degree | shift_lv_degree | vector_group | tap_side | tap_neutral | tap_min | tap_max | tap_step_percent
63/25/38 MVA 110/20/10 kV | 63 | 25 | 38 | 110 | 20 | 10 | 10.4 | 10.4 | 10.4 | 0.28 | 0.32 | 0.35 | 35 | 0.89 | 0 | 0 | YN0yn0yn0 | hv | 0 | -10 | 10 | 1.2
63/25/38 MVA 110/10/10 kV | 63 | 25 | 38 | 110 | 10 | 10 | 10.4 | 10.4 | 10.4 | 0.28 | 0.32 | 0.35 | 35 | 0.89 | 0 | 0 | YN0yn0yn0 | hv | 0 | -10 | 10 | 1.2

## fuse_std_types
| fuse_type | i_rated_a | t_avg | t_min | t_total | x_avg | x_min | x_total
HV 100A | HV 100A | 100 | 0 | [10.0, 3.64, 0.854, 0.281, 0.1, 0.0531, 0.022, 0.01] | [10.0, 4.267, 1.21, 0.403, 0.1, 0.058, 0.022, 0.01] | 0 | [300.0, 350.0, 450.0, 550.0, 700.0, 850.0, 1200.0, 1752.0] | [600.0, 700.0, 900.0, 1150.0, 1665.0, 2000.0, 3000.0, 4313.0]
HV 10A | HV 10A | 10 | 0 | [10.0, 1675.0, 0.344, 0.156, 0.1, 0.0417, 0.0171, 0.01] | [10.0, 1.3, 0.3, 0.155, 0.1, 0.0555, 0.023, 0.01] | 0 | [30.0, 32.0, 35.0, 37.0, 39.0, 50.0, 70.0, 88.0] | [60.0, 70.0, 80.0, 87.0, 94.0, 110.0, 150.0, 216.0]
HV 125A | HV 125A | 125 | 0 | [10.0, 1.82, 0.344, 0.1, 0.0467, 0.0269, 0.01] | [10.0, 2.478, 0.426, 0.1, 0.0427, 0.0211, 0.01] | 0 | [375.0, 500.0, 700.0, 925.0, 1200.0, 1500.0, 2341.0] | [750.0, 1000.0, 1500.0, 2200.0, 3000.0, 4000.0, 5765.0]
HV 160A | HV 160A | 160 | 0 | [10.0, 4.15, 1.03, 0.198, 0.1, 0.051, 0.0172, 0.01] | [10.0, 2.3, 0.734, 0.274, 0.1, 0.046, 0.0177, 0.01] | 0 | [480.0, 550.0, 700.0, 1000.0, 1260.0, 1600.0, 2500.0, 3227.0] | [960.0, 1300.0, 1700.0, 2200.0, 2996.0, 4000.0, 6000.0, 7946.0]
HV 16A | HV 16A | 16 | 0 | [10.0, 0.352, 0.164, 0.1, 0.0649, 0.0342, 0.01] | [10.0, 2.34, 0.722, 0.181, 0.1, 0.055, 0.0296, 0.01] | 0 | [48.0, 60.0, 65.0, 71.0, 80.0, 100.0, 162.0] | [96.0, 110.0, 125.0, 150.0, 168.0, 200.0, 250.0, 398.0]
HV 200A | HV 200A | 200 | 0 | [10.0, 4.267, 1.21, 0.403, 0.1, 0.058, 0.022, 0.01] | [10.0, 3.73, 1.654, 0.328, 0.1, 0.0531, 0.019, 0.01] | 0 | [600.0, 700.0, 900.0, 1150.0, 1665.0, 2000.0, 3000.0, 4313.0] | [1200.0, 1500.0, 1800.0, 2700.0, 3960.0, 5000.0, 7500.0, 10620.0]
HV 20A | HV 20A | 20 | 0 | [10.0, 1.3, 0.3, 0.155, 0.1, 0.0555, 0.023, 0.01] | [10.0, 1.3, 0.161, 0.1, 0.0611, 0.0399, 0.0141, 0.01] | 0 | [60.0, 70.0, 80.0, 87.0, 94.0, 110.0, 150.0, 216.0] | [120.0, 150.0, 200.0, 223.0, 260.0, 300.0, 450.0, 532.0]
HV 25A | HV 25A | 25 | 0 | [10.0, 2.512, 0.833, 0.299, 0.1, 0.0372, 0.0223, 0.01] | [10.0, 3.125, 0.597, 0.198, 0.1, 0.0378, 0.022, 0.01] | 0 | [75.0, 82.0, 90.0, 100.0, 124.0, 170.0, 200.0, 289.0] | [150.0, 170.0, 210.0, 250.0, 294.0, 400.0, 500.0, 711.0]
HV 31.5A | HV 31.5A | 31.5 | 0 | [10.0, 2.34, 0.722, 0.181, 0.1, 0.055, 0.0296, 0.01] | [10.0, 2.84, 0.368, 0.164, 0.1, 0.0621, 0.0378, 0.0195, 0.01] | 0 | [95.0, 110.0, 125.0, 150.0, 165.0, 200.0, 250.0, 390.0] | [189.0, 220.0, 300.0, 350.0, 393.0, 450.0, 530.0, 700.0, 960.0]
HV 40A | HV 40A | 40 | 0 | [10.0, 1.3, 0.161, 0.1, 0.0611, 0.0399, 0.0141, 0.01] | [10.0, 2.05, 0.369, 0.198, 0.1, 0.051, 0.0298, 0.01] | 0 | [120.0, 150.0, 200.0, 223.0, 260.0, 300.0, 450.0, 532.0] | [240.0, 300.0, 400.0, 450.0, 530.0, 650.0, 800.0, 1311.0]
HV 50A | HV 50A | 50 | 0 | [10.0, 3.215, 0.597, 0.198, 0.1, 0.0378, 0.022, 0.01] | [10.0, 3.64, 0.854, 0.281, 0.1, 0.0531, 0.022, 0.01] | 0 | [150.0, 170.0, 210.0, 250.0, 294.0, 400.0, 500.0, 711.0] | [300.0, 350.0, 450.0, 550.0, 700.0, 850.0, 1200.0, 1752.0]
HV 6.3A | HV 6.3A | 6.3 | 0 | [10.0, 1.39, 0.344, 0.168, 0.1, 0.056, 0.0263, 0.01] | [10.0, 1.711, 0.516, 0.198, 0.1, 0.0634, 0.0303, 0.01] | 0 | [19.0, 19.5, 20.4, 20.8, 22.0, 25.0, 32.0, 48.0] | [38.0, 40.0, 43.0, 48.0, 53.0, 60.0, 75.0, 118.0]
HV 63A | HV 63A | 63 | 0 | [10.0, 2.84, 0.368, 0.164, 0.1, 0.0621, 0.0378, 0.0195, 0.01] | [10.0, 1.82, 0.344, 0.1, 0.0467, 0.0269, 0.01] | 0 | [189.0, 220.0, 300.0, 350.0, 393.0, 450.0, 530.0, 700.0, 961.0] | [378.0, 500.0, 700.0, 934.0, 1200.0, 1500.0, 2366.0]
HV 80A | HV 80A | 80 | 0 | [10.0, 2.05, 0.369, 0.198, 0.1, 0.051, 0.0298, 0.01] | [10.0, 4.15, 1.03, 0.198, 0.1, 0.051, 0.0172, 0.01] | 0 | [240.0, 300.0, 400.0, 450.0, 530.0, 650.0, 800.0, 1311.0] | [480.0, 550.0, 700.0, 1000.0, 1260.0, 1600.0, 2500.0, 3227.0]
Siemens NH-1-100 | Siemens NH-1-100 | 100 | [5400.0, 2000.0, 400.0, 20.0, 1.0, 0.2, 0.012, 0.004] | 0 | 0 | [150.0, 190.0, 250.0, 430.0, 900.0, 1250.0, 2700.0, 3600.0] | 0 | 0
Siemens NH-1-125 | Siemens NH-1-125 | 125 | [4800.0, 120.0, 7.0, 0.1, 0.004] | 0 | 0 | [180.0, 400.0, 740.0, 2000.0, 4250.0] | 0 | 0
Siemens NH-1-16 | Siemens NH-1-16 | 16 | [4000.0, 400.0, 2.0, 0.1, 0.04, 0.01] | 0 | 0 | [26.0, 35.0, 75.0, 150.0, 200.0, 300.0] | 0 | 0
Siemens NH-1-160 | Siemens NH-1-160 | 160 | [4800.0, 120.0, 7.0, 0.1, 0.004] | 0 | 0 | [210.0, 500.0, 900.0, 2300.0, 5000.0] | 0 | 0
Siemens NH-1-25 | Siemens NH-1-25 | 25 | [4000.0, 1000.0, 10.0, 0.2, 0.02, 0.01] | 0 | 0 | [40.0, 50.0, 100.0, 210.0, 400.0, 500.0] | 0 | 0
Siemens NH-1-50 | Siemens NH-1-50 | 50 | [4000.0, 40.0, 4.0, 1.0, 0.02, 0.01] | 0 | 0 | [86.0, 200.0, 300.0, 400.0, 1000.0, 1280.0] | 0 | 0
Siemens NH-1-63 | Siemens NH-1-63 | 63 | [4000.0, 100.0, 10.0, 2.0, 0.04, 0.01] | 0 | 0 | [100.0, 200.0, 300.0, 400.0, 1000.0, 1500.0] | 0 | 0
Siemens NH-1-80 | Siemens NH-1-80 | 80 | [4800.0, 120.0, 7.0, 0.1, 0.01] | 0 | 0 | [150.58, 250.0, 450.0, 1150.0, 2470.0] | 0 | 0
Siemens NH-2-1000 | Siemens NH-2-1000 | 1000 | [4800.0, 120.0, 7.0, 0.1, 0.004] | 0 | 0 | [1900.0, 3500.0, 8400.0, 24000.0, 52000.0] | 0 | 0
Siemens NH-2-200 | Siemens NH-2-200 | 200 | [4800.0, 120.0, 7.0, 0.1, 0.004] | 0 | 0 | [280.0, 650.0, 1200.0, 3000.0, 7000.0] | 0 | 0
Siemens NH-2-224 | Siemens NH-2-224 | 224 | [4800.0, 120.0, 7.0, 0.2, 0.04, 0.004] | 0 | 0 | [400.0, 750.0, 1453.0, 3025.0, 4315.0, 7600.0] | 0 | 0
Siemens NH-2-250 | Siemens NH-2-250 | 250 | [4800.0, 120.0, 7.0, 0.1, 0.004] | 0 | 0 | [450.0, 800.0, 1650.0, 4000.0, 8500.0] | 0 | 0
Siemens NH-2-315 | Siemens NH-2-315 | 315 | [4800.0, 120.0, 7.0, 0.1, 0.004] | 0 | 0 | [550.0, 920.0, 1900.0, 5000.0, 11000.0] | 0 | 0
Siemens NH-2-355 | Siemens NH-2-355 | 355 | [4800.0, 120.0, 6.0, 0.1, 0.004] | 0 | 0 | [650.0, 1116.27, 2350.0, 5840.0, 12790.0] | 0 | 0
Siemens NH-2-400 | Siemens NH-2-400 | 400 | [4800.0, 120.0, 7.0, 0.1, 0.004] | 0 | 0 | [720.0, 1350.0, 2800.0, 6500.0, 15000.0] | 0 | 0
Siemens NH-2-425 | Siemens NH-2-425 | 425 | [4800.0, 120.0, 7.0, 0.1, 0.004] | 0 | 0 | [850.0, 1500.0, 3050.0, 7500.0, 16500.0] | 0 | 0
Siemens NH-2-630 | Siemens NH-2-630 | 630 | [4800.0, 120.0, 7.0, 0.1, 0.004] | 0 | 0 | [1200.0, 2000.0, 4800.0, 12000.0, 26000.0] | 0 | 0

## dtypes
| element | column | dtype
0 | bus | name | object
1 | bus | vn_kv | float64
2 | bus | type | object
3 | bus | zone | object
4 | bus | in_service | bool
5 | load | name | object
6 | load | bus | uint32
7 | load | p_mw | float64
8 | load | q_mvar | float64
9 | load | const_z_percent | float64
10 | load | const_i_percent | float64
11 | load | sn_mva | float64
12 | load | scaling | float64
13 | load | in_service | bool
14 | load | type | object
15 | ext_grid | name | object
16 | ext_grid | bus | uint32
17 | ext_grid | vm_pu | float64
18 | ext_grid | va_degree | float64
19 | ext_grid | slack_weight | float64
20 | ext_grid | in_service | bool
21 | line | name | object
22 | line | std_type | object
23 | line | from_bus | uint32
24 | line | to_bus | uint32
25 | line | length_km | float64
26 | line | r_ohm_per_km | float64
27 | line | x_ohm_per_km | float64
28 | line | c_nf_per_km | float64
29 | line | g_us_per_km | float64
30 | line | max_i_ka | float64
31 | line | df | float64
32 | line | parallel | uint32
33 | line | type | object
34 | line | in_service | bool
35 | trafo | name | object
36 | trafo | std_type | object
37 | trafo | hv_bus | uint32
38 | trafo | lv_bus | uint32
39 | trafo | sn_mva | float64
40 | trafo | vn_hv_kv | float64
41 | trafo | vn_lv_kv | float64
42 | trafo | vk_percent | float64
43 | trafo | vkr_percent | float64
44 | trafo | pfe_kw | float64
45 | trafo | i0_percent | float64
46 | trafo | shift_degree | float64
47 | trafo | tap_side | object
48 | trafo | tap_neutral | int32
49 | trafo | tap_min | int32
50 | trafo | tap_max | int32
51 | trafo | tap_step_percent | float64
52 | trafo | tap_step_degree | float64
53 | trafo | tap_pos | int32
54 | trafo | tap_phase_shifter | bool
55 | trafo | parallel | uint32
56 | trafo | df | float64
57 | trafo | in_service | bool
58 | line_geodata | coords | object
59 | bus_geodata | x | float64
60 | bus_geodata | y | float64
61 | bus_geodata | coords | object

## parameters
| version | format_version | converged | OPF_converged | name | f_hz | sn_mva
0 | 2.14.6 | 2.14.0 | FALSE | FALSE |  | 50 | 1