## bus
| name | vn_kv | type | zone | in_service
0 | bus_LV_2765-26_0_6_node_0 | 0.4 | n |  | TRUE
1 | bus_LV_2765-26_0_6_node_1 | 0.4 | n |  | TRUE
2 | bus_LV_2765-26_0_6_node_2 | 0.4 | n |  | TRUE
3 | bus_LV_2765-26_0_6_node_3 | 0.4 | n |  | TRUE
4 | bus_LV_2765-26_0_6_node_4 | 0.4 | n |  | TRUE
5 | bus_LV_2765-26_0_6_node_5 | 0.4 | n |  | TRUE
6 | bus_LV_2765-26_0_6_node_6 | 0.4 | n |  | TRUE
7 | bus_LV_2765-26_0_6_node_22 | 0.4 | n |  | TRUE
8 | bus_LV_2765-26_0_6_node_152 | 0.4 | n |  | TRUE
9 | bus_LV_2765-26_0_6_node_150 | 0.4 | n |  | TRUE
10 | bus_LV_2765-26_0_6_node_24 | 0.4 | n |  | TRUE
11 | bus_LV_2765-26_0_6_node_18 | 0.4 | n |  | TRUE
12 | bus_LV_2765-26_0_6_node_16 | 0.4 | n |  | TRUE
13 | bus_LV_2765-26_0_6_node_151 | 0.4 | n |  | TRUE
14 | bus_LV_2765-26_0_6_node_21 | 0.4 | n |  | TRUE
15 | bus_LV_2765-26_0_6_node_11 | 0.4 | n |  | TRUE
16 | bus_LV_2765-26_0_6_node_13 | 0.4 | n |  | TRUE
17 | bus_LV_2765-26_0_6_node_9 | 0.4 | n |  | TRUE
18 | bus_LV_2765-26_0_6_node_19 | 0.4 | n |  | TRUE
19 | bus_LV_2765-26_0_6_node_20 | 0.4 | n |  | TRUE
20 | bus_LV_2765-26_0_6_node_10 | 0.4 | n |  | TRUE
21 | bus_LV_2765-26_0_6_node_12 | 0.4 | n |  | TRUE
22 | bus_LV_2765-26_0_6_node_14 | 0.4 | n |  | TRUE
23 | bus_LV_2765-26_0_6_node_26 | 0.4 | n |  | TRUE
24 | bus_LV_2765-26_0_6_node_15 | 0.4 | n |  | TRUE
25 | bus_LV_2765-26_0_6_node_27 | 0.4 | n |  | TRUE
26 | bus_LV_2765-26_0_6_node_17 | 0.4 | n |  | TRUE
27 | bus_LV_2765-26_0_6_node_23 | 0.4 | n |  | TRUE
28 | bus_LV_2765-26_0_6_node_29 | 0.4 | n |  | TRUE
29 | bus_LV_2765-26_0_6_node_30 | 0.4 | n |  | TRUE
30 | bus_LV_2765-26_0_6_node_25 | 0.4 | n |  | TRUE
31 | bus_LV_2765-26_0_6_node_28 | 0.4 | n |  | TRUE
32 | bus_LV_2765-26_0_6_node_48 | 0.4 | n |  | TRUE
33 | bus_LV_2765-26_0_6_node_49 | 0.4 | n |  | TRUE
34 | bus_LV_2765-26_0_6_node_36 | 0.4 | n |  | TRUE
35 | bus_LV_2765-26_0_6_node_32 | 0.4 | n |  | TRUE
36 | bus_LV_2765-26_0_6_node_39 | 0.4 | n |  | TRUE
37 | bus_LV_2765-26_0_6_node_33 | 0.4 | n |  | TRUE
38 | bus_LV_2765-26_0_6_node_37 | 0.4 | n |  | TRUE
39 | bus_LV_2765-26_0_6_node_43 | 0.4 | n |  | TRUE
40 | bus_LV_2765-26_0_6_node_62 | 0.4 | n |  | TRUE
41 | bus_LV_2765-26_0_6_node_38 | 0.4 | n |  | TRUE
42 | bus_LV_2765-26_0_6_node_41 | 0.4 | n |  | TRUE
43 | bus_LV_2765-26_0_6_node_153 | 0.4 | n |  | TRUE
44 | bus_LV_2765-26_0_6_node_34 | 0.4 | n |  | TRUE
45 | bus_LV_2765-26_0_6_node_35 | 0.4 | n |  | TRUE
46 | bus_LV_2765-26_0_6_node_42 | 0.4 | n |  | TRUE
47 | bus_LV_2765-26_0_6_node_40 | 0.4 | n |  | TRUE
48 | bus_LV_2765-26_0_6_node_44 | 0.4 | n |  | TRUE
49 | bus_LV_2765-26_0_6_node_76 | 0.4 | n |  | TRUE
50 | bus_LV_2765-26_0_6_node_60 | 0.4 | n |  | TRUE
51 | bus_LV_2765-26_0_6_node_79 | 0.4 | n |  | TRUE
52 | bus_LV_2765-26_0_6_node_80 | 0.4 | n |  | TRUE
53 | bus_LV_2765-26_0_6_node_45 | 0.4 | n |  | TRUE
54 | bus_LV_2765-26_0_6_node_46 | 0.4 | n |  | TRUE
55 | bus_LV_2765-26_0_6_node_47 | 0.4 | n |  | TRUE
56 | bus_LV_2765-26_0_6_node_77 | 0.4 | n |  | TRUE
57 | bus_LV_2765-26_0_6_node_81 | 0.4 | n |  | TRUE
58 | bus_LV_2765-26_0_6_node_88 | 0.4 | n |  | TRUE
59 | bus_LV_2765-26_0_6_node_155 | 0.4 | n |  | TRUE
60 | bus_LV_2765-26_0_6_node_87 | 0.4 | n |  | TRUE
61 | bus_LV_2765-26_0_6_node_146 | 0.4 | n |  | TRUE
62 | bus_LV_2765-26_0_6_node_50 | 0.4 | n |  | TRUE
63 | bus_LV_2765-26_0_6_node_51 | 0.4 | n |  | TRUE
64 | bus_LV_2765-26_0_6_node_52 | 0.4 | n |  | TRUE
65 | bus_LV_2765-26_0_6_node_53 | 0.4 | n |  | TRUE
66 | bus_LV_2765-26_0_6_node_63 | 0.4 | n |  | TRUE
67 | bus_LV_2765-26_0_6_node_64 | 0.4 | n |  | TRUE
68 | bus_LV_2765-26_0_6_node_65 | 0.4 | n |  | TRUE
69 | bus_LV_2765-26_0_6_node_106 | 0.4 | n |  | TRUE
70 | bus_LV_2765-26_0_6_node_54 | 0.4 | n |  | TRUE
71 | bus_LV_2765-26_0_6_node_56 | 0.4 | n |  | TRUE
72 | bus_LV_2765-26_0_6_node_58 | 0.4 | n |  | TRUE
73 | bus_LV_2765-26_0_6_node_59 | 0.4 | n |  | TRUE
74 | bus_LV_2765-26_0_6_node_57 | 0.4 | n |  | TRUE
75 | bus_LV_2765-26_0_6_node_156 | 0.4 | n |  | TRUE
76 | bus_LV_2765-26_0_6_node_157 | 0.4 | n |  | TRUE
77 | bus_LV_2765-26_0_6_node_107 | 0.4 | n |  | TRUE
78 | bus_LV_2765-26_0_6_node_61 | 0.4 | n |  | TRUE
79 | bus_LV_2765-26_0_6_node_66 | 0.4 | n |  | TRUE
80 | bus_LV_2765-26_0_6_node_67 | 0.4 | n |  | TRUE
81 | bus_LV_2765-26_0_6_node_68 | 0.4 | n |  | TRUE
82 | bus_LV_2765-26_0_6_node_69 | 0.4 | n |  | TRUE
83 | bus_LV_2765-26_0_6_node_70 | 0.4 | n |  | TRUE
84 | bus_LV_2765-26_0_6_node_75 | 0.4 | n |  | TRUE
85 | bus_LV_2765-26_0_6_node_73 | 0.4 | n |  | TRUE
86 | bus_LV_2765-26_0_6_node_71 | 0.4 | n |  | TRUE
87 | bus_LV_2765-26_0_6_node_72 | 0.4 | n |  | TRUE
88 | bus_LV_2765-26_0_6_node_74 | 0.4 | n |  | TRUE
89 | bus_LV_2765-26_0_6_node_86 | 0.4 | n |  | TRUE
90 | bus_LV_2765-26_0_6_node_98 | 0.4 | n |  | TRUE
91 | bus_LV_2765-26_0_6_node_82 | 0.4 | n |  | TRUE
92 | bus_LV_2765-26_0_6_node_78 | 0.4 | n |  | TRUE
93 | bus_LV_2765-26_0_6_node_83 | 0.4 | n |  | TRUE
94 | bus_LV_2765-26_0_6_node_84 | 0.4 | n |  | TRUE
95 | bus_LV_2765-26_0_6_node_85 | 0.4 | n |  | TRUE
96 | bus_LV_2765-26_0_6_node_97 | 0.4 | n |  | TRUE
97 | bus_LV_2765-26_0_6_node_96 | 0.4 | n |  | TRUE
98 | bus_LV_2765-26_0_6_node_148 | 0.4 | n |  | TRUE
99 | bus_LV_2765-26_0_6_node_89 | 0.4 | n |  | TRUE
100 | bus_LV_2765-26_0_6_node_90 | 0.4 | n |  | TRUE
101 | bus_LV_2765-26_0_6_node_91 | 0.4 | n |  | TRUE
102 | bus_LV_2765-26_0_6_node_92 | 0.4 | n |  | TRUE
103 | bus_LV_2765-26_0_6_node_93 | 0.4 | n |  | TRUE
104 | bus_LV_2765-26_0_6_node_94 | 0.4 | n |  | TRUE
105 | bus_LV_2765-26_0_6_node_122 | 0.4 | n |  | TRUE
106 | bus_LV_2765-26_0_6_node_100 | 0.4 | n |  | TRUE
107 | bus_LV_2765-26_0_6_node_120 | 0.4 | n |  | TRUE
108 | bus_LV_2765-26_0_6_node_99 | 0.4 | n |  | TRUE
109 | bus_LV_2765-26_0_6_node_149 | 0.4 | n |  | TRUE
110 | bus_LV_2765-26_0_6_node_101 | 0.4 | n |  | TRUE
111 | bus_LV_2765-26_0_6_node_102 | 0.4 | n |  | TRUE
112 | bus_LV_2765-26_0_6_node_103 | 0.4 | n |  | TRUE
113 | bus_LV_2765-26_0_6_node_104 | 0.4 | n |  | TRUE
114 | bus_LV_2765-26_0_6_node_105 | 0.4 | n |  | TRUE
115 | bus_LV_2765-26_0_6_node_126 | 0.4 | n |  | TRUE
116 | bus_LV_2765-26_0_6_node_128 | 0.4 | n |  | TRUE
117 | bus_LV_2765-26_0_6_node_125 | 0.4 | n |  | TRUE
118 | bus_LV_2765-26_0_6_node_109 | 0.4 | n |  | TRUE
119 | bus_LV_2765-26_0_6_node_108 | 0.4 | n |  | TRUE
120 | bus_LV_2765-26_0_6_node_110 | 0.4 | n |  | TRUE
121 | bus_LV_2765-26_0_6_node_111 | 0.4 | n |  | TRUE
122 | bus_LV_2765-26_0_6_node_112 | 0.4 | n |  | TRUE
123 | bus_LV_2765-26_0_6_node_115 | 0.4 | n |  | TRUE
124 | bus_LV_2765-26_0_6_node_113 | 0.4 | n |  | TRUE
125 | bus_LV_2765-26_0_6_node_118 | 0.4 | n |  | TRUE
126 | bus_LV_2765-26_0_6_node_137 | 0.4 | n |  | TRUE
127 | bus_LV_2765-26_0_6_node_114 | 0.4 | n |  | TRUE
128 | bus_LV_2765-26_0_6_node_116 | 0.4 | n |  | TRUE
129 | bus_LV_2765-26_0_6_node_136 | 0.4 | n |  | TRUE
130 | bus_LV_2765-26_0_6_node_119 | 0.4 | n |  | TRUE
131 | bus_LV_2765-26_0_6_node_123 | 0.4 | n |  | TRUE
132 | bus_LV_2765-26_0_6_node_124 | 0.4 | n |  | TRUE
133 | bus_LV_2765-26_0_6_node_129 | 0.4 | n |  | TRUE
134 | bus_LV_2765-26_0_6_node_127 | 0.4 | n |  | TRUE
135 | bus_LV_2765-26_0_6_node_130 | 0.4 | n |  | TRUE
136 | bus_LV_2765-26_0_6_node_131 | 0.4 | n |  | TRUE
137 | bus_LV_2765-26_0_6_node_132 | 0.4 | n |  | TRUE
138 | bus_LV_2765-26_0_6_node_133 | 0.4 | n |  | TRUE
139 | bus_LV_2765-26_0_6_node_134 | 0.4 | n |  | TRUE
140 | bus_LV_2765-26_0_6_node_135 | 0.4 | n |  | TRUE
141 | bus_LV_2765-26_0_6_node_138 | 0.4 | n |  | TRUE
142 | bus_LV_2765-26_0_6_node_142 | 0.4 | n |  | TRUE
143 | bus_LV_2765-26_0_6_node_139 | 0.4 | n |  | TRUE
144 | bus_LV_2765-26_0_6_node_145 | 0.4 | n |  | TRUE
145 | bus_LV_2765-26_0_6_node_143 | 0.4 | n |  | TRUE
146 | bus_LV_2765-26_0_6_node_140 | 0.4 | n |  | TRUE
147 | bus_LV_2765-26_0_6_node_141 | 0.4 | n |  | TRUE
148 | bus_LV_2765-26_0_6_node_154 | 0.4 | n |  | TRUE
149 | bus_LV_2765-26_0_6_node_144 | 0.4 | n |  | TRUE
150 | bus_MV_569_0_node_132 | 20 | n |  | TRUE

## load
| name | bus | p_mw | q_mvar | const_z_percent | const_i_percent | sn_mva | scaling | in_service | type
0 | LV_2765-26_0_6_load_0 | 0 | 0.016541 | 0.0041456 | 0 | 0 |  | 1 | TRUE | wye
1 | LV_2765-26_0_6_load_3 | 3 | 0.017403 | 0.0043616 | 0 | 0 |  | 1 | TRUE | wye
2 | LV_2765-26_0_6_load_22 | 7 | 0.0040441 | 0.0010136 | 0 | 0 |  | 1 | TRUE | wye
3 | LV_2765-26_0_6_load_152 | 8 | 0.019879 | 0.0049822 | 0 | 0 |  | 1 | TRUE | wye
4 | LV_2765-26_0_6_load_24 | 10 | 0.017091 | 0.0042834 | 0 | 0 |  | 1 | TRUE | wye
5 | LV_2765-26_0_6_load_18 | 11 | 0.0096074 | 0.0024078 | 0 | 0 |  | 1 | TRUE | wye
6 | LV_2765-26_0_6_load_151 | 13 | 0.0096759 | 0.002425 | 0 | 0 |  | 1 | TRUE | wye
7 | LV_2765-26_0_6_load_9 | 17 | 0.014288 | 0.0035808 | 0 | 0 |  | 1 | TRUE | wye
8 | LV_2765-26_0_6_load_19 | 18 | 0.027546 | 0.0069037 | 0 | 0 |  | 1 | TRUE | wye
9 | LV_2765-26_0_6_load_10 | 20 | 0.012226 | 0.0030642 | 0 | 0 |  | 1 | TRUE | wye
10 | LV_2765-26_0_6_load_12 | 21 | 0.010056 | 0.0025204 | 0 | 0 |  | 1 | TRUE | wye
11 | LV_2765-26_0_6_load_14 | 22 | 0.015058 | 0.0037739 | 0 | 0 |  | 1 | TRUE | wye
12 | LV_2765-26_0_6_load_26 | 23 | 0.014382 | 0.0036045 | 0 | 0 |  | 1 | TRUE | wye
13 | LV_2765-26_0_6_load_17 | 26 | 0.0091563 | 0.0022948 | 0 | 0 |  | 1 | TRUE | wye
14 | LV_2765-26_0_6_load_23 | 27 | 0.019304 | 0.004838 | 0 | 0 |  | 1 | TRUE | wye
15 | LV_2765-26_0_6_load_29 | 28 | 0.0064466 | 0.0016157 | 0 | 0 |  | 1 | TRUE | wye
16 | LV_2765-26_0_6_load_25 | 30 | 0.0035214 | 0.00088256 | 0 | 0 |  | 1 | TRUE | wye
17 | LV_2765-26_0_6_load_28 | 31 | 0.0058858 | 0.0014751 | 0 | 0 |  | 1 | TRUE | wye
18 | LV_2765-26_0_6_load_36 | 34 | 0.0072117 | 0.0018074 | 0 | 0 |  | 1 | TRUE | wye
19 | LV_2765-26_0_6_load_33 | 37 | 0.033026 | 0.008277 | 0 | 0 |  | 1 | TRUE | wye
20 | LV_2765-26_0_6_load_62 | 40 | 0.0078831 | 0.0019757 | 0 | 0 |  | 1 | TRUE | wye
21 | LV_2765-26_0_6_load_41 | 42 | 0.0047025 | 0.0011786 | 0 | 0 |  | 1 | TRUE | wye
22 | LV_2765-26_0_6_load_153 | 43 | 0.0057764 | 0.0014477 | 0 | 0 |  | 1 | TRUE | wye
23 | LV_2765-26_0_6_load_42 | 46 | 0.028579 | 0.0071627 | 0 | 0 |  | 1 | TRUE | wye
24 | LV_2765-26_0_6_load_40 | 47 | 0.0088199 | 0.0022105 | 0 | 0 |  | 1 | TRUE | wye
25 | LV_2765-26_0_6_load_76 | 49 | 0.0031613 | 0.00079228 | 0 | 0 |  | 1 | TRUE | wye
26 | LV_2765-26_0_6_load_80 | 52 | 0.00084175 | 0.00021096 | 0 | 0 |  | 1 | TRUE | wye
27 | LV_2765-26_0_6_load_77 | 56 | 0.00096979 | 0.00024305 | 0 | 0 |  | 1 | TRUE | wye
28 | LV_2765-26_0_6_load_81 | 57 | 0.0028787 | 0.00072148 | 0 | 0 |  | 1 | TRUE | wye
29 | LV_2765-26_0_6_load_88 | 58 | 0.00082169 | 0.00020593 | 0 | 0 |  | 1 | TRUE | wye
30 | LV_2765-26_0_6_load_155 | 59 | 0.00086116 | 0.00021583 | 0 | 0 |  | 1 | TRUE | wye
31 | LV_2765-26_0_6_load_87 | 60 | 0.0008784 | 0.00022015 | 0 | 0 |  | 1 | TRUE | wye
32 | LV_2765-26_0_6_load_146 | 61 | 0.0051133 | 0.0012815 | 0 | 0 |  | 1 | TRUE | wye
33 | LV_2765-26_0_6_load_50 | 62 | 0.0024608 | 0.00061674 | 0 | 0 |  | 1 | TRUE | wye
34 | LV_2765-26_0_6_load_51 | 63 | 0.0036722 | 0.00092034 | 0 | 0 |  | 1 | TRUE | wye
35 | LV_2765-26_0_6_load_52 | 64 | 0.010308 | 0.0025833 | 0 | 0 |  | 1 | TRUE | wye
36 | LV_2765-26_0_6_load_63 | 66 | 0.0032519 | 0.00081501 | 0 | 0 |  | 1 | TRUE | wye
37 | LV_2765-26_0_6_load_64 | 67 | 0.0039399 | 0.00098744 | 0 | 0 |  | 1 | TRUE | wye
38 | LV_2765-26_0_6_load_65 | 68 | 0.0044446 | 0.0011139 | 0 | 0 |  | 1 | TRUE | wye
39 | LV_2765-26_0_6_load_54 | 70 | 0.0027457 | 0.00068813 | 0 | 0 |  | 1 | TRUE | wye
40 | LV_2765-26_0_6_load_59 | 73 | 0.013136 | 0.0032922 | 0 | 0 |  | 1 | TRUE | wye
41 | LV_2765-26_0_6_load_156 | 75 | 0.0042998 | 0.0010776 | 0 | 0 |  | 1 | TRUE | wye
42 | LV_2765-26_0_6_load_157 | 76 | 0.0066475 | 0.001666 | 0 | 0 |  | 1 | TRUE | wye
43 | LV_2765-26_0_6_load_107 | 77 | 0.0041009 | 0.0010278 | 0 | 0 |  | 1 | TRUE | wye
44 | LV_2765-26_0_6_load_61 | 78 | 0.0064921 | 0.0016271 | 0 | 0 |  | 1 | TRUE | wye
45 | LV_2765-26_0_6_load_66 | 79 | 0.0026179 | 0.0006561 | 0 | 0 |  | 1 | TRUE | wye
46 | LV_2765-26_0_6_load_67 | 80 | 0.002806 | 0.00070325 | 0 | 0 |  | 1 | TRUE | wye
47 | LV_2765-26_0_6_load_68 | 81 | 0.0123 | 0.0030826 | 0 | 0 |  | 1 | TRUE | wye
48 | LV_2765-26_0_6_load_69 | 82 | 0.0026905 | 0.0006743 | 0 | 0 |  | 1 | TRUE | wye
49 | LV_2765-26_0_6_load_70 | 83 | 0.0025488 | 0.00063879 | 0 | 0 |  | 1 | TRUE | wye
50 | LV_2765-26_0_6_load_73 | 85 | 0.0034499 | 0.00086462 | 0 | 0 |  | 1 | TRUE | wye
51 | LV_2765-26_0_6_load_71 | 86 | 0.0037479 | 0.00093932 | 0 | 0 |  | 1 | TRUE | wye
52 | LV_2765-26_0_6_load_72 | 87 | 0.0038449 | 0.00096363 | 0 | 0 |  | 1 | TRUE | wye
53 | LV_2765-26_0_6_load_74 | 88 | 0.0028686 | 0.00071895 | 0 | 0 |  | 1 | TRUE | wye
54 | LV_2765-26_0_6_load_98 | 90 | 0.0051388 | 0.0012879 | 0 | 0 |  | 1 | TRUE | wye
55 | LV_2765-26_0_6_load_78 | 92 | 0.00085292 | 0.00021376 | 0 | 0 |  | 1 | TRUE | wye
56 | LV_2765-26_0_6_load_83 | 93 | 0.0031116 | 0.00077984 | 0 | 0 |  | 1 | TRUE | wye
57 | LV_2765-26_0_6_load_84 | 94 | 0.0016526 | 0.00041418 | 0 | 0 |  | 1 | TRUE | wye
58 | LV_2765-26_0_6_load_85 | 95 | 0.0030721 | 0.00076993 | 0 | 0 |  | 1 | TRUE | wye
59 | LV_2765-26_0_6_load_96 | 97 | 0.0053261 | 0.0013349 | 0 | 0 |  | 1 | TRUE | wye
60 | LV_2765-26_0_6_load_89 | 99 | 0.0056142 | 0.0014071 | 0 | 0 |  | 1 | TRUE | wye
61 | LV_2765-26_0_6_load_92 | 102 | 0.002884 | 0.00072279 | 0 | 0 |  | 1 | TRUE | wye
62 | LV_2765-26_0_6_load_93 | 103 | 0.0026837 | 0.0006726 | 0 | 0 |  | 1 | TRUE | wye
63 | LV_2765-26_0_6_load_94 | 104 | 0.004252 | 0.0010657 | 0 | 0 |  | 1 | TRUE | wye
64 | LV_2765-26_0_6_load_122 | 105 | 0.001066 | 0.00026716 | 0 | 0 |  | 1 | TRUE | wye
65 | LV_2765-26_0_6_load_100 | 106 | 0.0021553 | 0.00054018 | 0 | 0 |  | 1 | TRUE | wye
66 | LV_2765-26_0_6_load_99 | 108 | 0.0058349 | 0.0014624 | 0 | 0 |  | 1 | TRUE | wye
67 | LV_2765-26_0_6_load_149 | 109 | 0.0038515 | 0.00096528 | 0 | 0 |  | 1 | TRUE | wye
68 | LV_2765-26_0_6_load_102 | 111 | 0.0038103 | 0.00095494 | 0 | 0 |  | 1 | TRUE | wye
69 | LV_2765-26_0_6_load_103 | 112 | 0.0032993 | 0.00082687 | 0 | 0 |  | 1 | TRUE | wye
70 | LV_2765-26_0_6_load_104 | 113 | 0.0039269 | 0.00098418 | 0 | 0 |  | 1 | TRUE | wye
71 | LV_2765-26_0_6_load_109 | 118 | 0.0011102 | 0.00027825 | 0 | 0 |  | 1 | TRUE | wye
72 | LV_2765-26_0_6_load_108 | 119 | 0.0026055 | 0.000653 | 0 | 0 |  | 1 | TRUE | wye
73 | LV_2765-26_0_6_load_110 | 120 | 0.0021945 | 0.00054999 | 0 | 0 |  | 1 | TRUE | wye
74 | LV_2765-26_0_6_load_111 | 121 | 0.0039312 | 0.00098525 | 0 | 0 |  | 1 | TRUE | wye
75 | LV_2765-26_0_6_load_113 | 124 | 0.0020771 | 0.00052057 | 0 | 0 |  | 1 | TRUE | wye
76 | LV_2765-26_0_6_load_137 | 126 | 0.00359 | 0.00089974 | 0 | 0 |  | 1 | TRUE | wye
77 | LV_2765-26_0_6_load_114 | 127 | 0.0056888 | 0.0014258 | 0 | 0 |  | 1 | TRUE | wye
78 | LV_2765-26_0_6_load_116 | 128 | 0.0032884 | 0.00082415 | 0 | 0 |  | 1 | TRUE | wye
79 | LV_2765-26_0_6_load_136 | 129 | 0.0014616 | 0.00036632 | 0 | 0 |  | 1 | TRUE | wye
80 | LV_2765-26_0_6_load_119 | 130 | 0.0076221 | 0.0019103 | 0 | 0 |  | 1 | TRUE | wye
81 | LV_2765-26_0_6_load_123 | 131 | 0.0025666 | 0.00064325 | 0 | 0 |  | 1 | TRUE | wye
82 | LV_2765-26_0_6_load_124 | 132 | 0.0041659 | 0.0010441 | 0 | 0 |  | 1 | TRUE | wye
83 | LV_2765-26_0_6_load_129 | 133 | 0.0057828 | 0.0014493 | 0 | 0 |  | 1 | TRUE | wye
84 | LV_2765-26_0_6_load_127 | 134 | 0.0057015 | 0.0014289 | 0 | 0 |  | 1 | TRUE | wye
85 | LV_2765-26_0_6_load_130 | 135 | 0.005594 | 0.001402 | 0 | 0 |  | 1 | TRUE | wye
86 | LV_2765-26_0_6_load_131 | 136 | 0.0010936 | 0.00027409 | 0 | 0 |  | 1 | TRUE | wye
87 | LV_2765-26_0_6_load_132 | 137 | 0.0038944 | 0.00097604 | 0 | 0 |  | 1 | TRUE | wye
88 | LV_2765-26_0_6_load_133 | 138 | 0.0079481 | 0.001992 | 0 | 0 |  | 1 | TRUE | wye
89 | LV_2765-26_0_6_load_139 | 143 | 0.003635 | 0.00091102 | 0 | 0 |  | 1 | TRUE | wye
90 | LV_2765-26_0_6_load_143 | 145 | 0.0052092 | 0.0013056 | 0 | 0 |  | 1 | TRUE | wye
91 | LV_2765-26_0_6_load_140 | 146 | 0.0031829 | 0.00079771 | 0 | 0 |  | 1 | TRUE | wye
92 | LV_2765-26_0_6_load_141 | 147 | 0.0040681 | 0.0010196 | 0 | 0 |  | 1 | TRUE | wye
93 | LV_2765-26_0_6_load_154 | 148 | 0.0030866 | 0.00077356 | 0 | 0 |  | 1 | TRUE | wye
94 | LV_2765-26_0_6_load_144 | 149 | 0.0038905 | 0.00097504 | 0 | 0 |  | 1 | TRUE | wye

## ext_grid
| name | bus | vm_pu | va_degree | slack_weight | in_service
0 |  | 36 | 1 | 0 | 1 | TRUE

## line
| name | std_type | from_bus | to_bus | length_km | r_ohm_per_km | x_ohm_per_km | c_nf_per_km | g_us_per_km | max_i_ka | df | parallel | type | in_service
0 | LV_2765-26_0_6_line_0 |  | 0 | 1 | 0.015982 | 0.125 | 0.08 | 261 | 0 | 0.364 | 1 | 1 | cs | TRUE
1 | LV_2765-26_0_6_line_1 |  | 0 | 2 | 0.028197 | 0.125 | 0.08 | 261 | 0 | 0.364 | 1 | 1 | cs | TRUE
2 | LV_2765-26_0_6_line_2 |  | 1 | 3 | 0.025257 | 0.125 | 0.08 | 261 | 0 | 0.364 | 1 | 1 | cs | TRUE
3 | LV_2765-26_0_6_line_3 |  | 1 | 4 | 0.0674 | 0.125 | 0.08 | 261 | 0 | 0.364 | 1 | 1 | cs | TRUE
4 | LV_2765-26_0_6_line_4 |  | 1 | 5 | 0.0436 | 0.125 | 0.08 | 261 | 0 | 0.364 | 1 | 1 | cs | TRUE
5 | LV_2765-26_0_6_line_5 |  | 2 | 6 | 0.024987 | 0.125 | 0.08 | 261 | 0 | 0.364 | 1 | 1 | cs | TRUE
6 | LV_2765-26_0_6_line_6 |  | 3 | 7 | 0.0024066 | 0.125 | 0.08 | 261 | 0 | 0.364 | 1 | 1 | cs | TRUE
7 | LV_2765-26_0_6_line_7 |  | 4 | 8 | 0.020924 | 0.125 | 0.08 | 261 | 0 | 0.364 | 1 | 1 | cs | TRUE
8 | LV_2765-26_0_6_line_8 |  | 4 | 9 | 0.057287 | 0.125 | 0.08 | 261 | 0 | 0.364 | 1 | 1 | cs | TRUE
9 | LV_2765-26_0_6_line_9 |  | 5 | 10 | 0.011592 | 0.125 | 0.08 | 261 | 0 | 0.364 | 1 | 1 | cs | TRUE
10 | LV_2765-26_0_6_line_10 |  | 6 | 11 | 0.022982 | 0.125 | 0.08 | 261 | 0 | 0.364 | 1 | 1 | cs | TRUE
11 | LV_2765-26_0_6_line_11 |  | 7 | 12 | 0.021259 | 0.125 | 0.08 | 261 | 0 | 0.364 | 1 | 1 | cs | TRUE
12 | LV_2765-26_0_6_line_12 |  | 9 | 13 | 0.024443 | 0.125 | 0.08 | 261 | 0 | 0.364 | 1 | 1 | cs | TRUE
13 | LV_2765-26_0_6_line_13 |  | 10 | 14 | 0.045977 | 0.125 | 0.08 | 261 | 0 | 0.364 | 1 | 1 | cs | TRUE
14 | LV_2765-26_0_6_line_14 |  | 12 | 27 | 0.026806 | 0.125 | 0.08 | 261 | 0 | 0.364 | 1 | 1 | cs | TRUE
15 | LV_2765-26_0_6_line_15 |  | 12 | 24 | 0.007025 | 0.125 | 0.08 | 261 | 0 | 0.364 | 1 | 2 | cs | TRUE
16 | LV_2765-26_0_6_line_16 |  | 14 | 30 | 0.0070422 | 0.125 | 0.08 | 261 | 0 | 0.364 | 1 | 1 | cs | TRUE
17 | LV_2765-26_0_6_line_17 |  | 14 | 19 | 0.018918 | 0.125 | 0.08 | 261 | 0 | 0.364 | 1 | 1 | cs | TRUE
18 | LV_2765-26_0_6_line_18 |  | 15 | 16 | 0.026538 | 0.125 | 0.08 | 261 | 0 | 0.364 | 1 | 1 | cs | TRUE
19 | LV_2765-26_0_6_line_19 |  | 15 | 17 | 0.050409 | 0.125 | 0.08 | 261 | 0 | 0.364 | 1 | 1 | cs | TRUE
20 | LV_2765-26_0_6_line_20 |  | 16 | 23 | 0.0047456 | 0.125 | 0.08 | 261 | 0 | 0.364 | 1 | 1 | cs | TRUE
21 | LV_2765-26_0_6_line_21 |  | 17 | 20 | 0.0015214 | 0.125 | 0.08 | 261 | 0 | 0.364 | 1 | 1 | cs | TRUE
22 | LV_2765-26_0_6_line_22 |  | 18 | 19 | 0.0036196 | 0.125 | 0.08 | 261 | 0 | 0.364 | 1 | 1 | cs | TRUE
23 | LV_2765-26_0_6_line_23 |  | 20 | 21 | 0.04222 | 0.125 | 0.08 | 261 | 0 | 0.364 | 1 | 1 | cs | TRUE
24 | LV_2765-26_0_6_line_24 |  | 21 | 22 | 0.0019533 | 0.125 | 0.08 | 261 | 0 | 0.364 | 1 | 1 | cs | TRUE
25 | LV_2765-26_0_6_line_25 |  | 22 | 24 | 0.050611 | 0.125 | 0.08 | 261 | 0 | 0.364 | 1 | 1 | cs | TRUE
26 | LV_2765-26_0_6_line_26 |  | 23 | 25 | 0.02688 | 0.125 | 0.08 | 261 | 0 | 0.364 | 1 | 1 | cs | TRUE
27 | LV_2765-26_0_6_line_27 |  | 24 | 26 | 0.032271 | 0.125 | 0.08 | 261 | 0 | 0.364 | 1 | 5 | cs | TRUE
28 | LV_2765-26_0_6_line_28 |  | 25 | 31 | 0.014812 | 0.125 | 0.08 | 261 | 0 | 0.364 | 1 | 1 | cs | TRUE
29 | LV_2765-26_0_6_line_29 |  | 26 | 28 | 0.0037743 | 0.125 | 0.08 | 261 | 0 | 0.364 | 1 | 5 | cs | TRUE
30 | LV_2765-26_0_6_line_30 |  | 28 | 29 | 0.030247 | 0.125 | 0.08 | 261 | 0 | 0.364 | 1 | 5 | cs | TRUE
31 | LV_2765-26_0_6_line_31 |  | 29 | 35 | 0.045595 | 0.125 | 0.08 | 261 | 0 | 0.364 | 1 | 5 | cs | TRUE
32 | LV_2765-26_0_6_line_32 |  | 31 | 32 | 0.040311 | 0.125 | 0.08 | 261 | 0 | 0.364 | 1 | 1 | cs | TRUE
33 | LV_2765-26_0_6_line_33 |  | 32 | 33 | 0.087254 | 0.125 | 0.08 | 261 | 0 | 0.364 | 1 | 1 | cs | TRUE
34 | LV_2765-26_0_6_line_34 |  | 32 | 34 | 0.032349 | 0.125 | 0.08 | 261 | 0 | 0.364 | 1 | 1 | cs | TRUE
35 | LV_2765-26_0_6_line_35 |  | 33 | 61 | 0.0067758 | 0.125 | 0.08 | 261 | 0 | 0.364 | 1 | 1 | cs | TRUE
36 | LV_2765-26_0_6_line_36 |  | 35 | 36 | 0.034816 | 0.125 | 0.08 | 261 | 0 | 0.364 | 1 | 5 | cs | TRUE
37 | LV_2765-26_0_6_line_37 |  | 35 | 37 | 0.036236 | 0.125 | 0.08 | 261 | 0 | 0.364 | 1 | 5 | cs | TRUE
38 | LV_2765-26_0_6_line_38 |  | 36 | 43 | 0.009394 | 0.125 | 0.08 | 261 | 0 | 0.364 | 1 | 1 | cs | TRUE
39 | LV_2765-26_0_6_line_39 |  | 37 | 44 | 0.02946 | 0.125 | 0.08 | 261 | 0 | 0.364 | 1 | 5 | cs | TRUE
40 | LV_2765-26_0_6_line_40 |  | 38 | 39 | 0.007265 | 0.125 | 0.08 | 261 | 0 | 0.364 | 1 | 1 | cs | TRUE
41 | LV_2765-26_0_6_line_41 |  | 38 | 40 | 0.015113 | 0.125 | 0.08 | 261 | 0 | 0.364 | 1 | 1 | cs | TRUE
42 | LV_2765-26_0_6_line_42 |  | 39 | 48 | 0.01658 | 0.125 | 0.08 | 261 | 0 | 0.364 | 1 | 5 | cs | TRUE
43 | LV_2765-26_0_6_line_43 |  | 39 | 49 | 0.02909 | 0.125 | 0.08 | 261 | 0 | 0.364 | 1 | 1 | cs | TRUE
44 | LV_2765-26_0_6_line_44 |  | 39 | 41 | 0.037683 | 0.125 | 0.08 | 261 | 0 | 0.364 | 1 | 5 | cs | TRUE
45 | LV_2765-26_0_6_line_45 |  | 40 | 50 | 0.042508 | 0.125 | 0.08 | 261 | 0 | 0.364 | 1 | 1 | cs | TRUE
46 | LV_2765-26_0_6_line_46 |  | 41 | 42 | 0.041118 | 0.125 | 0.08 | 261 | 0 | 0.364 | 1 | 5 | cs | TRUE
47 | LV_2765-26_0_6_line_47 |  | 42 | 47 | 0.0017159 | 0.125 | 0.08 | 261 | 0 | 0.364 | 1 | 5 | cs | TRUE
48 | LV_2765-26_0_6_line_48 |  | 44 | 45 | 0.02082 | 0.125 | 0.08 | 261 | 0 | 0.364 | 1 | 5 | cs | TRUE
49 | LV_2765-26_0_6_line_49 |  | 45 | 46 | 0.029935 | 0.125 | 0.08 | 261 | 0 | 0.364 | 1 | 1 | cs | TRUE
50 | LV_2765-26_0_6_line_50 |  | 45 | 47 | 0.033348 | 0.125 | 0.08 | 261 | 0 | 0.364 | 1 | 5 | cs | TRUE
51 | LV_2765-26_0_6_line_51 |  | 48 | 51 | 0.023328 | 0.125 | 0.08 | 261 | 0 | 0.364 | 1 | 1 | cs | TRUE
52 | LV_2765-26_0_6_line_52 |  | 48 | 52 | 0.017534 | 0.125 | 0.08 | 261 | 0 | 0.364 | 1 | 5 | cs | TRUE
53 | LV_2765-26_0_6_line_53 |  | 50 | 78 | 0.013484 | 0.125 | 0.08 | 261 | 0 | 0.364 | 1 | 1 | cs | TRUE
54 | LV_2765-26_0_6_line_54 |  | 50 | 73 | 0.0017543 | 0.125 | 0.08 | 261 | 0 | 0.364 | 1 | 1 | cs | TRUE
55 | LV_2765-26_0_6_line_55 |  | 51 | 54 | 0.023612 | 0.125 | 0.08 | 261 | 0 | 0.364 | 1 | 1 | cs | TRUE
56 | LV_2765-26_0_6_line_56 |  | 51 | 56 | 0.019413 | 0.125 | 0.08 | 261 | 0 | 0.364 | 1 | 1 | cs | TRUE
57 | LV_2765-26_0_6_line_57 |  | 52 | 57 | 0.033146 | 0.125 | 0.08 | 261 | 0 | 0.364 | 1 | 5 | cs | TRUE
58 | LV_2765-26_0_6_line_58 |  | 53 | 54 | 0.011874 | 0.125 | 0.08 | 261 | 0 | 0.364 | 1 | 1 | cs | TRUE
59 | LV_2765-26_0_6_line_59 |  | 53 | 55 | 0.009454 | 0.125 | 0.08 | 261 | 0 | 0.364 | 1 | 1 | cs | TRUE
60 | LV_2765-26_0_6_line_60 |  | 54 | 58 | 0.019121 | 0.125 | 0.08 | 261 | 0 | 0.364 | 1 | 1 | cs | TRUE
61 | LV_2765-26_0_6_line_61 |  | 55 | 59 | 0.019831 | 0.125 | 0.08 | 261 | 0 | 0.364 | 1 | 1 | cs | TRUE
62 | LV_2765-26_0_6_line_62 |  | 56 | 92 | 1.2809e-06 | 0.125 | 0.08 | 261 | 0 | 0.364 | 1 | 1 | cs | TRUE
63 | LV_2765-26_0_6_line_63 |  | 57 | 91 | 0.019966 | 0.125 | 0.08 | 261 | 0 | 0.364 | 1 | 5 | cs | TRUE
64 | LV_2765-26_0_6_line_64 |  | 58 | 60 | 0.00010585 | 0.125 | 0.08 | 261 | 0 | 0.364 | 1 | 1 | cs | TRUE
65 | LV_2765-26_0_6_line_65 |  | 62 | 63 | 0.010669 | 0.125 | 0.08 | 261 | 0 | 0.364 | 1 | 1 | cs | TRUE
66 | LV_2765-26_0_6_line_66 |  | 62 | 64 | 0.0034444 | 0.125 | 0.08 | 261 | 0 | 0.364 | 1 | 1 | cs | TRUE
67 | LV_2765-26_0_6_line_67 |  | 63 | 65 | 0.017448 | 0.125 | 0.08 | 261 | 0 | 0.364 | 1 | 1 | cs | TRUE
68 | LV_2765-26_0_6_line_68 |  | 65 | 66 | 0.024903 | 0.125 | 0.08 | 261 | 0 | 0.364 | 1 | 5 | cs | TRUE
69 | LV_2765-26_0_6_line_69 |  | 65 | 67 | 0.0080674 | 0.125 | 0.08 | 261 | 0 | 0.364 | 1 | 5 | cs | TRUE
70 | LV_2765-26_0_6_line_70 |  | 66 | 68 | 0.004787 | 0.125 | 0.08 | 261 | 0 | 0.364 | 1 | 5 | cs | TRUE
71 | LV_2765-26_0_6_line_71 |  | 67 | 69 | 0.027847 | 0.125 | 0.08 | 261 | 0 | 0.364 | 1 | 5 | cs | TRUE
72 | LV_2765-26_0_6_line_72 |  | 68 | 79 | 0.008941 | 0.125 | 0.08 | 261 | 0 | 0.364 | 1 | 5 | cs | TRUE
73 | LV_2765-26_0_6_line_73 |  | 69 | 77 | 0.016078 | 0.125 | 0.08 | 261 | 0 | 0.364 | 1 | 5 | cs | TRUE
74 | LV_2765-26_0_6_line_74 |  | 69 | 74 | 0.07028 | 0.125 | 0.08 | 261 | 0 | 0.364 | 1 | 1 | cs | TRUE
75 | LV_2765-26_0_6_line_75 |  | 70 | 71 | 0.0058591 | 0.125 | 0.08 | 261 | 0 | 0.364 | 1 | 1 | cs | TRUE
76 | LV_2765-26_0_6_line_76 |  | 71 | 72 | 0.007211 | 0.125 | 0.08 | 261 | 0 | 0.364 | 1 | 1 | cs | TRUE
77 | LV_2765-26_0_6_line_77 |  | 71 | 73 | 0.034164 | 0.125 | 0.08 | 261 | 0 | 0.364 | 1 | 1 | cs | TRUE
78 | LV_2765-26_0_6_line_78 |  | 72 | 76 | 0.007585 | 0.125 | 0.08 | 261 | 0 | 0.364 | 1 | 1 | cs | TRUE
79 | LV_2765-26_0_6_line_79 |  | 74 | 75 | 0.021128 | 0.125 | 0.08 | 261 | 0 | 0.364 | 1 | 1 | cs | TRUE
80 | LV_2765-26_0_6_line_80 |  | 77 | 119 | 0.022871 | 0.125 | 0.08 | 261 | 0 | 0.364 | 1 | 5 | cs | TRUE
81 | LV_2765-26_0_6_line_81 |  | 79 | 80 | 0.011053 | 0.125 | 0.08 | 261 | 0 | 0.364 | 1 | 5 | cs | TRUE
82 | LV_2765-26_0_6_line_82 |  | 80 | 81 | 0.014975 | 0.125 | 0.08 | 261 | 0 | 0.364 | 1 | 5 | cs | TRUE
83 | LV_2765-26_0_6_line_83 |  | 81 | 82 | 0.0022486 | 0.125 | 0.08 | 261 | 0 | 0.364 | 1 | 5 | cs | TRUE
84 | LV_2765-26_0_6_line_84 |  | 82 | 83 | 0.017716 | 0.125 | 0.08 | 261 | 0 | 0.364 | 1 | 5 | cs | TRUE
85 | LV_2765-26_0_6_line_85 |  | 83 | 84 | 0.0029763 | 0.125 | 0.08 | 261 | 0 | 0.364 | 1 | 5 | cs | TRUE
86 | LV_2765-26_0_6_line_86 |  | 84 | 85 | 0.0075299 | 0.125 | 0.08 | 261 | 0 | 0.364 | 1 | 5 | cs | TRUE
87 | LV_2765-26_0_6_line_87 |  | 85 | 86 | 0.0083821 | 0.125 | 0.08 | 261 | 0 | 0.364 | 1 | 5 | cs | TRUE
88 | LV_2765-26_0_6_line_88 |  | 86 | 87 | 0.012223 | 0.125 | 0.08 | 261 | 0 | 0.364 | 1 | 5 | cs | TRUE
89 | LV_2765-26_0_6_line_89 |  | 87 | 88 | 0.018425 | 0.125 | 0.08 | 261 | 0 | 0.364 | 1 | 5 | cs | TRUE
90 | LV_2765-26_0_6_line_90 |  | 88 | 89 | 0.0051267 | 0.125 | 0.08 | 261 | 0 | 0.364 | 1 | 5 | cs | TRUE
91 | LV_2765-26_0_6_line_91 |  | 89 | 90 | 0.008676 | 0.125 | 0.08 | 261 | 0 | 0.364 | 1 | 1 | cs | TRUE
92 | LV_2765-26_0_6_line_92 |  | 89 | 91 | 0.012144 | 0.125 | 0.08 | 261 | 0 | 0.364 | 1 | 5 | cs | TRUE
93 | LV_2765-26_0_6_line_93 |  | 91 | 93 | 0.021829 | 0.125 | 0.08 | 261 | 0 | 0.364 | 1 | 1 | cs | TRUE
94 | LV_2765-26_0_6_line_94 |  | 93 | 94 | 0.0017661 | 0.125 | 0.08 | 261 | 0 | 0.364 | 1 | 1 | cs | TRUE
95 | LV_2765-26_0_6_line_95 |  | 94 | 95 | 0.017516 | 0.125 | 0.08 | 261 | 0 | 0.364 | 1 | 1 | cs | TRUE
96 | LV_2765-26_0_6_line_96 |  | 95 | 96 | 0.017548 | 0.125 | 0.08 | 261 | 0 | 0.364 | 1 | 1 | cs | TRUE
97 | LV_2765-26_0_6_line_97 |  | 95 | 97 | 0.027611 | 0.125 | 0.08 | 261 | 0 | 0.364 | 1 | 1 | cs | TRUE
98 | LV_2765-26_0_6_line_98 |  | 96 | 98 | 0.008572 | 0.125 | 0.08 | 261 | 0 | 0.364 | 1 | 1 | cs | TRUE
99 | LV_2765-26_0_6_line_99 |  | 98 | 109 | 0.015398 | 0.125 | 0.08 | 261 | 0 | 0.364 | 1 | 1 | cs | TRUE
100 | LV_2765-26_0_6_line_100 |  | 99 | 100 | 0.048104 | 0.125 | 0.08 | 261 | 0 | 0.364 | 1 | 1 | cs | TRUE
101 | LV_2765-26_0_6_line_101 |  | 99 | 101 | 0.034132 | 0.125 | 0.08 | 261 | 0 | 0.364 | 1 | 1 | cs | TRUE
102 | LV_2765-26_0_6_line_102 |  | 100 | 102 | 0.0038686 | 0.125 | 0.08 | 261 | 0 | 0.364 | 1 | 1 | cs | TRUE
103 | LV_2765-26_0_6_line_103 |  | 100 | 103 | 0.023245 | 0.125 | 0.08 | 261 | 0 | 0.364 | 1 | 1 | cs | TRUE
104 | LV_2765-26_0_6_line_104 |  | 101 | 104 | 0.007643 | 0.125 | 0.08 | 261 | 0 | 0.364 | 1 | 1 | cs | TRUE
105 | LV_2765-26_0_6_line_105 |  | 102 | 105 | 0.016808 | 0.125 | 0.08 | 261 | 0 | 0.364 | 1 | 1 | cs | TRUE
106 | LV_2765-26_0_6_line_106 |  | 103 | 106 | 0.034028 | 0.125 | 0.08 | 261 | 0 | 0.364 | 1 | 1 | cs | TRUE
107 | LV_2765-26_0_6_line_107 |  | 105 | 107 | 0.044169 | 0.125 | 0.08 | 261 | 0 | 0.364 | 1 | 1 | cs | TRUE
108 | LV_2765-26_0_6_line_108 |  | 106 | 108 | 0.025299 | 0.125 | 0.08 | 261 | 0 | 0.364 | 1 | 2 | cs | TRUE
109 | LV_2765-26_0_6_line_109 |  | 107 | 130 | 0.023846 | 0.125 | 0.08 | 261 | 0 | 0.364 | 1 | 1 | cs | TRUE
110 | LV_2765-26_0_6_line_110 |  | 108 | 110 | 0.013441 | 0.125 | 0.08 | 261 | 0 | 0.364 | 1 | 2 | cs | TRUE
111 | LV_2765-26_0_6_line_111 |  | 110 | 111 | 0.024281 | 0.125 | 0.08 | 261 | 0 | 0.364 | 1 | 5 | cs | TRUE
112 | LV_2765-26_0_6_line_112 |  | 110 | 112 | 0.020161 | 0.125 | 0.08 | 261 | 0 | 0.364 | 1 | 1 | cs | TRUE
113 | LV_2765-26_0_6_line_113 |  | 111 | 113 | 0.0132 | 0.125 | 0.08 | 261 | 0 | 0.364 | 1 | 5 | cs | TRUE
114 | LV_2765-26_0_6_line_114 |  | 113 | 114 | 0.0027385 | 0.125 | 0.08 | 261 | 0 | 0.364 | 1 | 5 | cs | TRUE
115 | LV_2765-26_0_6_line_115 |  | 114 | 118 | 0.013934 | 0.125 | 0.08 | 261 | 0 | 0.364 | 1 | 5 | cs | TRUE
116 | LV_2765-26_0_6_line_116 |  | 114 | 119 | 0.02223 | 0.125 | 0.08 | 261 | 0 | 0.364 | 1 | 5 | cs | TRUE
117 | LV_2765-26_0_6_line_117 |  | 115 | 116 | 0.004009 | 0.125 | 0.08 | 261 | 0 | 0.364 | 1 | 5 | cs | TRUE
118 | LV_2765-26_0_6_line_118 |  | 115 | 117 | 0.011156 | 0.125 | 0.08 | 261 | 0 | 0.364 | 1 | 5 | cs | TRUE
119 | LV_2765-26_0_6_line_119 |  | 116 | 133 | 0.018435 | 0.125 | 0.08 | 261 | 0 | 0.364 | 1 | 5 | cs | TRUE
120 | LV_2765-26_0_6_line_120 |  | 116 | 134 | 0.029176 | 0.125 | 0.08 | 261 | 0 | 0.364 | 1 | 1 | cs | TRUE
121 | LV_2765-26_0_6_line_121 |  | 117 | 132 | 0.0097405 | 0.125 | 0.08 | 261 | 0 | 0.364 | 1 | 2 | cs | TRUE
122 | LV_2765-26_0_6_line_122 |  | 118 | 120 | 0.010075 | 0.125 | 0.08 | 261 | 0 | 0.364 | 1 | 5 | cs | TRUE
123 | LV_2765-26_0_6_line_123 |  | 120 | 121 | 0.0055624 | 0.125 | 0.08 | 261 | 0 | 0.364 | 1 | 5 | cs | TRUE
124 | LV_2765-26_0_6_line_124 |  | 121 | 122 | 0.032702 | 0.125 | 0.08 | 261 | 0 | 0.364 | 1 | 5 | cs | TRUE
125 | LV_2765-26_0_6_line_125 |  | 122 | 123 | 0.050918 | 0.125 | 0.08 | 261 | 0 | 0.364 | 1 | 5 | cs | TRUE
126 | LV_2765-26_0_6_line_126 |  | 122 | 124 | 0.011957 | 0.125 | 0.08 | 261 | 0 | 0.364 | 1 | 1 | cs | TRUE
127 | LV_2765-26_0_6_line_127 |  | 123 | 125 | 0.003753 | 0.125 | 0.08 | 261 | 0 | 0.364 | 1 | 1 | cs | TRUE
128 | LV_2765-26_0_6_line_128 |  | 123 | 126 | 0.028205 | 0.125 | 0.08 | 261 | 0 | 0.364 | 1 | 5 | cs | TRUE
129 | LV_2765-26_0_6_line_129 |  | 124 | 127 | 0.0053247 | 0.125 | 0.08 | 261 | 0 | 0.364 | 1 | 1 | cs | TRUE
130 | LV_2765-26_0_6_line_130 |  | 125 | 128 | 0.02286 | 0.125 | 0.08 | 261 | 0 | 0.364 | 1 | 1 | cs | TRUE
131 | LV_2765-26_0_6_line_131 |  | 126 | 129 | 0.003555 | 0.125 | 0.08 | 261 | 0 | 0.364 | 1 | 5 | cs | TRUE
132 | LV_2765-26_0_6_line_132 |  | 129 | 140 | 0.038704 | 0.125 | 0.08 | 261 | 0 | 0.364 | 1 | 5 | cs | TRUE
133 | LV_2765-26_0_6_line_133 |  | 131 | 132 | 0.036942 | 0.125 | 0.08 | 261 | 0 | 0.364 | 1 | 1 | cs | TRUE
134 | LV_2765-26_0_6_line_134 |  | 133 | 135 | 0.0092969 | 0.125 | 0.08 | 261 | 0 | 0.364 | 1 | 5 | cs | TRUE
135 | LV_2765-26_0_6_line_135 |  | 135 | 136 | 0.011058 | 0.125 | 0.08 | 261 | 0 | 0.364 | 1 | 5 | cs | TRUE
136 | LV_2765-26_0_6_line_136 |  | 136 | 137 | 0.0107 | 0.125 | 0.08 | 261 | 0 | 0.364 | 1 | 5 | cs | TRUE
137 | LV_2765-26_0_6_line_137 |  | 137 | 138 | 0.0062606 | 0.125 | 0.08 | 261 | 0 | 0.364 | 1 | 5 | cs | TRUE
138 | LV_2765-26_0_6_line_138 |  | 138 | 139 | 0.017315 | 0.125 | 0.08 | 261 | 0 | 0.364 | 1 | 5 | cs | TRUE
139 | LV_2765-26_0_6_line_139 |  | 139 | 140 | 0.017454 | 0.125 | 0.08 | 261 | 0 | 0.364 | 1 | 5 | cs | TRUE
140 | LV_2765-26_0_6_line_140 |  | 140 | 141 | 0.030765 | 0.125 | 0.08 | 261 | 0 | 0.364 | 1 | 5 | cs | TRUE
141 | LV_2765-26_0_6_line_141 |  | 141 | 142 | 0.023424 | 0.125 | 0.08 | 261 | 0 | 0.364 | 1 | 5 | cs | TRUE
142 | LV_2765-26_0_6_line_142 |  | 141 | 143 | 0.017657 | 0.125 | 0.08 | 261 | 0 | 0.364 | 1 | 1 | cs | TRUE
143 | LV_2765-26_0_6_line_143 |  | 142 | 144 | 0.030391 | 0.125 | 0.08 | 261 | 0 | 0.364 | 1 | 1 | cs | TRUE
144 | LV_2765-26_0_6_line_144 |  | 142 | 145 | 0.020401 | 0.125 | 0.08 | 261 | 0 | 0.364 | 1 | 2 | cs | TRUE
145 | LV_2765-26_0_6_line_145 |  | 143 | 146 | 0.0029882 | 0.125 | 0.08 | 261 | 0 | 0.364 | 1 | 1 | cs | TRUE
146 | LV_2765-26_0_6_line_146 |  | 144 | 148 | 0.022265 | 0.125 | 0.08 | 261 | 0 | 0.364 | 1 | 1 | cs | TRUE
147 | LV_2765-26_0_6_line_147 |  | 145 | 149 | 0.016444 | 0.125 | 0.08 | 261 | 0 | 0.364 | 1 | 1 | cs | TRUE
148 | LV_2765-26_0_6_line_148 |  | 146 | 147 | 0.015358 | 0.125 | 0.08 | 261 | 0 | 0.364 | 1 | 1 | cs | TRUE

## trafo
| name | std_type | hv_bus | lv_bus | sn_mva | vn_hv_kv | vn_lv_kv | vk_percent | vkr_percent | pfe_kw | i0_percent | shift_degree | tap_side | tap_neutral | tap_min | tap_max | tap_step_percent | tap_step_degree | tap_pos | tap_phase_shifter | parallel | df | in_service
0 | LV_2765-26_0_6_trafo_39 | 0.63 MVA 20/0.4 kV | 150 | 36 | 0.63 | 20 | 0.4 | 6 | 1.206 | 1.65 | 0.2619 | 150 | hv | 0 | -2 | 2 | 2.5 | 0 | 0 | FALSE | 1 | 1 | TRUE

## line_geodata
| x0 | y0 | x1 | y1 | x2 | y2 | x3 | y3 | x4 | y4 | x5 | y5 | x6 | y6
0 | 2609853.7328 | 1264567.899 | 2609856.7798 | 1264578.6337 | 2609858.0963 | 1264583.2738
1 | 2609866.2983 | 1264610.2491 | 2609860.3808 | 1264591.3262 | 2609858.0963 | 1264583.2738
2 | 2609853.7328 | 1264567.899 | 2609828.9952 | 1264572.9957
3 | 2609853.7328 | 1264567.899 | 2609850.7169 | 1264556.5751 | 2609842.9841 | 1264524.1955 | 2609840.8839 | 1264514.6744 | 2609837.9749 | 1264502.3722
4 | 2609853.7328 | 1264567.899 | 2609850.7169 | 1264556.5751 | 2609881.8135 | 1264549.544
5 | 2609866.2983 | 1264610.2491 | 2609874.0075 | 1264634.0228
6 | 2609826.6382 | 1264573.4813 | 2609828.9952 | 1264572.9957
7 | 2609837.9749 | 1264502.3722 | 2609817.3057 | 1264505.9961
8 | 2609788.0342 | 1264502.034 | 2609835.9783 | 1264493.9408 | 2609837.9749 | 1264502.3722
9 | 2609881.8135 | 1264549.544 | 2609893.1875 | 1264547.3085
10 | 2609874.0075 | 1264634.0228 | 2609896.0523 | 1264627.527
11 | 2609805.8165 | 1264577.7712 | 2609826.6382 | 1264573.4813
12 | 2609788.0342 | 1264502.034 | 2609791.7672 | 1264526.1902
13 | 2609938.3017 | 1264538.4415 | 2609893.1875 | 1264547.3085
14 | 2609805.8165 | 1264577.7712 | 2609799.9857 | 1264551.6069
15 | 2609798.9165 | 1264579.1941 | 2609805.8165 | 1264577.7712
16 | 2609938.3017 | 1264538.4415 | 2609937.3123 | 1264531.4692
17 | 2609941.3353 | 1264557.115 | 2609938.3017 | 1264538.4415
18 | 2609815.7368 | 1264731.1157 | 2609839.9341 | 1264720.0591
19 | 2609839.9341 | 1264720.0591 | 2609825.8411 | 1264671.6599
20 | 2609815.7368 | 1264731.1157 | 2609811.3362 | 1264732.892
21 | 2609825.8411 | 1264671.6599 | 2609825.4157 | 1264670.1992
22 | 2609941.3353 | 1264557.115 | 2609941.8314 | 1264560.7005
23 | 2609825.4157 | 1264670.1992 | 2609813.6121 | 1264629.6625
24 | 2609813.066 | 1264627.7871 | 2609813.6121 | 1264629.6625
25 | 2609798.9165 | 1264579.1941 | 2609813.066 | 1264627.7871
26 | 2609786.4104 | 1264742.9533 | 2609811.3362 | 1264732.892
27 | 2609798.9165 | 1264579.1941 | 2609767.4351 | 1264586.287
28 | 2609786.4104 | 1264742.9533 | 2609772.6109 | 1264748.3367
29 | 2609767.4351 | 1264586.287 | 2609763.7531 | 1264587.1165
30 | 2609734.2455 | 1264593.7647 | 2609763.7531 | 1264587.1165
31 | 2609690.1663 | 1264605.9123 | 2609727.7289 | 1264595.5331 | 2609734.2455 | 1264593.7647
32 | 2609735.7827 | 1264758.7368 | 2609738.9559 | 1264761.4661 | 2609772.6109 | 1264748.3367
33 | 2609735.7827 | 1264758.7368 | 2609725.9287 | 1264761.6449 | 2609717.5429 | 1264764.6444 | 2609715.5256 | 1264773.4027 | 2609694.1421 | 1264781.6068 | 2609699.1617 | 1264806.4544 | 2609688.4801 | 1264808.9832
34 | 2609735.7827 | 1264758.7368 | 2609726.0268 | 1264727.8941
35 | 2609688.4801 | 1264808.9832 | 2609681.87 | 1264810.4728
36 | 2609690.1663 | 1264605.9123 | 2609669.9418 | 1264609.5375 | 2609657.8103 | 1264605.1036 | 2609658.5501 | 1264603.9707
37 | 2609690.1663 | 1264605.9123 | 2609699.7203 | 1264640.8663
38 | 2609658.5501 | 1264603.9707 | 2609650.3572 | 1264599.332
39 | 2609707.4878 | 1264669.2843 | 2609699.7203 | 1264640.8663
40 | 2609612.5702 | 1264622.8204 | 2609613.7183 | 1264629.9939
41 | 2609612.5702 | 1264622.8204 | 2609610.0467 | 1264609.3848 | 2609610.0483 | 1264607.9423
42 | 2609613.7183 | 1264629.9939 | 2609614.5927 | 1264634.0648 | 2609616.7115 | 1264646.2989
43 | 2609613.7183 | 1264629.9939 | 2609606.8781 | 1264631.7285 | 2609605.4546 | 1264641.2216 | 2609593.6804 | 1264645.2174
44 | 2609613.7183 | 1264629.9939 | 2609614.5927 | 1264634.0648 | 2609619.4585 | 1264628.6244 | 2609624.1088 | 1264626.019 | 2609630.9272 | 1264623.8619 | 2609635.5806 | 1264623.9806 | 2609644.4618 | 1264622.0715
45 | 2609617.4356 | 1264566.4115 | 2609612.5755 | 1264582.2591 | 2609610.0627 | 1264594.8415 | 2609610.0483 | 1264607.9423
46 | 2609644.4618 | 1264622.0715 | 2609656.2716 | 1264625.215 | 2609663.7378 | 1264627.5398 | 2609667.7599 | 1264640.8333 | 2609669.8966 | 1264647.6975
47 | 2609670.4067 | 1264649.3358 | 2609669.8966 | 1264647.6975
48 | 2609707.4878 | 1264669.2843 | 2609687.3882 | 1264674.9332
49 | 2609687.3882 | 1264674.9332 | 2609671.1383 | 1264679.51 | 2609669.8069 | 1264692.4946
50 | 2609687.3882 | 1264674.9332 | 2609677.6055 | 1264670.9479 | 2609674.1872 | 1264661.4803 | 2609670.4067 | 1264649.3358
51 | 2609616.7115 | 1264646.2989 | 2609623.3772 | 1264668.6584
52 | 2609616.7115 | 1264646.2989 | 2609599.3362 | 1264648.656
53 | 2609617.4356 | 1264566.4115 | 2609630.298 | 1264570.5796
54 | 2609617.4356 | 1264566.4115 | 2609618.0286 | 1264564.7605
55 | 2609623.3772 | 1264668.6584 | 2609626.9991 | 1264691.9915
56 | 2609623.3772 | 1264668.6584 | 2609604.2695 | 1264672.0885
57 | 2609599.3362 | 1264648.656 | 2609581.1539 | 1264651.1226 | 2609567.0146 | 1264655.4873
58 | 2609628.825 | 1264703.7248 | 2609626.9991 | 1264691.9915
59 | 2609628.825 | 1264703.7248 | 2609630.2782 | 1264713.0669
60 | 2609626.9991 | 1264691.9915 | 2609608.0535 | 1264694.5784
61 | 2609630.2782 | 1264713.0669 | 2609610.6273 | 1264716.1373
62 | 2609604.2682 | 1264672.0887 | 2609604.2695 | 1264672.0885
63 | 2609547.937 | 1264661.3764 | 2609567.0146 | 1264655.4873
64 | 2609607.9487 | 1264694.5928 | 2609608.0535 | 1264694.5784
65 | 2609589.0714 | 1264521.6294 | 2609589.0357 | 1264521.7349 | 2609584.7112 | 1264523.0066 | 2609578.9927 | 1264521.0306
66 | 2609590.1782 | 1264518.3677 | 2609589.0714 | 1264521.6294
67 | 2609562.5016 | 1264515.3322 | 2609578.9927 | 1264521.0306
68 | 2609562.5016 | 1264515.3322 | 2609554.6727 | 1264538.9724
69 | 2609562.5016 | 1264515.3322 | 2609565.4789 | 1264507.8343
70 | 2609554.6727 | 1264538.9724 | 2609553.1678 | 1264543.5167
71 | 2609575.756 | 1264481.9527 | 2609565.4789 | 1264507.8343
72 | 2609550.357 | 1264552.0044 | 2609553.1678 | 1264543.5167
73 | 2609575.756 | 1264481.9527 | 2609571.3666 | 1264481.4008 | 2609565.9691 | 1264480.3358 | 2609559.9245 | 1264479.1886
74 | 2609575.756 | 1264481.9527 | 2609577.5072 | 1264470.0028 | 2609577.5973 | 1264456.1267 | 2609575.8667 | 1264441.247 | 2609572.4646 | 1264412.0992
75 | 2609629.5764 | 1264532.6078 | 2609631.3196 | 1264527.0141
76 | 2609629.5764 | 1264532.6078 | 2609636.4782 | 1264534.7649
77 | 2609629.5764 | 1264532.6078 | 2609618.0286 | 1264564.7605
78 | 2609636.4782 | 1264534.7649 | 2609640.7301 | 1264541.0539
79 | 2609572.4646 | 1264412.0992 | 2609551.5322 | 1264415.3901
80 | 2609537.4549 | 1264474.9239 | 2609559.9245 | 1264479.1886
81 | 2609550.357 | 1264552.0044 | 2609546.8822 | 1264562.4968
82 | 2609542.4017 | 1264576.7799 | 2609543.3571 | 1264573.1414 | 2609546.8822 | 1264562.4968
83 | 2609542.4017 | 1264576.7799 | 2609541.8306 | 1264578.9548
84 | 2609537.331 | 1264596.0898 | 2609541.8306 | 1264578.9548
85 | 2609537.2462 | 1264599.0495 | 2609537.205 | 1264596.5699 | 2609537.331 | 1264596.0898
86 | 2609537.2462 | 1264599.0495 | 2609537.3651 | 1264606.5784
87 | 2609537.4975 | 1264614.9595 | 2609537.3651 | 1264606.5784
88 | 2609537.4975 | 1264614.9595 | 2609537.6905 | 1264627.1808 | 2609537.6905 | 1264627.1808
89 | 2609542.9818 | 1264644.8298 | 2609537.6905 | 1264627.1808
90 | 2609544.4541 | 1264649.7405 | 2609542.9818 | 1264644.8298
91 | 2609544.4541 | 1264649.7405 | 2609552.8164 | 1264647.3412
92 | 2609544.4541 | 1264649.7405 | 2609547.937 | 1264661.3764
93 | 2609547.937 | 1264661.3764 | 2609554.2081 | 1264682.2848
94 | 2609554.2081 | 1264682.2848 | 2609554.7154 | 1264683.9764
95 | 2609558.679 | 1264701.021 | 2609556.3483 | 1264689.4203 | 2609554.7154 | 1264683.9764
96 | 2609558.679 | 1264701.021 | 2609561.3085 | 1264714.1343 | 2609561.4976 | 1264718.3041
97 | 2609558.679 | 1264701.021 | 2609532.1087 | 1264708.529
98 | 2609561.8905 | 1264726.8662 | 2609561.4976 | 1264718.3041
99 | 2609561.8905 | 1264726.8662 | 2609577.2543 | 1264725.3009
100 | 2609454.0504 | 1264590.7889 | 2609475.6801 | 1264633.7561
101 | 2609491.0271 | 1264664.2429 | 2609475.6801 | 1264633.7561
102 | 2609454.0504 | 1264590.7889 | 2609451.2554 | 1264593.4637
103 | 2609454.0504 | 1264590.7889 | 2609468.9376 | 1264572.937
104 | 2609491.0271 | 1264664.2429 | 2609497.93 | 1264660.9183
105 | 2609439.1125 | 1264605.0846 | 2609451.2554 | 1264593.4637
106 | 2609468.9376 | 1264572.937 | 2609478.8949 | 1264560.9967 | 2609487.0598 | 1264544.4176
107 | 2609407.2017 | 1264635.6234 | 2609439.1125 | 1264605.0846
108 | 2609497.5387 | 1264521.4176 | 2609494.6692 | 1264528.9664 | 2609487.0598 | 1264544.4176
109 | 2609407.2017 | 1264635.6234 | 2609396.1527 | 1264617.9382 | 2609394.4058 | 1264615.5077
110 | 2609502.3145 | 1264508.8536 | 2609497.5387 | 1264521.4176
111 | 2609502.3145 | 1264508.8536 | 2609510.945 | 1264486.1583
112 | 2609502.3145 | 1264508.8536 | 2609499.0181 | 1264507.6697 | 2609493.4713 | 1264505.7485 | 2609483.4469 | 1264501.7622
113 | 2609510.945 | 1264486.1583 | 2609511.442 | 1264484.8516 | 2609514.8095 | 1264473.5399
114 | 2609515.5909 | 1264470.9153 | 2609514.8095 | 1264473.5399
115 | 2609515.5909 | 1264470.9153 | 2609516.7206 | 1264466.1138 | 2609517.1673 | 1264457.1231
116 | 2609515.5909 | 1264470.9153 | 2609520.236 | 1264471.6565 | 2609521.5985 | 1264471.9145 | 2609537.4549 | 1264474.9239
117 | 2609431.6449 | 1264483.4681 | 2609430.72 | 1264487.3694
118 | 2609427.1414 | 1264497.9377 | 2609427.9203 | 1264495.8597 | 2609430.72 | 1264487.3694
119 | 2609431.6449 | 1264483.4681 | 2609432.2962 | 1264476.342 | 2609431.8476 | 1264465.0717
120 | 2609431.6449 | 1264483.4681 | 2609460.058 | 1264490.096
121 | 2609427.1414 | 1264497.9377 | 2609422.8957 | 1264506.7041
122 | 2609517.1673 | 1264457.1231 | 2609517.6672 | 1264447.0607
123 | 2609517.6672 | 1264447.0607 | 2609517.701 | 1264446.3795 | 2609516.6984 | 1264441.6032
124 | 2609508.7077 | 1264409.9177 | 2609513.4635 | 1264426.1921 | 2609516.6984 | 1264441.6032
125 | 2609483.3471 | 1264370.8503 | 2609487.6767 | 1264371.1241 | 2609491.4101 | 1264372.2419 | 2609498.1044 | 1264377.1782 | 2609508.7077 | 1264409.9177
126 | 2609508.7077 | 1264409.9177 | 2609520.2378 | 1264406.7513
127 | 2609483.3471 | 1264370.8503 | 2609484.7609 | 1264367.3724
128 | 2609483.3471 | 1264370.8503 | 2609480.5298 | 1264371.4129 | 2609469.1782 | 1264378.1439 | 2609457.6122 | 1264381.8166
129 | 2609525.3724 | 1264405.3412 | 2609520.2378 | 1264406.7513
130 | 2609484.7609 | 1264367.3724 | 2609498.2599 | 1264359.9444 | 2609504.5419 | 1264355.9357
131 | 2609454.224 | 1264382.8925 | 2609457.6122 | 1264381.8166
132 | 2609417.3347 | 1264394.6064 | 2609454.224 | 1264382.8925
133 | 2609399.5156 | 1264534.9024 | 2609406.5811 | 1264528.0037 | 2609419.3445 | 1264514.0364 | 2609422.8957 | 1264506.7041
134 | 2609431.4779 | 1264455.7821 | 2609431.4779 | 1264455.7821 | 2609431.8476 | 1264465.0717
135 | 2609431.4779 | 1264455.7821 | 2609428.9877 | 1264445.0085
136 | 2609428.9877 | 1264445.0085 | 2609426.578 | 1264434.583
137 | 2609425.1681 | 1264428.4833 | 2609426.578 | 1264434.583
138 | 2609421.2688 | 1264411.6132 | 2609425.1681 | 1264428.4833
139 | 2609417.3347 | 1264394.6064 | 2609421.2688 | 1264411.6132
140 | 2609417.3347 | 1264394.6064 | 2609409.0905 | 1264364.9618
141 | 2609409.0905 | 1264364.9618 | 2609402.8081 | 1264342.3919
142 | 2609409.0905 | 1264364.9618 | 2609426.109 | 1264360.2555
143 | 2609394.5782 | 1264313.1365 | 2609398.1053 | 1264325.6729 | 2609402.0892 | 1264339.8112 | 2609402.8081 | 1264342.3919
144 | 2609402.8081 | 1264342.3919 | 2609422.2984 | 1264336.3647
145 | 2609426.109 | 1264360.2555 | 2609428.9891 | 1264359.4591
146 | 2609394.5782 | 1264313.1365 | 2609416.8561 | 1264311.5928
147 | 2609438.0081 | 1264331.5067 | 2609422.2984 | 1264336.3647
148 | 2609443.7913 | 1264355.3657 | 2609428.9891 | 1264359.4591

## bus_geodata
| x | y | coords
0 | 2609858.0963 | 1264583.2738
1 | 2609853.7328 | 1264567.899
2 | 2609866.2983 | 1264610.2491
3 | 2609828.9952 | 1264572.9957
4 | 2609837.9749 | 1264502.3722
5 | 2609881.8135 | 1264549.544
6 | 2609874.0075 | 1264634.0228
7 | 2609826.6382 | 1264573.4813
8 | 2609817.3057 | 1264505.9961
9 | 2609788.0342 | 1264502.034
10 | 2609893.1875 | 1264547.3085
11 | 2609896.0523 | 1264627.527
12 | 2609805.8165 | 1264577.7712
13 | 2609791.7672 | 1264526.1902
14 | 2609938.3017 | 1264538.4415
15 | 2609839.9341 | 1264720.0591
16 | 2609815.7368 | 1264731.1157
17 | 2609825.8411 | 1264671.6599
18 | 2609941.8314 | 1264560.7005
19 | 2609941.3353 | 1264557.115
20 | 2609825.4157 | 1264670.1992
21 | 2609813.6121 | 1264629.6625
22 | 2609813.066 | 1264627.7871
23 | 2609811.3362 | 1264732.892
24 | 2609798.9165 | 1264579.1941
25 | 2609786.4104 | 1264742.9533
26 | 2609767.4351 | 1264586.287
27 | 2609799.9857 | 1264551.6069
28 | 2609763.7531 | 1264587.1165
29 | 2609734.2455 | 1264593.7647
30 | 2609937.3123 | 1264531.4692
31 | 2609772.6109 | 1264748.3367
32 | 2609735.7827 | 1264758.7368
33 | 2609688.4801 | 1264808.9832
34 | 2609726.0268 | 1264727.8941
35 | 2609690.1663 | 1264605.9123
36 | 2609658.5501 | 1264603.9707
37 | 2609699.7203 | 1264640.8663
38 | 2609612.5702 | 1264622.8204
39 | 2609613.7183 | 1264629.9939
40 | 2609610.0483 | 1264607.9423
41 | 2609644.4618 | 1264622.0715
42 | 2609669.8966 | 1264647.6975
43 | 2609650.3572 | 1264599.332
44 | 2609707.4878 | 1264669.2843
45 | 2609687.3882 | 1264674.9332
46 | 2609669.8069 | 1264692.4946
47 | 2609670.4067 | 1264649.3358
48 | 2609616.7115 | 1264646.2989
49 | 2609593.6804 | 1264645.2174
50 | 2609617.4356 | 1264566.4115
51 | 2609623.3772 | 1264668.6584
52 | 2609599.3362 | 1264648.656
53 | 2609628.825 | 1264703.7248
54 | 2609626.9991 | 1264691.9915
55 | 2609630.2782 | 1264713.0669
56 | 2609604.2695 | 1264672.0885
57 | 2609567.0146 | 1264655.4873
58 | 2609608.0535 | 1264694.5784
59 | 2609610.6273 | 1264716.1373
60 | 2609607.9487 | 1264694.5928
61 | 2609681.87 | 1264810.4728
62 | 2609589.0714 | 1264521.6294
63 | 2609578.9927 | 1264521.0306
64 | 2609590.1782 | 1264518.3677
65 | 2609562.5016 | 1264515.3322
66 | 2609554.6727 | 1264538.9724
67 | 2609565.4789 | 1264507.8343
68 | 2609553.1678 | 1264543.5167
69 | 2609575.756 | 1264481.9527
70 | 2609631.3197 | 1264527.0141
71 | 2609629.5764 | 1264532.6078
72 | 2609636.4782 | 1264534.7649
73 | 2609618.0286 | 1264564.7605
74 | 2609572.4646 | 1264412.0992
75 | 2609551.5322 | 1264415.3901
76 | 2609640.7301 | 1264541.0539
77 | 2609559.9245 | 1264479.1886
78 | 2609630.298 | 1264570.5796
79 | 2609550.357 | 1264552.0044
80 | 2609546.8822 | 1264562.4968
81 | 2609542.4017 | 1264576.7799
82 | 2609541.8306 | 1264578.9548
83 | 2609537.331 | 1264596.0898
84 | 2609537.2462 | 1264599.0495
85 | 2609537.3651 | 1264606.5784
86 | 2609537.4975 | 1264614.9595
87 | 2609537.6906 | 1264627.1808
88 | 2609542.9818 | 1264644.8298
89 | 2609544.4541 | 1264649.7405
90 | 2609552.8164 | 1264647.3412
91 | 2609547.937 | 1264661.3764
92 | 2609604.2682 | 1264672.0887
93 | 2609554.2081 | 1264682.2848
94 | 2609554.7154 | 1264683.9764
95 | 2609558.679 | 1264701.021
96 | 2609561.4976 | 1264718.3041
97 | 2609532.1087 | 1264708.529
98 | 2609561.8905 | 1264726.8662
99 | 2609475.6801 | 1264633.7561
100 | 2609454.0504 | 1264590.7889
101 | 2609491.0271 | 1264664.2429
102 | 2609451.2554 | 1264593.4637
103 | 2609468.9376 | 1264572.937
104 | 2609497.93 | 1264660.9183
105 | 2609439.1125 | 1264605.0846
106 | 2609487.0598 | 1264544.4176
107 | 2609407.2017 | 1264635.6234
108 | 2609497.5387 | 1264521.4176
109 | 2609577.2543 | 1264725.3009
110 | 2609502.3145 | 1264508.8536
111 | 2609510.945 | 1264486.1583
112 | 2609483.4469 | 1264501.7622
113 | 2609514.8095 | 1264473.5399
114 | 2609515.5909 | 1264470.9153
115 | 2609430.72 | 1264487.3694
116 | 2609431.6449 | 1264483.4681
117 | 2609427.1414 | 1264497.9377
118 | 2609517.1673 | 1264457.1231
119 | 2609537.4549 | 1264474.9239
120 | 2609517.6672 | 1264447.0607
121 | 2609516.6984 | 1264441.6032
122 | 2609508.7077 | 1264409.9177
123 | 2609483.3471 | 1264370.8503
124 | 2609520.2378 | 1264406.7513
125 | 2609484.7609 | 1264367.3724
126 | 2609457.6122 | 1264381.8166
127 | 2609525.3724 | 1264405.3412
128 | 2609504.5419 | 1264355.9357
129 | 2609454.224 | 1264382.8925
130 | 2609394.4058 | 1264615.5077
131 | 2609399.5156 | 1264534.9024
132 | 2609422.8957 | 1264506.7041
133 | 2609431.8476 | 1264465.0717
134 | 2609460.058 | 1264490.096
135 | 2609431.4779 | 1264455.7821
136 | 2609428.9877 | 1264445.0085
137 | 2609426.578 | 1264434.583
138 | 2609425.1681 | 1264428.4833
139 | 2609421.2688 | 1264411.6132
140 | 2609417.3347 | 1264394.6064
141 | 2609409.0905 | 1264364.9618
142 | 2609402.8081 | 1264342.3919
143 | 2609426.109 | 1264360.2555
144 | 2609394.5782 | 1264313.1365
145 | 2609422.2984 | 1264336.3647
146 | 2609428.9891 | 1264359.4591
147 | 2609443.7913 | 1264355.3657
148 | 2609416.8561 | 1264311.5928
149 | 2609438.0081 | 1264331.5067
150 | 2609657.8103 | 1264605.1036

## line_std_types
| c_nf_per_km | r_ohm_per_km | x_ohm_per_km | max_i_ka | type | q_mm2 | alpha | voltage_rating
NAYY 4x50 SE | 210 | 0.642 | 0.083 | 0.142 | cs | 50 | 0.00403 | LV
NAYY 4x120 SE | 264 | 0.225 | 0.08 | 0.242 | cs | 120 | 0.00403 | LV
NAYY 4x150 SE | 261 | 0.208 | 0.08 | 0.27 | cs | 150 | 0.00403 | LV
NA2XS2Y 1x95 RM/25 12/20 kV | 216 | 0.313 | 0.132 | 0.252 | cs | 95 | 0.00403 | MV
NA2XS2Y 1x185 RM/25 12/20 kV | 273 | 0.161 | 0.117 | 0.362 | cs | 185 | 0.00403 | MV
NA2XS2Y 1x240 RM/25 12/20 kV | 304 | 0.122 | 0.112 | 0.421 | cs | 240 | 0.00403 | MV
NA2XS2Y 1x95 RM/25 6/10 kV | 315 | 0.313 | 0.123 | 0.249 | cs | 95 | 0.00403 | MV
NA2XS2Y 1x185 RM/25 6/10 kV | 406 | 0.161 | 0.11 | 0.358 | cs | 185 | 0.00403 | MV
NA2XS2Y 1x240 RM/25 6/10 kV | 456 | 0.122 | 0.105 | 0.416 | cs | 240 | 0.00403 | MV
NA2XS2Y 1x150 RM/25 12/20 kV | 250 | 0.206 | 0.116 | 0.319 | cs | 150 | 0.00403 | MV
NA2XS2Y 1x120 RM/25 12/20 kV | 230 | 0.253 | 0.119 | 0.283 | cs | 120 | 0.00403 | MV
NA2XS2Y 1x70 RM/25 12/20 kV | 190 | 0.443 | 0.132 | 0.22 | cs | 70 | 0.00403 | MV
NA2XS2Y 1x150 RM/25 6/10 kV | 360 | 0.206 | 0.11 | 0.315 | cs | 150 | 0.00403 | MV
NA2XS2Y 1x120 RM/25 6/10 kV | 340 | 0.253 | 0.113 | 0.28 | cs | 120 | 0.00403 | MV
NA2XS2Y 1x70 RM/25 6/10 kV | 280 | 0.443 | 0.123 | 0.217 | cs | 70 | 0.00403 | MV
N2XS(FL)2Y 1x120 RM/35 64/110 kV | 112 | 0.153 | 0.166 | 0.366 | cs | 120 | 0.00393 | HV
N2XS(FL)2Y 1x185 RM/35 64/110 kV | 125 | 0.099 | 0.156 | 0.457 | cs | 185 | 0.00393 | HV
N2XS(FL)2Y 1x240 RM/35 64/110 kV | 135 | 0.075 | 0.149 | 0.526 | cs | 240 | 0.00393 | HV
N2XS(FL)2Y 1x300 RM/35 64/110 kV | 144 | 0.06 | 0.144 | 0.588 | cs | 300 | 0.00393 | HV
15-AL1/3-ST1A 0.4 | 11 | 1.8769 | 0.35 | 0.105 | ol | 16 | 0.00403 | LV
24-AL1/4-ST1A 0.4 | 11.25 | 1.2012 | 0.335 | 0.14 | ol | 24 | 0.00403 | LV
48-AL1/8-ST1A 0.4 | 12.2 | 0.5939 | 0.3 | 0.21 | ol | 48 | 0.00403 | LV
94-AL1/15-ST1A 0.4 | 13.2 | 0.306 | 0.29 | 0.35 | ol | 94 | 0.00403 | LV
34-AL1/6-ST1A 10.0 | 9.7 | 0.8342 | 0.36 | 0.17 | ol | 34 | 0.00403 | MV
48-AL1/8-ST1A 10.0 | 10.1 | 0.5939 | 0.35 | 0.21 | ol | 48 | 0.00403 | MV
70-AL1/11-ST1A 10.0 | 10.4 | 0.4132 | 0.339 | 0.29 | ol | 70 | 0.00403 | MV
94-AL1/15-ST1A 10.0 | 10.75 | 0.306 | 0.33 | 0.35 | ol | 94 | 0.00403 | MV
122-AL1/20-ST1A 10.0 | 11.1 | 0.2376 | 0.323 | 0.41 | ol | 122 | 0.00403 | MV
149-AL1/24-ST1A 10.0 | 11.25 | 0.194 | 0.315 | 0.47 | ol | 149 | 0.00403 | MV
34-AL1/6-ST1A 20.0 | 9.15 | 0.8342 | 0.382 | 0.17 | ol | 34 | 0.00403 | MV
48-AL1/8-ST1A 20.0 | 9.5 | 0.5939 | 0.372 | 0.21 | ol | 48 | 0.00403 | MV
70-AL1/11-ST1A 20.0 | 9.7 | 0.4132 | 0.36 | 0.29 | ol | 70 | 0.00403 | MV
94-AL1/15-ST1A 20.0 | 10 | 0.306 | 0.35 | 0.35 | ol | 94 | 0.00403 | MV
122-AL1/20-ST1A 20.0 | 10.3 | 0.2376 | 0.344 | 0.41 | ol | 122 | 0.00403 | MV
149-AL1/24-ST1A 20.0 | 10.5 | 0.194 | 0.337 | 0.47 | ol | 149 | 0.00403 | MV
184-AL1/30-ST1A 20.0 | 10.75 | 0.1571 | 0.33 | 0.535 | ol | 184 | 0.00403 | MV
243-AL1/39-ST1A 20.0 | 11 | 0.1188 | 0.32 | 0.645 | ol | 243 | 0.00403 | MV
48-AL1/8-ST1A 110.0 | 8 | 0.5939 | 0.46 | 0.21 | ol | 48 | 0.00403 | HV
70-AL1/11-ST1A 110.0 | 8.4 | 0.4132 | 0.45 | 0.29 | ol | 70 | 0.00403 | HV
94-AL1/15-ST1A 110.0 | 8.65 | 0.306 | 0.44 | 0.35 | ol | 94 | 0.00403 | HV
122-AL1/20-ST1A 110.0 | 8.5 | 0.2376 | 0.43 | 0.41 | ol | 122 | 0.00403 | HV
149-AL1/24-ST1A 110.0 | 8.75 | 0.194 | 0.41 | 0.47 | ol | 149 | 0.00403 | HV
184-AL1/30-ST1A 110.0 | 8.8 | 0.1571 | 0.4 | 0.535 | ol | 184 | 0.00403 | HV
243-AL1/39-ST1A 110.0 | 9 | 0.1188 | 0.39 | 0.645 | ol | 243 | 0.00403 | HV
305-AL1/39-ST1A 110.0 | 9.2 | 0.0949 | 0.38 | 0.74 | ol | 305 | 0.00403 | HV
490-AL1/64-ST1A 110.0 | 9.75 | 0.059 | 0.37 | 0.96 | ol | 490 | 0.00403 | HV
679-AL1/86-ST1A 110.0 | 9.95 | 0.042 | 0.36 | 1.15 | ol | 679 | 0.00403 | HV
490-AL1/64-ST1A 220.0 | 10 | 0.059 | 0.285 | 0.96 | ol | 490 | 0.00403 | HV
679-AL1/86-ST1A 220.0 | 11.7 | 0.042 | 0.275 | 1.15 | ol | 679 | 0.00403 | HV
490-AL1/64-ST1A 380.0 | 11 | 0.059 | 0.253 | 0.96 | ol | 490 | 0.00403 | HV
679-AL1/86-ST1A 380.0 | 14.6 | 0.042 | 0.25 | 1.15 | ol | 679 | 0.00403 | HV

## trafo_std_types
| i0_percent | pfe_kw | vkr_percent | sn_mva | vn_lv_kv | vn_hv_kv | vk_percent | shift_degree | vector_group | tap_side | tap_neutral | tap_min | tap_max | tap_step_degree | tap_step_percent | tap_phase_shifter
160 MVA 380/110 kV | 0.06 | 60 | 0.25 | 160 | 110 | 380 | 12.2 | 0 | Yy0 | hv | 0 | -9 | 9 | 0 | 1.5 | FALSE
100 MVA 220/110 kV | 0.06 | 55 | 0.26 | 100 | 110 | 220 | 12 | 0 | Yy0 | hv | 0 | -9 | 9 | 0 | 1.5 | FALSE
63 MVA 110/20 kV | 0.04 | 22 | 0.32 | 63 | 20 | 110 | 18 | 150 | YNd5 | hv | 0 | -9 | 9 | 0 | 1.5 | FALSE
40 MVA 110/20 kV | 0.05 | 18 | 0.34 | 40 | 20 | 110 | 16.2 | 150 | YNd5 | hv | 0 | -9 | 9 | 0 | 1.5 | FALSE
25 MVA 110/20 kV | 0.07 | 14 | 0.41 | 25 | 20 | 110 | 12 | 150 | YNd5 | hv | 0 | -9 | 9 | 0 | 1.5 | FALSE
63 MVA 110/10 kV | 0.04 | 22 | 0.32 | 63 | 10 | 110 | 18 | 150 | YNd5 | hv | 0 | -9 | 9 | 0 | 1.5 | FALSE
40 MVA 110/10 kV | 0.05 | 18 | 0.34 | 40 | 10 | 110 | 16.2 | 150 | YNd5 | hv | 0 | -9 | 9 | 0 | 1.5 | FALSE
25 MVA 110/10 kV | 0.07 | 14 | 0.41 | 25 | 10 | 110 | 12 | 150 | YNd5 | hv | 0 | -9 | 9 | 0 | 1.5 | FALSE
0.25 MVA 20/0.4 kV | 0.32 | 0.8 | 1.44 | 0.25 | 0.4 | 20 | 6 | 150 | Yzn5 | hv | 0 | -2 | 2 | 0 | 2.5 | FALSE
0.4 MVA 20/0.4 kV | 0.3375 | 1.35 | 1.425 | 0.4 | 0.4 | 20 | 6 | 150 | Dyn5 | hv | 0 | -2 | 2 | 0 | 2.5 | FALSE
0.63 MVA 20/0.4 kV | 0.2619 | 1.65 | 1.206 | 0.63 | 0.4 | 20 | 6 | 150 | Dyn5 | hv | 0 | -2 | 2 | 0 | 2.5 | FALSE
0.25 MVA 10/0.4 kV | 0.24 | 0.6 | 1.2 | 0.25 | 0.4 | 10 | 4 | 150 | Dyn5 | hv | 0 | -2 | 2 | 0 | 2.5 | FALSE
0.4 MVA 10/0.4 kV | 0.2375 | 0.95 | 1.325 | 0.4 | 0.4 | 10 | 4 | 150 | Dyn5 | hv | 0 | -2 | 2 | 0 | 2.5 | FALSE
0.63 MVA 10/0.4 kV | 0.1873 | 1.18 | 1.0794 | 0.63 | 0.4 | 10 | 4 | 150 | Dyn5 | hv | 0 | -2 | 2 | 0 | 2.5 | FALSE

## trafo3w_std_types
| sn_hv_mva | sn_mv_mva | sn_lv_mva | vn_hv_kv | vn_mv_kv | vn_lv_kv | vk_hv_percent | vk_mv_percent | vk_lv_percent | vkr_hv_percent | vkr_mv_percent | vkr_lv_percent | pfe_kw | i0_percent | shift_mv_degree | shift_lv_degree | vector_group | tap_side | tap_neutral | tap_min | tap_max | tap_step_percent
63/25/38 MVA 110/20/10 kV | 63 | 25 | 38 | 110 | 20 | 10 | 10.4 | 10.4 | 10.4 | 0.28 | 0.32 | 0.35 | 35 | 0.89 | 0 | 0 | YN0yn0yn0 | hv | 0 | -10 | 10 | 1.2
63/25/38 MVA 110/10/10 kV | 63 | 25 | 38 | 110 | 10 | 10 | 10.4 | 10.4 | 10.4 | 0.28 | 0.32 | 0.35 | 35 | 0.89 | 0 | 0 | YN0yn0yn0 | hv | 0 | -10 | 10 | 1.2

## fuse_std_types
| fuse_type | i_rated_a | t_avg | t_min | t_total | x_avg | x_min | x_total
HV 100A | HV 100A | 100 | 0 | [10.0, 3.64, 0.854, 0.281, 0.1, 0.0531, 0.022, 0.01] | [10.0, 4.267, 1.21, 0.403, 0.1, 0.058, 0.022, 0.01] | 0 | [300.0, 350.0, 450.0, 550.0, 700.0, 850.0, 1200.0, 1752.0] | [600.0, 700.0, 900.0, 1150.0, 1665.0, 2000.0, 3000.0, 4313.0]
HV 10A | HV 10A | 10 | 0 | [10.0, 1675.0, 0.344, 0.156, 0.1, 0.0417, 0.0171, 0.01] | [10.0, 1.3, 0.3, 0.155, 0.1, 0.0555, 0.023, 0.01] | 0 | [30.0, 32.0, 35.0, 37.0, 39.0, 50.0, 70.0, 88.0] | [60.0, 70.0, 80.0, 87.0, 94.0, 110.0, 150.0, 216.0]
HV 125A | HV 125A | 125 | 0 | [10.0, 1.82, 0.344, 0.1, 0.0467, 0.0269, 0.01] | [10.0, 2.478, 0.426, 0.1, 0.0427, 0.0211, 0.01] | 0 | [375.0, 500.0, 700.0, 925.0, 1200.0, 1500.0, 2341.0] | [750.0, 1000.0, 1500.0, 2200.0, 3000.0, 4000.0, 5765.0]
HV 160A | HV 160A | 160 | 0 | [10.0, 4.15, 1.03, 0.198, 0.1, 0.051, 0.0172, 0.01] | [10.0, 2.3, 0.734, 0.274, 0.1, 0.046, 0.0177, 0.01] | 0 | [480.0, 550.0, 700.0, 1000.0, 1260.0, 1600.0, 2500.0, 3227.0] | [960.0, 1300.0, 1700.0, 2200.0, 2996.0, 4000.0, 6000.0, 7946.0]
HV 16A | HV 16A | 16 | 0 | [10.0, 0.352, 0.164, 0.1, 0.0649, 0.0342, 0.01] | [10.0, 2.34, 0.722, 0.181, 0.1, 0.055, 0.0296, 0.01] | 0 | [48.0, 60.0, 65.0, 71.0, 80.0, 100.0, 162.0] | [96.0, 110.0, 125.0, 150.0, 168.0, 200.0, 250.0, 398.0]
HV 200A | HV 200A | 200 | 0 | [10.0, 4.267, 1.21, 0.403, 0.1, 0.058, 0.022, 0.01] | [10.0, 3.73, 1.654, 0.328, 0.1, 0.0531, 0.019, 0.01] | 0 | [600.0, 700.0, 900.0, 1150.0, 1665.0, 2000.0, 3000.0, 4313.0] | [1200.0, 1500.0, 1800.0, 2700.0, 3960.0, 5000.0, 7500.0, 10620.0]
HV 20A | HV 20A | 20 | 0 | [10.0, 1.3, 0.3, 0.155, 0.1, 0.0555, 0.023, 0.01] | [10.0, 1.3, 0.161, 0.1, 0.0611, 0.0399, 0.0141, 0.01] | 0 | [60.0, 70.0, 80.0, 87.0, 94.0, 110.0, 150.0, 216.0] | [120.0, 150.0, 200.0, 223.0, 260.0, 300.0, 450.0, 532.0]
HV 25A | HV 25A | 25 | 0 | [10.0, 2.512, 0.833, 0.299, 0.1, 0.0372, 0.0223, 0.01] | [10.0, 3.125, 0.597, 0.198, 0.1, 0.0378, 0.022, 0.01] | 0 | [75.0, 82.0, 90.0, 100.0, 124.0, 170.0, 200.0, 289.0] | [150.0, 170.0, 210.0, 250.0, 294.0, 400.0, 500.0, 711.0]
HV 31.5A | HV 31.5A | 31.5 | 0 | [10.0, 2.34, 0.722, 0.181, 0.1, 0.055, 0.0296, 0.01] | [10.0, 2.84, 0.368, 0.164, 0.1, 0.0621, 0.0378, 0.0195, 0.01] | 0 | [95.0, 110.0, 125.0, 150.0, 165.0, 200.0, 250.0, 390.0] | [189.0, 220.0, 300.0, 350.0, 393.0, 450.0, 530.0, 700.0, 960.0]
HV 40A | HV 40A | 40 | 0 | [10.0, 1.3, 0.161, 0.1, 0.0611, 0.0399, 0.0141, 0.01] | [10.0, 2.05, 0.369, 0.198, 0.1, 0.051, 0.0298, 0.01] | 0 | [120.0, 150.0, 200.0, 223.0, 260.0, 300.0, 450.0, 532.0] | [240.0, 300.0, 400.0, 450.0, 530.0, 650.0, 800.0, 1311.0]
HV 50A | HV 50A | 50 | 0 | [10.0, 3.215, 0.597, 0.198, 0.1, 0.0378, 0.022, 0.01] | [10.0, 3.64, 0.854, 0.281, 0.1, 0.0531, 0.022, 0.01] | 0 | [150.0, 170.0, 210.0, 250.0, 294.0, 400.0, 500.0, 711.0] | [300.0, 350.0, 450.0, 550.0, 700.0, 850.0, 1200.0, 1752.0]
HV 6.3A | HV 6.3A | 6.3 | 0 | [10.0, 1.39, 0.344, 0.168, 0.1, 0.056, 0.0263, 0.01] | [10.0, 1.711, 0.516, 0.198, 0.1, 0.0634, 0.0303, 0.01] | 0 | [19.0, 19.5, 20.4, 20.8, 22.0, 25.0, 32.0, 48.0] | [38.0, 40.0, 43.0, 48.0, 53.0, 60.0, 75.0, 118.0]
HV 63A | HV 63A | 63 | 0 | [10.0, 2.84, 0.368, 0.164, 0.1, 0.0621, 0.0378, 0.0195, 0.01] | [10.0, 1.82, 0.344, 0.1, 0.0467, 0.0269, 0.01] | 0 | [189.0, 220.0, 300.0, 350.0, 393.0, 450.0, 530.0, 700.0, 961.0] | [378.0, 500.0, 700.0, 934.0, 1200.0, 1500.0, 2366.0]
HV 80A | HV 80A | 80 | 0 | [10.0, 2.05, 0.369, 0.198, 0.1, 0.051, 0.0298, 0.01] | [10.0, 4.15, 1.03, 0.198, 0.1, 0.051, 0.0172, 0.01] | 0 | [240.0, 300.0, 400.0, 450.0, 530.0, 650.0, 800.0, 1311.0] | [480.0, 550.0, 700.0, 1000.0, 1260.0, 1600.0, 2500.0, 3227.0]
Siemens NH-1-100 | Siemens NH-1-100 | 100 | [5400.0, 2000.0, 400.0, 20.0, 1.0, 0.2, 0.012, 0.004] | 0 | 0 | [150.0, 190.0, 250.0, 430.0, 900.0, 1250.0, 2700.0, 3600.0] | 0 | 0
Siemens NH-1-125 | Siemens NH-1-125 | 125 | [4800.0, 120.0, 7.0, 0.1, 0.004] | 0 | 0 | [180.0, 400.0, 740.0, 2000.0, 4250.0] | 0 | 0
Siemens NH-1-16 | Siemens NH-1-16 | 16 | [4000.0, 400.0, 2.0, 0.1, 0.04, 0.01] | 0 | 0 | [26.0, 35.0, 75.0, 150.0, 200.0, 300.0] | 0 | 0
Siemens NH-1-160 | Siemens NH-1-160 | 160 | [4800.0, 120.0, 7.0, 0.1, 0.004] | 0 | 0 | [210.0, 500.0, 900.0, 2300.0, 5000.0] | 0 | 0
Siemens NH-1-25 | Siemens NH-1-25 | 25 | [4000.0, 1000.0, 10.0, 0.2, 0.02, 0.01] | 0 | 0 | [40.0, 50.0, 100.0, 210.0, 400.0, 500.0] | 0 | 0
Siemens NH-1-50 | Siemens NH-1-50 | 50 | [4000.0, 40.0, 4.0, 1.0, 0.02, 0.01] | 0 | 0 | [86.0, 200.0, 300.0, 400.0, 1000.0, 1280.0] | 0 | 0
Siemens NH-1-63 | Siemens NH-1-63 | 63 | [4000.0, 100.0, 10.0, 2.0, 0.04, 0.01] | 0 | 0 | [100.0, 200.0, 300.0, 400.0, 1000.0, 1500.0] | 0 | 0
Siemens NH-1-80 | Siemens NH-1-80 | 80 | [4800.0, 120.0, 7.0, 0.1, 0.01] | 0 | 0 | [150.58, 250.0, 450.0, 1150.0, 2470.0] | 0 | 0
Siemens NH-2-1000 | Siemens NH-2-1000 | 1000 | [4800.0, 120.0, 7.0, 0.1, 0.004] | 0 | 0 | [1900.0, 3500.0, 8400.0, 24000.0, 52000.0] | 0 | 0
Siemens NH-2-200 | Siemens NH-2-200 | 200 | [4800.0, 120.0, 7.0, 0.1, 0.004] | 0 | 0 | [280.0, 650.0, 1200.0, 3000.0, 7000.0] | 0 | 0
Siemens NH-2-224 | Siemens NH-2-224 | 224 | [4800.0, 120.0, 7.0, 0.2, 0.04, 0.004] | 0 | 0 | [400.0, 750.0, 1453.0, 3025.0, 4315.0, 7600.0] | 0 | 0
Siemens NH-2-250 | Siemens NH-2-250 | 250 | [4800.0, 120.0, 7.0, 0.1, 0.004] | 0 | 0 | [450.0, 800.0, 1650.0, 4000.0, 8500.0] | 0 | 0
Siemens NH-2-315 | Siemens NH-2-315 | 315 | [4800.0, 120.0, 7.0, 0.1, 0.004] | 0 | 0 | [550.0, 920.0, 1900.0, 5000.0, 11000.0] | 0 | 0
Siemens NH-2-355 | Siemens NH-2-355 | 355 | [4800.0, 120.0, 6.0, 0.1, 0.004] | 0 | 0 | [650.0, 1116.27, 2350.0, 5840.0, 12790.0] | 0 | 0
Siemens NH-2-400 | Siemens NH-2-400 | 400 | [4800.0, 120.0, 7.0, 0.1, 0.004] | 0 | 0 | [720.0, 1350.0, 2800.0, 6500.0, 15000.0] | 0 | 0
Siemens NH-2-425 | Siemens NH-2-425 | 425 | [4800.0, 120.0, 7.0, 0.1, 0.004] | 0 | 0 | [850.0, 1500.0, 3050.0, 7500.0, 16500.0] | 0 | 0
Siemens NH-2-630 | Siemens NH-2-630 | 630 | [4800.0, 120.0, 7.0, 0.1, 0.004] | 0 | 0 | [1200.0, 2000.0, 4800.0, 12000.0, 26000.0] | 0 | 0

## dtypes
| element | column | dtype
0 | bus | name | object
1 | bus | vn_kv | float64
2 | bus | type | object
3 | bus | zone | object
4 | bus | in_service | bool
5 | load | name | object
6 | load | bus | uint32
7 | load | p_mw | float64
8 | load | q_mvar | float64
9 | load | const_z_percent | float64
10 | load | const_i_percent | float64
11 | load | sn_mva | float64
12 | load | scaling | float64
13 | load | in_service | bool
14 | load | type | object
15 | ext_grid | name | object
16 | ext_grid | bus | uint32
17 | ext_grid | vm_pu | float64
18 | ext_grid | va_degree | float64
19 | ext_grid | slack_weight | float64
20 | ext_grid | in_service | bool
21 | line | name | object
22 | line | std_type | object
23 | line | from_bus | uint32
24 | line | to_bus | uint32
25 | line | length_km | float64
26 | line | r_ohm_per_km | float64
27 | line | x_ohm_per_km | float64
28 | line | c_nf_per_km | float64
29 | line | g_us_per_km | float64
30 | line | max_i_ka | float64
31 | line | df | float64
32 | line | parallel | uint32
33 | line | type | object
34 | line | in_service | bool
35 | trafo | name | object
36 | trafo | std_type | object
37 | trafo | hv_bus | uint32
38 | trafo | lv_bus | uint32
39 | trafo | sn_mva | float64
40 | trafo | vn_hv_kv | float64
41 | trafo | vn_lv_kv | float64
42 | trafo | vk_percent | float64
43 | trafo | vkr_percent | float64
44 | trafo | pfe_kw | float64
45 | trafo | i0_percent | float64
46 | trafo | shift_degree | float64
47 | trafo | tap_side | object
48 | trafo | tap_neutral | int32
49 | trafo | tap_min | int32
50 | trafo | tap_max | int32
51 | trafo | tap_step_percent | float64
52 | trafo | tap_step_degree | float64
53 | trafo | tap_pos | int32
54 | trafo | tap_phase_shifter | bool
55 | trafo | parallel | uint32
56 | trafo | df | float64
57 | trafo | in_service | bool
58 | line_geodata | coords | object
59 | bus_geodata | x | float64
60 | bus_geodata | y | float64
61 | bus_geodata | coords | object

## parameters
| version | format_version | converged | OPF_converged | name | f_hz | sn_mva
0 | 2.14.6 | 2.14.0 | FALSE | FALSE |  | 50 | 1