## bus
| name | vn_kv | type | zone | in_service
0 | bus_LV_2765-29_0_6_node_0 | 0.4 | n |  | TRUE
1 | bus_LV_2765-29_0_6_node_55 | 0.4 | n |  | TRUE
2 | bus_LV_2765-29_0_6_node_56 | 0.4 | n |  | TRUE
3 | bus_LV_2765-29_0_6_node_1 | 0.4 | n |  | TRUE
4 | bus_LV_2765-29_0_6_node_2 | 0.4 | n |  | TRUE
5 | bus_LV_2765-29_0_6_node_3 | 0.4 | n |  | TRUE
6 | bus_LV_2765-29_0_6_node_5 | 0.4 | n |  | TRUE
7 | bus_LV_2765-29_0_6_node_6 | 0.4 | n |  | TRUE
8 | bus_LV_2765-29_0_6_node_45 | 0.4 | n |  | TRUE
9 | bus_LV_2765-29_0_6_node_49 | 0.4 | n |  | TRUE
10 | bus_LV_2765-29_0_6_node_46 | 0.4 | n |  | TRUE
11 | bus_LV_2765-29_0_6_node_47 | 0.4 | n |  | TRUE
12 | bus_LV_2765-29_0_6_node_48 | 0.4 | n |  | TRUE
13 | bus_LV_2765-29_0_6_node_7 | 0.4 | n |  | TRUE
14 | bus_LV_2765-29_0_6_node_8 | 0.4 | n |  | TRUE
15 | bus_LV_2765-29_0_6_node_9 | 0.4 | n |  | TRUE
16 | bus_LV_2765-29_0_6_node_10 | 0.4 | n |  | TRUE
17 | bus_LV_2765-29_0_6_node_11 | 0.4 | n |  | TRUE
18 | bus_LV_2765-29_0_6_node_20 | 0.4 | n |  | TRUE
19 | bus_LV_2765-29_0_6_node_94 | 0.4 | n |  | TRUE
20 | bus_LV_2765-29_0_6_node_18 | 0.4 | n |  | TRUE
21 | bus_LV_2765-29_0_6_node_12 | 0.4 | n |  | TRUE
22 | bus_LV_2765-29_0_6_node_13 | 0.4 | n |  | TRUE
23 | bus_LV_2765-29_0_6_node_14 | 0.4 | n |  | TRUE
24 | bus_LV_2765-29_0_6_node_15 | 0.4 | n |  | TRUE
25 | bus_LV_2765-29_0_6_node_16 | 0.4 | n |  | TRUE
26 | bus_LV_2765-29_0_6_node_21 | 0.4 | n |  | TRUE
27 | bus_LV_2765-29_0_6_node_17 | 0.4 | n |  | TRUE
28 | bus_LV_2765-29_0_6_node_23 | 0.4 | n |  | TRUE
29 | bus_LV_2765-29_0_6_node_22 | 0.4 | n |  | TRUE
30 | bus_LV_2765-29_0_6_node_24 | 0.4 | n |  | TRUE
31 | bus_LV_2765-29_0_6_node_19 | 0.4 | n |  | TRUE
32 | bus_LV_2765-29_0_6_node_90 | 0.4 | n |  | TRUE
33 | bus_LV_2765-29_0_6_node_89 | 0.4 | n |  | TRUE
34 | bus_LV_2765-29_0_6_node_91 | 0.4 | n |  | TRUE
35 | bus_LV_2765-29_0_6_node_29 | 0.4 | n |  | TRUE
36 | bus_LV_2765-29_0_6_node_26 | 0.4 | n |  | TRUE
37 | bus_LV_2765-29_0_6_node_27 | 0.4 | n |  | TRUE
38 | bus_LV_2765-29_0_6_node_28 | 0.4 | n |  | TRUE
39 | bus_LV_2765-29_0_6_node_30 | 0.4 | n |  | TRUE
40 | bus_LV_2765-29_0_6_node_31 | 0.4 | n |  | TRUE
41 | bus_LV_2765-29_0_6_node_88 | 0.4 | n |  | TRUE
42 | bus_LV_2765-29_0_6_node_86 | 0.4 | n |  | TRUE
43 | bus_LV_2765-29_0_6_node_33 | 0.4 | n |  | TRUE
44 | bus_LV_2765-29_0_6_node_136 | 0.4 | n |  | TRUE
45 | bus_LV_2765-29_0_6_node_36 | 0.4 | n |  | TRUE
46 | bus_LV_2765-29_0_6_node_37 | 0.4 | n |  | TRUE
47 | bus_LV_2765-29_0_6_node_34 | 0.4 | n |  | TRUE
48 | bus_LV_2765-29_0_6_node_35 | 0.4 | n |  | TRUE
49 | bus_LV_2765-29_0_6_node_42 | 0.4 | n |  | TRUE
50 | bus_LV_2765-29_0_6_node_43 | 0.4 | n |  | TRUE
51 | bus_LV_2765-29_0_6_node_44 | 0.4 | n |  | TRUE
52 | bus_LV_2765-29_0_6_node_40 | 0.4 | n |  | TRUE
53 | bus_LV_2765-29_0_6_node_38 | 0.4 | n |  | TRUE
54 | bus_LV_2765-29_0_6_node_39 | 0.4 | n |  | TRUE
55 | bus_LV_2765-29_0_6_node_41 | 0.4 | n |  | TRUE
56 | bus_LV_2765-29_0_6_node_65 | 0.4 | n |  | TRUE
57 | bus_LV_2765-29_0_6_node_63 | 0.4 | n |  | TRUE
58 | bus_LV_2765-29_0_6_node_79 | 0.4 | n |  | TRUE
59 | bus_LV_2765-29_0_6_node_78 | 0.4 | n |  | TRUE
60 | bus_LV_2765-29_0_6_node_68 | 0.4 | n |  | TRUE
61 | bus_LV_2765-29_0_6_node_113 | 0.4 | n |  | TRUE
62 | bus_LV_2765-29_0_6_node_82 | 0.4 | n |  | TRUE
63 | bus_LV_2765-29_0_6_node_80 | 0.4 | n |  | TRUE
64 | bus_LV_2765-29_0_6_node_66 | 0.4 | n |  | TRUE
65 | bus_LV_2765-29_0_6_node_114 | 0.4 | n |  | TRUE
66 | bus_LV_2765-29_0_6_node_51 | 0.4 | n |  | TRUE
67 | bus_LV_2765-29_0_6_node_144 | 0.4 | n |  | TRUE
68 | bus_LV_2765-29_0_6_node_64 | 0.4 | n |  | TRUE
69 | bus_LV_2765-29_0_6_node_61 | 0.4 | n |  | TRUE
70 | bus_LV_2765-29_0_6_node_53 | 0.4 | n |  | TRUE
71 | bus_LV_2765-29_0_6_node_60 | 0.4 | n |  | TRUE
72 | bus_LV_2765-29_0_6_node_142 | 0.4 | n |  | TRUE
73 | bus_LV_2765-29_0_6_node_143 | 0.4 | n |  | TRUE
74 | bus_LV_2765-29_0_6_node_62 | 0.4 | n |  | TRUE
75 | bus_LV_2765-29_0_6_node_52 | 0.4 | n |  | TRUE
76 | bus_LV_2765-29_0_6_node_54 | 0.4 | n |  | TRUE
77 | bus_LV_2765-29_0_6_node_57 | 0.4 | n |  | TRUE
78 | bus_LV_2765-29_0_6_node_59 | 0.4 | n |  | TRUE
79 | bus_LV_2765-29_0_6_node_58 | 0.4 | n |  | TRUE
80 | bus_LV_2765-29_0_6_node_138 | 0.4 | n |  | TRUE
81 | bus_LV_2765-29_0_6_node_67 | 0.4 | n |  | TRUE
82 | bus_LV_2765-29_0_6_node_69 | 0.4 | n |  | TRUE
83 | bus_LV_2765-29_0_6_node_71 | 0.4 | n |  | TRUE
84 | bus_LV_2765-29_0_6_node_72 | 0.4 | n |  | TRUE
85 | bus_LV_2765-29_0_6_node_73 | 0.4 | n |  | TRUE
86 | bus_LV_2765-29_0_6_node_70 | 0.4 | n |  | TRUE
87 | bus_LV_2765-29_0_6_node_77 | 0.4 | n |  | TRUE
88 | bus_LV_2765-29_0_6_node_74 | 0.4 | n |  | TRUE
89 | bus_LV_2765-29_0_6_node_132 | 0.4 | n |  | TRUE
90 | bus_LV_2765-29_0_6_node_134 | 0.4 | n |  | TRUE
91 | bus_LV_2765-29_0_6_node_112 | 0.4 | n |  | TRUE
92 | bus_LV_2765-29_0_6_node_75 | 0.4 | n |  | TRUE
93 | bus_LV_2765-29_0_6_node_131 | 0.4 | n |  | TRUE
94 | bus_LV_2765-29_0_6_node_135 | 0.4 | n |  | TRUE
95 | bus_LV_2765-29_0_6_node_76 | 0.4 | n |  | TRUE
96 | bus_LV_2765-29_0_6_node_111 | 0.4 | n |  | TRUE
97 | bus_LV_2765-29_0_6_node_85 | 0.4 | n |  | TRUE
98 | bus_LV_2765-29_0_6_node_83 | 0.4 | n |  | TRUE
99 | bus_LV_2765-29_0_6_node_81 | 0.4 | n |  | TRUE
100 | bus_LV_2765-29_0_6_node_84 | 0.4 | n |  | TRUE
101 | bus_LV_2765-29_0_6_node_87 | 0.4 | n |  | TRUE
102 | bus_LV_2765-29_0_6_node_141 | 0.4 | n |  | TRUE
103 | bus_LV_2765-29_0_6_node_92 | 0.4 | n |  | TRUE
104 | bus_LV_2765-29_0_6_node_93 | 0.4 | n |  | TRUE
105 | bus_LV_2765-29_0_6_node_95 | 0.4 | n |  | TRUE
106 | bus_LV_2765-29_0_6_node_96 | 0.4 | n |  | TRUE
107 | bus_LV_2765-29_0_6_node_97 | 0.4 | n |  | TRUE
108 | bus_LV_2765-29_0_6_node_98 | 0.4 | n |  | TRUE
109 | bus_LV_2765-29_0_6_node_99 | 0.4 | n |  | TRUE
110 | bus_LV_2765-29_0_6_node_100 | 0.4 | n |  | TRUE
111 | bus_LV_2765-29_0_6_node_101 | 0.4 | n |  | TRUE
112 | bus_LV_2765-29_0_6_node_102 | 0.4 | n |  | TRUE
113 | bus_LV_2765-29_0_6_node_103 | 0.4 | n |  | TRUE
114 | bus_LV_2765-29_0_6_node_119 | 0.4 | n |  | TRUE
115 | bus_LV_2765-29_0_6_node_117 | 0.4 | n |  | TRUE
116 | bus_LV_2765-29_0_6_node_104 | 0.4 | n |  | TRUE
117 | bus_LV_2765-29_0_6_node_122 | 0.4 | n |  | TRUE
118 | bus_LV_2765-29_0_6_node_121 | 0.4 | n |  | TRUE
119 | bus_LV_2765-29_0_6_node_120 | 0.4 | n |  | TRUE
120 | bus_LV_2765-29_0_6_node_105 | 0.4 | n |  | TRUE
121 | bus_LV_2765-29_0_6_node_123 | 0.4 | n |  | TRUE
122 | bus_LV_2765-29_0_6_node_106 | 0.4 | n |  | TRUE
123 | bus_LV_2765-29_0_6_node_107 | 0.4 | n |  | TRUE
124 | bus_LV_2765-29_0_6_node_108 | 0.4 | n |  | TRUE
125 | bus_LV_2765-29_0_6_node_109 | 0.4 | n |  | TRUE
126 | bus_LV_2765-29_0_6_node_110 | 0.4 | n |  | TRUE
127 | bus_LV_2765-29_0_6_node_115 | 0.4 | n |  | TRUE
128 | bus_LV_2765-29_0_6_node_116 | 0.4 | n |  | TRUE
129 | bus_LV_2765-29_0_6_node_145 | 0.4 | n |  | TRUE
130 | bus_LV_2765-29_0_6_node_140 | 0.4 | n |  | TRUE
131 | bus_LV_2765-29_0_6_node_128 | 0.4 | n |  | TRUE
132 | bus_LV_2765-29_0_6_node_124 | 0.4 | n |  | TRUE
133 | bus_LV_2765-29_0_6_node_125 | 0.4 | n |  | TRUE
134 | bus_LV_2765-29_0_6_node_126 | 0.4 | n |  | TRUE
135 | bus_LV_2765-29_0_6_node_127 | 0.4 | n |  | TRUE
136 | bus_LV_2765-29_0_6_node_130 | 0.4 | n |  | TRUE
137 | bus_LV_2765-29_0_6_node_146 | 0.4 | n |  | TRUE
138 | bus_LV_2765-29_0_6_node_129 | 0.4 | n |  | TRUE
139 | bus_LV_2765-29_0_6_node_133 | 0.4 | n |  | TRUE
140 | bus_MV_566_0_node_100 | 20 | n |  | TRUE

## load
| name | bus | p_mw | q_mvar | const_z_percent | const_i_percent | sn_mva | scaling | in_service | type
0 | LV_2765-29_0_6_load_0 | 0 | 0.0021915 | 0.00054924 | 0 | 0 |  | 1 | TRUE | wye
1 | LV_2765-29_0_6_load_55 | 1 | 0.0020839 | 0.00052228 | 0 | 0 |  | 1 | TRUE | wye
2 | LV_2765-29_0_6_load_56 | 2 | 0.011073 | 0.0027751 | 0 | 0 |  | 1 | TRUE | wye
3 | LV_2765-29_0_6_load_1 | 3 | 0.0038705 | 0.00097005 | 0 | 0 |  | 1 | TRUE | wye
4 | LV_2765-29_0_6_load_5 | 6 | 0.0085198 | 0.0021353 | 0 | 0 |  | 1 | TRUE | wye
5 | LV_2765-29_0_6_load_6 | 7 | 0.029371 | 0.0073612 | 0 | 0 |  | 1 | TRUE | wye
6 | LV_2765-29_0_6_load_49 | 9 | 0.013308 | 0.0033352 | 0 | 0 |  | 1 | TRUE | wye
7 | LV_2765-29_0_6_load_7 | 13 | 0.00063946 | 0.00016026 | 0 | 0 |  | 1 | TRUE | wye
8 | LV_2765-29_0_6_load_8 | 14 | 0.0019287 | 0.00048337 | 0 | 0 |  | 1 | TRUE | wye
9 | LV_2765-29_0_6_load_9 | 15 | 0.0019395 | 0.00048609 | 0 | 0 |  | 1 | TRUE | wye
10 | LV_2765-29_0_6_load_10 | 16 | 0.0048968 | 0.0012272 | 0 | 0 |  | 1 | TRUE | wye
11 | LV_2765-29_0_6_load_20 | 18 | 0.0034883 | 0.00087424 | 0 | 0 |  | 1 | TRUE | wye
12 | LV_2765-29_0_6_load_94 | 19 | 0.0038883 | 0.0009745 | 0 | 0 |  | 1 | TRUE | wye
13 | LV_2765-29_0_6_load_12 | 21 | 0.0046775 | 0.0011723 | 0 | 0 |  | 1 | TRUE | wye
14 | LV_2765-29_0_6_load_14 | 23 | 0.0091478 | 0.0022926 | 0 | 0 |  | 1 | TRUE | wye
15 | LV_2765-29_0_6_load_21 | 26 | 0.0067094 | 0.0016815 | 0 | 0 |  | 1 | TRUE | wye
16 | LV_2765-29_0_6_load_17 | 27 | 0.0057055 | 0.0014299 | 0 | 0 |  | 1 | TRUE | wye
17 | LV_2765-29_0_6_load_22 | 29 | 0.0052906 | 0.0013259 | 0 | 0 |  | 1 | TRUE | wye
18 | LV_2765-29_0_6_load_24 | 30 | 0.012048 | 0.0030194 | 0 | 0 |  | 1 | TRUE | wye
19 | LV_2765-29_0_6_load_90 | 32 | 0.0043401 | 0.0010877 | 0 | 0 |  | 1 | TRUE | wye
20 | LV_2765-29_0_6_load_89 | 33 | 0.0037882 | 0.00094941 | 0 | 0 |  | 1 | TRUE | wye
21 | LV_2765-29_0_6_load_29 | 35 | 0.0050164 | 0.0012572 | 0 | 0 |  | 1 | TRUE | wye
22 | LV_2765-29_0_6_load_26 | 36 | 0.0022122 | 0.00055442 | 0 | 0 |  | 1 | TRUE | wye
23 | LV_2765-29_0_6_load_28 | 38 | 0.019309 | 0.0048393 | 0 | 0 |  | 1 | TRUE | wye
24 | LV_2765-29_0_6_load_30 | 39 | 0.0060224 | 0.0015093 | 0 | 0 |  | 1 | TRUE | wye
25 | LV_2765-29_0_6_load_88 | 41 | 0.0052771 | 0.0013226 | 0 | 0 |  | 1 | TRUE | wye
26 | LV_2765-29_0_6_load_86 | 42 | 0.0031157 | 0.00078088 | 0 | 0 |  | 1 | TRUE | wye
27 | LV_2765-29_0_6_load_136 | 44 | 0.022303 | 0.0055896 | 0 | 0 |  | 1 | TRUE | wye
28 | LV_2765-29_0_6_load_37 | 46 | 0.0079741 | 0.0019985 | 0 | 0 |  | 1 | TRUE | wye
29 | LV_2765-29_0_6_load_34 | 47 | 0.014584 | 0.0036551 | 0 | 0 |  | 1 | TRUE | wye
30 | LV_2765-29_0_6_load_35 | 48 | 0.0087614 | 0.0021958 | 0 | 0 |  | 1 | TRUE | wye
31 | LV_2765-29_0_6_load_38 | 53 | 0.0089625 | 0.0022462 | 0 | 0 |  | 1 | TRUE | wye
32 | LV_2765-29_0_6_load_39 | 54 | 0.009083 | 0.0022764 | 0 | 0 |  | 1 | TRUE | wye
33 | LV_2765-29_0_6_load_41 | 55 | 0.025602 | 0.0064164 | 0 | 0 |  | 1 | TRUE | wye
34 | LV_2765-29_0_6_load_65 | 56 | 0.0042573 | 0.001067 | 0 | 0 |  | 1 | TRUE | wye
35 | LV_2765-29_0_6_load_63 | 57 | 0.0073859 | 0.0018511 | 0 | 0 |  | 1 | TRUE | wye
36 | LV_2765-29_0_6_load_78 | 59 | 0.0061503 | 0.0015414 | 0 | 0 |  | 1 | TRUE | wye
37 | LV_2765-29_0_6_load_113 | 61 | 0.0041779 | 0.0010471 | 0 | 0 |  | 1 | TRUE | wye
38 | LV_2765-29_0_6_load_80 | 63 | 0.0037488 | 0.00093955 | 0 | 0 |  | 1 | TRUE | wye
39 | LV_2765-29_0_6_load_66 | 64 | 0.0061048 | 0.00153 | 0 | 0 |  | 1 | TRUE | wye
40 | LV_2765-29_0_6_load_114 | 65 | 0.0032036 | 0.00080289 | 0 | 0 |  | 1 | TRUE | wye
41 | LV_2765-29_0_6_load_144 | 67 | 0.011305 | 0.0028332 | 0 | 0 |  | 1 | TRUE | wye
42 | LV_2765-29_0_6_load_61 | 69 | 0.012287 | 0.0030793 | 0 | 0 |  | 1 | TRUE | wye
43 | LV_2765-29_0_6_load_60 | 71 | 0.010431 | 0.0026142 | 0 | 0 |  | 1 | TRUE | wye
44 | LV_2765-29_0_6_load_142 | 72 | 0.0055927 | 0.0014017 | 0 | 0 |  | 1 | TRUE | wye
45 | LV_2765-29_0_6_load_143 | 73 | 0.0054892 | 0.0013757 | 0 | 0 |  | 1 | TRUE | wye
46 | LV_2765-29_0_6_load_52 | 75 | 0.011161 | 0.0027973 | 0 | 0 |  | 1 | TRUE | wye
47 | LV_2765-29_0_6_load_59 | 78 | 0.011677 | 0.0029265 | 0 | 0 |  | 1 | TRUE | wye
48 | LV_2765-29_0_6_load_58 | 79 | 0.016595 | 0.0041591 | 0 | 0 |  | 1 | TRUE | wye
49 | LV_2765-29_0_6_load_138 | 80 | 0.0040192 | 0.0010073 | 0 | 0 |  | 1 | TRUE | wye
50 | LV_2765-29_0_6_load_67 | 81 | 0.0034175 | 0.0008565 | 0 | 0 |  | 1 | TRUE | wye
51 | LV_2765-29_0_6_load_71 | 83 | 0.0028749 | 0.00072051 | 0 | 0 |  | 1 | TRUE | wye
52 | LV_2765-29_0_6_load_72 | 84 | 0.0055294 | 0.0013858 | 0 | 0 |  | 1 | TRUE | wye
53 | LV_2765-29_0_6_load_73 | 85 | 0.0065796 | 0.001649 | 0 | 0 |  | 1 | TRUE | wye
54 | LV_2765-29_0_6_load_70 | 86 | 0.0041268 | 0.0010343 | 0 | 0 |  | 1 | TRUE | wye
55 | LV_2765-29_0_6_load_74 | 88 | 0.0026559 | 0.00066563 | 0 | 0 |  | 1 | TRUE | wye
56 | LV_2765-29_0_6_load_132 | 89 | 0.0034757 | 0.00087108 | 0 | 0 |  | 1 | TRUE | wye
57 | LV_2765-29_0_6_load_112 | 91 | 0.0031812 | 0.00079728 | 0 | 0 |  | 1 | TRUE | wye
58 | LV_2765-29_0_6_load_135 | 94 | 0.0029518 | 0.00073978 | 0 | 0 |  | 1 | TRUE | wye
59 | LV_2765-29_0_6_load_76 | 95 | 0.0027541 | 0.00069025 | 0 | 0 |  | 1 | TRUE | wye
60 | LV_2765-29_0_6_load_111 | 96 | 0.0049558 | 0.001242 | 0 | 0 |  | 1 | TRUE | wye
61 | LV_2765-29_0_6_load_85 | 97 | 0.022502 | 0.0056394 | 0 | 0 |  | 1 | TRUE | wye
62 | LV_2765-29_0_6_load_83 | 98 | 0.0025464 | 0.00063818 | 0 | 0 |  | 1 | TRUE | wye
63 | LV_2765-29_0_6_load_81 | 99 | 0.0047214 | 0.0011833 | 0 | 0 |  | 1 | TRUE | wye
64 | LV_2765-29_0_6_load_141 | 102 | 0.018817 | 0.004716 | 0 | 0 |  | 1 | TRUE | wye
65 | LV_2765-29_0_6_load_92 | 103 | 0.0044445 | 0.0011139 | 0 | 0 |  | 1 | TRUE | wye
66 | LV_2765-29_0_6_load_93 | 104 | 0.0050025 | 0.0012537 | 0 | 0 |  | 1 | TRUE | wye
67 | LV_2765-29_0_6_load_95 | 105 | 0.0025166 | 0.00063071 | 0 | 0 |  | 1 | TRUE | wye
68 | LV_2765-29_0_6_load_96 | 106 | 0.0025858 | 0.00064807 | 0 | 0 |  | 1 | TRUE | wye
69 | LV_2765-29_0_6_load_98 | 108 | 0.0041595 | 0.0010425 | 0 | 0 |  | 1 | TRUE | wye
70 | LV_2765-29_0_6_load_99 | 109 | 0.0061515 | 0.0015417 | 0 | 0 |  | 1 | TRUE | wye
71 | LV_2765-29_0_6_load_102 | 112 | 0.0075345 | 0.0018883 | 0 | 0 |  | 1 | TRUE | wye
72 | LV_2765-29_0_6_load_103 | 113 | 0.0025796 | 0.0006465 | 0 | 0 |  | 1 | TRUE | wye
73 | LV_2765-29_0_6_load_117 | 115 | 0.0010243 | 0.00025671 | 0 | 0 |  | 1 | TRUE | wye
74 | LV_2765-29_0_6_load_104 | 116 | 0.004804 | 0.001204 | 0 | 0 |  | 1 | TRUE | wye
75 | LV_2765-29_0_6_load_120 | 119 | 0.0042831 | 0.0010735 | 0 | 0 |  | 1 | TRUE | wye
76 | LV_2765-29_0_6_load_105 | 120 | 0.0043554 | 0.0010916 | 0 | 0 |  | 1 | TRUE | wye
77 | LV_2765-29_0_6_load_107 | 123 | 0.0029396 | 0.00073674 | 0 | 0 |  | 1 | TRUE | wye
78 | LV_2765-29_0_6_load_108 | 124 | 0.0062425 | 0.0015645 | 0 | 0 |  | 1 | TRUE | wye
79 | LV_2765-29_0_6_load_110 | 126 | 0.016113 | 0.0040383 | 0 | 0 |  | 1 | TRUE | wye
80 | LV_2765-29_0_6_load_115 | 127 | 0.003268 | 0.00081903 | 0 | 0 |  | 1 | TRUE | wye
81 | LV_2765-29_0_6_load_116 | 128 | 0.0038889 | 0.00097466 | 0 | 0 |  | 1 | TRUE | wye
82 | LV_2765-29_0_6_load_145 | 129 | 0.0052453 | 0.0013146 | 0 | 0 |  | 1 | TRUE | wye
83 | LV_2765-29_0_6_load_140 | 130 | 0.0039333 | 0.00098577 | 0 | 0 |  | 1 | TRUE | wye
84 | LV_2765-29_0_6_load_128 | 131 | 0.0039352 | 0.00098625 | 0 | 0 |  | 1 | TRUE | wye
85 | LV_2765-29_0_6_load_124 | 132 | 0.0071599 | 0.0017944 | 0 | 0 |  | 1 | TRUE | wye
86 | LV_2765-29_0_6_load_126 | 134 | 0.004644 | 0.0011639 | 0 | 0 |  | 1 | TRUE | wye
87 | LV_2765-29_0_6_load_146 | 137 | 0.0028882 | 0.00072384 | 0 | 0 |  | 1 | TRUE | wye
88 | LV_2765-29_0_6_load_129 | 138 | 0.0027881 | 0.00069877 | 0 | 0 |  | 1 | TRUE | wye
89 | LV_2765-29_0_6_load_133 | 139 | 0.00394 | 0.00098746 | 0 | 0 |  | 1 | TRUE | wye

## ext_grid
| name | bus | vm_pu | va_degree | slack_weight | in_service
0 |  | 61 | 1 | 0 | 1 | TRUE

## line
| name | std_type | from_bus | to_bus | length_km | r_ohm_per_km | x_ohm_per_km | c_nf_per_km | g_us_per_km | max_i_ka | df | parallel | type | in_service
0 | LV_2765-29_0_6_line_0 |  | 0 | 1 | 0.064 | 0.125 | 0.08 | 261 | 0 | 0.364 | 1 | 1 | cs | TRUE
1 | LV_2765-29_0_6_line_1 |  | 1 | 2 | 0.010567 | 0.125 | 0.08 | 261 | 0 | 0.364 | 1 | 1 | cs | TRUE
2 | LV_2765-29_0_6_line_2 |  | 2 | 77 | 0.019301 | 0.125 | 0.08 | 261 | 0 | 0.364 | 1 | 1 | cs | TRUE
3 | LV_2765-29_0_6_line_3 |  | 3 | 4 | 0.017774 | 0.125 | 0.08 | 261 | 0 | 0.364 | 1 | 1 | cs | TRUE
4 | LV_2765-29_0_6_line_4 |  | 3 | 5 | 0.011092 | 0.125 | 0.08 | 261 | 0 | 0.364 | 1 | 1 | cs | TRUE
5 | LV_2765-29_0_6_line_5 |  | 4 | 6 | 0.021869 | 0.125 | 0.08 | 261 | 0 | 0.364 | 1 | 1 | cs | TRUE
6 | LV_2765-29_0_6_line_6 |  | 5 | 7 | 0.064251 | 0.125 | 0.08 | 261 | 0 | 0.364 | 1 | 1 | cs | TRUE
7 | LV_2765-29_0_6_line_7 |  | 6 | 8 | 0.015032 | 0.125 | 0.08 | 261 | 0 | 0.364 | 1 | 1 | cs | TRUE
8 | LV_2765-29_0_6_line_8 |  | 8 | 10 | 0.032632 | 0.125 | 0.08 | 261 | 0 | 0.364 | 1 | 1 | cs | TRUE
9 | LV_2765-29_0_6_line_9 |  | 8 | 11 | 0.04899 | 0.125 | 0.08 | 261 | 0 | 0.364 | 1 | 1 | cs | TRUE
10 | LV_2765-29_0_6_line_10 |  | 8 | 12 | 0.010614 | 0.125 | 0.08 | 261 | 0 | 0.364 | 1 | 1 | cs | TRUE
11 | LV_2765-29_0_6_line_11 |  | 9 | 10 | 0.019181 | 0.125 | 0.08 | 261 | 0 | 0.364 | 1 | 1 | cs | TRUE
12 | LV_2765-29_0_6_line_12 |  | 10 | 66 | 0.006803 | 0.125 | 0.08 | 261 | 0 | 0.364 | 1 | 1 | cs | TRUE
13 | LV_2765-29_0_6_line_13 |  | 11 | 67 | 0.003247 | 0.125 | 0.08 | 261 | 0 | 0.364 | 1 | 1 | cs | TRUE
14 | LV_2765-29_0_6_line_14 |  | 12 | 68 | 0.018852 | 0.125 | 0.08 | 261 | 0 | 0.364 | 1 | 1 | cs | TRUE
15 | LV_2765-29_0_6_line_15 |  | 12 | 69 | 0.012723 | 0.125 | 0.08 | 261 | 0 | 0.364 | 1 | 2 | cs | TRUE
16 | LV_2765-29_0_6_line_16 |  | 13 | 14 | 0.0062201 | 0.125 | 0.08 | 261 | 0 | 0.364 | 1 | 1 | cs | TRUE
17 | LV_2765-29_0_6_line_17 |  | 13 | 15 | 0.012249 | 0.125 | 0.08 | 261 | 0 | 0.364 | 1 | 1 | cs | TRUE
18 | LV_2765-29_0_6_line_18 |  | 14 | 16 | 0.013707 | 0.125 | 0.08 | 261 | 0 | 0.364 | 1 | 1 | cs | TRUE
19 | LV_2765-29_0_6_line_19 |  | 15 | 17 | 0.010571 | 0.125 | 0.08 | 261 | 0 | 0.364 | 1 | 1 | cs | TRUE
20 | LV_2765-29_0_6_line_20 |  | 16 | 18 | 0.0082237 | 0.125 | 0.08 | 261 | 0 | 0.364 | 1 | 1 | cs | TRUE
21 | LV_2765-29_0_6_line_21 |  | 17 | 19 | 0.01567 | 0.125 | 0.08 | 261 | 0 | 0.364 | 1 | 1 | cs | TRUE
22 | LV_2765-29_0_6_line_22 |  | 18 | 20 | 0.025452 | 0.125 | 0.08 | 261 | 0 | 0.364 | 1 | 1 | cs | TRUE
23 | LV_2765-29_0_6_line_23 |  | 20 | 31 | 0.011349 | 0.125 | 0.08 | 261 | 0 | 0.364 | 1 | 1 | cs | TRUE
24 | LV_2765-29_0_6_line_24 |  | 20 | 27 | 0.022006 | 0.125 | 0.08 | 261 | 0 | 0.364 | 1 | 1 | cs | TRUE
25 | LV_2765-29_0_6_line_25 |  | 21 | 22 | 0.013492 | 0.125 | 0.08 | 261 | 0 | 0.364 | 1 | 1 | cs | TRUE
26 | LV_2765-29_0_6_line_26 |  | 21 | 23 | 0.017111 | 0.125 | 0.08 | 261 | 0 | 0.364 | 1 | 1 | cs | TRUE
27 | LV_2765-29_0_6_line_27 |  | 22 | 24 | 0.012598 | 0.125 | 0.08 | 261 | 0 | 0.364 | 1 | 1 | cs | TRUE
28 | LV_2765-29_0_6_line_28 |  | 22 | 25 | 0.017816 | 0.125 | 0.08 | 261 | 0 | 0.364 | 1 | 1 | cs | TRUE
29 | LV_2765-29_0_6_line_29 |  | 24 | 26 | 0.016903 | 0.125 | 0.08 | 261 | 0 | 0.364 | 1 | 1 | cs | TRUE
30 | LV_2765-29_0_6_line_30 |  | 24 | 27 | 0.013903 | 0.125 | 0.08 | 261 | 0 | 0.364 | 1 | 1 | cs | TRUE
31 | LV_2765-29_0_6_line_31 |  | 25 | 28 | 0.064193 | 0.125 | 0.08 | 261 | 0 | 0.364 | 1 | 1 | cs | TRUE
32 | LV_2765-29_0_6_line_32 |  | 25 | 29 | 0.017264 | 0.125 | 0.08 | 261 | 0 | 0.364 | 1 | 1 | cs | TRUE
33 | LV_2765-29_0_6_line_33 |  | 28 | 30 | 0.010893 | 0.125 | 0.08 | 261 | 0 | 0.364 | 1 | 1 | cs | TRUE
34 | LV_2765-29_0_6_line_34 |  | 31 | 32 | 0.014027 | 0.125 | 0.08 | 261 | 0 | 0.364 | 1 | 1 | cs | TRUE
35 | LV_2765-29_0_6_line_35 |  | 31 | 33 | 0.017486 | 0.125 | 0.08 | 261 | 0 | 0.364 | 1 | 1 | cs | TRUE
36 | LV_2765-29_0_6_line_36 |  | 32 | 34 | 0.027266 | 0.125 | 0.08 | 261 | 0 | 0.364 | 1 | 1 | cs | TRUE
37 | LV_2765-29_0_6_line_37 |  | 33 | 35 | 0.018649 | 0.125 | 0.08 | 261 | 0 | 0.364 | 1 | 1 | cs | TRUE
38 | LV_2765-29_0_6_line_38 |  | 34 | 103 | 0.020662 | 0.125 | 0.08 | 261 | 0 | 0.364 | 1 | 1 | cs | TRUE
39 | LV_2765-29_0_6_line_39 |  | 34 | 104 | 0.008687 | 0.125 | 0.08 | 261 | 0 | 0.364 | 1 | 1 | cs | TRUE
40 | LV_2765-29_0_6_line_40 |  | 35 | 37 | 0.001734 | 0.125 | 0.08 | 261 | 0 | 0.364 | 1 | 1 | cs | TRUE
41 | LV_2765-29_0_6_line_41 |  | 36 | 37 | 0.011443 | 0.125 | 0.08 | 261 | 0 | 0.364 | 1 | 1 | cs | TRUE
42 | LV_2765-29_0_6_line_42 |  | 37 | 38 | 0.020641 | 0.125 | 0.08 | 261 | 0 | 0.364 | 1 | 1 | cs | TRUE
43 | LV_2765-29_0_6_line_43 |  | 38 | 39 | 0.00091627 | 0.125 | 0.08 | 261 | 0 | 0.364 | 1 | 1 | cs | TRUE
44 | LV_2765-29_0_6_line_44 |  | 39 | 40 | 0.017645 | 0.125 | 0.08 | 261 | 0 | 0.364 | 1 | 1 | cs | TRUE
45 | LV_2765-29_0_6_line_45 |  | 40 | 41 | 0.0038062 | 0.125 | 0.08 | 261 | 0 | 0.364 | 1 | 1 | cs | TRUE
46 | LV_2765-29_0_6_line_46 |  | 41 | 42 | 0.025619 | 0.125 | 0.08 | 261 | 0 | 0.364 | 1 | 1 | cs | TRUE
47 | LV_2765-29_0_6_line_47 |  | 42 | 100 | 0.0077846 | 0.125 | 0.08 | 261 | 0 | 0.364 | 1 | 1 | cs | TRUE
48 | LV_2765-29_0_6_line_48 |  | 43 | 44 | 0.015408 | 0.125 | 0.08 | 261 | 0 | 0.364 | 1 | 1 | cs | TRUE
49 | LV_2765-29_0_6_line_49 |  | 43 | 45 | 0.004561 | 0.125 | 0.08 | 261 | 0 | 0.364 | 1 | 1 | cs | TRUE
50 | LV_2765-29_0_6_line_50 |  | 45 | 46 | 0.041274 | 0.125 | 0.08 | 261 | 0 | 0.364 | 1 | 1 | cs | TRUE
51 | LV_2765-29_0_6_line_51 |  | 45 | 47 | 0.030745 | 0.125 | 0.08 | 261 | 0 | 0.364 | 1 | 1 | cs | TRUE
52 | LV_2765-29_0_6_line_52 |  | 46 | 49 | 0.0091343 | 0.125 | 0.08 | 261 | 0 | 0.364 | 1 | 1 | cs | TRUE
53 | LV_2765-29_0_6_line_53 |  | 47 | 48 | 0.036207 | 0.125 | 0.08 | 261 | 0 | 0.364 | 1 | 1 | cs | TRUE
54 | LV_2765-29_0_6_line_54 |  | 49 | 50 | 0.034554 | 0.125 | 0.08 | 261 | 0 | 0.364 | 1 | 5 | cs | TRUE
55 | LV_2765-29_0_6_line_55 |  | 49 | 51 | 0.036272 | 0.125 | 0.08 | 261 | 0 | 0.364 | 1 | 5 | cs | TRUE
56 | LV_2765-29_0_6_line_56 |  | 49 | 52 | 0.062539 | 0.125 | 0.08 | 261 | 0 | 0.364 | 1 | 5 | cs | TRUE
57 | LV_2765-29_0_6_line_57 |  | 50 | 58 | 0.019747 | 0.125 | 0.08 | 261 | 0 | 0.364 | 1 | 5 | cs | TRUE
58 | LV_2765-29_0_6_line_58 |  | 50 | 59 | 0.014456 | 0.125 | 0.08 | 261 | 0 | 0.364 | 1 | 1 | cs | TRUE
59 | LV_2765-29_0_6_line_59 |  | 51 | 60 | 0.022969 | 0.125 | 0.08 | 261 | 0 | 0.364 | 1 | 5 | cs | TRUE
60 | LV_2765-29_0_6_line_60 |  | 51 | 61 | 0.023246 | 0.125 | 0.08 | 261 | 0 | 0.364 | 1 | 5 | cs | TRUE
61 | LV_2765-29_0_6_line_61 |  | 52 | 55 | 0.0029743 | 0.125 | 0.08 | 261 | 0 | 0.364 | 1 | 5 | cs | TRUE
62 | LV_2765-29_0_6_line_62 |  | 52 | 53 | 0.021415 | 0.125 | 0.08 | 261 | 0 | 0.364 | 1 | 1 | cs | TRUE
63 | LV_2765-29_0_6_line_63 |  | 53 | 54 | 0.00033283 | 0.125 | 0.08 | 261 | 0 | 0.364 | 1 | 1 | cs | TRUE
64 | LV_2765-29_0_6_line_64 |  | 55 | 56 | 0.048324 | 0.125 | 0.08 | 261 | 0 | 0.364 | 1 | 5 | cs | TRUE
65 | LV_2765-29_0_6_line_65 |  | 56 | 57 | 0.002252 | 0.125 | 0.08 | 261 | 0 | 0.364 | 1 | 5 | cs | TRUE
66 | LV_2765-29_0_6_line_66 |  | 57 | 74 | 0.015446 | 0.125 | 0.08 | 261 | 0 | 0.364 | 1 | 5 | cs | TRUE
67 | LV_2765-29_0_6_line_67 |  | 58 | 62 | 0.002729 | 0.125 | 0.08 | 261 | 0 | 0.364 | 1 | 5 | cs | TRUE
68 | LV_2765-29_0_6_line_68 |  | 58 | 63 | 0.013874 | 0.125 | 0.08 | 261 | 0 | 0.364 | 1 | 1 | cs | TRUE
69 | LV_2765-29_0_6_line_69 |  | 60 | 64 | 0.019395 | 0.125 | 0.08 | 261 | 0 | 0.364 | 1 | 5 | cs | TRUE
70 | LV_2765-29_0_6_line_70 |  | 61 | 65 | 0.021091 | 0.125 | 0.08 | 261 | 0 | 0.364 | 1 | 1 | cs | TRUE
71 | LV_2765-29_0_6_line_71 |  | 62 | 97 | 0.01489 | 0.125 | 0.08 | 261 | 0 | 0.364 | 1 | 1 | cs | TRUE
72 | LV_2765-29_0_6_line_72 |  | 62 | 98 | 0.024603 | 0.125 | 0.08 | 261 | 0 | 0.364 | 1 | 2 | cs | TRUE
73 | LV_2765-29_0_6_line_73 |  | 63 | 99 | 0.010077 | 0.125 | 0.08 | 261 | 0 | 0.364 | 1 | 1 | cs | TRUE
74 | LV_2765-29_0_6_line_74 |  | 64 | 81 | 0.01988 | 0.125 | 0.08 | 261 | 0 | 0.364 | 1 | 2 | cs | TRUE
75 | LV_2765-29_0_6_line_75 |  | 65 | 127 | 0.020711 | 0.125 | 0.08 | 261 | 0 | 0.364 | 1 | 1 | cs | TRUE
76 | LV_2765-29_0_6_line_76 |  | 66 | 70 | 0.01804 | 0.125 | 0.08 | 261 | 0 | 0.364 | 1 | 1 | cs | TRUE
77 | LV_2765-29_0_6_line_77 |  | 66 | 71 | 0.017551 | 0.125 | 0.08 | 261 | 0 | 0.364 | 1 | 1 | cs | TRUE
78 | LV_2765-29_0_6_line_78 |  | 68 | 72 | 0.001775 | 0.125 | 0.08 | 261 | 0 | 0.364 | 1 | 1 | cs | TRUE
79 | LV_2765-29_0_6_line_79 |  | 68 | 73 | 0.01622 | 0.125 | 0.08 | 261 | 0 | 0.364 | 1 | 1 | cs | TRUE
80 | LV_2765-29_0_6_line_80 |  | 69 | 74 | 0.017358 | 0.125 | 0.08 | 261 | 0 | 0.364 | 1 | 5 | cs | TRUE
81 | LV_2765-29_0_6_line_81 |  | 70 | 76 | 0.005938 | 0.125 | 0.08 | 261 | 0 | 0.364 | 1 | 1 | cs | TRUE
82 | LV_2765-29_0_6_line_82 |  | 70 | 75 | 0.018105 | 0.125 | 0.08 | 261 | 0 | 0.364 | 1 | 1 | cs | TRUE
83 | LV_2765-29_0_6_line_83 |  | 76 | 77 | 0.025799 | 0.125 | 0.08 | 261 | 0 | 0.364 | 1 | 1 | cs | TRUE
84 | LV_2765-29_0_6_line_84 |  | 76 | 78 | 0.022033 | 0.125 | 0.08 | 261 | 0 | 0.364 | 1 | 1 | cs | TRUE
85 | LV_2765-29_0_6_line_85 |  | 77 | 79 | 0.017354 | 0.125 | 0.08 | 261 | 0 | 0.364 | 1 | 1 | cs | TRUE
86 | LV_2765-29_0_6_line_86 |  | 79 | 80 | 0.037036 | 0.125 | 0.08 | 261 | 0 | 0.364 | 1 | 1 | cs | TRUE
87 | LV_2765-29_0_6_line_87 |  | 81 | 82 | 0.035737 | 0.125 | 0.08 | 261 | 0 | 0.364 | 1 | 2 | cs | TRUE
88 | LV_2765-29_0_6_line_88 |  | 82 | 83 | 0.021985 | 0.125 | 0.08 | 261 | 0 | 0.364 | 1 | 1 | cs | TRUE
89 | LV_2765-29_0_6_line_89 |  | 82 | 84 | 0.022112 | 0.125 | 0.08 | 261 | 0 | 0.364 | 1 | 1 | cs | TRUE
90 | LV_2765-29_0_6_line_90 |  | 82 | 85 | 0.030837 | 0.125 | 0.08 | 261 | 0 | 0.364 | 1 | 1 | cs | TRUE
91 | LV_2765-29_0_6_line_91 |  | 83 | 88 | 0.014491 | 0.125 | 0.08 | 261 | 0 | 0.364 | 1 | 1 | cs | TRUE
92 | LV_2765-29_0_6_line_92 |  | 84 | 89 | 0.028129 | 0.125 | 0.08 | 261 | 0 | 0.364 | 1 | 1 | cs | TRUE
93 | LV_2765-29_0_6_line_93 |  | 85 | 90 | 0.016147 | 0.125 | 0.08 | 261 | 0 | 0.364 | 1 | 1 | cs | TRUE
94 | LV_2765-29_0_6_line_94 |  | 86 | 87 | 0.017026 | 0.125 | 0.08 | 261 | 0 | 0.364 | 1 | 1 | cs | TRUE
95 | LV_2765-29_0_6_line_95 |  | 87 | 91 | 0.0056436 | 0.125 | 0.08 | 261 | 0 | 0.364 | 1 | 1 | cs | TRUE
96 | LV_2765-29_0_6_line_96 |  | 87 | 92 | 0.011569 | 0.125 | 0.08 | 261 | 0 | 0.364 | 1 | 1 | cs | TRUE
97 | LV_2765-29_0_6_line_97 |  | 88 | 92 | 0.021141 | 0.125 | 0.08 | 261 | 0 | 0.364 | 1 | 1 | cs | TRUE
98 | LV_2765-29_0_6_line_98 |  | 89 | 93 | 0.017933 | 0.125 | 0.08 | 261 | 0 | 0.364 | 1 | 1 | cs | TRUE
99 | LV_2765-29_0_6_line_99 |  | 90 | 94 | 0.017484 | 0.125 | 0.08 | 261 | 0 | 0.364 | 1 | 1 | cs | TRUE
100 | LV_2765-29_0_6_line_100 |  | 91 | 96 | 0.01647 | 0.125 | 0.08 | 261 | 0 | 0.364 | 1 | 1 | cs | TRUE
101 | LV_2765-29_0_6_line_101 |  | 92 | 95 | 0.023445 | 0.125 | 0.08 | 261 | 0 | 0.364 | 1 | 1 | cs | TRUE
102 | LV_2765-29_0_6_line_102 |  | 93 | 139 | 0.032008 | 0.125 | 0.08 | 261 | 0 | 0.364 | 1 | 1 | cs | TRUE
103 | LV_2765-29_0_6_line_103 |  | 96 | 125 | 0.0059901 | 0.125 | 0.08 | 261 | 0 | 0.364 | 1 | 1 | cs | TRUE
104 | LV_2765-29_0_6_line_104 |  | 98 | 100 | 0.009535 | 0.125 | 0.08 | 261 | 0 | 0.364 | 1 | 1 | cs | TRUE
105 | LV_2765-29_0_6_line_105 |  | 100 | 101 | 0.012323 | 0.125 | 0.08 | 261 | 0 | 0.364 | 1 | 1 | cs | TRUE
106 | LV_2765-29_0_6_line_106 |  | 101 | 102 | 0.02146 | 0.125 | 0.08 | 261 | 0 | 0.364 | 1 | 1 | cs | TRUE
107 | LV_2765-29_0_6_line_107 |  | 105 | 106 | 0.034036 | 0.125 | 0.08 | 261 | 0 | 0.364 | 1 | 1 | cs | TRUE
108 | LV_2765-29_0_6_line_108 |  | 105 | 107 | 0.0034898 | 0.125 | 0.08 | 261 | 0 | 0.364 | 1 | 1 | cs | TRUE
109 | LV_2765-29_0_6_line_109 |  | 106 | 108 | 0.0061889 | 0.125 | 0.08 | 261 | 0 | 0.364 | 1 | 1 | cs | TRUE
110 | LV_2765-29_0_6_line_110 |  | 107 | 109 | 0.023959 | 0.125 | 0.08 | 261 | 0 | 0.364 | 1 | 1 | cs | TRUE
111 | LV_2765-29_0_6_line_111 |  | 108 | 110 | 0.032384 | 0.125 | 0.08 | 261 | 0 | 0.364 | 1 | 1 | cs | TRUE
112 | LV_2765-29_0_6_line_112 |  | 110 | 111 | 0.053304 | 0.125 | 0.08 | 261 | 0 | 0.364 | 1 | 1 | cs | TRUE
113 | LV_2765-29_0_6_line_113 |  | 110 | 112 | 0.020907 | 0.125 | 0.08 | 261 | 0 | 0.364 | 1 | 1 | cs | TRUE
114 | LV_2765-29_0_6_line_114 |  | 110 | 113 | 0.041384 | 0.125 | 0.08 | 261 | 0 | 0.364 | 1 | 1 | cs | TRUE
115 | LV_2765-29_0_6_line_115 |  | 111 | 114 | 0.009135 | 0.125 | 0.08 | 261 | 0 | 0.364 | 1 | 1 | cs | TRUE
116 | LV_2765-29_0_6_line_116 |  | 111 | 115 | 0.003626 | 0.125 | 0.08 | 261 | 0 | 0.364 | 1 | 1 | cs | TRUE
117 | LV_2765-29_0_6_line_117 |  | 112 | 116 | 0.022931 | 0.125 | 0.08 | 261 | 0 | 0.364 | 1 | 1 | cs | TRUE
118 | LV_2765-29_0_6_line_118 |  | 113 | 117 | 0.027594 | 0.125 | 0.08 | 261 | 0 | 0.364 | 1 | 1 | cs | TRUE
119 | LV_2765-29_0_6_line_119 |  | 114 | 118 | 0.003695 | 0.125 | 0.08 | 261 | 0 | 0.364 | 1 | 1 | cs | TRUE
120 | LV_2765-29_0_6_line_120 |  | 114 | 119 | 0.041652 | 0.125 | 0.08 | 261 | 0 | 0.364 | 1 | 1 | cs | TRUE
121 | LV_2765-29_0_6_line_121 |  | 116 | 120 | 0.012246 | 0.125 | 0.08 | 261 | 0 | 0.364 | 1 | 1 | cs | TRUE
122 | LV_2765-29_0_6_line_122 |  | 117 | 121 | 0.033344 | 0.125 | 0.08 | 261 | 0 | 0.364 | 1 | 1 | cs | TRUE
123 | LV_2765-29_0_6_line_123 |  | 118 | 129 | 0.023931 | 0.125 | 0.08 | 261 | 0 | 0.364 | 1 | 1 | cs | TRUE
124 | LV_2765-29_0_6_line_124 |  | 119 | 130 | 0.038354 | 0.125 | 0.08 | 261 | 0 | 0.364 | 1 | 1 | cs | TRUE
125 | LV_2765-29_0_6_line_125 |  | 120 | 122 | 0.01661 | 0.125 | 0.08 | 261 | 0 | 0.364 | 1 | 1 | cs | TRUE
126 | LV_2765-29_0_6_line_126 |  | 121 | 131 | 0.019135 | 0.125 | 0.08 | 261 | 0 | 0.364 | 1 | 1 | cs | TRUE
127 | LV_2765-29_0_6_line_127 |  | 121 | 132 | 0.019278 | 0.125 | 0.08 | 261 | 0 | 0.364 | 1 | 1 | cs | TRUE
128 | LV_2765-29_0_6_line_128 |  | 122 | 123 | 0.010325 | 0.125 | 0.08 | 261 | 0 | 0.364 | 1 | 1 | cs | TRUE
129 | LV_2765-29_0_6_line_129 |  | 122 | 124 | 0.011277 | 0.125 | 0.08 | 261 | 0 | 0.364 | 1 | 1 | cs | TRUE
130 | LV_2765-29_0_6_line_130 |  | 124 | 125 | 0.025525 | 0.125 | 0.08 | 261 | 0 | 0.364 | 1 | 1 | cs | TRUE
131 | LV_2765-29_0_6_line_131 |  | 125 | 126 | 0.015824 | 0.125 | 0.08 | 261 | 0 | 0.364 | 1 | 1 | cs | TRUE
132 | LV_2765-29_0_6_line_132 |  | 127 | 128 | 0.021777 | 0.125 | 0.08 | 261 | 0 | 0.364 | 1 | 1 | cs | TRUE
133 | LV_2765-29_0_6_line_133 |  | 132 | 133 | 0.026421 | 0.125 | 0.08 | 261 | 0 | 0.364 | 1 | 1 | cs | TRUE
134 | LV_2765-29_0_6_line_134 |  | 133 | 134 | 0.01286 | 0.125 | 0.08 | 261 | 0 | 0.364 | 1 | 1 | cs | TRUE
135 | LV_2765-29_0_6_line_135 |  | 133 | 135 | 0.010061 | 0.125 | 0.08 | 261 | 0 | 0.364 | 1 | 1 | cs | TRUE
136 | LV_2765-29_0_6_line_136 |  | 135 | 136 | 0.018745 | 0.125 | 0.08 | 261 | 0 | 0.364 | 1 | 1 | cs | TRUE
137 | LV_2765-29_0_6_line_137 |  | 135 | 137 | 0.023451 | 0.125 | 0.08 | 261 | 0 | 0.364 | 1 | 1 | cs | TRUE
138 | LV_2765-29_0_6_line_138 |  | 136 | 138 | 0.028408 | 0.125 | 0.08 | 261 | 0 | 0.364 | 1 | 1 | cs | TRUE

## trafo
| name | std_type | hv_bus | lv_bus | sn_mva | vn_hv_kv | vn_lv_kv | vk_percent | vkr_percent | pfe_kw | i0_percent | shift_degree | tap_side | tap_neutral | tap_min | tap_max | tap_step_percent | tap_step_degree | tap_pos | tap_phase_shifter | parallel | df | in_service
0 | LV_2765-29_0_6_trafo_113 | 0.63 MVA 20/0.4 kV | 140 | 61 | 0.63 | 20 | 0.4 | 6 | 1.206 | 1.65 | 0.2619 | 150 | hv | 0 | -2 | 2 | 2.5 | 0 | 0 | FALSE | 1 | 1 | TRUE

## line_geodata
| x0 | y0 | x1 | y1 | x2 | y2 | x3 | y3 | x4 | y4 | x5 | y5 | x6 | y6 | x7 | y7 | x8 | y8
0 | 2608671.5853 | 1265771.3876 | 2608607.7558 | 1265776.0546
1 | 2608679.6222 | 1265764.527 | 2608671.5853 | 1265771.3876
2 | 2608692.8497 | 1265750.8321 | 2608690.5244 | 1265755.2207 | 2608679.6222 | 1265764.527
3 | 2608721.4177 | 1265845.7843 | 2608708.9167 | 1265858.4192
4 | 2608704.5128 | 1265868.4864 | 2608705.5277 | 1265864.3294 | 2608708.9167 | 1265858.4192
5 | 2608721.4177 | 1265845.7843 | 2608727.9401 | 1265838.8557 | 2608736.4049 | 1265829.8587
6 | 2608704.5128 | 1265868.4864 | 2608705.922 | 1265872.7247 | 2608708.635 | 1265876.0088 | 2608751.1839 | 1265911.683
7 | 2608746.7082 | 1265818.9138 | 2608743.8504 | 1265821.945 | 2608736.4049 | 1265829.8587
8 | 2608746.7082 | 1265818.9138 | 2608739.8995 | 1265810.5313 | 2608730.8665 | 1265799.288 | 2608728.0459 | 1265792.4013
9 | 2608746.7082 | 1265818.9138 | 2608748.254 | 1265817.2705 | 2608770.5465 | 1265837.5729 | 2608759.4538 | 1265849.8985
10 | 2608753.8494 | 1265811.0633 | 2608752.0772 | 1265813.0843 | 2608750.4558 | 1265814.9276 | 2608748.254 | 1265817.2705 | 2608746.7082 | 1265818.9138
11 | 2608728.0459 | 1265792.4013 | 2608713.4582 | 1265804.856
12 | 2608728.0459 | 1265792.4013 | 2608725.4652 | 1265786.1043
13 | 2608759.4538 | 1265849.8985 | 2608757.0629 | 1265847.6934
14 | 2608753.8494 | 1265811.0633 | 2608767.9773 | 1265823.5928
15 | 2608753.8494 | 1265811.0633 | 2608762.6244 | 1265801.8502
16 | 2609117.0352 | 1265926.631 | 2609110.8688 | 1265925.8154
17 | 2609117.0352 | 1265926.631 | 2609119.9416 | 1265927.0154 | 2609128.7543 | 1265930.0397
18 | 2609110.8688 | 1265925.8154 | 2609097.2804 | 1265924.0181
19 | 2609138.753 | 1265933.471 | 2609128.7543 | 1265930.0397
20 | 2609089.1277 | 1265922.9398 | 2609097.2804 | 1265924.0181
21 | 2609133.3776 | 1265948.1952 | 2609138.753 | 1265933.471
22 | 2609063.8955 | 1265919.6025 | 2609089.1277 | 1265922.9398
23 | 2609063.8955 | 1265919.6025 | 2609052.5514 | 1265918.6623
24 | 2609063.8955 | 1265919.6025 | 2609061.3201 | 1265941.4577
25 | 2609058.1231 | 1265967.7605 | 2609071.2524 | 1265970.8656
26 | 2609086.5583 | 1265977.4995 | 2609081.4981 | 1265973.2888 | 2609071.2524 | 1265970.8656
27 | 2609058.1231 | 1265967.7605 | 2609058.3201 | 1265966.9046 | 2609059.693 | 1265955.2653
28 | 2609058.1231 | 1265967.7605 | 2609054.0689 | 1265985.1108
29 | 2609059.693 | 1265955.2653 | 2609042.8928 | 1265953.4032
30 | 2609059.693 | 1265955.2653 | 2609061.3201 | 1265941.4577
31 | 2609003.6593 | 1265989.4819 | 2609050.2657 | 1266000.8715 | 2609050.9015 | 1265998.6487 | 2609052 | 1265994.0806 | 2609053.3945 | 1265988.0118 | 2609054.0689 | 1265985.1108
32 | 2609054.0689 | 1265985.1108 | 2609037.1987 | 1265981.4439
33 | 2609003.6593 | 1265989.4819 | 2609004.1822 | 1265987.2589 | 2609005.2819 | 1265981.9013 | 2609005.7759 | 1265978.7999
34 | 2609052.5514 | 1265918.6623 | 2609053.7346 | 1265904.6857
35 | 2609052.5514 | 1265918.6623 | 2609035.1338 | 1265917.1162
36 | 2609060.2312 | 1265878.6685 | 2609055.0276 | 1265889.4125 | 2609053.7346 | 1265904.6857
37 | 2609016.5582 | 1265915.4672 | 2609035.1338 | 1265917.1162
38 | 2609060.2312 | 1265878.6685 | 2609054.2149 | 1265869.4196 | 2609044.61 | 1265868.3264
39 | 2609060.2312 | 1265878.6685 | 2609068.7712 | 1265876.9469
40 | 2609014.831 | 1265915.3139 | 2609016.5582 | 1265915.4672
41 | 2609014.831 | 1265915.3139 | 2609013.6862 | 1265926.7
42 | 2609014.831 | 1265915.3139 | 2608994.3212 | 1265912.9939
43 | 2608993.4108 | 1265912.8909 | 2608994.3212 | 1265912.9939
44 | 2608975.8774 | 1265910.9075 | 2608993.4108 | 1265912.8909
45 | 2608975.8774 | 1265910.9075 | 2608972.0954 | 1265910.4799
46 | 2608946.6388 | 1265907.6015 | 2608972.0954 | 1265910.4799
47 | 2608938.9035 | 1265906.7268 | 2608946.6388 | 1265907.6015
48 | 2608824.638 | 1265940.3353 | 2608838.0349 | 1265948.016
49 | 2608824.638 | 1265940.3353 | 2608827.3763 | 1265936.6813
50 | 2608827.3763 | 1265936.6813 | 2608831.3467 | 1265929.6378 | 2608837.1095 | 1265917.1488 | 2608845.3494 | 1265899.5475
51 | 2608827.3763 | 1265936.6813 | 2608804.3568 | 1265916.3007
52 | 2608849.141 | 1265891.2375 | 2608846.4671 | 1265897.1599 | 2608845.3494 | 1265899.5475
53 | 2608804.3568 | 1265916.3007 | 2608777.248 | 1265892.2995
54 | 2608849.141 | 1265891.2375 | 2608853.7313 | 1265892.6565 | 2608866.4869 | 1265896.278 | 2608882.6527 | 1265899.9935
55 | 2608849.141 | 1265891.2375 | 2608852.8408 | 1265883.9713 | 2608864.172 | 1265858.237
56 | 2608816.3259 | 1265844.2229 | 2608844.4694 | 1265878.6441 | 2608852.8408 | 1265883.9713 | 2608849.141 | 1265891.2375
57 | 2608882.6527 | 1265899.9935 | 2608902.2224 | 1265903.036
58 | 2608882.6527 | 1265899.9935 | 2608885.3857 | 1265885.7985
59 | 2608877.2622 | 1265839.4434 | 2608869.7879 | 1265848.4274 | 2608864.172 | 1265858.237
60 | 2608864.172 | 1265858.237 | 2608886.822 | 1265863.4654
61 | 2608816.3259 | 1265844.2229 | 2608814.5237 | 1265841.8568
62 | 2608816.3259 | 1265844.2229 | 2608801.4433 | 1265859.6211
63 | 2608801.4433 | 1265859.6211 | 2608801.212 | 1265859.8604
64 | 2608785.2952 | 1265803.3745 | 2608794.9861 | 1265816.1385 | 2608812.2307 | 1265838.8464 | 2608814.5237 | 1265841.8568
65 | 2608785.2952 | 1265803.3745 | 2608783.9335 | 1265801.5809
66 | 2608774.5929 | 1265789.2787 | 2608776.1483 | 1265791.3268 | 2608783.9335 | 1265801.5809
67 | 2608904.9169 | 1265903.5181 | 2608902.2224 | 1265903.036
68 | 2608902.2224 | 1265903.036 | 2608905.304 | 1265889.5089
69 | 2608877.2622 | 1265839.4434 | 2608878.1198 | 1265829.7713 | 2608882.1021 | 1265820.9434
70 | 2608886.822 | 1265863.4654 | 2608907.3725 | 1265868.2092
71 | 2608901.9062 | 1265918.1015 | 2608904.9169 | 1265903.5181
72 | 2608904.9169 | 1265903.5181 | 2608929.4107 | 1265905.8306
73 | 2608907.5424 | 1265879.6833 | 2608905.304 | 1265889.5089
74 | 2608882.1021 | 1265820.9434 | 2608887.2371 | 1265809.5598 | 2608890.1467 | 1265802.7648
75 | 2608907.3725 | 1265868.2092 | 2608927.5524 | 1265872.8675
76 | 2608711.5309 | 1265774.9206 | 2608724.8876 | 1265784.7025 | 2608725.4652 | 1265786.1043
77 | 2608725.4652 | 1265786.1043 | 2608739.1525 | 1265775.1184
78 | 2608767.9773 | 1265823.5928 | 2608769.1537 | 1265822.2602
79 | 2608767.9773 | 1265823.5928 | 2608778.8646 | 1265833.2377 | 2608779.9882 | 1265831.9607
80 | 2608774.5929 | 1265789.2787 | 2608768.2212 | 1265795.9739 | 2608762.6244 | 1265801.8502
81 | 2608711.5309 | 1265774.9206 | 2608706.7025 | 1265771.4445
82 | 2608711.5309 | 1265774.9206 | 2608697.6296 | 1265786.5205
83 | 2608706.7025 | 1265771.4445 | 2608699.5502 | 1265766.2971 | 2608695.224 | 1265759.2192 | 2608692.8497 | 1265750.8321
84 | 2608706.7025 | 1265771.4445 | 2608723.6718 | 1265757.3909
85 | 2608692.8497 | 1265750.8321 | 2608695.9962 | 1265746.0223 | 2608704.7425 | 1265738.3929
86 | 2608704.7425 | 1265738.3929 | 2608680.3807 | 1265710.4971
87 | 2608904.2134 | 1265769.9132 | 2608890.1467 | 1265802.7648
88 | 2608904.2134 | 1265769.9132 | 2608919.7368 | 1265785.4805
89 | 2608904.2134 | 1265769.9132 | 2608910.3133 | 1265748.6597
90 | 2608904.2134 | 1265769.9132 | 2608892.5471 | 1265757.6428 | 2608886.5408 | 1265751.5073 | 2608882.901 | 1265747.6278
91 | 2608929.4838 | 1265796.2034 | 2608919.7368 | 1265785.4805 | 2608919.7368 | 1265785.4805
92 | 2608918.0733 | 1265721.6221 | 2608910.3133 | 1265748.6597
93 | 2608871.853 | 1265735.8524 | 2608882.901 | 1265747.6278
94 | 2608951.6891 | 1265820.2415 | 2608934.6911 | 1265821.2258
95 | 2608951.6891 | 1265820.2415 | 2608957.3139 | 1265819.7811
96 | 2608951.6891 | 1265820.2415 | 2608943.7289 | 1265811.8237
97 | 2608943.7289 | 1265811.8237 | 2608942.5187 | 1265810.5432 | 2608929.4838 | 1265796.2034
98 | 2608923.0205 | 1265704.3847 | 2608918.0733 | 1265721.6221
99 | 2608871.853 | 1265735.8524 | 2608876.1365 | 1265726.0075 | 2608871.9961 | 1265720.6642
100 | 2608973.7291 | 1265818.4374 | 2608957.3139 | 1265819.7811
101 | 2608948.514 | 1265788.8705 | 2608943.7289 | 1265811.8237
102 | 2608905.4849 | 1265725.1951 | 2608907.7331 | 1265722.0964 | 2608912.5093 | 1265705.0695 | 2608923.0205 | 1265704.3847
103 | 2608979.6992 | 1265817.9488 | 2608973.7291 | 1265818.4374
104 | 2608938.9035 | 1265906.7268 | 2608929.4107 | 1265905.8306
105 | 2608938.9035 | 1265906.7268 | 2608937.2063 | 1265918.9327
106 | 2608934.2458 | 1265940.1875 | 2608937.2063 | 1265918.9327
107 | 2609125.2718 | 1265873.2046 | 2609108.2112 | 1265843.7532
108 | 2609127.021 | 1265876.2243 | 2609125.2718 | 1265873.2046
109 | 2609105.109 | 1265838.398 | 2609108.2112 | 1265843.7532
110 | 2609127.021 | 1265876.2243 | 2609140.846 | 1265879.4922 | 2609148.2779 | 1265878.7476 | 2609148.9213 | 1265876.4915
111 | 2609088.8764 | 1265810.3758 | 2609105.109 | 1265838.398
112 | 2609088.8764 | 1265810.3758 | 2609096.1492 | 1265810.298 | 2609142.2222 | 1265806.9996
113 | 2609088.8764 | 1265810.3758 | 2609079.9697 | 1265810.5623 | 2609068.0266 | 1265811.7134
114 | 2609088.8764 | 1265810.3758 | 2609085.8801 | 1265800.4644 | 2609081.7354 | 1265783.2461 | 2609078.8237 | 1265772.1562 | 2609078.2923 | 1265770.3805
115 | 2609142.2222 | 1265806.9996 | 2609141.9201 | 1265797.8706
116 | 2609142.2222 | 1265806.9996 | 2609145.8267 | 1265806.6058
117 | 2609068.0266 | 1265811.7134 | 2609045.2017 | 1265813.9131
118 | 2609067.9108 | 1265744.9873 | 2609072.0037 | 1265751.7427 | 2609074.1643 | 1265756.7606 | 2609076.4866 | 1265764.3916 | 2609077.2357 | 1265766.8501 | 2609078.2923 | 1265770.3805
119 | 2609141.9201 | 1265797.8706 | 2609138.2158 | 1265797.976
120 | 2609141.9201 | 1265797.8706 | 2609140.5278 | 1265756.2419
121 | 2609033.0123 | 1265815.0878 | 2609045.2017 | 1265813.9131
122 | 2609039.4309 | 1265729.1997 | 2609043.9015 | 1265730.1739 | 2609053.7742 | 1265733.5134 | 2609061.5816 | 1265738.3953 | 2609067.9108 | 1265744.9873
123 | 2609138.2158 | 1265797.976 | 2609138.0588 | 1265792.3386 | 2609137.3458 | 1265790.9031 | 2609138.7129 | 1265788.0255 | 2609137.8299 | 1265784.5106 | 2609135.6703 | 1265783.7845 | 2609133.0188 | 1265784.6588 | 2609132.2159 | 1265787.8598 | 2609131.1677 | 1265788.9701
124 | 2609140.5278 | 1265756.2419 | 2609117.8114 | 1265725.3388
125 | 2609016.4786 | 1265816.6812 | 2609033.0123 | 1265815.0878
126 | 2609039.4309 | 1265729.1997 | 2609041.5142 | 1265715.738 | 2609036.6924 | 1265713.0399
127 | 2609039.4309 | 1265729.1997 | 2609020.7343 | 1265724.4997
128 | 2609016.4786 | 1265816.6812 | 2609016.1479 | 1265806.3625
129 | 2609016.4786 | 1265816.6812 | 2609005.2088 | 1265817.0696
130 | 2608979.6992 | 1265817.9488 | 2609005.2088 | 1265817.0696
131 | 2608979.6992 | 1265817.9488 | 2608981.4093 | 1265802.2182
132 | 2608927.5524 | 1265872.8675 | 2608948.771 | 1265877.7655
133 | 2608995.1108 | 1265718.0582 | 2609020.7343 | 1265724.4997
134 | 2608995.1108 | 1265718.0582 | 2608997.7724 | 1265705.4757
135 | 2608985.3725 | 1265715.4195 | 2608995.1108 | 1265718.0582
136 | 2608985.3725 | 1265715.4195 | 2608967.0689 | 1265711.1334
137 | 2608979.6314 | 1265738.1599 | 2608985.3725 | 1265715.4195
138 | 2608967.0689 | 1265711.1334 | 2608961.1367 | 1265730.8381 | 2608963.1713 | 1265734.5993 | 2608962.6784 | 1265738.1183

## bus_geodata
| x | y | coords
0 | 2608607.7558 | 1265776.0546
1 | 2608671.5853 | 1265771.3876
2 | 2608679.6222 | 1265764.527
3 | 2608708.9167 | 1265858.4192
4 | 2608721.4177 | 1265845.7843
5 | 2608704.5128 | 1265868.4864
6 | 2608736.4049 | 1265829.8587
7 | 2608751.1838 | 1265911.683
8 | 2608746.7082 | 1265818.9138
9 | 2608713.4582 | 1265804.856
10 | 2608728.0459 | 1265792.4013
11 | 2608759.4538 | 1265849.8985
12 | 2608753.8494 | 1265811.0633
13 | 2609117.0352 | 1265926.631
14 | 2609110.8688 | 1265925.8154
15 | 2609128.7543 | 1265930.0397
16 | 2609097.2804 | 1265924.0181
17 | 2609138.753 | 1265933.471
18 | 2609089.1277 | 1265922.9398
19 | 2609133.3776 | 1265948.1952
20 | 2609063.8955 | 1265919.6025
21 | 2609071.2524 | 1265970.8656
22 | 2609058.1231 | 1265967.7605
23 | 2609086.5583 | 1265977.4995
24 | 2609059.693 | 1265955.2653
25 | 2609054.0689 | 1265985.1108
26 | 2609042.8928 | 1265953.4032
27 | 2609061.3201 | 1265941.4577
28 | 2609003.6593 | 1265989.4819
29 | 2609037.1987 | 1265981.4439
30 | 2609005.7759 | 1265978.7999
31 | 2609052.5514 | 1265918.6623
32 | 2609053.7346 | 1265904.6857
33 | 2609035.1338 | 1265917.1162
34 | 2609060.2312 | 1265878.6685
35 | 2609016.5582 | 1265915.4672
36 | 2609013.6862 | 1265926.7
37 | 2609014.831 | 1265915.3139
38 | 2608994.3212 | 1265912.9939
39 | 2608993.4108 | 1265912.8909
40 | 2608975.8774 | 1265910.9075
41 | 2608972.0954 | 1265910.4799
42 | 2608946.6388 | 1265907.6015
43 | 2608824.638 | 1265940.3353
44 | 2608838.0349 | 1265948.016
45 | 2608827.3763 | 1265936.6813
46 | 2608845.3494 | 1265899.5475
47 | 2608804.3568 | 1265916.3007
48 | 2608777.248 | 1265892.2995
49 | 2608849.141 | 1265891.2375
50 | 2608882.6527 | 1265899.9935
51 | 2608864.172 | 1265858.237
52 | 2608816.3259 | 1265844.2229
53 | 2608801.4433 | 1265859.6211
54 | 2608801.212 | 1265859.8604
55 | 2608814.5237 | 1265841.8568
56 | 2608785.2952 | 1265803.3745
57 | 2608783.9335 | 1265801.5809
58 | 2608902.2224 | 1265903.036
59 | 2608885.3857 | 1265885.7985
60 | 2608877.2622 | 1265839.4434
61 | 2608886.822 | 1265863.4654
62 | 2608904.9169 | 1265903.5181
63 | 2608905.304 | 1265889.5089
64 | 2608882.1021 | 1265820.9434
65 | 2608907.3725 | 1265868.2092
66 | 2608725.4652 | 1265786.1043
67 | 2608757.0629 | 1265847.6934
68 | 2608767.9773 | 1265823.5928
69 | 2608762.6244 | 1265801.8502
70 | 2608711.5309 | 1265774.9206
71 | 2608739.1525 | 1265775.1184
72 | 2608769.1537 | 1265822.2602
73 | 2608779.9882 | 1265831.9607
74 | 2608774.5929 | 1265789.2787
75 | 2608697.6296 | 1265786.5205
76 | 2608706.7025 | 1265771.4445
77 | 2608692.8497 | 1265750.8321
78 | 2608723.6718 | 1265757.3909
79 | 2608704.7425 | 1265738.3929
80 | 2608680.3807 | 1265710.4971
81 | 2608890.1467 | 1265802.7648
82 | 2608904.2134 | 1265769.9132
83 | 2608919.7368 | 1265785.4805
84 | 2608910.3133 | 1265748.6597
85 | 2608882.901 | 1265747.6278
86 | 2608934.6911 | 1265821.2258
87 | 2608951.6891 | 1265820.2415
88 | 2608929.4838 | 1265796.2034
89 | 2608918.0733 | 1265721.6221
90 | 2608871.853 | 1265735.8523
91 | 2608957.3139 | 1265819.7811
92 | 2608943.7289 | 1265811.8237
93 | 2608923.0205 | 1265704.3847
94 | 2608871.9961 | 1265720.6642
95 | 2608948.514 | 1265788.8705
96 | 2608973.7291 | 1265818.4374
97 | 2608901.9062 | 1265918.1015
98 | 2608929.4107 | 1265905.8306
99 | 2608907.5424 | 1265879.6833
100 | 2608938.9035 | 1265906.7268
101 | 2608937.2063 | 1265918.9327
102 | 2608934.2458 | 1265940.1875
103 | 2609044.61 | 1265868.3264
104 | 2609068.7712 | 1265876.9469
105 | 2609125.2718 | 1265873.2046
106 | 2609108.2112 | 1265843.7532
107 | 2609127.021 | 1265876.2243
108 | 2609105.109 | 1265838.398
109 | 2609148.9213 | 1265876.4915
110 | 2609088.8764 | 1265810.3758
111 | 2609142.2222 | 1265806.9996
112 | 2609068.0266 | 1265811.7134
113 | 2609078.2923 | 1265770.3805
114 | 2609141.9201 | 1265797.8706
115 | 2609145.8267 | 1265806.6058
116 | 2609045.2017 | 1265813.9131
117 | 2609067.9108 | 1265744.9873
118 | 2609138.2158 | 1265797.976
119 | 2609140.5278 | 1265756.2419
120 | 2609033.0123 | 1265815.0878
121 | 2609039.4309 | 1265729.1997
122 | 2609016.4786 | 1265816.6812
123 | 2609016.1479 | 1265806.3625
124 | 2609005.2088 | 1265817.0696
125 | 2608979.6992 | 1265817.9488
126 | 2608981.4093 | 1265802.2182
127 | 2608927.5524 | 1265872.8675
128 | 2608948.771 | 1265877.7655
129 | 2609131.1677 | 1265788.9701
130 | 2609117.8114 | 1265725.3388
131 | 2609036.6924 | 1265713.0399
132 | 2609020.7343 | 1265724.4997
133 | 2608995.1108 | 1265718.0582
134 | 2608997.7724 | 1265705.4757
135 | 2608985.3725 | 1265715.4195
136 | 2608967.0689 | 1265711.1334
137 | 2608979.6314 | 1265738.1599
138 | 2608962.6784 | 1265738.1183
139 | 2608905.4849 | 1265725.1951
140 | 2608864.172 | 1265858.237

## line_std_types
| c_nf_per_km | r_ohm_per_km | x_ohm_per_km | max_i_ka | type | q_mm2 | alpha | voltage_rating
NAYY 4x50 SE | 210 | 0.642 | 0.083 | 0.142 | cs | 50 | 0.00403 | LV
NAYY 4x120 SE | 264 | 0.225 | 0.08 | 0.242 | cs | 120 | 0.00403 | LV
NAYY 4x150 SE | 261 | 0.208 | 0.08 | 0.27 | cs | 150 | 0.00403 | LV
NA2XS2Y 1x95 RM/25 12/20 kV | 216 | 0.313 | 0.132 | 0.252 | cs | 95 | 0.00403 | MV
NA2XS2Y 1x185 RM/25 12/20 kV | 273 | 0.161 | 0.117 | 0.362 | cs | 185 | 0.00403 | MV
NA2XS2Y 1x240 RM/25 12/20 kV | 304 | 0.122 | 0.112 | 0.421 | cs | 240 | 0.00403 | MV
NA2XS2Y 1x95 RM/25 6/10 kV | 315 | 0.313 | 0.123 | 0.249 | cs | 95 | 0.00403 | MV
NA2XS2Y 1x185 RM/25 6/10 kV | 406 | 0.161 | 0.11 | 0.358 | cs | 185 | 0.00403 | MV
NA2XS2Y 1x240 RM/25 6/10 kV | 456 | 0.122 | 0.105 | 0.416 | cs | 240 | 0.00403 | MV
NA2XS2Y 1x150 RM/25 12/20 kV | 250 | 0.206 | 0.116 | 0.319 | cs | 150 | 0.00403 | MV
NA2XS2Y 1x120 RM/25 12/20 kV | 230 | 0.253 | 0.119 | 0.283 | cs | 120 | 0.00403 | MV
NA2XS2Y 1x70 RM/25 12/20 kV | 190 | 0.443 | 0.132 | 0.22 | cs | 70 | 0.00403 | MV
NA2XS2Y 1x150 RM/25 6/10 kV | 360 | 0.206 | 0.11 | 0.315 | cs | 150 | 0.00403 | MV
NA2XS2Y 1x120 RM/25 6/10 kV | 340 | 0.253 | 0.113 | 0.28 | cs | 120 | 0.00403 | MV
NA2XS2Y 1x70 RM/25 6/10 kV | 280 | 0.443 | 0.123 | 0.217 | cs | 70 | 0.00403 | MV
N2XS(FL)2Y 1x120 RM/35 64/110 kV | 112 | 0.153 | 0.166 | 0.366 | cs | 120 | 0.00393 | HV
N2XS(FL)2Y 1x185 RM/35 64/110 kV | 125 | 0.099 | 0.156 | 0.457 | cs | 185 | 0.00393 | HV
N2XS(FL)2Y 1x240 RM/35 64/110 kV | 135 | 0.075 | 0.149 | 0.526 | cs | 240 | 0.00393 | HV
N2XS(FL)2Y 1x300 RM/35 64/110 kV | 144 | 0.06 | 0.144 | 0.588 | cs | 300 | 0.00393 | HV
15-AL1/3-ST1A 0.4 | 11 | 1.8769 | 0.35 | 0.105 | ol | 16 | 0.00403 | LV
24-AL1/4-ST1A 0.4 | 11.25 | 1.2012 | 0.335 | 0.14 | ol | 24 | 0.00403 | LV
48-AL1/8-ST1A 0.4 | 12.2 | 0.5939 | 0.3 | 0.21 | ol | 48 | 0.00403 | LV
94-AL1/15-ST1A 0.4 | 13.2 | 0.306 | 0.29 | 0.35 | ol | 94 | 0.00403 | LV
34-AL1/6-ST1A 10.0 | 9.7 | 0.8342 | 0.36 | 0.17 | ol | 34 | 0.00403 | MV
48-AL1/8-ST1A 10.0 | 10.1 | 0.5939 | 0.35 | 0.21 | ol | 48 | 0.00403 | MV
70-AL1/11-ST1A 10.0 | 10.4 | 0.4132 | 0.339 | 0.29 | ol | 70 | 0.00403 | MV
94-AL1/15-ST1A 10.0 | 10.75 | 0.306 | 0.33 | 0.35 | ol | 94 | 0.00403 | MV
122-AL1/20-ST1A 10.0 | 11.1 | 0.2376 | 0.323 | 0.41 | ol | 122 | 0.00403 | MV
149-AL1/24-ST1A 10.0 | 11.25 | 0.194 | 0.315 | 0.47 | ol | 149 | 0.00403 | MV
34-AL1/6-ST1A 20.0 | 9.15 | 0.8342 | 0.382 | 0.17 | ol | 34 | 0.00403 | MV
48-AL1/8-ST1A 20.0 | 9.5 | 0.5939 | 0.372 | 0.21 | ol | 48 | 0.00403 | MV
70-AL1/11-ST1A 20.0 | 9.7 | 0.4132 | 0.36 | 0.29 | ol | 70 | 0.00403 | MV
94-AL1/15-ST1A 20.0 | 10 | 0.306 | 0.35 | 0.35 | ol | 94 | 0.00403 | MV
122-AL1/20-ST1A 20.0 | 10.3 | 0.2376 | 0.344 | 0.41 | ol | 122 | 0.00403 | MV
149-AL1/24-ST1A 20.0 | 10.5 | 0.194 | 0.337 | 0.47 | ol | 149 | 0.00403 | MV
184-AL1/30-ST1A 20.0 | 10.75 | 0.1571 | 0.33 | 0.535 | ol | 184 | 0.00403 | MV
243-AL1/39-ST1A 20.0 | 11 | 0.1188 | 0.32 | 0.645 | ol | 243 | 0.00403 | MV
48-AL1/8-ST1A 110.0 | 8 | 0.5939 | 0.46 | 0.21 | ol | 48 | 0.00403 | HV
70-AL1/11-ST1A 110.0 | 8.4 | 0.4132 | 0.45 | 0.29 | ol | 70 | 0.00403 | HV
94-AL1/15-ST1A 110.0 | 8.65 | 0.306 | 0.44 | 0.35 | ol | 94 | 0.00403 | HV
122-AL1/20-ST1A 110.0 | 8.5 | 0.2376 | 0.43 | 0.41 | ol | 122 | 0.00403 | HV
149-AL1/24-ST1A 110.0 | 8.75 | 0.194 | 0.41 | 0.47 | ol | 149 | 0.00403 | HV
184-AL1/30-ST1A 110.0 | 8.8 | 0.1571 | 0.4 | 0.535 | ol | 184 | 0.00403 | HV
243-AL1/39-ST1A 110.0 | 9 | 0.1188 | 0.39 | 0.645 | ol | 243 | 0.00403 | HV
305-AL1/39-ST1A 110.0 | 9.2 | 0.0949 | 0.38 | 0.74 | ol | 305 | 0.00403 | HV
490-AL1/64-ST1A 110.0 | 9.75 | 0.059 | 0.37 | 0.96 | ol | 490 | 0.00403 | HV
679-AL1/86-ST1A 110.0 | 9.95 | 0.042 | 0.36 | 1.15 | ol | 679 | 0.00403 | HV
490-AL1/64-ST1A 220.0 | 10 | 0.059 | 0.285 | 0.96 | ol | 490 | 0.00403 | HV
679-AL1/86-ST1A 220.0 | 11.7 | 0.042 | 0.275 | 1.15 | ol | 679 | 0.00403 | HV
490-AL1/64-ST1A 380.0 | 11 | 0.059 | 0.253 | 0.96 | ol | 490 | 0.00403 | HV
679-AL1/86-ST1A 380.0 | 14.6 | 0.042 | 0.25 | 1.15 | ol | 679 | 0.00403 | HV

## trafo_std_types
| i0_percent | pfe_kw | vkr_percent | sn_mva | vn_lv_kv | vn_hv_kv | vk_percent | shift_degree | vector_group | tap_side | tap_neutral | tap_min | tap_max | tap_step_degree | tap_step_percent | tap_phase_shifter
160 MVA 380/110 kV | 0.06 | 60 | 0.25 | 160 | 110 | 380 | 12.2 | 0 | Yy0 | hv | 0 | -9 | 9 | 0 | 1.5 | FALSE
100 MVA 220/110 kV | 0.06 | 55 | 0.26 | 100 | 110 | 220 | 12 | 0 | Yy0 | hv | 0 | -9 | 9 | 0 | 1.5 | FALSE
63 MVA 110/20 kV | 0.04 | 22 | 0.32 | 63 | 20 | 110 | 18 | 150 | YNd5 | hv | 0 | -9 | 9 | 0 | 1.5 | FALSE
40 MVA 110/20 kV | 0.05 | 18 | 0.34 | 40 | 20 | 110 | 16.2 | 150 | YNd5 | hv | 0 | -9 | 9 | 0 | 1.5 | FALSE
25 MVA 110/20 kV | 0.07 | 14 | 0.41 | 25 | 20 | 110 | 12 | 150 | YNd5 | hv | 0 | -9 | 9 | 0 | 1.5 | FALSE
63 MVA 110/10 kV | 0.04 | 22 | 0.32 | 63 | 10 | 110 | 18 | 150 | YNd5 | hv | 0 | -9 | 9 | 0 | 1.5 | FALSE
40 MVA 110/10 kV | 0.05 | 18 | 0.34 | 40 | 10 | 110 | 16.2 | 150 | YNd5 | hv | 0 | -9 | 9 | 0 | 1.5 | FALSE
25 MVA 110/10 kV | 0.07 | 14 | 0.41 | 25 | 10 | 110 | 12 | 150 | YNd5 | hv | 0 | -9 | 9 | 0 | 1.5 | FALSE
0.25 MVA 20/0.4 kV | 0.32 | 0.8 | 1.44 | 0.25 | 0.4 | 20 | 6 | 150 | Yzn5 | hv | 0 | -2 | 2 | 0 | 2.5 | FALSE
0.4 MVA 20/0.4 kV | 0.3375 | 1.35 | 1.425 | 0.4 | 0.4 | 20 | 6 | 150 | Dyn5 | hv | 0 | -2 | 2 | 0 | 2.5 | FALSE
0.63 MVA 20/0.4 kV | 0.2619 | 1.65 | 1.206 | 0.63 | 0.4 | 20 | 6 | 150 | Dyn5 | hv | 0 | -2 | 2 | 0 | 2.5 | FALSE
0.25 MVA 10/0.4 kV | 0.24 | 0.6 | 1.2 | 0.25 | 0.4 | 10 | 4 | 150 | Dyn5 | hv | 0 | -2 | 2 | 0 | 2.5 | FALSE
0.4 MVA 10/0.4 kV | 0.2375 | 0.95 | 1.325 | 0.4 | 0.4 | 10 | 4 | 150 | Dyn5 | hv | 0 | -2 | 2 | 0 | 2.5 | FALSE
0.63 MVA 10/0.4 kV | 0.1873 | 1.18 | 1.0794 | 0.63 | 0.4 | 10 | 4 | 150 | Dyn5 | hv | 0 | -2 | 2 | 0 | 2.5 | FALSE

## trafo3w_std_types
| sn_hv_mva | sn_mv_mva | sn_lv_mva | vn_hv_kv | vn_mv_kv | vn_lv_kv | vk_hv_percent | vk_mv_percent | vk_lv_percent | vkr_hv_percent | vkr_mv_percent | vkr_lv_percent | pfe_kw | i0_percent | shift_mv_degree | shift_lv_degree | vector_group | tap_side | tap_neutral | tap_min | tap_max | tap_step_percent
63/25/38 MVA 110/20/10 kV | 63 | 25 | 38 | 110 | 20 | 10 | 10.4 | 10.4 | 10.4 | 0.28 | 0.32 | 0.35 | 35 | 0.89 | 0 | 0 | YN0yn0yn0 | hv | 0 | -10 | 10 | 1.2
63/25/38 MVA 110/10/10 kV | 63 | 25 | 38 | 110 | 10 | 10 | 10.4 | 10.4 | 10.4 | 0.28 | 0.32 | 0.35 | 35 | 0.89 | 0 | 0 | YN0yn0yn0 | hv | 0 | -10 | 10 | 1.2

## fuse_std_types
| fuse_type | i_rated_a | t_avg | t_min | t_total | x_avg | x_min | x_total
HV 100A | HV 100A | 100 | 0 | [10.0, 3.64, 0.854, 0.281, 0.1, 0.0531, 0.022, 0.01] | [10.0, 4.267, 1.21, 0.403, 0.1, 0.058, 0.022, 0.01] | 0 | [300.0, 350.0, 450.0, 550.0, 700.0, 850.0, 1200.0, 1752.0] | [600.0, 700.0, 900.0, 1150.0, 1665.0, 2000.0, 3000.0, 4313.0]
HV 10A | HV 10A | 10 | 0 | [10.0, 1675.0, 0.344, 0.156, 0.1, 0.0417, 0.0171, 0.01] | [10.0, 1.3, 0.3, 0.155, 0.1, 0.0555, 0.023, 0.01] | 0 | [30.0, 32.0, 35.0, 37.0, 39.0, 50.0, 70.0, 88.0] | [60.0, 70.0, 80.0, 87.0, 94.0, 110.0, 150.0, 216.0]
HV 125A | HV 125A | 125 | 0 | [10.0, 1.82, 0.344, 0.1, 0.0467, 0.0269, 0.01] | [10.0, 2.478, 0.426, 0.1, 0.0427, 0.0211, 0.01] | 0 | [375.0, 500.0, 700.0, 925.0, 1200.0, 1500.0, 2341.0] | [750.0, 1000.0, 1500.0, 2200.0, 3000.0, 4000.0, 5765.0]
HV 160A | HV 160A | 160 | 0 | [10.0, 4.15, 1.03, 0.198, 0.1, 0.051, 0.0172, 0.01] | [10.0, 2.3, 0.734, 0.274, 0.1, 0.046, 0.0177, 0.01] | 0 | [480.0, 550.0, 700.0, 1000.0, 1260.0, 1600.0, 2500.0, 3227.0] | [960.0, 1300.0, 1700.0, 2200.0, 2996.0, 4000.0, 6000.0, 7946.0]
HV 16A | HV 16A | 16 | 0 | [10.0, 0.352, 0.164, 0.1, 0.0649, 0.0342, 0.01] | [10.0, 2.34, 0.722, 0.181, 0.1, 0.055, 0.0296, 0.01] | 0 | [48.0, 60.0, 65.0, 71.0, 80.0, 100.0, 162.0] | [96.0, 110.0, 125.0, 150.0, 168.0, 200.0, 250.0, 398.0]
HV 200A | HV 200A | 200 | 0 | [10.0, 4.267, 1.21, 0.403, 0.1, 0.058, 0.022, 0.01] | [10.0, 3.73, 1.654, 0.328, 0.1, 0.0531, 0.019, 0.01] | 0 | [600.0, 700.0, 900.0, 1150.0, 1665.0, 2000.0, 3000.0, 4313.0] | [1200.0, 1500.0, 1800.0, 2700.0, 3960.0, 5000.0, 7500.0, 10620.0]
HV 20A | HV 20A | 20 | 0 | [10.0, 1.3, 0.3, 0.155, 0.1, 0.0555, 0.023, 0.01] | [10.0, 1.3, 0.161, 0.1, 0.0611, 0.0399, 0.0141, 0.01] | 0 | [60.0, 70.0, 80.0, 87.0, 94.0, 110.0, 150.0, 216.0] | [120.0, 150.0, 200.0, 223.0, 260.0, 300.0, 450.0, 532.0]
HV 25A | HV 25A | 25 | 0 | [10.0, 2.512, 0.833, 0.299, 0.1, 0.0372, 0.0223, 0.01] | [10.0, 3.125, 0.597, 0.198, 0.1, 0.0378, 0.022, 0.01] | 0 | [75.0, 82.0, 90.0, 100.0, 124.0, 170.0, 200.0, 289.0] | [150.0, 170.0, 210.0, 250.0, 294.0, 400.0, 500.0, 711.0]
HV 31.5A | HV 31.5A | 31.5 | 0 | [10.0, 2.34, 0.722, 0.181, 0.1, 0.055, 0.0296, 0.01] | [10.0, 2.84, 0.368, 0.164, 0.1, 0.0621, 0.0378, 0.0195, 0.01] | 0 | [95.0, 110.0, 125.0, 150.0, 165.0, 200.0, 250.0, 390.0] | [189.0, 220.0, 300.0, 350.0, 393.0, 450.0, 530.0, 700.0, 960.0]
HV 40A | HV 40A | 40 | 0 | [10.0, 1.3, 0.161, 0.1, 0.0611, 0.0399, 0.0141, 0.01] | [10.0, 2.05, 0.369, 0.198, 0.1, 0.051, 0.0298, 0.01] | 0 | [120.0, 150.0, 200.0, 223.0, 260.0, 300.0, 450.0, 532.0] | [240.0, 300.0, 400.0, 450.0, 530.0, 650.0, 800.0, 1311.0]
HV 50A | HV 50A | 50 | 0 | [10.0, 3.215, 0.597, 0.198, 0.1, 0.0378, 0.022, 0.01] | [10.0, 3.64, 0.854, 0.281, 0.1, 0.0531, 0.022, 0.01] | 0 | [150.0, 170.0, 210.0, 250.0, 294.0, 400.0, 500.0, 711.0] | [300.0, 350.0, 450.0, 550.0, 700.0, 850.0, 1200.0, 1752.0]
HV 6.3A | HV 6.3A | 6.3 | 0 | [10.0, 1.39, 0.344, 0.168, 0.1, 0.056, 0.0263, 0.01] | [10.0, 1.711, 0.516, 0.198, 0.1, 0.0634, 0.0303, 0.01] | 0 | [19.0, 19.5, 20.4, 20.8, 22.0, 25.0, 32.0, 48.0] | [38.0, 40.0, 43.0, 48.0, 53.0, 60.0, 75.0, 118.0]
HV 63A | HV 63A | 63 | 0 | [10.0, 2.84, 0.368, 0.164, 0.1, 0.0621, 0.0378, 0.0195, 0.01] | [10.0, 1.82, 0.344, 0.1, 0.0467, 0.0269, 0.01] | 0 | [189.0, 220.0, 300.0, 350.0, 393.0, 450.0, 530.0, 700.0, 961.0] | [378.0, 500.0, 700.0, 934.0, 1200.0, 1500.0, 2366.0]
HV 80A | HV 80A | 80 | 0 | [10.0, 2.05, 0.369, 0.198, 0.1, 0.051, 0.0298, 0.01] | [10.0, 4.15, 1.03, 0.198, 0.1, 0.051, 0.0172, 0.01] | 0 | [240.0, 300.0, 400.0, 450.0, 530.0, 650.0, 800.0, 1311.0] | [480.0, 550.0, 700.0, 1000.0, 1260.0, 1600.0, 2500.0, 3227.0]
Siemens NH-1-100 | Siemens NH-1-100 | 100 | [5400.0, 2000.0, 400.0, 20.0, 1.0, 0.2, 0.012, 0.004] | 0 | 0 | [150.0, 190.0, 250.0, 430.0, 900.0, 1250.0, 2700.0, 3600.0] | 0 | 0
Siemens NH-1-125 | Siemens NH-1-125 | 125 | [4800.0, 120.0, 7.0, 0.1, 0.004] | 0 | 0 | [180.0, 400.0, 740.0, 2000.0, 4250.0] | 0 | 0
Siemens NH-1-16 | Siemens NH-1-16 | 16 | [4000.0, 400.0, 2.0, 0.1, 0.04, 0.01] | 0 | 0 | [26.0, 35.0, 75.0, 150.0, 200.0, 300.0] | 0 | 0
Siemens NH-1-160 | Siemens NH-1-160 | 160 | [4800.0, 120.0, 7.0, 0.1, 0.004] | 0 | 0 | [210.0, 500.0, 900.0, 2300.0, 5000.0] | 0 | 0
Siemens NH-1-25 | Siemens NH-1-25 | 25 | [4000.0, 1000.0, 10.0, 0.2, 0.02, 0.01] | 0 | 0 | [40.0, 50.0, 100.0, 210.0, 400.0, 500.0] | 0 | 0
Siemens NH-1-50 | Siemens NH-1-50 | 50 | [4000.0, 40.0, 4.0, 1.0, 0.02, 0.01] | 0 | 0 | [86.0, 200.0, 300.0, 400.0, 1000.0, 1280.0] | 0 | 0
Siemens NH-1-63 | Siemens NH-1-63 | 63 | [4000.0, 100.0, 10.0, 2.0, 0.04, 0.01] | 0 | 0 | [100.0, 200.0, 300.0, 400.0, 1000.0, 1500.0] | 0 | 0
Siemens NH-1-80 | Siemens NH-1-80 | 80 | [4800.0, 120.0, 7.0, 0.1, 0.01] | 0 | 0 | [150.58, 250.0, 450.0, 1150.0, 2470.0] | 0 | 0
Siemens NH-2-1000 | Siemens NH-2-1000 | 1000 | [4800.0, 120.0, 7.0, 0.1, 0.004] | 0 | 0 | [1900.0, 3500.0, 8400.0, 24000.0, 52000.0] | 0 | 0
Siemens NH-2-200 | Siemens NH-2-200 | 200 | [4800.0, 120.0, 7.0, 0.1, 0.004] | 0 | 0 | [280.0, 650.0, 1200.0, 3000.0, 7000.0] | 0 | 0
Siemens NH-2-224 | Siemens NH-2-224 | 224 | [4800.0, 120.0, 7.0, 0.2, 0.04, 0.004] | 0 | 0 | [400.0, 750.0, 1453.0, 3025.0, 4315.0, 7600.0] | 0 | 0
Siemens NH-2-250 | Siemens NH-2-250 | 250 | [4800.0, 120.0, 7.0, 0.1, 0.004] | 0 | 0 | [450.0, 800.0, 1650.0, 4000.0, 8500.0] | 0 | 0
Siemens NH-2-315 | Siemens NH-2-315 | 315 | [4800.0, 120.0, 7.0, 0.1, 0.004] | 0 | 0 | [550.0, 920.0, 1900.0, 5000.0, 11000.0] | 0 | 0
Siemens NH-2-355 | Siemens NH-2-355 | 355 | [4800.0, 120.0, 6.0, 0.1, 0.004] | 0 | 0 | [650.0, 1116.27, 2350.0, 5840.0, 12790.0] | 0 | 0
Siemens NH-2-400 | Siemens NH-2-400 | 400 | [4800.0, 120.0, 7.0, 0.1, 0.004] | 0 | 0 | [720.0, 1350.0, 2800.0, 6500.0, 15000.0] | 0 | 0
Siemens NH-2-425 | Siemens NH-2-425 | 425 | [4800.0, 120.0, 7.0, 0.1, 0.004] | 0 | 0 | [850.0, 1500.0, 3050.0, 7500.0, 16500.0] | 0 | 0
Siemens NH-2-630 | Siemens NH-2-630 | 630 | [4800.0, 120.0, 7.0, 0.1, 0.004] | 0 | 0 | [1200.0, 2000.0, 4800.0, 12000.0, 26000.0] | 0 | 0

## dtypes
| element | column | dtype
0 | bus | name | object
1 | bus | vn_kv | float64
2 | bus | type | object
3 | bus | zone | object
4 | bus | in_service | bool
5 | load | name | object
6 | load | bus | uint32
7 | load | p_mw | float64
8 | load | q_mvar | float64
9 | load | const_z_percent | float64
10 | load | const_i_percent | float64
11 | load | sn_mva | float64
12 | load | scaling | float64
13 | load | in_service | bool
14 | load | type | object
15 | ext_grid | name | object
16 | ext_grid | bus | uint32
17 | ext_grid | vm_pu | float64
18 | ext_grid | va_degree | float64
19 | ext_grid | slack_weight | float64
20 | ext_grid | in_service | bool
21 | line | name | object
22 | line | std_type | object
23 | line | from_bus | uint32
24 | line | to_bus | uint32
25 | line | length_km | float64
26 | line | r_ohm_per_km | float64
27 | line | x_ohm_per_km | float64
28 | line | c_nf_per_km | float64
29 | line | g_us_per_km | float64
30 | line | max_i_ka | float64
31 | line | df | float64
32 | line | parallel | uint32
33 | line | type | object
34 | line | in_service | bool
35 | trafo | name | object
36 | trafo | std_type | object
37 | trafo | hv_bus | uint32
38 | trafo | lv_bus | uint32
39 | trafo | sn_mva | float64
40 | trafo | vn_hv_kv | float64
41 | trafo | vn_lv_kv | float64
42 | trafo | vk_percent | float64
43 | trafo | vkr_percent | float64
44 | trafo | pfe_kw | float64
45 | trafo | i0_percent | float64
46 | trafo | shift_degree | float64
47 | trafo | tap_side | object
48 | trafo | tap_neutral | int32
49 | trafo | tap_min | int32
50 | trafo | tap_max | int32
51 | trafo | tap_step_percent | float64
52 | trafo | tap_step_degree | float64
53 | trafo | tap_pos | int32
54 | trafo | tap_phase_shifter | bool
55 | trafo | parallel | uint32
56 | trafo | df | float64
57 | trafo | in_service | bool
58 | line_geodata | coords | object
59 | bus_geodata | x | float64
60 | bus_geodata | y | float64
61 | bus_geodata | coords | object

## parameters
| version | format_version | converged | OPF_converged | name | f_hz | sn_mva
0 | 2.14.6 | 2.14.0 | FALSE | FALSE |  | 50 | 1