## bus
| name | vn_kv | type | zone | in_service
0 | bus_LV_2765-32_0_4_node_0 | 0.4 | n |  | TRUE
1 | bus_LV_2765-32_0_4_node_1 | 0.4 | n |  | TRUE
2 | bus_LV_2765-32_0_4_node_2 | 0.4 | n |  | TRUE
3 | bus_LV_2765-32_0_4_node_3 | 0.4 | n |  | TRUE
4 | bus_LV_2765-32_0_4_node_260 | 0.4 | n |  | TRUE
5 | bus_LV_2765-32_0_4_node_91 | 0.4 | n |  | TRUE
6 | bus_LV_2765-32_0_4_node_259 | 0.4 | n |  | TRUE
7 | bus_LV_2765-32_0_4_node_19 | 0.4 | n |  | TRUE
8 | bus_LV_2765-32_0_4_node_4 | 0.4 | n |  | TRUE
9 | bus_LV_2765-32_0_4_node_5 | 0.4 | n |  | TRUE
10 | bus_LV_2765-32_0_4_node_6 | 0.4 | n |  | TRUE
11 | bus_LV_2765-32_0_4_node_7 | 0.4 | n |  | TRUE
12 | bus_LV_2765-32_0_4_node_8 | 0.4 | n |  | TRUE
13 | bus_LV_2765-32_0_4_node_11 | 0.4 | n |  | TRUE
14 | bus_LV_2765-32_0_4_node_261 | 0.4 | n |  | TRUE
15 | bus_LV_2765-32_0_4_node_46 | 0.4 | n |  | TRUE
16 | bus_LV_2765-32_0_4_node_9 | 0.4 | n |  | TRUE
17 | bus_LV_2765-32_0_4_node_16 | 0.4 | n |  | TRUE
18 | bus_LV_2765-32_0_4_node_10 | 0.4 | n |  | TRUE
19 | bus_LV_2765-32_0_4_node_14 | 0.4 | n |  | TRUE
20 | bus_LV_2765-32_0_4_node_23 | 0.4 | n |  | TRUE
21 | bus_LV_2765-32_0_4_node_13 | 0.4 | n |  | TRUE
22 | bus_LV_2765-32_0_4_node_20 | 0.4 | n |  | TRUE
23 | bus_LV_2765-32_0_4_node_12 | 0.4 | n |  | TRUE
24 | bus_LV_2765-32_0_4_node_263 | 0.4 | n |  | TRUE
25 | bus_LV_2765-32_0_4_node_43 | 0.4 | n |  | TRUE
26 | bus_LV_2765-32_0_4_node_17 | 0.4 | n |  | TRUE
27 | bus_LV_2765-32_0_4_node_15 | 0.4 | n |  | TRUE
28 | bus_LV_2765-32_0_4_node_128 | 0.4 | n |  | TRUE
29 | bus_LV_2765-32_0_4_node_21 | 0.4 | n |  | TRUE
30 | bus_LV_2765-32_0_4_node_18 | 0.4 | n |  | TRUE
31 | bus_LV_2765-32_0_4_node_129 | 0.4 | n |  | TRUE
32 | bus_LV_2765-32_0_4_node_104 | 0.4 | n |  | TRUE
33 | bus_LV_2765-32_0_4_node_88 | 0.4 | n |  | TRUE
34 | bus_LV_2765-32_0_4_node_102 | 0.4 | n |  | TRUE
35 | bus_LV_2765-32_0_4_node_89 | 0.4 | n |  | TRUE
36 | bus_LV_2765-32_0_4_node_22 | 0.4 | n |  | TRUE
37 | bus_LV_2765-32_0_4_node_24 | 0.4 | n |  | TRUE
38 | bus_LV_2765-32_0_4_node_25 | 0.4 | n |  | TRUE
39 | bus_LV_2765-32_0_4_node_30 | 0.4 | n |  | TRUE
40 | bus_LV_2765-32_0_4_node_114 | 0.4 | n |  | TRUE
41 | bus_LV_2765-32_0_4_node_258 | 0.4 | n |  | TRUE
42 | bus_LV_2765-32_0_4_node_27 | 0.4 | n |  | TRUE
43 | bus_LV_2765-32_0_4_node_115 | 0.4 | n |  | TRUE
44 | bus_LV_2765-32_0_4_node_26 | 0.4 | n |  | TRUE
45 | bus_LV_2765-32_0_4_node_28 | 0.4 | n |  | TRUE
46 | bus_LV_2765-32_0_4_node_29 | 0.4 | n |  | TRUE
47 | bus_LV_2765-32_0_4_node_31 | 0.4 | n |  | TRUE
48 | bus_LV_2765-32_0_4_node_32 | 0.4 | n |  | TRUE
49 | bus_LV_2765-32_0_4_node_33 | 0.4 | n |  | TRUE
50 | bus_LV_2765-32_0_4_node_34 | 0.4 | n |  | TRUE
51 | bus_LV_2765-32_0_4_node_35 | 0.4 | n |  | TRUE
52 | bus_LV_2765-32_0_4_node_36 | 0.4 | n |  | TRUE
53 | bus_LV_2765-32_0_4_node_37 | 0.4 | n |  | TRUE
54 | bus_LV_2765-32_0_4_node_38 | 0.4 | n |  | TRUE
55 | bus_LV_2765-32_0_4_node_39 | 0.4 | n |  | TRUE
56 | bus_LV_2765-32_0_4_node_40 | 0.4 | n |  | TRUE
57 | bus_LV_2765-32_0_4_node_41 | 0.4 | n |  | TRUE
58 | bus_LV_2765-32_0_4_node_42 | 0.4 | n |  | TRUE
59 | bus_LV_2765-32_0_4_node_44 | 0.4 | n |  | TRUE
60 | bus_LV_2765-32_0_4_node_45 | 0.4 | n |  | TRUE
61 | bus_LV_2765-32_0_4_node_47 | 0.4 | n |  | TRUE
62 | bus_LV_2765-32_0_4_node_48 | 0.4 | n |  | TRUE
63 | bus_LV_2765-32_0_4_node_49 | 0.4 | n |  | TRUE
64 | bus_LV_2765-32_0_4_node_257 | 0.4 | n |  | TRUE
65 | bus_LV_2765-32_0_4_node_227 | 0.4 | n |  | TRUE
66 | bus_LV_2765-32_0_4_node_255 | 0.4 | n |  | TRUE
67 | bus_LV_2765-32_0_4_node_226 | 0.4 | n |  | TRUE
68 | bus_LV_2765-32_0_4_node_223 | 0.4 | n |  | TRUE
69 | bus_LV_2765-32_0_4_node_50 | 0.4 | n |  | TRUE
70 | bus_LV_2765-32_0_4_node_51 | 0.4 | n |  | TRUE
71 | bus_LV_2765-32_0_4_node_52 | 0.4 | n |  | TRUE
72 | bus_LV_2765-32_0_4_node_53 | 0.4 | n |  | TRUE
73 | bus_LV_2765-32_0_4_node_54 | 0.4 | n |  | TRUE
74 | bus_LV_2765-32_0_4_node_55 | 0.4 | n |  | TRUE
75 | bus_LV_2765-32_0_4_node_264 | 0.4 | n |  | TRUE
76 | bus_LV_2765-32_0_4_node_56 | 0.4 | n |  | TRUE
77 | bus_LV_2765-32_0_4_node_228 | 0.4 | n |  | TRUE
78 | bus_LV_2765-32_0_4_node_256 | 0.4 | n |  | TRUE
79 | bus_LV_2765-32_0_4_node_57 | 0.4 | n |  | TRUE
80 | bus_LV_2765-32_0_4_node_58 | 0.4 | n |  | TRUE
81 | bus_LV_2765-32_0_4_node_229 | 0.4 | n |  | TRUE
82 | bus_LV_2765-32_0_4_node_59 | 0.4 | n |  | TRUE
83 | bus_LV_2765-32_0_4_node_230 | 0.4 | n |  | TRUE
84 | bus_LV_2765-32_0_4_node_60 | 0.4 | n |  | TRUE
85 | bus_LV_2765-32_0_4_node_61 | 0.4 | n |  | TRUE
86 | bus_LV_2765-32_0_4_node_113 | 0.4 | n |  | TRUE
87 | bus_LV_2765-32_0_4_node_108 | 0.4 | n |  | TRUE
88 | bus_LV_2765-32_0_4_node_238 | 0.4 | n |  | TRUE
89 | bus_LV_2765-32_0_4_node_267 | 0.4 | n |  | TRUE
90 | bus_LV_2765-32_0_4_node_106 | 0.4 | n |  | TRUE
91 | bus_LV_2765-32_0_4_node_107 | 0.4 | n |  | TRUE
92 | bus_LV_2765-32_0_4_node_62 | 0.4 | n |  | TRUE
93 | bus_LV_2765-32_0_4_node_63 | 0.4 | n |  | TRUE
94 | bus_LV_2765-32_0_4_node_64 | 0.4 | n |  | TRUE
95 | bus_LV_2765-32_0_4_node_65 | 0.4 | n |  | TRUE
96 | bus_LV_2765-32_0_4_node_66 | 0.4 | n |  | TRUE
97 | bus_LV_2765-32_0_4_node_67 | 0.4 | n |  | TRUE
98 | bus_LV_2765-32_0_4_node_68 | 0.4 | n |  | TRUE
99 | bus_LV_2765-32_0_4_node_73 | 0.4 | n |  | TRUE
100 | bus_LV_2765-32_0_4_node_265 | 0.4 | n |  | TRUE
101 | bus_LV_2765-32_0_4_node_71 | 0.4 | n |  | TRUE
102 | bus_LV_2765-32_0_4_node_69 | 0.4 | n |  | TRUE
103 | bus_LV_2765-32_0_4_node_70 | 0.4 | n |  | TRUE
104 | bus_LV_2765-32_0_4_node_72 | 0.4 | n |  | TRUE
105 | bus_LV_2765-32_0_4_node_99 | 0.4 | n |  | TRUE
106 | bus_LV_2765-32_0_4_node_100 | 0.4 | n |  | TRUE
107 | bus_LV_2765-32_0_4_node_95 | 0.4 | n |  | TRUE
108 | bus_LV_2765-32_0_4_node_74 | 0.4 | n |  | TRUE
109 | bus_LV_2765-32_0_4_node_75 | 0.4 | n |  | TRUE
110 | bus_LV_2765-32_0_4_node_76 | 0.4 | n |  | TRUE
111 | bus_LV_2765-32_0_4_node_77 | 0.4 | n |  | TRUE
112 | bus_LV_2765-32_0_4_node_78 | 0.4 | n |  | TRUE
113 | bus_LV_2765-32_0_4_node_82 | 0.4 | n |  | TRUE
114 | bus_LV_2765-32_0_4_node_92 | 0.4 | n |  | TRUE
115 | bus_LV_2765-32_0_4_node_266 | 0.4 | n |  | TRUE
116 | bus_LV_2765-32_0_4_node_81 | 0.4 | n |  | TRUE
117 | bus_LV_2765-32_0_4_node_93 | 0.4 | n |  | TRUE
118 | bus_LV_2765-32_0_4_node_79 | 0.4 | n |  | TRUE
119 | bus_LV_2765-32_0_4_node_80 | 0.4 | n |  | TRUE
120 | bus_LV_2765-32_0_4_node_83 | 0.4 | n |  | TRUE
121 | bus_LV_2765-32_0_4_node_87 | 0.4 | n |  | TRUE
122 | bus_LV_2765-32_0_4_node_85 | 0.4 | n |  | TRUE
123 | bus_LV_2765-32_0_4_node_84 | 0.4 | n |  | TRUE
124 | bus_LV_2765-32_0_4_node_86 | 0.4 | n |  | TRUE
125 | bus_LV_2765-32_0_4_node_90 | 0.4 | n |  | TRUE
126 | bus_LV_2765-32_0_4_node_96 | 0.4 | n |  | TRUE
127 | bus_LV_2765-32_0_4_node_94 | 0.4 | n |  | TRUE
128 | bus_LV_2765-32_0_4_node_97 | 0.4 | n |  | TRUE
129 | bus_LV_2765-32_0_4_node_98 | 0.4 | n |  | TRUE
130 | bus_LV_2765-32_0_4_node_101 | 0.4 | n |  | TRUE
131 | bus_LV_2765-32_0_4_node_103 | 0.4 | n |  | TRUE
132 | bus_LV_2765-32_0_4_node_105 | 0.4 | n |  | TRUE
133 | bus_LV_2765-32_0_4_node_126 | 0.4 | n |  | TRUE
134 | bus_LV_2765-32_0_4_node_268 | 0.4 | n |  | TRUE
135 | bus_LV_2765-32_0_4_node_127 | 0.4 | n |  | TRUE
136 | bus_LV_2765-32_0_4_node_109 | 0.4 | n |  | TRUE
137 | bus_LV_2765-32_0_4_node_111 | 0.4 | n |  | TRUE
138 | bus_LV_2765-32_0_4_node_210 | 0.4 | n |  | TRUE
139 | bus_LV_2765-32_0_4_node_211 | 0.4 | n |  | TRUE
140 | bus_LV_2765-32_0_4_node_212 | 0.4 | n |  | TRUE
141 | bus_LV_2765-32_0_4_node_213 | 0.4 | n |  | TRUE
142 | bus_LV_2765-32_0_4_node_279 | 0.4 | n |  | TRUE
143 | bus_LV_2765-32_0_4_node_224 | 0.4 | n |  | TRUE
144 | bus_LV_2765-32_0_4_node_222 | 0.4 | n |  | TRUE
145 | bus_LV_2765-32_0_4_node_225 | 0.4 | n |  | TRUE
146 | bus_MV_569_0_node_50 | 20 | n |  | TRUE

## load
| name | bus | p_mw | q_mvar | const_z_percent | const_i_percent | sn_mva | scaling | in_service | type
0 | LV_2765-32_0_4_load_0 | 0 | 0.0031313 | 0.00078477 | 0 | 0 |  | 1 | TRUE | wye
1 | LV_2765-32_0_4_load_2 | 2 | 0.0029332 | 0.00073513 | 0 | 0 |  | 1 | TRUE | wye
2 | LV_2765-32_0_4_load_260 | 4 | 0.0020381 | 0.00051079 | 0 | 0 |  | 1 | TRUE | wye
3 | LV_2765-32_0_4_load_259 | 6 | 0.0057186 | 0.0014332 | 0 | 0 |  | 1 | TRUE | wye
4 | LV_2765-32_0_4_load_4 | 8 | 0.0027962 | 0.00070078 | 0 | 0 |  | 1 | TRUE | wye
5 | LV_2765-32_0_4_load_5 | 9 | 0.0026162 | 0.00065569 | 0 | 0 |  | 1 | TRUE | wye
6 | LV_2765-32_0_4_load_7 | 11 | 0.0024755 | 0.00062041 | 0 | 0 |  | 1 | TRUE | wye
7 | LV_2765-32_0_4_load_11 | 13 | 0.0023746 | 0.00059512 | 0 | 0 |  | 1 | TRUE | wye
8 | LV_2765-32_0_4_load_261 | 14 | 0.0028078 | 0.00070371 | 0 | 0 |  | 1 | TRUE | wye
9 | LV_2765-32_0_4_load_16 | 17 | 0.014065 | 0.003525 | 0 | 0 |  | 1 | TRUE | wye
10 | LV_2765-32_0_4_load_14 | 19 | 0.0026561 | 0.00066567 | 0 | 0 |  | 1 | TRUE | wye
11 | LV_2765-32_0_4_load_23 | 20 | 0.0035985 | 0.00090188 | 0 | 0 |  | 1 | TRUE | wye
12 | LV_2765-32_0_4_load_20 | 22 | 0.0044746 | 0.0011214 | 0 | 0 |  | 1 | TRUE | wye
13 | LV_2765-32_0_4_load_12 | 23 | 0.0025209 | 0.0006318 | 0 | 0 |  | 1 | TRUE | wye
14 | LV_2765-32_0_4_load_263 | 24 | 0.0039394 | 0.0009873 | 0 | 0 |  | 1 | TRUE | wye
15 | LV_2765-32_0_4_load_15 | 27 | 0.0032082 | 0.00080405 | 0 | 0 |  | 1 | TRUE | wye
16 | LV_2765-32_0_4_load_128 | 28 | 0.0033227 | 0.00083274 | 0 | 0 |  | 1 | TRUE | wye
17 | LV_2765-32_0_4_load_21 | 29 | 0.0050894 | 0.0012755 | 0 | 0 |  | 1 | TRUE | wye
18 | LV_2765-32_0_4_load_129 | 31 | 0.0022944 | 0.00057504 | 0 | 0 |  | 1 | TRUE | wye
19 | LV_2765-32_0_4_load_104 | 32 | 0.0056869 | 0.0014253 | 0 | 0 |  | 1 | TRUE | wye
20 | LV_2765-32_0_4_load_88 | 33 | 0.0031701 | 0.0007945 | 0 | 0 |  | 1 | TRUE | wye
21 | LV_2765-32_0_4_load_102 | 34 | 0.0084277 | 0.0021122 | 0 | 0 |  | 1 | TRUE | wye
22 | LV_2765-32_0_4_load_89 | 35 | 0.0017882 | 0.00044816 | 0 | 0 |  | 1 | TRUE | wye
23 | LV_2765-32_0_4_load_24 | 37 | 0.0029747 | 0.00074553 | 0 | 0 |  | 1 | TRUE | wye
24 | LV_2765-32_0_4_load_114 | 40 | 0.0010402 | 0.0002607 | 0 | 0 |  | 1 | TRUE | wye
25 | LV_2765-32_0_4_load_258 | 41 | 0.0014806 | 0.00037107 | 0 | 0 |  | 1 | TRUE | wye
26 | LV_2765-32_0_4_load_115 | 43 | 0.0067118 | 0.0016821 | 0 | 0 |  | 1 | TRUE | wye
27 | LV_2765-32_0_4_load_26 | 44 | 0.0012714 | 0.00031864 | 0 | 0 |  | 1 | TRUE | wye
28 | LV_2765-32_0_4_load_29 | 46 | 0.001482 | 0.00037143 | 0 | 0 |  | 1 | TRUE | wye
29 | LV_2765-32_0_4_load_31 | 47 | 0.0015027 | 0.00037661 | 0 | 0 |  | 1 | TRUE | wye
30 | LV_2765-32_0_4_load_32 | 48 | 0.0019948 | 0.00049993 | 0 | 0 |  | 1 | TRUE | wye
31 | LV_2765-32_0_4_load_34 | 50 | 0.0038744 | 0.00097103 | 0 | 0 |  | 1 | TRUE | wye
32 | LV_2765-32_0_4_load_35 | 51 | 0.0022719 | 0.0005694 | 0 | 0 |  | 1 | TRUE | wye
33 | LV_2765-32_0_4_load_36 | 52 | 0.0031242 | 0.000783 | 0 | 0 |  | 1 | TRUE | wye
34 | LV_2765-32_0_4_load_38 | 54 | 0.0057676 | 0.0014455 | 0 | 0 |  | 1 | TRUE | wye
35 | LV_2765-32_0_4_load_39 | 55 | 0.0026542 | 0.0006652 | 0 | 0 |  | 1 | TRUE | wye
36 | LV_2765-32_0_4_load_40 | 56 | 0.0035193 | 0.00088203 | 0 | 0 |  | 1 | TRUE | wye
37 | LV_2765-32_0_4_load_41 | 57 | 0.0016806 | 0.0004212 | 0 | 0 |  | 1 | TRUE | wye
38 | LV_2765-32_0_4_load_44 | 59 | 0.004145 | 0.0010388 | 0 | 0 |  | 1 | TRUE | wye
39 | LV_2765-32_0_4_load_45 | 60 | 0.0047399 | 0.0011879 | 0 | 0 |  | 1 | TRUE | wye
40 | LV_2765-32_0_4_load_47 | 61 | 0.003007 | 0.00075363 | 0 | 0 |  | 1 | TRUE | wye
41 | LV_2765-32_0_4_load_257 | 64 | 0.0049859 | 0.0012496 | 0 | 0 |  | 1 | TRUE | wye
42 | LV_2765-32_0_4_load_255 | 66 | 0.0021092 | 0.00052861 | 0 | 0 |  | 1 | TRUE | wye
43 | LV_2765-32_0_4_load_50 | 69 | 0.0011161 | 0.00027972 | 0 | 0 |  | 1 | TRUE | wye
44 | LV_2765-32_0_4_load_54 | 73 | 0.003837 | 0.00096165 | 0 | 0 |  | 1 | TRUE | wye
45 | LV_2765-32_0_4_load_55 | 74 | 0.0021492 | 0.00053864 | 0 | 0 |  | 1 | TRUE | wye
46 | LV_2765-32_0_4_load_264 | 75 | 0.0032715 | 0.00081991 | 0 | 0 |  | 1 | TRUE | wye
47 | LV_2765-32_0_4_load_228 | 77 | 0.0024688 | 0.00061874 | 0 | 0 |  | 1 | TRUE | wye
48 | LV_2765-32_0_4_load_256 | 78 | 0.0036738 | 0.00092073 | 0 | 0 |  | 1 | TRUE | wye
49 | LV_2765-32_0_4_load_57 | 79 | 0.0038358 | 0.00096135 | 0 | 0 |  | 1 | TRUE | wye
50 | LV_2765-32_0_4_load_58 | 80 | 0.003856 | 0.0009664 | 0 | 0 |  | 1 | TRUE | wye
51 | LV_2765-32_0_4_load_229 | 81 | 0.0034001 | 0.00085214 | 0 | 0 |  | 1 | TRUE | wye
52 | LV_2765-32_0_4_load_230 | 83 | 0.0037038 | 0.00092826 | 0 | 0 |  | 1 | TRUE | wye
53 | LV_2765-32_0_4_load_61 | 85 | 0.0030396 | 0.0007618 | 0 | 0 |  | 1 | TRUE | wye
54 | LV_2765-32_0_4_load_108 | 87 | 0.0030077 | 0.00075381 | 0 | 0 |  | 1 | TRUE | wye
55 | LV_2765-32_0_4_load_267 | 89 | 0.0026612 | 0.00066697 | 0 | 0 |  | 1 | TRUE | wye
56 | LV_2765-32_0_4_load_107 | 91 | 0.0029036 | 0.00072771 | 0 | 0 |  | 1 | TRUE | wye
57 | LV_2765-32_0_4_load_62 | 92 | 0.0025538 | 0.00064004 | 0 | 0 |  | 1 | TRUE | wye
58 | LV_2765-32_0_4_load_65 | 95 | 0.0021245 | 0.00053244 | 0 | 0 |  | 1 | TRUE | wye
59 | LV_2765-32_0_4_load_66 | 96 | 0.0061038 | 0.0015298 | 0 | 0 |  | 1 | TRUE | wye
60 | LV_2765-32_0_4_load_67 | 97 | 0.0027004 | 0.00067678 | 0 | 0 |  | 1 | TRUE | wye
61 | LV_2765-32_0_4_load_265 | 100 | 0.0028715 | 0.00071967 | 0 | 0 |  | 1 | TRUE | wye
62 | LV_2765-32_0_4_load_69 | 102 | 0.0020767 | 0.00052048 | 0 | 0 |  | 1 | TRUE | wye
63 | LV_2765-32_0_4_load_70 | 103 | 0.0024153 | 0.00060533 | 0 | 0 |  | 1 | TRUE | wye
64 | LV_2765-32_0_4_load_72 | 104 | 0.0022598 | 0.00056635 | 0 | 0 |  | 1 | TRUE | wye
65 | LV_2765-32_0_4_load_100 | 106 | 0.0020369 | 0.0005105 | 0 | 0 |  | 1 | TRUE | wye
66 | LV_2765-32_0_4_load_95 | 107 | 0.0018475 | 0.00046304 | 0 | 0 |  | 1 | TRUE | wye
67 | LV_2765-32_0_4_load_74 | 108 | 0.0022386 | 0.00056104 | 0 | 0 |  | 1 | TRUE | wye
68 | LV_2765-32_0_4_load_76 | 110 | 0.0030994 | 0.00077678 | 0 | 0 |  | 1 | TRUE | wye
69 | LV_2765-32_0_4_load_77 | 111 | 0.0024056 | 0.00060289 | 0 | 0 |  | 1 | TRUE | wye
70 | LV_2765-32_0_4_load_92 | 114 | 0.0026447 | 0.00066283 | 0 | 0 |  | 1 | TRUE | wye
71 | LV_2765-32_0_4_load_266 | 115 | 0.0026822 | 0.00067223 | 0 | 0 |  | 1 | TRUE | wye
72 | LV_2765-32_0_4_load_79 | 118 | 0.0015925 | 0.00039912 | 0 | 0 |  | 1 | TRUE | wye
73 | LV_2765-32_0_4_load_80 | 119 | 0.0019083 | 0.00047826 | 0 | 0 |  | 1 | TRUE | wye
74 | LV_2765-32_0_4_load_83 | 120 | 0.0039029 | 0.00097817 | 0 | 0 |  | 1 | TRUE | wye
75 | LV_2765-32_0_4_load_84 | 123 | 0.0021862 | 0.00054791 | 0 | 0 |  | 1 | TRUE | wye
76 | LV_2765-32_0_4_load_86 | 124 | 0.0016353 | 0.00040985 | 0 | 0 |  | 1 | TRUE | wye
77 | LV_2765-32_0_4_load_94 | 127 | 0.0020622 | 0.00051684 | 0 | 0 |  | 1 | TRUE | wye
78 | LV_2765-32_0_4_load_97 | 128 | 0.0019266 | 0.00048286 | 0 | 0 |  | 1 | TRUE | wye
79 | LV_2765-32_0_4_load_98 | 129 | 0.001185 | 0.00029698 | 0 | 0 |  | 1 | TRUE | wye
80 | LV_2765-32_0_4_load_101 | 130 | 0.0034392 | 0.00086193 | 0 | 0 |  | 1 | TRUE | wye
81 | LV_2765-32_0_4_load_126 | 133 | 0.0021699 | 0.00054383 | 0 | 0 |  | 1 | TRUE | wye
82 | LV_2765-32_0_4_load_268 | 134 | 0.0050531 | 0.0012664 | 0 | 0 |  | 1 | TRUE | wye
83 | LV_2765-32_0_4_load_127 | 135 | 0.0015694 | 0.00039332 | 0 | 0 |  | 1 | TRUE | wye
84 | LV_2765-32_0_4_load_109 | 136 | 0.0017726 | 0.00044426 | 0 | 0 |  | 1 | TRUE | wye
85 | LV_2765-32_0_4_load_111 | 137 | 0.0022282 | 0.00055844 | 0 | 0 |  | 1 | TRUE | wye
86 | LV_2765-32_0_4_load_210 | 138 | 0.0014827 | 0.0003716 | 0 | 0 |  | 1 | TRUE | wye
87 | LV_2765-32_0_4_load_211 | 139 | 0.0019776 | 0.00049563 | 0 | 0 |  | 1 | TRUE | wye
88 | LV_2765-32_0_4_load_279 | 142 | 0.0051305 | 0.0012858 | 0 | 0 |  | 1 | TRUE | wye
89 | LV_2765-32_0_4_load_222 | 144 | 0.0053747 | 0.001347 | 0 | 0 |  | 1 | TRUE | wye
90 | LV_2765-32_0_4_load_225 | 145 | 0.0021552 | 0.00054015 | 0 | 0 |  | 1 | TRUE | wye

## ext_grid
| name | bus | vm_pu | va_degree | slack_weight | in_service
0 |  | 130 | 1 | 0 | 1 | TRUE

## line
| name | std_type | from_bus | to_bus | length_km | r_ohm_per_km | x_ohm_per_km | c_nf_per_km | g_us_per_km | max_i_ka | df | parallel | type | in_service
0 | LV_2765-32_0_4_line_0 |  | 0 | 1 | 0.019806 | 0.125 | 0.08 | 261 | 0 | 0.364 | 1 | 1 | cs | TRUE
1 | LV_2765-32_0_4_line_1 |  | 0 | 2 | 0.00018072 | 0.125 | 0.08 | 261 | 0 | 0.364 | 1 | 1 | cs | TRUE
2 | LV_2765-32_0_4_line_2 |  | 1 | 3 | 0.065039 | 0.125 | 0.08 | 261 | 0 | 0.364 | 1 | 1 | cs | TRUE
3 | LV_2765-32_0_4_line_3 |  | 3 | 4 | 0.018202 | 0.125 | 0.08 | 261 | 0 | 0.364 | 1 | 1 | cs | TRUE
4 | LV_2765-32_0_4_line_4 |  | 3 | 5 | 0.036621 | 0.125 | 0.08 | 261 | 0 | 0.364 | 1 | 1 | cs | TRUE
5 | LV_2765-32_0_4_line_5 |  | 5 | 6 | 0.019673 | 0.125 | 0.08 | 261 | 0 | 0.364 | 1 | 1 | cs | TRUE
6 | LV_2765-32_0_4_line_6 |  | 5 | 7 | 0.030824 | 0.125 | 0.08 | 261 | 0 | 0.364 | 1 | 1 | cs | TRUE
7 | LV_2765-32_0_4_line_7 |  | 7 | 33 | 0.037977 | 0.125 | 0.08 | 261 | 0 | 0.364 | 1 | 3 | cs | TRUE
8 | LV_2765-32_0_4_line_8 |  | 7 | 26 | 0.0075 | 0.125 | 0.08 | 261 | 0 | 0.364 | 1 | 3 | cs | TRUE
9 | LV_2765-32_0_4_line_9 |  | 8 | 9 | 0.0037308 | 0.125 | 0.08 | 261 | 0 | 0.364 | 1 | 1 | cs | TRUE
10 | LV_2765-32_0_4_line_10 |  | 8 | 10 | 0.012821 | 0.125 | 0.08 | 261 | 0 | 0.364 | 1 | 1 | cs | TRUE
11 | LV_2765-32_0_4_line_11 |  | 9 | 11 | 0.0097544 | 0.125 | 0.08 | 261 | 0 | 0.364 | 1 | 1 | cs | TRUE
12 | LV_2765-32_0_4_line_12 |  | 10 | 12 | 0.037686 | 0.125 | 0.08 | 261 | 0 | 0.364 | 1 | 1 | cs | TRUE
13 | LV_2765-32_0_4_line_13 |  | 11 | 13 | 0.01341 | 0.125 | 0.08 | 261 | 0 | 0.364 | 1 | 1 | cs | TRUE
14 | LV_2765-32_0_4_line_14 |  | 12 | 14 | 0.015398 | 0.125 | 0.08 | 261 | 0 | 0.364 | 1 | 1 | cs | TRUE
15 | LV_2765-32_0_4_line_15 |  | 12 | 15 | 0.008572 | 0.125 | 0.08 | 261 | 0 | 0.364 | 1 | 1 | cs | TRUE
16 | LV_2765-32_0_4_line_16 |  | 13 | 23 | 0.013321 | 0.125 | 0.08 | 261 | 0 | 0.364 | 1 | 1 | cs | TRUE
17 | LV_2765-32_0_4_line_17 |  | 15 | 24 | 0.016387 | 0.125 | 0.08 | 261 | 0 | 0.364 | 1 | 1 | cs | TRUE
18 | LV_2765-32_0_4_line_18 |  | 15 | 25 | 0.057231 | 0.125 | 0.08 | 261 | 0 | 0.364 | 1 | 1 | cs | TRUE
19 | LV_2765-32_0_4_line_19 |  | 16 | 17 | 0.022487 | 0.125 | 0.08 | 261 | 0 | 0.364 | 1 | 1 | cs | TRUE
20 | LV_2765-32_0_4_line_20 |  | 16 | 18 | 0.042155 | 0.125 | 0.08 | 261 | 0 | 0.364 | 1 | 1 | cs | TRUE
21 | LV_2765-32_0_4_line_21 |  | 16 | 19 | 0.016945 | 0.125 | 0.08 | 261 | 0 | 0.364 | 1 | 1 | cs | TRUE
22 | LV_2765-32_0_4_line_22 |  | 17 | 26 | 0.02719 | 0.125 | 0.08 | 261 | 0 | 0.364 | 1 | 1 | cs | TRUE
23 | LV_2765-32_0_4_line_23 |  | 18 | 20 | 0.023691 | 0.125 | 0.08 | 261 | 0 | 0.364 | 1 | 1 | cs | TRUE
24 | LV_2765-32_0_4_line_24 |  | 18 | 21 | 0.044141 | 0.125 | 0.08 | 261 | 0 | 0.364 | 1 | 1 | cs | TRUE
25 | LV_2765-32_0_4_line_25 |  | 18 | 22 | 0.018178 | 0.125 | 0.08 | 261 | 0 | 0.364 | 1 | 1 | cs | TRUE
26 | LV_2765-32_0_4_line_26 |  | 19 | 27 | 0.01536 | 0.125 | 0.08 | 261 | 0 | 0.364 | 1 | 1 | cs | TRUE
27 | LV_2765-32_0_4_line_27 |  | 20 | 28 | 0.0024669 | 0.125 | 0.08 | 261 | 0 | 0.364 | 1 | 1 | cs | TRUE
28 | LV_2765-32_0_4_line_28 |  | 21 | 23 | 0.0056315 | 0.125 | 0.08 | 261 | 0 | 0.364 | 1 | 1 | cs | TRUE
29 | LV_2765-32_0_4_line_29 |  | 22 | 29 | 0.035553 | 0.125 | 0.08 | 261 | 0 | 0.364 | 1 | 1 | cs | TRUE
30 | LV_2765-32_0_4_line_30 |  | 25 | 60 | 0.016789 | 0.125 | 0.08 | 261 | 0 | 0.364 | 1 | 1 | cs | TRUE
31 | LV_2765-32_0_4_line_31 |  | 25 | 57 | 0.011143 | 0.125 | 0.08 | 261 | 0 | 0.364 | 1 | 1 | cs | TRUE
32 | LV_2765-32_0_4_line_32 |  | 26 | 30 | 0.031259 | 0.125 | 0.08 | 261 | 0 | 0.364 | 1 | 3 | cs | TRUE
33 | LV_2765-32_0_4_line_33 |  | 29 | 36 | 0.04263 | 0.125 | 0.08 | 261 | 0 | 0.364 | 1 | 1 | cs | TRUE
34 | LV_2765-32_0_4_line_34 |  | 30 | 31 | 0.009812 | 0.125 | 0.08 | 261 | 0 | 0.364 | 1 | 1 | cs | TRUE
35 | LV_2765-32_0_4_line_35 |  | 30 | 32 | 0.0017587 | 0.125 | 0.08 | 261 | 0 | 0.364 | 1 | 3 | cs | TRUE
36 | LV_2765-32_0_4_line_36 |  | 32 | 34 | 0.038294 | 0.125 | 0.08 | 261 | 0 | 0.364 | 1 | 3 | cs | TRUE
37 | LV_2765-32_0_4_line_37 |  | 33 | 35 | 0.0074369 | 0.125 | 0.08 | 261 | 0 | 0.364 | 1 | 3 | cs | TRUE
38 | LV_2765-32_0_4_line_38 |  | 34 | 130 | 0.024256 | 0.125 | 0.08 | 261 | 0 | 0.364 | 1 | 3 | cs | TRUE
39 | LV_2765-32_0_4_line_39 |  | 35 | 125 | 0.015412 | 0.125 | 0.08 | 261 | 0 | 0.364 | 1 | 3 | cs | TRUE
40 | LV_2765-32_0_4_line_40 |  | 36 | 37 | 0.014431 | 0.125 | 0.08 | 261 | 0 | 0.364 | 1 | 1 | cs | TRUE
41 | LV_2765-32_0_4_line_41 |  | 36 | 38 | 0.021532 | 0.125 | 0.08 | 261 | 0 | 0.364 | 1 | 1 | cs | TRUE
42 | LV_2765-32_0_4_line_42 |  | 38 | 39 | 0.003398 | 0.125 | 0.08 | 261 | 0 | 0.364 | 1 | 1 | cs | TRUE
43 | LV_2765-32_0_4_line_43 |  | 38 | 40 | 0.010073 | 0.125 | 0.08 | 261 | 0 | 0.364 | 1 | 1 | cs | TRUE
44 | LV_2765-32_0_4_line_44 |  | 39 | 41 | 0.032498 | 0.125 | 0.08 | 261 | 0 | 0.364 | 1 | 1 | cs | TRUE
45 | LV_2765-32_0_4_line_45 |  | 39 | 42 | 0.016712 | 0.125 | 0.08 | 261 | 0 | 0.364 | 1 | 1 | cs | TRUE
46 | LV_2765-32_0_4_line_46 |  | 40 | 43 | 0.035749 | 0.125 | 0.08 | 261 | 0 | 0.364 | 1 | 1 | cs | TRUE
47 | LV_2765-32_0_4_line_47 |  | 42 | 46 | 0.025014 | 0.125 | 0.08 | 261 | 0 | 0.364 | 1 | 1 | cs | TRUE
48 | LV_2765-32_0_4_line_48 |  | 42 | 44 | 0.0026939 | 0.125 | 0.08 | 261 | 0 | 0.364 | 1 | 1 | cs | TRUE
49 | LV_2765-32_0_4_line_49 |  | 44 | 45 | 0.0081813 | 0.125 | 0.08 | 261 | 0 | 0.364 | 1 | 1 | cs | TRUE
50 | LV_2765-32_0_4_line_50 |  | 45 | 47 | 0.021946 | 0.125 | 0.08 | 261 | 0 | 0.364 | 1 | 1 | cs | TRUE
51 | LV_2765-32_0_4_line_51 |  | 45 | 48 | 0.011271 | 0.125 | 0.08 | 261 | 0 | 0.364 | 1 | 1 | cs | TRUE
52 | LV_2765-32_0_4_line_52 |  | 48 | 49 | 0.0071925 | 0.125 | 0.08 | 261 | 0 | 0.364 | 1 | 1 | cs | TRUE
53 | LV_2765-32_0_4_line_53 |  | 49 | 50 | 0.010372 | 0.125 | 0.08 | 261 | 0 | 0.364 | 1 | 1 | cs | TRUE
54 | LV_2765-32_0_4_line_54 |  | 49 | 51 | 0.016611 | 0.125 | 0.08 | 261 | 0 | 0.364 | 1 | 1 | cs | TRUE
55 | LV_2765-32_0_4_line_55 |  | 50 | 52 | 0.014306 | 0.125 | 0.08 | 261 | 0 | 0.364 | 1 | 1 | cs | TRUE
56 | LV_2765-32_0_4_line_56 |  | 52 | 53 | 0.030092 | 0.125 | 0.08 | 261 | 0 | 0.364 | 1 | 1 | cs | TRUE
57 | LV_2765-32_0_4_line_57 |  | 53 | 54 | 0.00799 | 0.125 | 0.08 | 261 | 0 | 0.364 | 1 | 1 | cs | TRUE
58 | LV_2765-32_0_4_line_58 |  | 53 | 55 | 0.0046832 | 0.125 | 0.08 | 261 | 0 | 0.364 | 1 | 1 | cs | TRUE
59 | LV_2765-32_0_4_line_59 |  | 56 | 57 | 0.022084 | 0.125 | 0.08 | 261 | 0 | 0.364 | 1 | 1 | cs | TRUE
60 | LV_2765-32_0_4_line_60 |  | 56 | 58 | 0.015184 | 0.125 | 0.08 | 261 | 0 | 0.364 | 1 | 1 | cs | TRUE
61 | LV_2765-32_0_4_line_61 |  | 58 | 59 | 0.012611 | 0.125 | 0.08 | 261 | 0 | 0.364 | 1 | 1 | cs | TRUE
62 | LV_2765-32_0_4_line_62 |  | 61 | 62 | 0.019362 | 0.125 | 0.08 | 261 | 0 | 0.364 | 1 | 1 | cs | TRUE
63 | LV_2765-32_0_4_line_63 |  | 62 | 63 | 0.033911 | 0.125 | 0.08 | 261 | 0 | 0.364 | 1 | 1 | cs | TRUE
64 | LV_2765-32_0_4_line_64 |  | 63 | 64 | 0.01105 | 0.125 | 0.08 | 261 | 0 | 0.364 | 1 | 1 | cs | TRUE
65 | LV_2765-32_0_4_line_65 |  | 63 | 65 | 0.0209 | 0.125 | 0.08 | 261 | 0 | 0.364 | 1 | 1 | cs | TRUE
66 | LV_2765-32_0_4_line_66 |  | 65 | 66 | 0.039238 | 0.125 | 0.08 | 261 | 0 | 0.364 | 1 | 1 | cs | TRUE
67 | LV_2765-32_0_4_line_67 |  | 65 | 67 | 0.015463 | 0.125 | 0.08 | 261 | 0 | 0.364 | 1 | 1 | cs | TRUE
68 | LV_2765-32_0_4_line_68 |  | 65 | 68 | 0.049819 | 0.125 | 0.08 | 261 | 0 | 0.364 | 1 | 1 | cs | TRUE
69 | LV_2765-32_0_4_line_69 |  | 67 | 78 | 0.014088 | 0.125 | 0.08 | 261 | 0 | 0.364 | 1 | 1 | cs | TRUE
70 | LV_2765-32_0_4_line_70 |  | 67 | 72 | 0.0211 | 0.125 | 0.08 | 261 | 0 | 0.364 | 1 | 1 | cs | TRUE
71 | LV_2765-32_0_4_line_71 |  | 68 | 145 | 0.017245 | 0.125 | 0.08 | 261 | 0 | 0.364 | 1 | 1 | cs | TRUE
72 | LV_2765-32_0_4_line_72 |  | 68 | 144 | 0.0012274 | 0.125 | 0.08 | 261 | 0 | 0.364 | 1 | 1 | cs | TRUE
73 | LV_2765-32_0_4_line_73 |  | 69 | 70 | 0.0030193 | 0.125 | 0.08 | 261 | 0 | 0.364 | 1 | 1 | cs | TRUE
74 | LV_2765-32_0_4_line_74 |  | 69 | 71 | 0.01891 | 0.125 | 0.08 | 261 | 0 | 0.364 | 1 | 1 | cs | TRUE
75 | LV_2765-32_0_4_line_75 |  | 70 | 72 | 0.005866 | 0.125 | 0.08 | 261 | 0 | 0.364 | 1 | 1 | cs | TRUE
76 | LV_2765-32_0_4_line_76 |  | 71 | 73 | 0.0028794 | 0.125 | 0.08 | 261 | 0 | 0.364 | 1 | 1 | cs | TRUE
77 | LV_2765-32_0_4_line_77 |  | 71 | 74 | 0.019953 | 0.125 | 0.08 | 261 | 0 | 0.364 | 1 | 1 | cs | TRUE
78 | LV_2765-32_0_4_line_78 |  | 72 | 75 | 0.026513 | 0.125 | 0.08 | 261 | 0 | 0.364 | 1 | 1 | cs | TRUE
79 | LV_2765-32_0_4_line_79 |  | 73 | 76 | 0.025982 | 0.125 | 0.08 | 261 | 0 | 0.364 | 1 | 1 | cs | TRUE
80 | LV_2765-32_0_4_line_80 |  | 74 | 77 | 0.017669 | 0.125 | 0.08 | 261 | 0 | 0.364 | 1 | 1 | cs | TRUE
81 | LV_2765-32_0_4_line_81 |  | 76 | 79 | 0.023074 | 0.125 | 0.08 | 261 | 0 | 0.364 | 1 | 1 | cs | TRUE
82 | LV_2765-32_0_4_line_82 |  | 76 | 80 | 0.024012 | 0.125 | 0.08 | 261 | 0 | 0.364 | 1 | 1 | cs | TRUE
83 | LV_2765-32_0_4_line_83 |  | 77 | 81 | 0.023373 | 0.125 | 0.08 | 261 | 0 | 0.364 | 1 | 1 | cs | TRUE
84 | LV_2765-32_0_4_line_84 |  | 79 | 82 | 0.026808 | 0.125 | 0.08 | 261 | 0 | 0.364 | 1 | 1 | cs | TRUE
85 | LV_2765-32_0_4_line_85 |  | 80 | 83 | 0.030644 | 0.125 | 0.08 | 261 | 0 | 0.364 | 1 | 1 | cs | TRUE
86 | LV_2765-32_0_4_line_86 |  | 82 | 84 | 0.024069 | 0.125 | 0.08 | 261 | 0 | 0.364 | 1 | 1 | cs | TRUE
87 | LV_2765-32_0_4_line_87 |  | 82 | 85 | 0.011506 | 0.125 | 0.08 | 261 | 0 | 0.364 | 1 | 1 | cs | TRUE
88 | LV_2765-32_0_4_line_88 |  | 84 | 86 | 0.023273 | 0.125 | 0.08 | 261 | 0 | 0.364 | 1 | 1 | cs | TRUE
89 | LV_2765-32_0_4_line_89 |  | 85 | 87 | 0.020938 | 0.125 | 0.08 | 261 | 0 | 0.364 | 1 | 1 | cs | TRUE
90 | LV_2765-32_0_4_line_90 |  | 86 | 88 | 0.027632 | 0.125 | 0.08 | 261 | 0 | 0.364 | 1 | 1 | cs | TRUE
91 | LV_2765-32_0_4_line_91 |  | 87 | 91 | 0.021833 | 0.125 | 0.08 | 261 | 0 | 0.364 | 1 | 1 | cs | TRUE
92 | LV_2765-32_0_4_line_92 |  | 88 | 89 | 0.009978 | 0.125 | 0.08 | 261 | 0 | 0.364 | 1 | 1 | cs | TRUE
93 | LV_2765-32_0_4_line_93 |  | 88 | 90 | 0.016688 | 0.125 | 0.08 | 261 | 0 | 0.364 | 1 | 1 | cs | TRUE
94 | LV_2765-32_0_4_line_94 |  | 89 | 137 | 0.048007 | 0.125 | 0.08 | 261 | 0 | 0.364 | 1 | 1 | cs | TRUE
95 | LV_2765-32_0_4_line_95 |  | 90 | 134 | 0.010261 | 0.125 | 0.08 | 261 | 0 | 0.364 | 1 | 1 | cs | TRUE
96 | LV_2765-32_0_4_line_96 |  | 91 | 98 | 0.01951 | 0.125 | 0.08 | 261 | 0 | 0.364 | 1 | 1 | cs | TRUE
97 | LV_2765-32_0_4_line_97 |  | 92 | 93 | 6.133e-06 | 0.125 | 0.08 | 261 | 0 | 0.364 | 1 | 1 | cs | TRUE
98 | LV_2765-32_0_4_line_98 |  | 92 | 94 | 0.016342 | 0.125 | 0.08 | 261 | 0 | 0.364 | 1 | 1 | cs | TRUE
99 | LV_2765-32_0_4_line_99 |  | 93 | 95 | 0.029278 | 0.125 | 0.08 | 261 | 0 | 0.364 | 1 | 1 | cs | TRUE
100 | LV_2765-32_0_4_line_100 |  | 93 | 96 | 0.024355 | 0.125 | 0.08 | 261 | 0 | 0.364 | 1 | 1 | cs | TRUE
101 | LV_2765-32_0_4_line_101 |  | 94 | 97 | 0.0107 | 0.125 | 0.08 | 261 | 0 | 0.364 | 1 | 1 | cs | TRUE
102 | LV_2765-32_0_4_line_102 |  | 94 | 98 | 0.011988 | 0.125 | 0.08 | 261 | 0 | 0.364 | 1 | 1 | cs | TRUE
103 | LV_2765-32_0_4_line_103 |  | 98 | 99 | 0.011285 | 0.125 | 0.08 | 261 | 0 | 0.364 | 1 | 1 | cs | TRUE
104 | LV_2765-32_0_4_line_104 |  | 99 | 100 | 0.00936 | 0.125 | 0.08 | 261 | 0 | 0.364 | 1 | 1 | cs | TRUE
105 | LV_2765-32_0_4_line_105 |  | 99 | 101 | 0.048439 | 0.125 | 0.08 | 261 | 0 | 0.364 | 1 | 2 | cs | TRUE
106 | LV_2765-32_0_4_line_106 |  | 101 | 104 | 0.038435 | 0.125 | 0.08 | 261 | 0 | 0.364 | 1 | 3 | cs | TRUE
107 | LV_2765-32_0_4_line_107 |  | 101 | 102 | 0.029338 | 0.125 | 0.08 | 261 | 0 | 0.364 | 1 | 1 | cs | TRUE
108 | LV_2765-32_0_4_line_108 |  | 102 | 103 | 0.014194 | 0.125 | 0.08 | 261 | 0 | 0.364 | 1 | 1 | cs | TRUE
109 | LV_2765-32_0_4_line_109 |  | 104 | 105 | 0.013232 | 0.125 | 0.08 | 261 | 0 | 0.364 | 1 | 3 | cs | TRUE
110 | LV_2765-32_0_4_line_110 |  | 105 | 106 | 0.021439 | 0.125 | 0.08 | 261 | 0 | 0.364 | 1 | 1 | cs | TRUE
111 | LV_2765-32_0_4_line_111 |  | 105 | 107 | 0.0046585 | 0.125 | 0.08 | 261 | 0 | 0.364 | 1 | 3 | cs | TRUE
112 | LV_2765-32_0_4_line_112 |  | 107 | 117 | 0.020788 | 0.125 | 0.08 | 261 | 0 | 0.364 | 1 | 3 | cs | TRUE
113 | LV_2765-32_0_4_line_113 |  | 108 | 109 | 0.0092779 | 0.125 | 0.08 | 261 | 0 | 0.364 | 1 | 1 | cs | TRUE
114 | LV_2765-32_0_4_line_114 |  | 108 | 110 | 0.033724 | 0.125 | 0.08 | 261 | 0 | 0.364 | 1 | 1 | cs | TRUE
115 | LV_2765-32_0_4_line_115 |  | 109 | 111 | 0.010494 | 0.125 | 0.08 | 261 | 0 | 0.364 | 1 | 1 | cs | TRUE
116 | LV_2765-32_0_4_line_116 |  | 109 | 112 | 0.015828 | 0.125 | 0.08 | 261 | 0 | 0.364 | 1 | 1 | cs | TRUE
117 | LV_2765-32_0_4_line_117 |  | 112 | 113 | 0.012231 | 0.125 | 0.08 | 261 | 0 | 0.364 | 1 | 1 | cs | TRUE
118 | LV_2765-32_0_4_line_118 |  | 112 | 114 | 0.007703 | 0.125 | 0.08 | 261 | 0 | 0.364 | 1 | 1 | cs | TRUE
119 | LV_2765-32_0_4_line_119 |  | 113 | 115 | 0.009299 | 0.125 | 0.08 | 261 | 0 | 0.364 | 1 | 1 | cs | TRUE
120 | LV_2765-32_0_4_line_120 |  | 113 | 116 | 0.023852 | 0.125 | 0.08 | 261 | 0 | 0.364 | 1 | 1 | cs | TRUE
121 | LV_2765-32_0_4_line_121 |  | 114 | 117 | 0.025219 | 0.125 | 0.08 | 261 | 0 | 0.364 | 1 | 1 | cs | TRUE
122 | LV_2765-32_0_4_line_122 |  | 116 | 120 | 0.0018479 | 0.125 | 0.08 | 261 | 0 | 0.364 | 1 | 1 | cs | TRUE
123 | LV_2765-32_0_4_line_123 |  | 116 | 118 | 0.021927 | 0.125 | 0.08 | 261 | 0 | 0.364 | 1 | 1 | cs | TRUE
124 | LV_2765-32_0_4_line_124 |  | 117 | 127 | 0.0098828 | 0.125 | 0.08 | 261 | 0 | 0.364 | 1 | 3 | cs | TRUE
125 | LV_2765-32_0_4_line_125 |  | 118 | 119 | 0.021579 | 0.125 | 0.08 | 261 | 0 | 0.364 | 1 | 1 | cs | TRUE
126 | LV_2765-32_0_4_line_126 |  | 120 | 121 | 0.010681 | 0.125 | 0.08 | 261 | 0 | 0.364 | 1 | 1 | cs | TRUE
127 | LV_2765-32_0_4_line_127 |  | 121 | 122 | 0.0139 | 0.125 | 0.08 | 261 | 0 | 0.364 | 1 | 1 | cs | TRUE
128 | LV_2765-32_0_4_line_128 |  | 122 | 123 | 0.028668 | 0.125 | 0.08 | 261 | 0 | 0.364 | 1 | 1 | cs | TRUE
129 | LV_2765-32_0_4_line_129 |  | 123 | 124 | 0.0057048 | 0.125 | 0.08 | 261 | 0 | 0.364 | 1 | 1 | cs | TRUE
130 | LV_2765-32_0_4_line_130 |  | 125 | 126 | 0.032334 | 0.125 | 0.08 | 261 | 0 | 0.364 | 1 | 1 | cs | TRUE
131 | LV_2765-32_0_4_line_131 |  | 125 | 127 | 0.027257 | 0.125 | 0.08 | 261 | 0 | 0.364 | 1 | 3 | cs | TRUE
132 | LV_2765-32_0_4_line_132 |  | 126 | 128 | 0.013629 | 0.125 | 0.08 | 261 | 0 | 0.364 | 1 | 1 | cs | TRUE
133 | LV_2765-32_0_4_line_133 |  | 128 | 129 | 0.0032383 | 0.125 | 0.08 | 261 | 0 | 0.364 | 1 | 1 | cs | TRUE
134 | LV_2765-32_0_4_line_134 |  | 130 | 131 | 0.012458 | 0.125 | 0.08 | 261 | 0 | 0.364 | 1 | 1 | cs | TRUE
135 | LV_2765-32_0_4_line_135 |  | 131 | 132 | 0.017717 | 0.125 | 0.08 | 261 | 0 | 0.364 | 1 | 1 | cs | TRUE
136 | LV_2765-32_0_4_line_136 |  | 132 | 133 | 0.01111 | 0.125 | 0.08 | 261 | 0 | 0.364 | 1 | 1 | cs | TRUE
137 | LV_2765-32_0_4_line_137 |  | 133 | 135 | 0.01657 | 0.125 | 0.08 | 261 | 0 | 0.364 | 1 | 1 | cs | TRUE
138 | LV_2765-32_0_4_line_138 |  | 136 | 137 | 0.015815 | 0.125 | 0.08 | 261 | 0 | 0.364 | 1 | 1 | cs | TRUE
139 | LV_2765-32_0_4_line_139 |  | 138 | 139 | 0.021517 | 0.125 | 0.08 | 261 | 0 | 0.364 | 1 | 1 | cs | TRUE
140 | LV_2765-32_0_4_line_140 |  | 138 | 140 | 0.014443 | 0.125 | 0.08 | 261 | 0 | 0.364 | 1 | 1 | cs | TRUE
141 | LV_2765-32_0_4_line_141 |  | 140 | 141 | 0.001134 | 0.125 | 0.08 | 261 | 0 | 0.364 | 1 | 1 | cs | TRUE
142 | LV_2765-32_0_4_line_142 |  | 141 | 142 | 0.01085 | 0.125 | 0.08 | 261 | 0 | 0.364 | 1 | 1 | cs | TRUE
143 | LV_2765-32_0_4_line_143 |  | 141 | 143 | 0.001358 | 0.125 | 0.08 | 261 | 0 | 0.364 | 1 | 1 | cs | TRUE
144 | LV_2765-32_0_4_line_144 |  | 143 | 144 | 0.025273 | 0.125 | 0.08 | 261 | 0 | 0.364 | 1 | 1 | cs | TRUE

## trafo
| name | std_type | hv_bus | lv_bus | sn_mva | vn_hv_kv | vn_lv_kv | vk_percent | vkr_percent | pfe_kw | i0_percent | shift_degree | tap_side | tap_neutral | tap_min | tap_max | tap_step_percent | tap_step_degree | tap_pos | tap_phase_shifter | parallel | df | in_service
0 | LV_2765-32_0_4_trafo_101 | 0.63 MVA 20/0.4 kV | 146 | 130 | 0.63 | 20 | 0.4 | 6 | 1.206 | 1.65 | 0.2619 | 150 | hv | 0 | -2 | 2 | 2.5 | 0 | 0 | FALSE | 1 | 1 | TRUE

## line_geodata
| x0 | y0 | x1 | y1 | x2 | y2 | x3 | y3 | x4 | y4 | x5 | y5 | x6 | y6 | x7 | y7 | x8 | y8
0 | 2609635.8602 | 1264748.923 | 2609616.3196 | 1264752.1527
1 | 2609616.1413 | 1264752.1822 | 2609616.3196 | 1264752.1527
2 | 2609635.8602 | 1264748.923 | 2609643.5641 | 1264813.5023
3 | 2609643.5641 | 1264813.5023 | 2609628.7877 | 1264815.1239 | 2609628.1757 | 1264811.7984
4 | 2609638.0854 | 1264848.7845 | 2609644.1189 | 1264833.5837 | 2609645.0872 | 1264826.1913 | 2609644.944 | 1264821.5879 | 2609644.587 | 1264818.8743 | 2609643.5641 | 1264813.5023
5 | 2609638.0854 | 1264848.7845 | 2609652.2797 | 1264862.4503
6 | 2609638.0854 | 1264848.7845 | 2609631.652 | 1264859.8706 | 2609621.4305 | 1264871.2953 | 2609619.6276 | 1264873.316
7 | 2609619.6276 | 1264873.316 | 2609639.5053 | 1264892.606 | 2609647.0688 | 1264899.5657
8 | 2609614.5388 | 1264867.7929 | 2609619.6276 | 1264873.316
9 | 2609571.8894 | 1264765.7707 | 2609575.5944 | 1264766.2088
10 | 2609559.1572 | 1264764.2654 | 2609571.8894 | 1264765.7707
11 | 2609585.2814 | 1264767.354 | 2609585.2814 | 1264767.354 | 2609575.5944 | 1264766.2088
12 | 2609561.8905 | 1264726.8662 | 2609562.6034 | 1264742.4114 | 2609559.1572 | 1264764.2654
13 | 2609585.2814 | 1264767.354 | 2609584.3518 | 1264780.7321
14 | 2609561.8905 | 1264726.8662 | 2609577.2543 | 1264725.3009
15 | 2609561.8905 | 1264726.8662 | 2609561.4976 | 1264718.3041
16 | 2609583.4285 | 1264794.0215 | 2609584.3518 | 1264780.7321
17 | 2609561.4976 | 1264718.3041 | 2609545.3707 | 1264721.4693
18 | 2609520.4917 | 1264711.8117 | 2609558.679 | 1264701.021 | 2609561.3085 | 1264714.1343 | 2609561.4976 | 1264718.3041
19 | 2609581.5273 | 1264830.6695 | 2609596.4707 | 1264847.4737
20 | 2609548.6183 | 1264804.5764 | 2609552.0259 | 1264806.7167 | 2609565.6857 | 1264815.8004 | 2609581.5273 | 1264830.6695
21 | 2609581.5273 | 1264830.6695 | 2609594.1488 | 1264819.364
22 | 2609614.5388 | 1264867.7929 | 2609606.1431 | 1264858.3506 | 2609596.4707 | 1264847.4737
23 | 2609548.6183 | 1264804.5764 | 2609527.756 | 1264815.802
24 | 2609548.6183 | 1264804.5764 | 2609552.0259 | 1264806.7167 | 2609565.6857 | 1264815.8004 | 2609583.0381 | 1264799.6394
25 | 2609548.6183 | 1264804.5764 | 2609535.669 | 1264798.4403 | 2609532.0556 | 1264797.1165
26 | 2609605.5901 | 1264809.1156 | 2609594.1488 | 1264819.364
27 | 2609527.756 | 1264815.802 | 2609525.5836 | 1264816.9709
28 | 2609583.0381 | 1264799.6394 | 2609583.4285 | 1264794.0215
29 | 2609532.0556 | 1264797.1165 | 2609498.6722 | 1264784.8866
30 | 2609520.4917 | 1264711.8117 | 2609517.5436 | 1264728.3406
31 | 2609520.4917 | 1264711.8117 | 2609515.6627 | 1264713.1827 | 2609512.9097 | 1264707.7132
32 | 2609614.5388 | 1264867.7929 | 2609612.0355 | 1264869.8792 | 2609607.0905 | 1264873.1957 | 2609601.9369 | 1264875.1554 | 2609585.6595 | 1264878.4759
33 | 2609462.239 | 1264763.9215 | 2609479.0918 | 1264777.7134 | 2609498.6722 | 1264784.8866
34 | 2609587.4135 | 1264888.1298 | 2609585.6595 | 1264878.4759
35 | 2609585.6595 | 1264878.4759 | 2609583.9345 | 1264878.8185
36 | 2609546.3743 | 1264886.2789 | 2609583.9345 | 1264878.8185
37 | 2609647.0688 | 1264899.5657 | 2609652.3847 | 1264904.4573 | 2609652.5413 | 1264904.6014
38 | 2609522.2875 | 1264888.8015 | 2609540.014 | 1264887.5422 | 2609546.3743 | 1264886.2789
39 | 2609663.8806 | 1264915.0388 | 2609652.5413 | 1264904.6014
40 | 2609462.239 | 1264763.9215 | 2609471.6163 | 1264752.9288
41 | 2609462.239 | 1264763.9215 | 2609448.787 | 1264747.0774
42 | 2609447.0748 | 1264744.1393 | 2609448.787 | 1264747.0774
43 | 2609448.787 | 1264747.0774 | 2609439.7659 | 1264751.558
44 | 2609447.0748 | 1264744.1393 | 2609436.1263 | 1264744.0441 | 2609426.0642 | 1264754.8022 | 2609419.6897 | 1264757.4162
45 | 2609447.0748 | 1264744.1393 | 2609439.4856 | 1264729.2392
46 | 2609424.4226 | 1264778.6161 | 2609425.8249 | 1264758.4822 | 2609439.7659 | 1264751.558
47 | 2609439.4856 | 1264729.2392 | 2609427.2718 | 1264734.0231 | 2609422.6958 | 1264737.3293 | 2609417.0138 | 1264740.0777
48 | 2609439.4856 | 1264729.2392 | 2609438.3722 | 1264726.7861
49 | 2609434.9908 | 1264719.3363 | 2609438.3722 | 1264726.7861
50 | 2609434.9908 | 1264719.3363 | 2609425.5635 | 1264719.099 | 2609423.769 | 1264715.8495 | 2609415.9387 | 1264719.9844
51 | 2609434.9908 | 1264719.3363 | 2609430.3322 | 1264709.0731
52 | 2609427.3594 | 1264702.5237 | 2609430.3322 | 1264709.0731
53 | 2609427.3594 | 1264702.5237 | 2609422.6583 | 1264693.278
54 | 2609411.0439 | 1264705.8891 | 2609427.3594 | 1264702.5237
55 | 2609422.6583 | 1264693.278 | 2609418.6291 | 1264685.3536 | 2609416.2131 | 1264680.5062
56 | 2609402.7907 | 1264653.5733 | 2609409.1786 | 1264666.3922 | 2609416.2131 | 1264680.5062
57 | 2609407.8333 | 1264655.2713 | 2609406.5889 | 1264651.7113 | 2609402.7907 | 1264653.5733
58 | 2609402.7907 | 1264653.5733 | 2609398.5857 | 1264655.6347
59 | 2609502.9806 | 1264687.9871 | 2609512.9097 | 1264707.7132
60 | 2609496.1539 | 1264674.4248 | 2609502.9806 | 1264687.9871
61 | 2609496.1539 | 1264674.4248 | 2609484.6546 | 1264679.6767
62 | 2609554.2597 | 1265099.0113 | 2609571.984 | 1265091.2175
63 | 2609554.2597 | 1265099.0113 | 2609542.3235 | 1265067.2591
64 | 2609531.4324 | 1265069.3097 | 2609542.3235 | 1265067.2591
65 | 2609534.9683 | 1265047.6893 | 2609542.3235 | 1265067.2591
66 | 2609534.9683 | 1265047.6893 | 2609570.2426 | 1265030.2894
67 | 2609529.442 | 1265033.2927 | 2609532.5253 | 1265040.4248 | 2609532.644 | 1265041.5035 | 2609534.9683 | 1265047.6893
68 | 2609494.2638 | 1265061.3559 | 2609532.644 | 1265041.5035 | 2609534.9683 | 1265047.6893
69 | 2609529.442 | 1265033.2927 | 2609542.3571 | 1265027.5761
70 | 2609529.442 | 1265033.2927 | 2609521.0549 | 1265013.9215
71 | 2609499.546 | 1265077.7757 | 2609494.2638 | 1265061.3559
72 | 2609494.2638 | 1265061.3559 | 2609493.1738 | 1265061.9202
73 | 2609518.7218 | 1265008.5362 | 2609517.5214 | 1265005.7657
74 | 2609507.6908 | 1264989.6611 | 2609508.8409 | 1264990.8638 | 2609517.5214 | 1265005.7657
75 | 2609518.7218 | 1265008.5362 | 2609521.0549 | 1265013.9215
76 | 2609507.6908 | 1264989.6611 | 2609505.6976 | 1264987.5831
77 | 2609507.6908 | 1264989.6611 | 2609489.475 | 1264997.8046
78 | 2609497.2047 | 1265025.647 | 2609521.0549 | 1265013.9215
79 | 2609487.5818 | 1264968.9591 | 2609495.3325 | 1264976.7769 | 2609505.6976 | 1264987.5831
80 | 2609489.475 | 1264997.8046 | 2609473.3448 | 1265005.0157
81 | 2609487.5818 | 1264968.9591 | 2609479.1996 | 1264960.5177 | 2609470.3045 | 1264953.7484
82 | 2609487.5818 | 1264968.9591 | 2609465.5928 | 1264978.6068
83 | 2609473.3448 | 1265005.0157 | 2609452.0069 | 1265014.555
84 | 2609449.6606 | 1264936.6543 | 2609465.9933 | 1264950.4675 | 2609470.3045 | 1264953.7484
85 | 2609465.5928 | 1264978.6068 | 2609437.5312 | 1264990.9187
86 | 2609449.6606 | 1264936.6543 | 2609431.9765 | 1264920.2704
87 | 2609449.6606 | 1264936.6543 | 2609460.3946 | 1264932.5102
88 | 2609418.5732 | 1264901.3806 | 2609421.2022 | 1264905.4654 | 2609427.4215 | 1264915.1486 | 2609428.8487 | 1264917.3746 | 2609431.9765 | 1264920.2704
89 | 2609479.927 | 1264924.9693 | 2609460.3946 | 1264932.5102
90 | 2609418.5732 | 1264901.3806 | 2609421.2022 | 1264905.4654 | 2609442.0668 | 1264896.3366
91 | 2609500.2952 | 1264917.1057 | 2609479.927 | 1264924.9693
92 | 2609442.0668 | 1264896.3366 | 2609438.3316 | 1264887.0798
93 | 2609442.0668 | 1264896.3366 | 2609447.1153 | 1264894.1319 | 2609458.3134 | 1264893.338
94 | 2609438.3316 | 1264887.0798 | 2609424.1879 | 1264841.2034
95 | 2609458.3134 | 1264893.338 | 2609453.9458 | 1264884.0469
96 | 2609518.6902 | 1264910.6129 | 2609504.2702 | 1264915.5711 | 2609500.2952 | 1264917.1057
97 | 2609528.1555 | 1264937.3185 | 2609528.1576 | 1264937.3243
98 | 2609522.693 | 1264921.916 | 2609528.1555 | 1264937.3185
99 | 2609508.1778 | 1264953.4591 | 2609506.3845 | 1264949.5646 | 2609518.901 | 1264943.6027 | 2609528.1576 | 1264937.3243
100 | 2609539.0712 | 1264958.9901 | 2609531.096 | 1264945.6236 | 2609528.1576 | 1264937.3243
101 | 2609513.6255 | 1264927.6388 | 2609522.693 | 1264921.916
102 | 2609518.6902 | 1264910.6129 | 2609522.693 | 1264921.916
103 | 2609518.6902 | 1264910.6129 | 2609529.3884 | 1264906.9275
104 | 2609536.2454 | 1264913.3206 | 2609529.3884 | 1264906.9275
105 | 2609529.3884 | 1264906.9275 | 2609561.6264 | 1264895.8381 | 2609575.8535 | 1264898.5295
106 | 2609575.8535 | 1264898.5295 | 2609585.3608 | 1264900.335 | 2609601.7565 | 1264907.6109 | 2609609.7829 | 1264914.8665
107 | 2609575.8535 | 1264898.5295 | 2609581.0386 | 1264919.0743 | 2609584.7463 | 1264926.3313
108 | 2609583.7112 | 1264938.0251 | 2609587.1187 | 1264935.5399 | 2609587.719 | 1264932.1497 | 2609584.7463 | 1264926.3313
109 | 2609619.5987 | 1264923.7397 | 2609609.7829 | 1264914.8665
110 | 2609611.3149 | 1264938.3698 | 2609615.1078 | 1264939.6768 | 2609617.9123 | 1264937.5799 | 2609619.5987 | 1264923.7397
111 | 2609619.5987 | 1264923.7397 | 2609622.9363 | 1264926.9897
112 | 2609637.8298 | 1264941.4926 | 2609622.9363 | 1264926.9897
113 | 2609623.5555 | 1264972.6911 | 2609621.3664 | 1264966.8057 | 2609618.3697 | 1264966.7008
114 | 2609596.3508 | 1264977.2281 | 2609596.6621 | 1264970.9465 | 2609603.3556 | 1264975.8496 | 2609615.6572 | 1264972.4782 | 2609618.3697 | 1264966.7008
115 | 2609623.5555 | 1264972.6911 | 2609622.7404 | 1264983.1526
116 | 2609638.4769 | 1264974.3052 | 2609627.1579 | 1264975.3877 | 2609623.5555 | 1264972.6911
117 | 2609638.4769 | 1264974.3052 | 2609639.6167 | 1264986.4822
118 | 2609638.4769 | 1264974.3052 | 2609637.8682 | 1264966.6263
119 | 2609639.6167 | 1264986.4822 | 2609648.6037 | 1264983.995
120 | 2609642.8915 | 1265010.0705 | 2609642.1425 | 1265007.6676 | 2609639.6167 | 1264986.4822
121 | 2609637.8298 | 1264941.4926 | 2609636.9585 | 1264949.4523 | 2609636.9273 | 1264954.7559 | 2609637.8682 | 1264966.6263
122 | 2609642.8915 | 1265010.0705 | 2609643.4428 | 1265011.8343
123 | 2609642.8915 | 1265010.0705 | 2609627.684 | 1265017.8624 | 2609625.6882 | 1265018.1482 | 2609623.6885 | 1265016.1547
124 | 2609637.8298 | 1264941.4926 | 2609644.9932 | 1264934.6842
125 | 2609610.7921 | 1265014.933 | 2609613.3881 | 1265016.038 | 2609615.5822 | 1265018.8324 | 2609616.1877 | 1265016.9431 | 2609618.5909 | 1265016.1465 | 2609621.1825 | 1265019.9422 | 2609622.8845 | 1265019.7448 | 2609622.188 | 1265017.4532 | 2609623.6885 | 1265016.1547
126 | 2609646.6295 | 1265022.0293 | 2609643.4428 | 1265011.8343
127 | 2609646.6295 | 1265022.0293 | 2609650.7719 | 1265035.3007
128 | 2609650.7719 | 1265035.3007 | 2609636.0492 | 1265041.3032 | 2609630.5437 | 1265042.0837 | 2609624.4452 | 1265041.7848 | 2609623.5446 | 1265042.4199
129 | 2609620.138 | 1265046.5589 | 2609620.6384 | 1265044.4694 | 2609623.5446 | 1265042.4199
130 | 2609663.8806 | 1264915.0388 | 2609679.9028 | 1264929.6972 | 2609683.2559 | 1264932.8715 | 2609687.6693 | 1264936.937
131 | 2609663.8806 | 1264915.0388 | 2609647.9202 | 1264931.9023 | 2609644.9932 | 1264934.6842
132 | 2609687.6693 | 1264936.937 | 2609674.8485 | 1264941.561
133 | 2609671.8023 | 1264942.6596 | 2609674.8485 | 1264941.561
134 | 2609509.861 | 1264889.6843 | 2609522.2875 | 1264888.8015
135 | 2609509.861 | 1264889.6843 | 2609509.265 | 1264881.0218 | 2609505.8221 | 1264872.6661
136 | 2609505.8221 | 1264872.6661 | 2609497.5622 | 1264865.2359
137 | 2609494.7193 | 1264851.467 | 2609492.1148 | 1264860.3357 | 2609497.5622 | 1264865.2359
138 | 2609424.1879 | 1264841.2034 | 2609409.3103 | 1264846.5679
139 | 2609473.7876 | 1265088.137 | 2609481.6442 | 1265108.1682
140 | 2609468.5138 | 1265074.6908 | 2609473.7876 | 1265088.137
141 | 2609468.5138 | 1265074.6908 | 2609469.5236 | 1265074.1699
142 | 2609469.5236 | 1265074.1699 | 2609463.8535 | 1265064.91
143 | 2609470.7294 | 1265073.538 | 2609469.5236 | 1265074.1699
144 | 2609470.7294 | 1265073.538 | 2609493.1738 | 1265061.9202

## bus_geodata
| x | y | coords
0 | 2609616.3196 | 1264752.1527
1 | 2609635.8602 | 1264748.923
2 | 2609616.1413 | 1264752.1822
3 | 2609643.5641 | 1264813.5023
4 | 2609628.1757 | 1264811.7984
5 | 2609638.0854 | 1264848.7845
6 | 2609652.2797 | 1264862.4503
7 | 2609619.6276 | 1264873.316
8 | 2609571.8894 | 1264765.7707
9 | 2609575.5944 | 1264766.2088
10 | 2609559.1572 | 1264764.2654
11 | 2609585.2814 | 1264767.354
12 | 2609561.8905 | 1264726.8662
13 | 2609584.3518 | 1264780.7321
14 | 2609577.2543 | 1264725.3009
15 | 2609561.4976 | 1264718.3041
16 | 2609581.5273 | 1264830.6695
17 | 2609596.4707 | 1264847.4737
18 | 2609548.6183 | 1264804.5764
19 | 2609594.1488 | 1264819.364
20 | 2609527.756 | 1264815.802
21 | 2609583.0381 | 1264799.6394
22 | 2609532.0556 | 1264797.1165
23 | 2609583.4285 | 1264794.0215
24 | 2609545.3707 | 1264721.4693
25 | 2609520.4917 | 1264711.8117
26 | 2609614.5388 | 1264867.7929
27 | 2609605.5901 | 1264809.1156
28 | 2609525.5836 | 1264816.9709
29 | 2609498.6722 | 1264784.8866
30 | 2609585.6595 | 1264878.4759
31 | 2609587.4135 | 1264888.1299
32 | 2609583.9345 | 1264878.8185
33 | 2609647.0688 | 1264899.5657
34 | 2609546.3743 | 1264886.2789
35 | 2609652.5413 | 1264904.6014
36 | 2609462.239 | 1264763.9215
37 | 2609471.6163 | 1264752.9288
38 | 2609448.787 | 1264747.0774
39 | 2609447.0748 | 1264744.1393
40 | 2609439.7659 | 1264751.558
41 | 2609419.6897 | 1264757.4162
42 | 2609439.4856 | 1264729.2392
43 | 2609424.4226 | 1264778.6161
44 | 2609438.3722 | 1264726.7861
45 | 2609434.9908 | 1264719.3363
46 | 2609417.0138 | 1264740.0778
47 | 2609415.9387 | 1264719.9844
48 | 2609430.3322 | 1264709.0731
49 | 2609427.3594 | 1264702.5237
50 | 2609422.6583 | 1264693.278
51 | 2609411.0439 | 1264705.8891
52 | 2609416.2131 | 1264680.5062
53 | 2609402.7907 | 1264653.5733
54 | 2609407.8333 | 1264655.2713
55 | 2609398.5857 | 1264655.6347
56 | 2609502.9806 | 1264687.9871
57 | 2609512.9097 | 1264707.7132
58 | 2609496.1539 | 1264674.4248
59 | 2609484.6546 | 1264679.6767
60 | 2609517.5436 | 1264728.3406
61 | 2609571.984 | 1265091.2175
62 | 2609554.2597 | 1265099.0113
63 | 2609542.3235 | 1265067.2591
64 | 2609531.4324 | 1265069.3097
65 | 2609534.9683 | 1265047.6893
66 | 2609570.2426 | 1265030.2894
67 | 2609529.442 | 1265033.2927
68 | 2609494.2638 | 1265061.3559
69 | 2609517.5214 | 1265005.7657
70 | 2609518.7218 | 1265008.5362
71 | 2609507.6908 | 1264989.6611
72 | 2609521.0549 | 1265013.9215
73 | 2609505.6976 | 1264987.5831
74 | 2609489.475 | 1264997.8046
75 | 2609497.2047 | 1265025.647
76 | 2609487.5818 | 1264968.9591
77 | 2609473.3448 | 1265005.0157
78 | 2609542.3571 | 1265027.5761
79 | 2609470.3045 | 1264953.7484
80 | 2609465.5928 | 1264978.6068
81 | 2609452.0069 | 1265014.555
82 | 2609449.6606 | 1264936.6543
83 | 2609437.5312 | 1264990.9187
84 | 2609431.9765 | 1264920.2704
85 | 2609460.3946 | 1264932.5102
86 | 2609418.5732 | 1264901.3806
87 | 2609479.927 | 1264924.9693
88 | 2609442.0668 | 1264896.3366
89 | 2609438.3316 | 1264887.0798
90 | 2609458.3134 | 1264893.338
91 | 2609500.2952 | 1264917.1057
92 | 2609528.1555 | 1264937.3185
93 | 2609528.1576 | 1264937.3243
94 | 2609522.693 | 1264921.916
95 | 2609508.1778 | 1264953.4591
96 | 2609539.0712 | 1264958.9901
97 | 2609513.6255 | 1264927.6388
98 | 2609518.6902 | 1264910.6129
99 | 2609529.3884 | 1264906.9275
100 | 2609536.2454 | 1264913.3206
101 | 2609575.8535 | 1264898.5295
102 | 2609584.7463 | 1264926.3313
103 | 2609583.7112 | 1264938.0251
104 | 2609609.7829 | 1264914.8665
105 | 2609619.5987 | 1264923.7397
106 | 2609611.3149 | 1264938.3698
107 | 2609622.9363 | 1264926.9897
108 | 2609618.3697 | 1264966.7008
109 | 2609623.5555 | 1264972.6911
110 | 2609596.3508 | 1264977.2281
111 | 2609622.7404 | 1264983.1526
112 | 2609638.4769 | 1264974.3052
113 | 2609639.6167 | 1264986.4822
114 | 2609637.8682 | 1264966.6263
115 | 2609648.6037 | 1264983.995
116 | 2609642.8915 | 1265010.0705
117 | 2609637.8298 | 1264941.4926
118 | 2609623.6885 | 1265016.1547
119 | 2609610.7921 | 1265014.933
120 | 2609643.4428 | 1265011.8343
121 | 2609646.6295 | 1265022.0293
122 | 2609650.7719 | 1265035.3007
123 | 2609623.5446 | 1265042.4199
124 | 2609620.138 | 1265046.5589
125 | 2609663.8806 | 1264915.0388
126 | 2609687.6693 | 1264936.937
127 | 2609644.9932 | 1264934.6842
128 | 2609674.8485 | 1264941.561
129 | 2609671.8023 | 1264942.6596
130 | 2609522.2875 | 1264888.8015
131 | 2609509.861 | 1264889.6843
132 | 2609505.8221 | 1264872.6661
133 | 2609497.5622 | 1264865.2359
134 | 2609453.9458 | 1264884.0469
135 | 2609494.7193 | 1264851.467
136 | 2609409.3103 | 1264846.5679
137 | 2609424.1879 | 1264841.2034
138 | 2609473.7876 | 1265088.137
139 | 2609481.6442 | 1265108.1682
140 | 2609468.5138 | 1265074.6908
141 | 2609469.5236 | 1265074.1699
142 | 2609463.8535 | 1265064.91
143 | 2609470.7294 | 1265073.538
144 | 2609493.1738 | 1265061.9202
145 | 2609499.546 | 1265077.7757
146 | 2609509.861 | 1264889.6843

## line_std_types
| c_nf_per_km | r_ohm_per_km | x_ohm_per_km | max_i_ka | type | q_mm2 | alpha | voltage_rating
NAYY 4x50 SE | 210 | 0.642 | 0.083 | 0.142 | cs | 50 | 0.00403 | LV
NAYY 4x120 SE | 264 | 0.225 | 0.08 | 0.242 | cs | 120 | 0.00403 | LV
NAYY 4x150 SE | 261 | 0.208 | 0.08 | 0.27 | cs | 150 | 0.00403 | LV
NA2XS2Y 1x95 RM/25 12/20 kV | 216 | 0.313 | 0.132 | 0.252 | cs | 95 | 0.00403 | MV
NA2XS2Y 1x185 RM/25 12/20 kV | 273 | 0.161 | 0.117 | 0.362 | cs | 185 | 0.00403 | MV
NA2XS2Y 1x240 RM/25 12/20 kV | 304 | 0.122 | 0.112 | 0.421 | cs | 240 | 0.00403 | MV
NA2XS2Y 1x95 RM/25 6/10 kV | 315 | 0.313 | 0.123 | 0.249 | cs | 95 | 0.00403 | MV
NA2XS2Y 1x185 RM/25 6/10 kV | 406 | 0.161 | 0.11 | 0.358 | cs | 185 | 0.00403 | MV
NA2XS2Y 1x240 RM/25 6/10 kV | 456 | 0.122 | 0.105 | 0.416 | cs | 240 | 0.00403 | MV
NA2XS2Y 1x150 RM/25 12/20 kV | 250 | 0.206 | 0.116 | 0.319 | cs | 150 | 0.00403 | MV
NA2XS2Y 1x120 RM/25 12/20 kV | 230 | 0.253 | 0.119 | 0.283 | cs | 120 | 0.00403 | MV
NA2XS2Y 1x70 RM/25 12/20 kV | 190 | 0.443 | 0.132 | 0.22 | cs | 70 | 0.00403 | MV
NA2XS2Y 1x150 RM/25 6/10 kV | 360 | 0.206 | 0.11 | 0.315 | cs | 150 | 0.00403 | MV
NA2XS2Y 1x120 RM/25 6/10 kV | 340 | 0.253 | 0.113 | 0.28 | cs | 120 | 0.00403 | MV
NA2XS2Y 1x70 RM/25 6/10 kV | 280 | 0.443 | 0.123 | 0.217 | cs | 70 | 0.00403 | MV
N2XS(FL)2Y 1x120 RM/35 64/110 kV | 112 | 0.153 | 0.166 | 0.366 | cs | 120 | 0.00393 | HV
N2XS(FL)2Y 1x185 RM/35 64/110 kV | 125 | 0.099 | 0.156 | 0.457 | cs | 185 | 0.00393 | HV
N2XS(FL)2Y 1x240 RM/35 64/110 kV | 135 | 0.075 | 0.149 | 0.526 | cs | 240 | 0.00393 | HV
N2XS(FL)2Y 1x300 RM/35 64/110 kV | 144 | 0.06 | 0.144 | 0.588 | cs | 300 | 0.00393 | HV
15-AL1/3-ST1A 0.4 | 11 | 1.8769 | 0.35 | 0.105 | ol | 16 | 0.00403 | LV
24-AL1/4-ST1A 0.4 | 11.25 | 1.2012 | 0.335 | 0.14 | ol | 24 | 0.00403 | LV
48-AL1/8-ST1A 0.4 | 12.2 | 0.5939 | 0.3 | 0.21 | ol | 48 | 0.00403 | LV
94-AL1/15-ST1A 0.4 | 13.2 | 0.306 | 0.29 | 0.35 | ol | 94 | 0.00403 | LV
34-AL1/6-ST1A 10.0 | 9.7 | 0.8342 | 0.36 | 0.17 | ol | 34 | 0.00403 | MV
48-AL1/8-ST1A 10.0 | 10.1 | 0.5939 | 0.35 | 0.21 | ol | 48 | 0.00403 | MV
70-AL1/11-ST1A 10.0 | 10.4 | 0.4132 | 0.339 | 0.29 | ol | 70 | 0.00403 | MV
94-AL1/15-ST1A 10.0 | 10.75 | 0.306 | 0.33 | 0.35 | ol | 94 | 0.00403 | MV
122-AL1/20-ST1A 10.0 | 11.1 | 0.2376 | 0.323 | 0.41 | ol | 122 | 0.00403 | MV
149-AL1/24-ST1A 10.0 | 11.25 | 0.194 | 0.315 | 0.47 | ol | 149 | 0.00403 | MV
34-AL1/6-ST1A 20.0 | 9.15 | 0.8342 | 0.382 | 0.17 | ol | 34 | 0.00403 | MV
48-AL1/8-ST1A 20.0 | 9.5 | 0.5939 | 0.372 | 0.21 | ol | 48 | 0.00403 | MV
70-AL1/11-ST1A 20.0 | 9.7 | 0.4132 | 0.36 | 0.29 | ol | 70 | 0.00403 | MV
94-AL1/15-ST1A 20.0 | 10 | 0.306 | 0.35 | 0.35 | ol | 94 | 0.00403 | MV
122-AL1/20-ST1A 20.0 | 10.3 | 0.2376 | 0.344 | 0.41 | ol | 122 | 0.00403 | MV
149-AL1/24-ST1A 20.0 | 10.5 | 0.194 | 0.337 | 0.47 | ol | 149 | 0.00403 | MV
184-AL1/30-ST1A 20.0 | 10.75 | 0.1571 | 0.33 | 0.535 | ol | 184 | 0.00403 | MV
243-AL1/39-ST1A 20.0 | 11 | 0.1188 | 0.32 | 0.645 | ol | 243 | 0.00403 | MV
48-AL1/8-ST1A 110.0 | 8 | 0.5939 | 0.46 | 0.21 | ol | 48 | 0.00403 | HV
70-AL1/11-ST1A 110.0 | 8.4 | 0.4132 | 0.45 | 0.29 | ol | 70 | 0.00403 | HV
94-AL1/15-ST1A 110.0 | 8.65 | 0.306 | 0.44 | 0.35 | ol | 94 | 0.00403 | HV
122-AL1/20-ST1A 110.0 | 8.5 | 0.2376 | 0.43 | 0.41 | ol | 122 | 0.00403 | HV
149-AL1/24-ST1A 110.0 | 8.75 | 0.194 | 0.41 | 0.47 | ol | 149 | 0.00403 | HV
184-AL1/30-ST1A 110.0 | 8.8 | 0.1571 | 0.4 | 0.535 | ol | 184 | 0.00403 | HV
243-AL1/39-ST1A 110.0 | 9 | 0.1188 | 0.39 | 0.645 | ol | 243 | 0.00403 | HV
305-AL1/39-ST1A 110.0 | 9.2 | 0.0949 | 0.38 | 0.74 | ol | 305 | 0.00403 | HV
490-AL1/64-ST1A 110.0 | 9.75 | 0.059 | 0.37 | 0.96 | ol | 490 | 0.00403 | HV
679-AL1/86-ST1A 110.0 | 9.95 | 0.042 | 0.36 | 1.15 | ol | 679 | 0.00403 | HV
490-AL1/64-ST1A 220.0 | 10 | 0.059 | 0.285 | 0.96 | ol | 490 | 0.00403 | HV
679-AL1/86-ST1A 220.0 | 11.7 | 0.042 | 0.275 | 1.15 | ol | 679 | 0.00403 | HV
490-AL1/64-ST1A 380.0 | 11 | 0.059 | 0.253 | 0.96 | ol | 490 | 0.00403 | HV
679-AL1/86-ST1A 380.0 | 14.6 | 0.042 | 0.25 | 1.15 | ol | 679 | 0.00403 | HV

## trafo_std_types
| i0_percent | pfe_kw | vkr_percent | sn_mva | vn_lv_kv | vn_hv_kv | vk_percent | shift_degree | vector_group | tap_side | tap_neutral | tap_min | tap_max | tap_step_degree | tap_step_percent | tap_phase_shifter
160 MVA 380/110 kV | 0.06 | 60 | 0.25 | 160 | 110 | 380 | 12.2 | 0 | Yy0 | hv | 0 | -9 | 9 | 0 | 1.5 | FALSE
100 MVA 220/110 kV | 0.06 | 55 | 0.26 | 100 | 110 | 220 | 12 | 0 | Yy0 | hv | 0 | -9 | 9 | 0 | 1.5 | FALSE
63 MVA 110/20 kV | 0.04 | 22 | 0.32 | 63 | 20 | 110 | 18 | 150 | YNd5 | hv | 0 | -9 | 9 | 0 | 1.5 | FALSE
40 MVA 110/20 kV | 0.05 | 18 | 0.34 | 40 | 20 | 110 | 16.2 | 150 | YNd5 | hv | 0 | -9 | 9 | 0 | 1.5 | FALSE
25 MVA 110/20 kV | 0.07 | 14 | 0.41 | 25 | 20 | 110 | 12 | 150 | YNd5 | hv | 0 | -9 | 9 | 0 | 1.5 | FALSE
63 MVA 110/10 kV | 0.04 | 22 | 0.32 | 63 | 10 | 110 | 18 | 150 | YNd5 | hv | 0 | -9 | 9 | 0 | 1.5 | FALSE
40 MVA 110/10 kV | 0.05 | 18 | 0.34 | 40 | 10 | 110 | 16.2 | 150 | YNd5 | hv | 0 | -9 | 9 | 0 | 1.5 | FALSE
25 MVA 110/10 kV | 0.07 | 14 | 0.41 | 25 | 10 | 110 | 12 | 150 | YNd5 | hv | 0 | -9 | 9 | 0 | 1.5 | FALSE
0.25 MVA 20/0.4 kV | 0.32 | 0.8 | 1.44 | 0.25 | 0.4 | 20 | 6 | 150 | Yzn5 | hv | 0 | -2 | 2 | 0 | 2.5 | FALSE
0.4 MVA 20/0.4 kV | 0.3375 | 1.35 | 1.425 | 0.4 | 0.4 | 20 | 6 | 150 | Dyn5 | hv | 0 | -2 | 2 | 0 | 2.5 | FALSE
0.63 MVA 20/0.4 kV | 0.2619 | 1.65 | 1.206 | 0.63 | 0.4 | 20 | 6 | 150 | Dyn5 | hv | 0 | -2 | 2 | 0 | 2.5 | FALSE
0.25 MVA 10/0.4 kV | 0.24 | 0.6 | 1.2 | 0.25 | 0.4 | 10 | 4 | 150 | Dyn5 | hv | 0 | -2 | 2 | 0 | 2.5 | FALSE
0.4 MVA 10/0.4 kV | 0.2375 | 0.95 | 1.325 | 0.4 | 0.4 | 10 | 4 | 150 | Dyn5 | hv | 0 | -2 | 2 | 0 | 2.5 | FALSE
0.63 MVA 10/0.4 kV | 0.1873 | 1.18 | 1.0794 | 0.63 | 0.4 | 10 | 4 | 150 | Dyn5 | hv | 0 | -2 | 2 | 0 | 2.5 | FALSE

## trafo3w_std_types
| sn_hv_mva | sn_mv_mva | sn_lv_mva | vn_hv_kv | vn_mv_kv | vn_lv_kv | vk_hv_percent | vk_mv_percent | vk_lv_percent | vkr_hv_percent | vkr_mv_percent | vkr_lv_percent | pfe_kw | i0_percent | shift_mv_degree | shift_lv_degree | vector_group | tap_side | tap_neutral | tap_min | tap_max | tap_step_percent
63/25/38 MVA 110/20/10 kV | 63 | 25 | 38 | 110 | 20 | 10 | 10.4 | 10.4 | 10.4 | 0.28 | 0.32 | 0.35 | 35 | 0.89 | 0 | 0 | YN0yn0yn0 | hv | 0 | -10 | 10 | 1.2
63/25/38 MVA 110/10/10 kV | 63 | 25 | 38 | 110 | 10 | 10 | 10.4 | 10.4 | 10.4 | 0.28 | 0.32 | 0.35 | 35 | 0.89 | 0 | 0 | YN0yn0yn0 | hv | 0 | -10 | 10 | 1.2

## fuse_std_types
| fuse_type | i_rated_a | t_avg | t_min | t_total | x_avg | x_min | x_total
HV 100A | HV 100A | 100 | 0 | [10.0, 3.64, 0.854, 0.281, 0.1, 0.0531, 0.022, 0.01] | [10.0, 4.267, 1.21, 0.403, 0.1, 0.058, 0.022, 0.01] | 0 | [300.0, 350.0, 450.0, 550.0, 700.0, 850.0, 1200.0, 1752.0] | [600.0, 700.0, 900.0, 1150.0, 1665.0, 2000.0, 3000.0, 4313.0]
HV 10A | HV 10A | 10 | 0 | [10.0, 1675.0, 0.344, 0.156, 0.1, 0.0417, 0.0171, 0.01] | [10.0, 1.3, 0.3, 0.155, 0.1, 0.0555, 0.023, 0.01] | 0 | [30.0, 32.0, 35.0, 37.0, 39.0, 50.0, 70.0, 88.0] | [60.0, 70.0, 80.0, 87.0, 94.0, 110.0, 150.0, 216.0]
HV 125A | HV 125A | 125 | 0 | [10.0, 1.82, 0.344, 0.1, 0.0467, 0.0269, 0.01] | [10.0, 2.478, 0.426, 0.1, 0.0427, 0.0211, 0.01] | 0 | [375.0, 500.0, 700.0, 925.0, 1200.0, 1500.0, 2341.0] | [750.0, 1000.0, 1500.0, 2200.0, 3000.0, 4000.0, 5765.0]
HV 160A | HV 160A | 160 | 0 | [10.0, 4.15, 1.03, 0.198, 0.1, 0.051, 0.0172, 0.01] | [10.0, 2.3, 0.734, 0.274, 0.1, 0.046, 0.0177, 0.01] | 0 | [480.0, 550.0, 700.0, 1000.0, 1260.0, 1600.0, 2500.0, 3227.0] | [960.0, 1300.0, 1700.0, 2200.0, 2996.0, 4000.0, 6000.0, 7946.0]
HV 16A | HV 16A | 16 | 0 | [10.0, 0.352, 0.164, 0.1, 0.0649, 0.0342, 0.01] | [10.0, 2.34, 0.722, 0.181, 0.1, 0.055, 0.0296, 0.01] | 0 | [48.0, 60.0, 65.0, 71.0, 80.0, 100.0, 162.0] | [96.0, 110.0, 125.0, 150.0, 168.0, 200.0, 250.0, 398.0]
HV 200A | HV 200A | 200 | 0 | [10.0, 4.267, 1.21, 0.403, 0.1, 0.058, 0.022, 0.01] | [10.0, 3.73, 1.654, 0.328, 0.1, 0.0531, 0.019, 0.01] | 0 | [600.0, 700.0, 900.0, 1150.0, 1665.0, 2000.0, 3000.0, 4313.0] | [1200.0, 1500.0, 1800.0, 2700.0, 3960.0, 5000.0, 7500.0, 10620.0]
HV 20A | HV 20A | 20 | 0 | [10.0, 1.3, 0.3, 0.155, 0.1, 0.0555, 0.023, 0.01] | [10.0, 1.3, 0.161, 0.1, 0.0611, 0.0399, 0.0141, 0.01] | 0 | [60.0, 70.0, 80.0, 87.0, 94.0, 110.0, 150.0, 216.0] | [120.0, 150.0, 200.0, 223.0, 260.0, 300.0, 450.0, 532.0]
HV 25A | HV 25A | 25 | 0 | [10.0, 2.512, 0.833, 0.299, 0.1, 0.0372, 0.0223, 0.01] | [10.0, 3.125, 0.597, 0.198, 0.1, 0.0378, 0.022, 0.01] | 0 | [75.0, 82.0, 90.0, 100.0, 124.0, 170.0, 200.0, 289.0] | [150.0, 170.0, 210.0, 250.0, 294.0, 400.0, 500.0, 711.0]
HV 31.5A | HV 31.5A | 31.5 | 0 | [10.0, 2.34, 0.722, 0.181, 0.1, 0.055, 0.0296, 0.01] | [10.0, 2.84, 0.368, 0.164, 0.1, 0.0621, 0.0378, 0.0195, 0.01] | 0 | [95.0, 110.0, 125.0, 150.0, 165.0, 200.0, 250.0, 390.0] | [189.0, 220.0, 300.0, 350.0, 393.0, 450.0, 530.0, 700.0, 960.0]
HV 40A | HV 40A | 40 | 0 | [10.0, 1.3, 0.161, 0.1, 0.0611, 0.0399, 0.0141, 0.01] | [10.0, 2.05, 0.369, 0.198, 0.1, 0.051, 0.0298, 0.01] | 0 | [120.0, 150.0, 200.0, 223.0, 260.0, 300.0, 450.0, 532.0] | [240.0, 300.0, 400.0, 450.0, 530.0, 650.0, 800.0, 1311.0]
HV 50A | HV 50A | 50 | 0 | [10.0, 3.215, 0.597, 0.198, 0.1, 0.0378, 0.022, 0.01] | [10.0, 3.64, 0.854, 0.281, 0.1, 0.0531, 0.022, 0.01] | 0 | [150.0, 170.0, 210.0, 250.0, 294.0, 400.0, 500.0, 711.0] | [300.0, 350.0, 450.0, 550.0, 700.0, 850.0, 1200.0, 1752.0]
HV 6.3A | HV 6.3A | 6.3 | 0 | [10.0, 1.39, 0.344, 0.168, 0.1, 0.056, 0.0263, 0.01] | [10.0, 1.711, 0.516, 0.198, 0.1, 0.0634, 0.0303, 0.01] | 0 | [19.0, 19.5, 20.4, 20.8, 22.0, 25.0, 32.0, 48.0] | [38.0, 40.0, 43.0, 48.0, 53.0, 60.0, 75.0, 118.0]
HV 63A | HV 63A | 63 | 0 | [10.0, 2.84, 0.368, 0.164, 0.1, 0.0621, 0.0378, 0.0195, 0.01] | [10.0, 1.82, 0.344, 0.1, 0.0467, 0.0269, 0.01] | 0 | [189.0, 220.0, 300.0, 350.0, 393.0, 450.0, 530.0, 700.0, 961.0] | [378.0, 500.0, 700.0, 934.0, 1200.0, 1500.0, 2366.0]
HV 80A | HV 80A | 80 | 0 | [10.0, 2.05, 0.369, 0.198, 0.1, 0.051, 0.0298, 0.01] | [10.0, 4.15, 1.03, 0.198, 0.1, 0.051, 0.0172, 0.01] | 0 | [240.0, 300.0, 400.0, 450.0, 530.0, 650.0, 800.0, 1311.0] | [480.0, 550.0, 700.0, 1000.0, 1260.0, 1600.0, 2500.0, 3227.0]
Siemens NH-1-100 | Siemens NH-1-100 | 100 | [5400.0, 2000.0, 400.0, 20.0, 1.0, 0.2, 0.012, 0.004] | 0 | 0 | [150.0, 190.0, 250.0, 430.0, 900.0, 1250.0, 2700.0, 3600.0] | 0 | 0
Siemens NH-1-125 | Siemens NH-1-125 | 125 | [4800.0, 120.0, 7.0, 0.1, 0.004] | 0 | 0 | [180.0, 400.0, 740.0, 2000.0, 4250.0] | 0 | 0
Siemens NH-1-16 | Siemens NH-1-16 | 16 | [4000.0, 400.0, 2.0, 0.1, 0.04, 0.01] | 0 | 0 | [26.0, 35.0, 75.0, 150.0, 200.0, 300.0] | 0 | 0
Siemens NH-1-160 | Siemens NH-1-160 | 160 | [4800.0, 120.0, 7.0, 0.1, 0.004] | 0 | 0 | [210.0, 500.0, 900.0, 2300.0, 5000.0] | 0 | 0
Siemens NH-1-25 | Siemens NH-1-25 | 25 | [4000.0, 1000.0, 10.0, 0.2, 0.02, 0.01] | 0 | 0 | [40.0, 50.0, 100.0, 210.0, 400.0, 500.0] | 0 | 0
Siemens NH-1-50 | Siemens NH-1-50 | 50 | [4000.0, 40.0, 4.0, 1.0, 0.02, 0.01] | 0 | 0 | [86.0, 200.0, 300.0, 400.0, 1000.0, 1280.0] | 0 | 0
Siemens NH-1-63 | Siemens NH-1-63 | 63 | [4000.0, 100.0, 10.0, 2.0, 0.04, 0.01] | 0 | 0 | [100.0, 200.0, 300.0, 400.0, 1000.0, 1500.0] | 0 | 0
Siemens NH-1-80 | Siemens NH-1-80 | 80 | [4800.0, 120.0, 7.0, 0.1, 0.01] | 0 | 0 | [150.58, 250.0, 450.0, 1150.0, 2470.0] | 0 | 0
Siemens NH-2-1000 | Siemens NH-2-1000 | 1000 | [4800.0, 120.0, 7.0, 0.1, 0.004] | 0 | 0 | [1900.0, 3500.0, 8400.0, 24000.0, 52000.0] | 0 | 0
Siemens NH-2-200 | Siemens NH-2-200 | 200 | [4800.0, 120.0, 7.0, 0.1, 0.004] | 0 | 0 | [280.0, 650.0, 1200.0, 3000.0, 7000.0] | 0 | 0
Siemens NH-2-224 | Siemens NH-2-224 | 224 | [4800.0, 120.0, 7.0, 0.2, 0.04, 0.004] | 0 | 0 | [400.0, 750.0, 1453.0, 3025.0, 4315.0, 7600.0] | 0 | 0
Siemens NH-2-250 | Siemens NH-2-250 | 250 | [4800.0, 120.0, 7.0, 0.1, 0.004] | 0 | 0 | [450.0, 800.0, 1650.0, 4000.0, 8500.0] | 0 | 0
Siemens NH-2-315 | Siemens NH-2-315 | 315 | [4800.0, 120.0, 7.0, 0.1, 0.004] | 0 | 0 | [550.0, 920.0, 1900.0, 5000.0, 11000.0] | 0 | 0
Siemens NH-2-355 | Siemens NH-2-355 | 355 | [4800.0, 120.0, 6.0, 0.1, 0.004] | 0 | 0 | [650.0, 1116.27, 2350.0, 5840.0, 12790.0] | 0 | 0
Siemens NH-2-400 | Siemens NH-2-400 | 400 | [4800.0, 120.0, 7.0, 0.1, 0.004] | 0 | 0 | [720.0, 1350.0, 2800.0, 6500.0, 15000.0] | 0 | 0
Siemens NH-2-425 | Siemens NH-2-425 | 425 | [4800.0, 120.0, 7.0, 0.1, 0.004] | 0 | 0 | [850.0, 1500.0, 3050.0, 7500.0, 16500.0] | 0 | 0
Siemens NH-2-630 | Siemens NH-2-630 | 630 | [4800.0, 120.0, 7.0, 0.1, 0.004] | 0 | 0 | [1200.0, 2000.0, 4800.0, 12000.0, 26000.0] | 0 | 0

## dtypes
| element | column | dtype
0 | bus | name | object
1 | bus | vn_kv | float64
2 | bus | type | object
3 | bus | zone | object
4 | bus | in_service | bool
5 | load | name | object
6 | load | bus | uint32
7 | load | p_mw | float64
8 | load | q_mvar | float64
9 | load | const_z_percent | float64
10 | load | const_i_percent | float64
11 | load | sn_mva | float64
12 | load | scaling | float64
13 | load | in_service | bool
14 | load | type | object
15 | ext_grid | name | object
16 | ext_grid | bus | uint32
17 | ext_grid | vm_pu | float64
18 | ext_grid | va_degree | float64
19 | ext_grid | slack_weight | float64
20 | ext_grid | in_service | bool
21 | line | name | object
22 | line | std_type | object
23 | line | from_bus | uint32
24 | line | to_bus | uint32
25 | line | length_km | float64
26 | line | r_ohm_per_km | float64
27 | line | x_ohm_per_km | float64
28 | line | c_nf_per_km | float64
29 | line | g_us_per_km | float64
30 | line | max_i_ka | float64
31 | line | df | float64
32 | line | parallel | uint32
33 | line | type | object
34 | line | in_service | bool
35 | trafo | name | object
36 | trafo | std_type | object
37 | trafo | hv_bus | uint32
38 | trafo | lv_bus | uint32
39 | trafo | sn_mva | float64
40 | trafo | vn_hv_kv | float64
41 | trafo | vn_lv_kv | float64
42 | trafo | vk_percent | float64
43 | trafo | vkr_percent | float64
44 | trafo | pfe_kw | float64
45 | trafo | i0_percent | float64
46 | trafo | shift_degree | float64
47 | trafo | tap_side | object
48 | trafo | tap_neutral | int32
49 | trafo | tap_min | int32
50 | trafo | tap_max | int32
51 | trafo | tap_step_percent | float64
52 | trafo | tap_step_degree | float64
53 | trafo | tap_pos | int32
54 | trafo | tap_phase_shifter | bool
55 | trafo | parallel | uint32
56 | trafo | df | float64
57 | trafo | in_service | bool
58 | line_geodata | coords | object
59 | bus_geodata | x | float64
60 | bus_geodata | y | float64
61 | bus_geodata | coords | object

## parameters
| version | format_version | converged | OPF_converged | name | f_hz | sn_mva
0 | 2.14.6 | 2.14.0 | FALSE | FALSE |  | 50 | 1