## bus
| name | vn_kv | type | zone | in_service
0 | bus_LV_2766-19_0_6_node_0 | 0.4 | n |  | TRUE
1 | bus_LV_2766-19_0_6_node_1 | 0.4 | n |  | TRUE
2 | bus_LV_2766-19_0_6_node_2 | 0.4 | n |  | TRUE
3 | bus_LV_2766-19_0_6_node_4 | 0.4 | n |  | TRUE
4 | bus_LV_2766-19_0_6_node_6 | 0.4 | n |  | TRUE
5 | bus_LV_2766-19_0_6_node_5 | 0.4 | n |  | TRUE
6 | bus_LV_2766-19_0_6_node_7 | 0.4 | n |  | TRUE
7 | bus_LV_2766-19_0_6_node_8 | 0.4 | n |  | TRUE
8 | bus_LV_2766-19_0_6_node_24 | 0.4 | n |  | TRUE
9 | bus_LV_2766-19_0_6_node_25 | 0.4 | n |  | TRUE
10 | bus_LV_2766-19_0_6_node_9 | 0.4 | n |  | TRUE
11 | bus_LV_2766-19_0_6_node_10 | 0.4 | n |  | TRUE
12 | bus_LV_2766-19_0_6_node_12 | 0.4 | n |  | TRUE
13 | bus_LV_2766-19_0_6_node_18 | 0.4 | n |  | TRUE
14 | bus_LV_2766-19_0_6_node_19 | 0.4 | n |  | TRUE
15 | bus_LV_2766-19_0_6_node_20 | 0.4 | n |  | TRUE
16 | bus_LV_2766-19_0_6_node_13 | 0.4 | n |  | TRUE
17 | bus_LV_2766-19_0_6_node_15 | 0.4 | n |  | TRUE
18 | bus_LV_2766-19_0_6_node_16 | 0.4 | n |  | TRUE
19 | bus_LV_2766-19_0_6_node_17 | 0.4 | n |  | TRUE
20 | bus_LV_2766-19_0_6_node_60 | 0.4 | n |  | TRUE
21 | bus_LV_2766-19_0_6_node_82 | 0.4 | n |  | TRUE
22 | bus_LV_2766-19_0_6_node_58 | 0.4 | n |  | TRUE
23 | bus_LV_2766-19_0_6_node_80 | 0.4 | n |  | TRUE
24 | bus_LV_2766-19_0_6_node_21 | 0.4 | n |  | TRUE
25 | bus_LV_2766-19_0_6_node_31 | 0.4 | n |  | TRUE
26 | bus_LV_2766-19_0_6_node_22 | 0.4 | n |  | TRUE
27 | bus_LV_2766-19_0_6_node_32 | 0.4 | n |  | TRUE
28 | bus_LV_2766-19_0_6_node_23 | 0.4 | n |  | TRUE
29 | bus_LV_2766-19_0_6_node_34 | 0.4 | n |  | TRUE
30 | bus_LV_2766-19_0_6_node_28 | 0.4 | n |  | TRUE
31 | bus_LV_2766-19_0_6_node_49 | 0.4 | n |  | TRUE
32 | bus_LV_2766-19_0_6_node_27 | 0.4 | n |  | TRUE
33 | bus_LV_2766-19_0_6_node_26 | 0.4 | n |  | TRUE
34 | bus_LV_2766-19_0_6_node_35 | 0.4 | n |  | TRUE
35 | bus_LV_2766-19_0_6_node_36 | 0.4 | n |  | TRUE
36 | bus_LV_2766-19_0_6_node_29 | 0.4 | n |  | TRUE
37 | bus_LV_2766-19_0_6_node_30 | 0.4 | n |  | TRUE
38 | bus_LV_2766-19_0_6_node_33 | 0.4 | n |  | TRUE
39 | bus_LV_2766-19_0_6_node_144 | 0.4 | n |  | TRUE
40 | bus_LV_2766-19_0_6_node_142 | 0.4 | n |  | TRUE
41 | bus_LV_2766-19_0_6_node_48 | 0.4 | n |  | TRUE
42 | bus_LV_2766-19_0_6_node_37 | 0.4 | n |  | TRUE
43 | bus_LV_2766-19_0_6_node_38 | 0.4 | n |  | TRUE
44 | bus_LV_2766-19_0_6_node_39 | 0.4 | n |  | TRUE
45 | bus_LV_2766-19_0_6_node_40 | 0.4 | n |  | TRUE
46 | bus_LV_2766-19_0_6_node_41 | 0.4 | n |  | TRUE
47 | bus_LV_2766-19_0_6_node_42 | 0.4 | n |  | TRUE
48 | bus_LV_2766-19_0_6_node_43 | 0.4 | n |  | TRUE
49 | bus_LV_2766-19_0_6_node_44 | 0.4 | n |  | TRUE
50 | bus_LV_2766-19_0_6_node_46 | 0.4 | n |  | TRUE
51 | bus_LV_2766-19_0_6_node_45 | 0.4 | n |  | TRUE
52 | bus_LV_2766-19_0_6_node_47 | 0.4 | n |  | TRUE
53 | bus_LV_2766-19_0_6_node_50 | 0.4 | n |  | TRUE
54 | bus_LV_2766-19_0_6_node_54 | 0.4 | n |  | TRUE
55 | bus_LV_2766-19_0_6_node_51 | 0.4 | n |  | TRUE
56 | bus_LV_2766-19_0_6_node_97 | 0.4 | n |  | TRUE
57 | bus_LV_2766-19_0_6_node_52 | 0.4 | n |  | TRUE
58 | bus_LV_2766-19_0_6_node_53 | 0.4 | n |  | TRUE
59 | bus_LV_2766-19_0_6_node_55 | 0.4 | n |  | TRUE
60 | bus_LV_2766-19_0_6_node_56 | 0.4 | n |  | TRUE
61 | bus_LV_2766-19_0_6_node_95 | 0.4 | n |  | TRUE
62 | bus_LV_2766-19_0_6_node_57 | 0.4 | n |  | TRUE
63 | bus_LV_2766-19_0_6_node_118 | 0.4 | n |  | TRUE
64 | bus_LV_2766-19_0_6_node_119 | 0.4 | n |  | TRUE
65 | bus_LV_2766-19_0_6_node_120 | 0.4 | n |  | TRUE
66 | bus_LV_2766-19_0_6_node_132 | 0.4 | n |  | TRUE
67 | bus_LV_2766-19_0_6_node_59 | 0.4 | n |  | TRUE
68 | bus_LV_2766-19_0_6_node_61 | 0.4 | n |  | TRUE
69 | bus_LV_2766-19_0_6_node_83 | 0.4 | n |  | TRUE
70 | bus_LV_2766-19_0_6_node_62 | 0.4 | n |  | TRUE
71 | bus_LV_2766-19_0_6_node_63 | 0.4 | n |  | TRUE
72 | bus_LV_2766-19_0_6_node_64 | 0.4 | n |  | TRUE
73 | bus_LV_2766-19_0_6_node_65 | 0.4 | n |  | TRUE
74 | bus_LV_2766-19_0_6_node_66 | 0.4 | n |  | TRUE
75 | bus_LV_2766-19_0_6_node_90 | 0.4 | n |  | TRUE
76 | bus_LV_2766-19_0_6_node_89 | 0.4 | n |  | TRUE
77 | bus_LV_2766-19_0_6_node_75 | 0.4 | n |  | TRUE
78 | bus_LV_2766-19_0_6_node_92 | 0.4 | n |  | TRUE
79 | bus_LV_2766-19_0_6_node_88 | 0.4 | n |  | TRUE
80 | bus_LV_2766-19_0_6_node_91 | 0.4 | n |  | TRUE
81 | bus_LV_2766-19_0_6_node_128 | 0.4 | n |  | TRUE
82 | bus_LV_2766-19_0_6_node_71 | 0.4 | n |  | TRUE
83 | bus_LV_2766-19_0_6_node_67 | 0.4 | n |  | TRUE
84 | bus_LV_2766-19_0_6_node_68 | 0.4 | n |  | TRUE
85 | bus_LV_2766-19_0_6_node_69 | 0.4 | n |  | TRUE
86 | bus_LV_2766-19_0_6_node_72 | 0.4 | n |  | TRUE
87 | bus_LV_2766-19_0_6_node_70 | 0.4 | n |  | TRUE
88 | bus_LV_2766-19_0_6_node_109 | 0.4 | n |  | TRUE
89 | bus_LV_2766-19_0_6_node_74 | 0.4 | n |  | TRUE
90 | bus_LV_2766-19_0_6_node_106 | 0.4 | n |  | TRUE
91 | bus_LV_2766-19_0_6_node_73 | 0.4 | n |  | TRUE
92 | bus_LV_2766-19_0_6_node_113 | 0.4 | n |  | TRUE
93 | bus_LV_2766-19_0_6_node_110 | 0.4 | n |  | TRUE
94 | bus_LV_2766-19_0_6_node_114 | 0.4 | n |  | TRUE
95 | bus_LV_2766-19_0_6_node_107 | 0.4 | n |  | TRUE
96 | bus_LV_2766-19_0_6_node_111 | 0.4 | n |  | TRUE
97 | bus_LV_2766-19_0_6_node_78 | 0.4 | n |  | TRUE
98 | bus_LV_2766-19_0_6_node_79 | 0.4 | n |  | TRUE
99 | bus_LV_2766-19_0_6_node_81 | 0.4 | n |  | TRUE
100 | bus_LV_2766-19_0_6_node_84 | 0.4 | n |  | TRUE
101 | bus_LV_2766-19_0_6_node_85 | 0.4 | n |  | TRUE
102 | bus_LV_2766-19_0_6_node_86 | 0.4 | n |  | TRUE
103 | bus_LV_2766-19_0_6_node_87 | 0.4 | n |  | TRUE
104 | bus_LV_2766-19_0_6_node_93 | 0.4 | n |  | TRUE
105 | bus_LV_2766-19_0_6_node_105 | 0.4 | n |  | TRUE
106 | bus_LV_2766-19_0_6_node_98 | 0.4 | n |  | TRUE
107 | bus_LV_2766-19_0_6_node_94 | 0.4 | n |  | TRUE
108 | bus_LV_2766-19_0_6_node_96 | 0.4 | n |  | TRUE
109 | bus_LV_2766-19_0_6_node_99 | 0.4 | n |  | TRUE
110 | bus_LV_2766-19_0_6_node_104 | 0.4 | n |  | TRUE
111 | bus_LV_2766-19_0_6_node_116 | 0.4 | n |  | TRUE
112 | bus_LV_2766-19_0_6_node_102 | 0.4 | n |  | TRUE
113 | bus_LV_2766-19_0_6_node_117 | 0.4 | n |  | TRUE
114 | bus_LV_2766-19_0_6_node_100 | 0.4 | n |  | TRUE
115 | bus_LV_2766-19_0_6_node_101 | 0.4 | n |  | TRUE
116 | bus_LV_2766-19_0_6_node_103 | 0.4 | n |  | TRUE
117 | bus_LV_2766-19_0_6_node_108 | 0.4 | n |  | TRUE
118 | bus_LV_2766-19_0_6_node_123 | 0.4 | n |  | TRUE
119 | bus_LV_2766-19_0_6_node_122 | 0.4 | n |  | TRUE
120 | bus_LV_2766-19_0_6_node_145 | 0.4 | n |  | TRUE
121 | bus_LV_2766-19_0_6_node_115 | 0.4 | n |  | TRUE
122 | bus_LV_2766-19_0_6_node_112 | 0.4 | n |  | TRUE
123 | bus_LV_2766-19_0_6_node_130 | 0.4 | n |  | TRUE
124 | bus_LV_2766-19_0_6_node_136 | 0.4 | n |  | TRUE
125 | bus_LV_2766-19_0_6_node_124 | 0.4 | n |  | TRUE
126 | bus_LV_2766-19_0_6_node_129 | 0.4 | n |  | TRUE
127 | bus_LV_2766-19_0_6_node_127 | 0.4 | n |  | TRUE
128 | bus_LV_2766-19_0_6_node_125 | 0.4 | n |  | TRUE
129 | bus_LV_2766-19_0_6_node_121 | 0.4 | n |  | TRUE
130 | bus_LV_2766-19_0_6_node_133 | 0.4 | n |  | TRUE
131 | bus_LV_2766-19_0_6_node_131 | 0.4 | n |  | TRUE
132 | bus_LV_2766-19_0_6_node_134 | 0.4 | n |  | TRUE
133 | bus_LV_2766-19_0_6_node_126 | 0.4 | n |  | TRUE
134 | bus_LV_2766-19_0_6_node_137 | 0.4 | n |  | TRUE
135 | bus_LV_2766-19_0_6_node_135 | 0.4 | n |  | TRUE
136 | bus_LV_2766-19_0_6_node_138 | 0.4 | n |  | TRUE
137 | bus_LV_2766-19_0_6_node_141 | 0.4 | n |  | TRUE
138 | bus_MV_555_0_node_96 | 20 | n |  | TRUE

## load
| name | bus | p_mw | q_mvar | const_z_percent | const_i_percent | sn_mva | scaling | in_service | type
0 | LV_2766-19_0_6_load_0 | 0 | 0.005712 | 0.0014316 | 0 | 0 |  | 1 | TRUE | wye
1 | LV_2766-19_0_6_load_1 | 1 | 0.0025743 | 0.00064518 | 0 | 0 |  | 1 | TRUE | wye
2 | LV_2766-19_0_6_load_2 | 2 | 0.0023546 | 0.00059012 | 0 | 0 |  | 1 | TRUE | wye
3 | LV_2766-19_0_6_load_4 | 3 | 0.0025957 | 0.00065055 | 0 | 0 |  | 1 | TRUE | wye
4 | LV_2766-19_0_6_load_6 | 4 | 0.0024774 | 0.0006209 | 0 | 0 |  | 1 | TRUE | wye
5 | LV_2766-19_0_6_load_5 | 5 | 0.002988 | 0.00074887 | 0 | 0 |  | 1 | TRUE | wye
6 | LV_2766-19_0_6_load_7 | 6 | 0.0026981 | 0.00067621 | 0 | 0 |  | 1 | TRUE | wye
7 | LV_2766-19_0_6_load_8 | 7 | 0.001881 | 0.00047143 | 0 | 0 |  | 1 | TRUE | wye
8 | LV_2766-19_0_6_load_24 | 8 | 0.0045763 | 0.0011469 | 0 | 0 |  | 1 | TRUE | wye
9 | LV_2766-19_0_6_load_25 | 9 | 0.0020453 | 0.00051259 | 0 | 0 |  | 1 | TRUE | wye
10 | LV_2766-19_0_6_load_9 | 10 | 0.0078806 | 0.0019751 | 0 | 0 |  | 1 | TRUE | wye
11 | LV_2766-19_0_6_load_10 | 11 | 0.022274 | 0.0055825 | 0 | 0 |  | 1 | TRUE | wye
12 | LV_2766-19_0_6_load_12 | 12 | 0.013931 | 0.0034914 | 0 | 0 |  | 1 | TRUE | wye
13 | LV_2766-19_0_6_load_19 | 14 | 0.027365 | 0.0068582 | 0 | 0 |  | 1 | TRUE | wye
14 | LV_2766-19_0_6_load_13 | 16 | 0.0073479 | 0.0018416 | 0 | 0 |  | 1 | TRUE | wye
15 | LV_2766-19_0_6_load_17 | 19 | 0.001673 | 0.00041929 | 0 | 0 |  | 1 | TRUE | wye
16 | LV_2766-19_0_6_load_60 | 20 | 0.0021084 | 0.00052842 | 0 | 0 |  | 1 | TRUE | wye
17 | LV_2766-19_0_6_load_82 | 21 | 0.0029637 | 0.00074279 | 0 | 0 |  | 1 | TRUE | wye
18 | LV_2766-19_0_6_load_58 | 22 | 0.012828 | 0.003215 | 0 | 0 |  | 1 | TRUE | wye
19 | LV_2766-19_0_6_load_80 | 23 | 0.0017098 | 0.00042852 | 0 | 0 |  | 1 | TRUE | wye
20 | LV_2766-19_0_6_load_21 | 24 | 0.0059584 | 0.0014933 | 0 | 0 |  | 1 | TRUE | wye
21 | LV_2766-19_0_6_load_31 | 25 | 0.007991 | 0.0020027 | 0 | 0 |  | 1 | TRUE | wye
22 | LV_2766-19_0_6_load_34 | 29 | 0.013197 | 0.0033074 | 0 | 0 |  | 1 | TRUE | wye
23 | LV_2766-19_0_6_load_28 | 30 | 0.0037278 | 0.00093427 | 0 | 0 |  | 1 | TRUE | wye
24 | LV_2766-19_0_6_load_49 | 31 | 0.0049004 | 0.0012281 | 0 | 0 |  | 1 | TRUE | wye
25 | LV_2766-19_0_6_load_27 | 32 | 0.0037215 | 0.00093269 | 0 | 0 |  | 1 | TRUE | wye
26 | LV_2766-19_0_6_load_26 | 33 | 0.0021175 | 0.00053069 | 0 | 0 |  | 1 | TRUE | wye
27 | LV_2766-19_0_6_load_35 | 34 | 0.0048458 | 0.0012145 | 0 | 0 |  | 1 | TRUE | wye
28 | LV_2766-19_0_6_load_36 | 35 | 0.0039879 | 0.00099946 | 0 | 0 |  | 1 | TRUE | wye
29 | LV_2766-19_0_6_load_29 | 36 | 0.0050298 | 0.0012606 | 0 | 0 |  | 1 | TRUE | wye
30 | LV_2766-19_0_6_load_30 | 37 | 0.0029244 | 0.00073292 | 0 | 0 |  | 1 | TRUE | wye
31 | LV_2766-19_0_6_load_144 | 39 | 0.011393 | 0.0028555 | 0 | 0 |  | 1 | TRUE | wye
32 | LV_2766-19_0_6_load_142 | 40 | 0.002743 | 0.00068747 | 0 | 0 |  | 1 | TRUE | wye
33 | LV_2766-19_0_6_load_37 | 42 | 0.0037754 | 0.00094622 | 0 | 0 |  | 1 | TRUE | wye
34 | LV_2766-19_0_6_load_38 | 43 | 0.0054546 | 0.001367 | 0 | 0 |  | 1 | TRUE | wye
35 | LV_2766-19_0_6_load_39 | 44 | 0.0077494 | 0.0019422 | 0 | 0 |  | 1 | TRUE | wye
36 | LV_2766-19_0_6_load_40 | 45 | 0.00913 | 0.0022882 | 0 | 0 |  | 1 | TRUE | wye
37 | LV_2766-19_0_6_load_41 | 46 | 0.0065939 | 0.0016526 | 0 | 0 |  | 1 | TRUE | wye
38 | LV_2766-19_0_6_load_42 | 47 | 0.0048183 | 0.0012076 | 0 | 0 |  | 1 | TRUE | wye
39 | LV_2766-19_0_6_load_43 | 48 | 0.0031261 | 0.00078346 | 0 | 0 |  | 1 | TRUE | wye
40 | LV_2766-19_0_6_load_44 | 49 | 0.0065132 | 0.0016324 | 0 | 0 |  | 1 | TRUE | wye
41 | LV_2766-19_0_6_load_46 | 50 | 0.0028134 | 0.0007051 | 0 | 0 |  | 1 | TRUE | wye
42 | LV_2766-19_0_6_load_45 | 51 | 0.010267 | 0.0025733 | 0 | 0 |  | 1 | TRUE | wye
43 | LV_2766-19_0_6_load_47 | 52 | 0.0033256 | 0.00083347 | 0 | 0 |  | 1 | TRUE | wye
44 | LV_2766-19_0_6_load_54 | 54 | 0.010355 | 0.0025953 | 0 | 0 |  | 1 | TRUE | wye
45 | LV_2766-19_0_6_load_51 | 55 | 0.0012124 | 0.00030385 | 0 | 0 |  | 1 | TRUE | wye
46 | LV_2766-19_0_6_load_97 | 56 | 0.018422 | 0.004617 | 0 | 0 |  | 1 | TRUE | wye
47 | LV_2766-19_0_6_load_52 | 57 | 0.010894 | 0.0027303 | 0 | 0 |  | 1 | TRUE | wye
48 | LV_2766-19_0_6_load_53 | 58 | 0.0040816 | 0.0010229 | 0 | 0 |  | 1 | TRUE | wye
49 | LV_2766-19_0_6_load_55 | 59 | 0.002278 | 0.00057092 | 0 | 0 |  | 1 | TRUE | wye
50 | LV_2766-19_0_6_load_56 | 60 | 0.0089589 | 0.0022453 | 0 | 0 |  | 1 | TRUE | wye
51 | LV_2766-19_0_6_load_95 | 61 | 0.0059248 | 0.0014849 | 0 | 0 |  | 1 | TRUE | wye
52 | LV_2766-19_0_6_load_118 | 63 | 0.015283 | 0.0038304 | 0 | 0 |  | 1 | TRUE | wye
53 | LV_2766-19_0_6_load_119 | 64 | 0.0027433 | 0.00068755 | 0 | 0 |  | 1 | TRUE | wye
54 | LV_2766-19_0_6_load_120 | 65 | 0.0067019 | 0.0016797 | 0 | 0 |  | 1 | TRUE | wye
55 | LV_2766-19_0_6_load_132 | 66 | 0.0016836 | 0.00042194 | 0 | 0 |  | 1 | TRUE | wye
56 | LV_2766-19_0_6_load_59 | 67 | 0.0048693 | 0.0012204 | 0 | 0 |  | 1 | TRUE | wye
57 | LV_2766-19_0_6_load_61 | 68 | 0.0028597 | 0.00071671 | 0 | 0 |  | 1 | TRUE | wye
58 | LV_2766-19_0_6_load_83 | 69 | 0.0066631 | 0.0016699 | 0 | 0 |  | 1 | TRUE | wye
59 | LV_2766-19_0_6_load_62 | 70 | 0.0045891 | 0.0011501 | 0 | 0 |  | 1 | TRUE | wye
60 | LV_2766-19_0_6_load_63 | 71 | 0.0024601 | 0.00061655 | 0 | 0 |  | 1 | TRUE | wye
61 | LV_2766-19_0_6_load_64 | 72 | 0.0029989 | 0.0007516 | 0 | 0 |  | 1 | TRUE | wye
62 | LV_2766-19_0_6_load_65 | 73 | 0.0033122 | 0.00083011 | 0 | 0 |  | 1 | TRUE | wye
63 | LV_2766-19_0_6_load_90 | 75 | 0.0014907 | 0.00037361 | 0 | 0 |  | 1 | TRUE | wye
64 | LV_2766-19_0_6_load_89 | 76 | 0.0018884 | 0.00047327 | 0 | 0 |  | 1 | TRUE | wye
65 | LV_2766-19_0_6_load_75 | 77 | 0.0066234 | 0.00166 | 0 | 0 |  | 1 | TRUE | wye
66 | LV_2766-19_0_6_load_92 | 78 | 0.0022333 | 0.00055972 | 0 | 0 |  | 1 | TRUE | wye
67 | LV_2766-19_0_6_load_88 | 79 | 0.0024832 | 0.00062236 | 0 | 0 |  | 1 | TRUE | wye
68 | LV_2766-19_0_6_load_91 | 80 | 0.0013978 | 0.00035033 | 0 | 0 |  | 1 | TRUE | wye
69 | LV_2766-19_0_6_load_128 | 81 | 0.0026294 | 0.00065899 | 0 | 0 |  | 1 | TRUE | wye
70 | LV_2766-19_0_6_load_71 | 82 | 0.0032753 | 0.00082087 | 0 | 0 |  | 1 | TRUE | wye
71 | LV_2766-19_0_6_load_67 | 83 | 0.0018618 | 0.0004666 | 0 | 0 |  | 1 | TRUE | wye
72 | LV_2766-19_0_6_load_70 | 87 | 0.0018882 | 0.00047323 | 0 | 0 |  | 1 | TRUE | wye
73 | LV_2766-19_0_6_load_106 | 90 | 0.01155 | 0.0028946 | 0 | 0 |  | 1 | TRUE | wye
74 | LV_2766-19_0_6_load_110 | 93 | 0.0078763 | 0.001974 | 0 | 0 |  | 1 | TRUE | wye
75 | LV_2766-19_0_6_load_114 | 94 | 0.016909 | 0.0042379 | 0 | 0 |  | 1 | TRUE | wye
76 | LV_2766-19_0_6_load_78 | 97 | 0.0044811 | 0.0011231 | 0 | 0 |  | 1 | TRUE | wye
77 | LV_2766-19_0_6_load_79 | 98 | 0.0048852 | 0.0012243 | 0 | 0 |  | 1 | TRUE | wye
78 | LV_2766-19_0_6_load_81 | 99 | 0.0014844 | 0.00037203 | 0 | 0 |  | 1 | TRUE | wye
79 | LV_2766-19_0_6_load_84 | 100 | 0.002277 | 0.00057068 | 0 | 0 |  | 1 | TRUE | wye
80 | LV_2766-19_0_6_load_85 | 101 | 0.0048669 | 0.0012198 | 0 | 0 |  | 1 | TRUE | wye
81 | LV_2766-19_0_6_load_86 | 102 | 0.0022427 | 0.00056207 | 0 | 0 |  | 1 | TRUE | wye
82 | LV_2766-19_0_6_load_87 | 103 | 0.0049152 | 0.0012319 | 0 | 0 |  | 1 | TRUE | wye
83 | LV_2766-19_0_6_load_93 | 104 | 0.0022957 | 0.00057537 | 0 | 0 |  | 1 | TRUE | wye
84 | LV_2766-19_0_6_load_105 | 105 | 0.00141 | 0.00035339 | 0 | 0 |  | 1 | TRUE | wye
85 | LV_2766-19_0_6_load_94 | 107 | 0.0045802 | 0.0011479 | 0 | 0 |  | 1 | TRUE | wye
86 | LV_2766-19_0_6_load_99 | 109 | 0.0064031 | 0.0016048 | 0 | 0 |  | 1 | TRUE | wye
87 | LV_2766-19_0_6_load_104 | 110 | 0.0034301 | 0.00085966 | 0 | 0 |  | 1 | TRUE | wye
88 | LV_2766-19_0_6_load_116 | 111 | 0.0016386 | 0.00041066 | 0 | 0 |  | 1 | TRUE | wye
89 | LV_2766-19_0_6_load_102 | 112 | 0.0027973 | 0.00070106 | 0 | 0 |  | 1 | TRUE | wye
90 | LV_2766-19_0_6_load_117 | 113 | 0.0020483 | 0.00051335 | 0 | 0 |  | 1 | TRUE | wye
91 | LV_2766-19_0_6_load_100 | 114 | 0.016591 | 0.0041581 | 0 | 0 |  | 1 | TRUE | wye
92 | LV_2766-19_0_6_load_101 | 115 | 0.0045975 | 0.0011522 | 0 | 0 |  | 1 | TRUE | wye
93 | LV_2766-19_0_6_load_103 | 116 | 0.016243 | 0.0040708 | 0 | 0 |  | 1 | TRUE | wye
94 | LV_2766-19_0_6_load_123 | 118 | 0.0024103 | 0.00060409 | 0 | 0 |  | 1 | TRUE | wye
95 | LV_2766-19_0_6_load_122 | 119 | 0.0098546 | 0.0024698 | 0 | 0 |  | 1 | TRUE | wye
96 | LV_2766-19_0_6_load_145 | 120 | 0.011276 | 0.002826 | 0 | 0 |  | 1 | TRUE | wye
97 | LV_2766-19_0_6_load_112 | 122 | 0.002024 | 0.00050725 | 0 | 0 |  | 1 | TRUE | wye
98 | LV_2766-19_0_6_load_129 | 126 | 0.01182 | 0.0029624 | 0 | 0 |  | 1 | TRUE | wye
99 | LV_2766-19_0_6_load_125 | 128 | 0.017035 | 0.0042694 | 0 | 0 |  | 1 | TRUE | wye
100 | LV_2766-19_0_6_load_133 | 130 | 0.0014526 | 0.00036404 | 0 | 0 |  | 1 | TRUE | wye
101 | LV_2766-19_0_6_load_131 | 131 | 0.0041343 | 0.0010362 | 0 | 0 |  | 1 | TRUE | wye
102 | LV_2766-19_0_6_load_134 | 132 | 0.0035048 | 0.00087839 | 0 | 0 |  | 1 | TRUE | wye
103 | LV_2766-19_0_6_load_126 | 133 | 0.0065728 | 0.0016473 | 0 | 0 |  | 1 | TRUE | wye
104 | LV_2766-19_0_6_load_137 | 134 | 0.002341 | 0.00058671 | 0 | 0 |  | 1 | TRUE | wye
105 | LV_2766-19_0_6_load_135 | 135 | 0.0036406 | 0.00091243 | 0 | 0 |  | 1 | TRUE | wye
106 | LV_2766-19_0_6_load_138 | 136 | 0.0012526 | 0.00031394 | 0 | 0 |  | 1 | TRUE | wye
107 | LV_2766-19_0_6_load_141 | 137 | 0.0019397 | 0.00048614 | 0 | 0 |  | 1 | TRUE | wye

## ext_grid
| name | bus | vm_pu | va_degree | slack_weight | in_service
0 |  | 61 | 1 | 0 | 1 | TRUE

## line
| name | std_type | from_bus | to_bus | length_km | r_ohm_per_km | x_ohm_per_km | c_nf_per_km | g_us_per_km | max_i_ka | df | parallel | type | in_service
0 | LV_2766-19_0_6_line_0 |  | 0 | 1 | 0.0021848 | 0.125 | 0.08 | 261 | 0 | 0.364 | 1 | 1 | cs | TRUE
1 | LV_2766-19_0_6_line_1 |  | 0 | 2 | 0.011513 | 0.125 | 0.08 | 261 | 0 | 0.364 | 1 | 1 | cs | TRUE
2 | LV_2766-19_0_6_line_2 |  | 2 | 3 | 0.0047066 | 0.125 | 0.08 | 261 | 0 | 0.364 | 1 | 1 | cs | TRUE
3 | LV_2766-19_0_6_line_3 |  | 3 | 4 | 0.0066127 | 0.125 | 0.08 | 261 | 0 | 0.364 | 1 | 1 | cs | TRUE
4 | LV_2766-19_0_6_line_4 |  | 4 | 5 | 0.0091926 | 0.125 | 0.08 | 261 | 0 | 0.364 | 1 | 1 | cs | TRUE
5 | LV_2766-19_0_6_line_5 |  | 5 | 6 | 0.0012509 | 0.125 | 0.08 | 261 | 0 | 0.364 | 1 | 1 | cs | TRUE
6 | LV_2766-19_0_6_line_6 |  | 6 | 7 | 0.010859 | 0.125 | 0.08 | 261 | 0 | 0.364 | 1 | 1 | cs | TRUE
7 | LV_2766-19_0_6_line_7 |  | 7 | 8 | 0.0007617 | 0.125 | 0.08 | 261 | 0 | 0.364 | 1 | 1 | cs | TRUE
8 | LV_2766-19_0_6_line_8 |  | 8 | 9 | 0.0055192 | 0.125 | 0.08 | 261 | 0 | 0.364 | 1 | 1 | cs | TRUE
9 | LV_2766-19_0_6_line_9 |  | 9 | 33 | 0.0067198 | 0.125 | 0.08 | 261 | 0 | 0.364 | 1 | 1 | cs | TRUE
10 | LV_2766-19_0_6_line_10 |  | 10 | 11 | 0.06126 | 0.125 | 0.08 | 261 | 0 | 0.364 | 1 | 1 | cs | TRUE
11 | LV_2766-19_0_6_line_11 |  | 11 | 12 | 0.062626 | 0.125 | 0.08 | 261 | 0 | 0.364 | 1 | 1 | cs | TRUE
12 | LV_2766-19_0_6_line_12 |  | 12 | 13 | 0.023196 | 0.125 | 0.08 | 261 | 0 | 0.364 | 1 | 1 | cs | TRUE
13 | LV_2766-19_0_6_line_13 |  | 13 | 14 | 0.039426 | 0.125 | 0.08 | 261 | 0 | 0.364 | 1 | 1 | cs | TRUE
14 | LV_2766-19_0_6_line_14 |  | 13 | 15 | 0.031769 | 0.125 | 0.08 | 261 | 0 | 0.364 | 1 | 1 | cs | TRUE
15 | LV_2766-19_0_6_line_15 |  | 14 | 24 | 0.016834 | 0.125 | 0.08 | 261 | 0 | 0.364 | 1 | 1 | cs | TRUE
16 | LV_2766-19_0_6_line_16 |  | 15 | 25 | 0.04324 | 0.125 | 0.08 | 261 | 0 | 0.364 | 1 | 1 | cs | TRUE
17 | LV_2766-19_0_6_line_17 |  | 16 | 17 | 0.01322 | 0.125 | 0.08 | 261 | 0 | 0.364 | 1 | 1 | cs | TRUE
18 | LV_2766-19_0_6_line_18 |  | 17 | 18 | 0.006248 | 0.125 | 0.08 | 261 | 0 | 0.364 | 1 | 1 | cs | TRUE
19 | LV_2766-19_0_6_line_19 |  | 17 | 19 | 0.010039 | 0.125 | 0.08 | 261 | 0 | 0.364 | 1 | 1 | cs | TRUE
20 | LV_2766-19_0_6_line_20 |  | 18 | 20 | 0.019771 | 0.125 | 0.08 | 261 | 0 | 0.364 | 1 | 1 | cs | TRUE
21 | LV_2766-19_0_6_line_21 |  | 19 | 21 | 0.0083977 | 0.125 | 0.08 | 261 | 0 | 0.364 | 1 | 1 | cs | TRUE
22 | LV_2766-19_0_6_line_22 |  | 20 | 22 | 0.0090251 | 0.125 | 0.08 | 261 | 0 | 0.364 | 1 | 1 | cs | TRUE
23 | LV_2766-19_0_6_line_23 |  | 21 | 23 | 0.0085485 | 0.125 | 0.08 | 261 | 0 | 0.364 | 1 | 1 | cs | TRUE
24 | LV_2766-19_0_6_line_24 |  | 22 | 67 | 0.015381 | 0.125 | 0.08 | 261 | 0 | 0.364 | 1 | 1 | cs | TRUE
25 | LV_2766-19_0_6_line_25 |  | 23 | 97 | 0.0086864 | 0.125 | 0.08 | 261 | 0 | 0.364 | 1 | 1 | cs | TRUE
26 | LV_2766-19_0_6_line_26 |  | 24 | 26 | 0.020143 | 0.125 | 0.08 | 261 | 0 | 0.364 | 1 | 1 | cs | TRUE
27 | LV_2766-19_0_6_line_27 |  | 25 | 27 | 0.04071 | 0.125 | 0.08 | 261 | 0 | 0.364 | 1 | 1 | cs | TRUE
28 | LV_2766-19_0_6_line_28 |  | 26 | 28 | 0.00735 | 0.125 | 0.08 | 261 | 0 | 0.364 | 1 | 1 | cs | TRUE
29 | LV_2766-19_0_6_line_29 |  | 27 | 38 | 0.020445 | 0.125 | 0.08 | 261 | 0 | 0.364 | 1 | 1 | cs | TRUE
30 | LV_2766-19_0_6_line_30 |  | 28 | 29 | 0.045625 | 0.125 | 0.08 | 261 | 0 | 0.364 | 1 | 1 | cs | TRUE
31 | LV_2766-19_0_6_line_31 |  | 28 | 30 | 0.030591 | 0.125 | 0.08 | 261 | 0 | 0.364 | 1 | 1 | cs | TRUE
32 | LV_2766-19_0_6_line_32 |  | 29 | 31 | 0.0041927 | 0.125 | 0.08 | 261 | 0 | 0.364 | 1 | 1 | cs | TRUE
33 | LV_2766-19_0_6_line_33 |  | 30 | 32 | 0.012849 | 0.125 | 0.08 | 261 | 0 | 0.364 | 1 | 1 | cs | TRUE
34 | LV_2766-19_0_6_line_34 |  | 31 | 41 | 0.012529 | 0.125 | 0.08 | 261 | 0 | 0.364 | 1 | 1 | cs | TRUE
35 | LV_2766-19_0_6_line_35 |  | 32 | 36 | 0.01758 | 0.125 | 0.08 | 261 | 0 | 0.364 | 1 | 1 | cs | TRUE
36 | LV_2766-19_0_6_line_36 |  | 33 | 34 | 0.0055471 | 0.125 | 0.08 | 261 | 0 | 0.364 | 1 | 1 | cs | TRUE
37 | LV_2766-19_0_6_line_37 |  | 34 | 35 | 0.0077703 | 0.125 | 0.08 | 261 | 0 | 0.364 | 1 | 1 | cs | TRUE
38 | LV_2766-19_0_6_line_38 |  | 35 | 42 | 0.0041993 | 0.125 | 0.08 | 261 | 0 | 0.364 | 1 | 1 | cs | TRUE
39 | LV_2766-19_0_6_line_39 |  | 36 | 37 | 0.016951 | 0.125 | 0.08 | 261 | 0 | 0.364 | 1 | 1 | cs | TRUE
40 | LV_2766-19_0_6_line_40 |  | 38 | 39 | 0.043252 | 0.125 | 0.08 | 261 | 0 | 0.364 | 1 | 1 | cs | TRUE
41 | LV_2766-19_0_6_line_41 |  | 38 | 40 | 0.013731 | 0.125 | 0.08 | 261 | 0 | 0.364 | 1 | 1 | cs | TRUE
42 | LV_2766-19_0_6_line_42 |  | 41 | 53 | 0.003892 | 0.125 | 0.08 | 261 | 0 | 0.364 | 1 | 2 | cs | TRUE
43 | LV_2766-19_0_6_line_43 |  | 41 | 52 | 0.025487 | 0.125 | 0.08 | 261 | 0 | 0.364 | 1 | 1 | cs | TRUE
44 | LV_2766-19_0_6_line_44 |  | 42 | 43 | 0.0083844 | 0.125 | 0.08 | 261 | 0 | 0.364 | 1 | 1 | cs | TRUE
45 | LV_2766-19_0_6_line_45 |  | 43 | 44 | 0.0052808 | 0.125 | 0.08 | 261 | 0 | 0.364 | 1 | 1 | cs | TRUE
46 | LV_2766-19_0_6_line_46 |  | 44 | 45 | 2.2163e-06 | 0.125 | 0.08 | 261 | 0 | 0.364 | 1 | 1 | cs | TRUE
47 | LV_2766-19_0_6_line_47 |  | 45 | 46 | 0.0032776 | 0.125 | 0.08 | 261 | 0 | 0.364 | 1 | 1 | cs | TRUE
48 | LV_2766-19_0_6_line_48 |  | 46 | 47 | 0.012475 | 0.125 | 0.08 | 261 | 0 | 0.364 | 1 | 1 | cs | TRUE
49 | LV_2766-19_0_6_line_49 |  | 47 | 48 | 0.0042997 | 0.125 | 0.08 | 261 | 0 | 0.364 | 1 | 1 | cs | TRUE
50 | LV_2766-19_0_6_line_50 |  | 48 | 49 | 0.0025371 | 0.125 | 0.08 | 261 | 0 | 0.364 | 1 | 1 | cs | TRUE
51 | LV_2766-19_0_6_line_51 |  | 49 | 50 | 4.0293e-06 | 0.125 | 0.08 | 261 | 0 | 0.364 | 1 | 1 | cs | TRUE
52 | LV_2766-19_0_6_line_52 |  | 50 | 51 | 0.012588 | 0.125 | 0.08 | 261 | 0 | 0.364 | 1 | 1 | cs | TRUE
53 | LV_2766-19_0_6_line_53 |  | 51 | 52 | 0.0015432 | 0.125 | 0.08 | 261 | 0 | 0.364 | 1 | 1 | cs | TRUE
54 | LV_2766-19_0_6_line_54 |  | 53 | 54 | 0.014116 | 0.125 | 0.08 | 261 | 0 | 0.364 | 1 | 3 | cs | TRUE
55 | LV_2766-19_0_6_line_55 |  | 53 | 55 | 0.024928 | 0.125 | 0.08 | 261 | 0 | 0.364 | 1 | 1 | cs | TRUE
56 | LV_2766-19_0_6_line_56 |  | 54 | 56 | 0.00079162 | 0.125 | 0.08 | 261 | 0 | 0.364 | 1 | 3 | cs | TRUE
57 | LV_2766-19_0_6_line_57 |  | 55 | 57 | 0.011177 | 0.125 | 0.08 | 261 | 0 | 0.364 | 1 | 1 | cs | TRUE
58 | LV_2766-19_0_6_line_58 |  | 56 | 61 | 0.022185 | 0.125 | 0.08 | 261 | 0 | 0.364 | 1 | 3 | cs | TRUE
59 | LV_2766-19_0_6_line_59 |  | 57 | 58 | 0.017922 | 0.125 | 0.08 | 261 | 0 | 0.364 | 1 | 1 | cs | TRUE
60 | LV_2766-19_0_6_line_60 |  | 58 | 59 | 0.0018704 | 0.125 | 0.08 | 261 | 0 | 0.364 | 1 | 1 | cs | TRUE
61 | LV_2766-19_0_6_line_61 |  | 59 | 60 | 0.017521 | 0.125 | 0.08 | 261 | 0 | 0.364 | 1 | 1 | cs | TRUE
62 | LV_2766-19_0_6_line_62 |  | 61 | 107 | 0.017179 | 0.125 | 0.08 | 261 | 0 | 0.364 | 1 | 3 | cs | TRUE
63 | LV_2766-19_0_6_line_63 |  | 62 | 63 | 0.024662 | 0.125 | 0.08 | 261 | 0 | 0.364 | 1 | 1 | cs | TRUE
64 | LV_2766-19_0_6_line_64 |  | 62 | 64 | 0.015078 | 0.125 | 0.08 | 261 | 0 | 0.364 | 1 | 1 | cs | TRUE
65 | LV_2766-19_0_6_line_65 |  | 63 | 65 | 0.0062251 | 0.125 | 0.08 | 261 | 0 | 0.364 | 1 | 1 | cs | TRUE
66 | LV_2766-19_0_6_line_66 |  | 64 | 66 | 0.012605 | 0.125 | 0.08 | 261 | 0 | 0.364 | 1 | 1 | cs | TRUE
67 | LV_2766-19_0_6_line_67 |  | 65 | 129 | 0.021565 | 0.125 | 0.08 | 261 | 0 | 0.364 | 1 | 1 | cs | TRUE
68 | LV_2766-19_0_6_line_68 |  | 66 | 130 | 0.0069913 | 0.125 | 0.08 | 261 | 0 | 0.364 | 1 | 1 | cs | TRUE
69 | LV_2766-19_0_6_line_69 |  | 67 | 68 | 0.0217 | 0.125 | 0.08 | 261 | 0 | 0.364 | 1 | 1 | cs | TRUE
70 | LV_2766-19_0_6_line_70 |  | 68 | 69 | 0.014969 | 0.125 | 0.08 | 261 | 0 | 0.364 | 1 | 1 | cs | TRUE
71 | LV_2766-19_0_6_line_71 |  | 70 | 71 | 0.0047466 | 0.125 | 0.08 | 261 | 0 | 0.364 | 1 | 1 | cs | TRUE
72 | LV_2766-19_0_6_line_72 |  | 70 | 72 | 0.030376 | 0.125 | 0.08 | 261 | 0 | 0.364 | 1 | 1 | cs | TRUE
73 | LV_2766-19_0_6_line_73 |  | 71 | 73 | 0.029094 | 0.125 | 0.08 | 261 | 0 | 0.364 | 1 | 1 | cs | TRUE
74 | LV_2766-19_0_6_line_74 |  | 72 | 74 | 0.013811 | 0.125 | 0.08 | 261 | 0 | 0.364 | 1 | 1 | cs | TRUE
75 | LV_2766-19_0_6_line_75 |  | 74 | 75 | 0.014667 | 0.125 | 0.08 | 261 | 0 | 0.364 | 1 | 3 | cs | TRUE
76 | LV_2766-19_0_6_line_76 |  | 74 | 76 | 0.02015 | 0.125 | 0.08 | 261 | 0 | 0.364 | 1 | 1 | cs | TRUE
77 | LV_2766-19_0_6_line_77 |  | 74 | 77 | 0.029579 | 0.125 | 0.08 | 261 | 0 | 0.364 | 1 | 3 | cs | TRUE
78 | LV_2766-19_0_6_line_78 |  | 75 | 78 | 0.0082988 | 0.125 | 0.08 | 261 | 0 | 0.364 | 1 | 3 | cs | TRUE
79 | LV_2766-19_0_6_line_79 |  | 76 | 79 | 0.0072753 | 0.125 | 0.08 | 261 | 0 | 0.364 | 1 | 1 | cs | TRUE
80 | LV_2766-19_0_6_line_80 |  | 77 | 82 | 4.4753e-05 | 0.125 | 0.08 | 261 | 0 | 0.364 | 1 | 3 | cs | TRUE
81 | LV_2766-19_0_6_line_81 |  | 78 | 104 | 0.00049473 | 0.125 | 0.08 | 261 | 0 | 0.364 | 1 | 3 | cs | TRUE
82 | LV_2766-19_0_6_line_82 |  | 79 | 103 | 0.0031718 | 0.125 | 0.08 | 261 | 0 | 0.364 | 1 | 1 | cs | TRUE
83 | LV_2766-19_0_6_line_83 |  | 80 | 81 | 0.0069306 | 0.125 | 0.08 | 261 | 0 | 0.364 | 1 | 1 | cs | TRUE
84 | LV_2766-19_0_6_line_84 |  | 81 | 87 | 0.0067871 | 0.125 | 0.08 | 261 | 0 | 0.364 | 1 | 1 | cs | TRUE
85 | LV_2766-19_0_6_line_85 |  | 82 | 84 | 0.012629 | 0.125 | 0.08 | 261 | 0 | 0.364 | 1 | 3 | cs | TRUE
86 | LV_2766-19_0_6_line_86 |  | 83 | 84 | 0.0048702 | 0.125 | 0.08 | 261 | 0 | 0.364 | 1 | 3 | cs | TRUE
87 | LV_2766-19_0_6_line_87 |  | 83 | 85 | 0.018927 | 0.125 | 0.08 | 261 | 0 | 0.364 | 1 | 2 | cs | TRUE
88 | LV_2766-19_0_6_line_88 |  | 85 | 86 | 0.027264 | 0.125 | 0.08 | 261 | 0 | 0.364 | 1 | 1 | cs | TRUE
89 | LV_2766-19_0_6_line_89 |  | 86 | 89 | 0.020077 | 0.125 | 0.08 | 261 | 0 | 0.364 | 1 | 1 | cs | TRUE
90 | LV_2766-19_0_6_line_90 |  | 86 | 90 | 0.0034195 | 0.125 | 0.08 | 261 | 0 | 0.364 | 1 | 1 | cs | TRUE
91 | LV_2766-19_0_6_line_91 |  | 87 | 88 | 0.020217 | 0.125 | 0.08 | 261 | 0 | 0.364 | 1 | 1 | cs | TRUE
92 | LV_2766-19_0_6_line_92 |  | 88 | 95 | 0.002885 | 0.125 | 0.08 | 261 | 0 | 0.364 | 1 | 1 | cs | TRUE
93 | LV_2766-19_0_6_line_93 |  | 89 | 94 | 0.020577 | 0.125 | 0.08 | 261 | 0 | 0.364 | 1 | 1 | cs | TRUE
94 | LV_2766-19_0_6_line_94 |  | 91 | 92 | 0.025734 | 0.125 | 0.08 | 261 | 0 | 0.364 | 1 | 1 | cs | TRUE
95 | LV_2766-19_0_6_line_95 |  | 91 | 93 | 0.025664 | 0.125 | 0.08 | 261 | 0 | 0.364 | 1 | 1 | cs | TRUE
96 | LV_2766-19_0_6_line_96 |  | 92 | 94 | 0.0023741 | 0.125 | 0.08 | 261 | 0 | 0.364 | 1 | 1 | cs | TRUE
97 | LV_2766-19_0_6_line_97 |  | 93 | 96 | 0.022714 | 0.125 | 0.08 | 261 | 0 | 0.364 | 1 | 1 | cs | TRUE
98 | LV_2766-19_0_6_line_98 |  | 95 | 117 | 0.003118 | 0.125 | 0.08 | 261 | 0 | 0.364 | 1 | 1 | cs | TRUE
99 | LV_2766-19_0_6_line_99 |  | 96 | 122 | 0.0012684 | 0.125 | 0.08 | 261 | 0 | 0.364 | 1 | 1 | cs | TRUE
100 | LV_2766-19_0_6_line_100 |  | 97 | 98 | 0.01661 | 0.125 | 0.08 | 261 | 0 | 0.364 | 1 | 1 | cs | TRUE
101 | LV_2766-19_0_6_line_101 |  | 98 | 99 | 0.0077003 | 0.125 | 0.08 | 261 | 0 | 0.364 | 1 | 1 | cs | TRUE
102 | LV_2766-19_0_6_line_102 |  | 99 | 100 | 0.0042993 | 0.125 | 0.08 | 261 | 0 | 0.364 | 1 | 1 | cs | TRUE
103 | LV_2766-19_0_6_line_103 |  | 100 | 101 | 0.0052473 | 0.125 | 0.08 | 261 | 0 | 0.364 | 1 | 1 | cs | TRUE
104 | LV_2766-19_0_6_line_104 |  | 101 | 102 | 0.0041112 | 0.125 | 0.08 | 261 | 0 | 0.364 | 1 | 1 | cs | TRUE
105 | LV_2766-19_0_6_line_105 |  | 102 | 103 | 0.012568 | 0.125 | 0.08 | 261 | 0 | 0.364 | 1 | 1 | cs | TRUE
106 | LV_2766-19_0_6_line_106 |  | 104 | 105 | 0.0067041 | 0.125 | 0.08 | 261 | 0 | 0.364 | 1 | 3 | cs | TRUE
107 | LV_2766-19_0_6_line_107 |  | 105 | 106 | 0.010454 | 0.125 | 0.08 | 261 | 0 | 0.364 | 1 | 3 | cs | TRUE
108 | LV_2766-19_0_6_line_108 |  | 106 | 110 | 0.009605 | 0.125 | 0.08 | 261 | 0 | 0.364 | 1 | 1 | cs | TRUE
109 | LV_2766-19_0_6_line_109 |  | 106 | 108 | 0.003239 | 0.125 | 0.08 | 261 | 0 | 0.364 | 1 | 3 | cs | TRUE
110 | LV_2766-19_0_6_line_110 |  | 107 | 108 | 0.014347 | 0.125 | 0.08 | 261 | 0 | 0.364 | 1 | 3 | cs | TRUE
111 | LV_2766-19_0_6_line_111 |  | 108 | 109 | 0.018255 | 0.125 | 0.08 | 261 | 0 | 0.364 | 1 | 1 | cs | TRUE
112 | LV_2766-19_0_6_line_112 |  | 109 | 111 | 0.0044111 | 0.125 | 0.08 | 261 | 0 | 0.364 | 1 | 1 | cs | TRUE
113 | LV_2766-19_0_6_line_113 |  | 110 | 112 | 0.00094158 | 0.125 | 0.08 | 261 | 0 | 0.364 | 1 | 1 | cs | TRUE
114 | LV_2766-19_0_6_line_114 |  | 111 | 113 | 0.004155 | 0.125 | 0.08 | 261 | 0 | 0.364 | 1 | 1 | cs | TRUE
115 | LV_2766-19_0_6_line_115 |  | 112 | 114 | 0.022237 | 0.125 | 0.08 | 261 | 0 | 0.364 | 1 | 1 | cs | TRUE
116 | LV_2766-19_0_6_line_116 |  | 113 | 127 | 0.021631 | 0.125 | 0.08 | 261 | 0 | 0.364 | 1 | 1 | cs | TRUE
117 | LV_2766-19_0_6_line_117 |  | 114 | 115 | 0.0050692 | 0.125 | 0.08 | 261 | 0 | 0.364 | 1 | 1 | cs | TRUE
118 | LV_2766-19_0_6_line_118 |  | 115 | 116 | 0.0007603 | 0.125 | 0.08 | 261 | 0 | 0.364 | 1 | 1 | cs | TRUE
119 | LV_2766-19_0_6_line_119 |  | 117 | 118 | 0.0098516 | 0.125 | 0.08 | 261 | 0 | 0.364 | 1 | 1 | cs | TRUE
120 | LV_2766-19_0_6_line_120 |  | 117 | 119 | 0.017093 | 0.125 | 0.08 | 261 | 0 | 0.364 | 1 | 1 | cs | TRUE
121 | LV_2766-19_0_6_line_121 |  | 118 | 120 | 0.022045 | 0.125 | 0.08 | 261 | 0 | 0.364 | 1 | 1 | cs | TRUE
122 | LV_2766-19_0_6_line_122 |  | 119 | 121 | 0.013217 | 0.125 | 0.08 | 261 | 0 | 0.364 | 1 | 1 | cs | TRUE
123 | LV_2766-19_0_6_line_123 |  | 121 | 125 | 0.008247 | 0.125 | 0.08 | 261 | 0 | 0.364 | 1 | 1 | cs | TRUE
124 | LV_2766-19_0_6_line_124 |  | 122 | 123 | 0.026727 | 0.125 | 0.08 | 261 | 0 | 0.364 | 1 | 1 | cs | TRUE
125 | LV_2766-19_0_6_line_125 |  | 123 | 124 | 0.010502 | 0.125 | 0.08 | 261 | 0 | 0.364 | 1 | 1 | cs | TRUE
126 | LV_2766-19_0_6_line_126 |  | 123 | 125 | 0.023066 | 0.125 | 0.08 | 261 | 0 | 0.364 | 1 | 1 | cs | TRUE
127 | LV_2766-19_0_6_line_127 |  | 124 | 134 | 0.015142 | 0.125 | 0.08 | 261 | 0 | 0.364 | 1 | 1 | cs | TRUE
128 | LV_2766-19_0_6_line_128 |  | 124 | 135 | 0.015243 | 0.125 | 0.08 | 261 | 0 | 0.364 | 1 | 1 | cs | TRUE
129 | LV_2766-19_0_6_line_129 |  | 125 | 126 | 0.032304 | 0.125 | 0.08 | 261 | 0 | 0.364 | 1 | 1 | cs | TRUE
130 | LV_2766-19_0_6_line_130 |  | 127 | 128 | 0.011813 | 0.125 | 0.08 | 261 | 0 | 0.364 | 1 | 1 | cs | TRUE
131 | LV_2766-19_0_6_line_131 |  | 128 | 133 | 0.0005079 | 0.125 | 0.08 | 261 | 0 | 0.364 | 1 | 1 | cs | TRUE
132 | LV_2766-19_0_6_line_132 |  | 129 | 131 | 0.0010402 | 0.125 | 0.08 | 261 | 0 | 0.364 | 1 | 1 | cs | TRUE
133 | LV_2766-19_0_6_line_133 |  | 130 | 136 | 0.0059212 | 0.125 | 0.08 | 261 | 0 | 0.364 | 1 | 1 | cs | TRUE
134 | LV_2766-19_0_6_line_134 |  | 131 | 132 | 0.015361 | 0.125 | 0.08 | 261 | 0 | 0.364 | 1 | 1 | cs | TRUE
135 | LV_2766-19_0_6_line_135 |  | 132 | 135 | 0.014937 | 0.125 | 0.08 | 261 | 0 | 0.364 | 1 | 1 | cs | TRUE
136 | LV_2766-19_0_6_line_136 |  | 134 | 137 | 0.014257 | 0.125 | 0.08 | 261 | 0 | 0.364 | 1 | 1 | cs | TRUE

## trafo
| name | std_type | hv_bus | lv_bus | sn_mva | vn_hv_kv | vn_lv_kv | vk_percent | vkr_percent | pfe_kw | i0_percent | shift_degree | tap_side | tap_neutral | tap_min | tap_max | tap_step_percent | tap_step_degree | tap_pos | tap_phase_shifter | parallel | df | in_service
0 | LV_2766-19_0_6_trafo_95 | 0.63 MVA 20/0.4 kV | 138 | 61 | 0.63 | 20 | 0.4 | 6 | 1.206 | 1.65 | 0.2619 | 150 | hv | 0 | -2 | 2 | 2.5 | 0 | 0 | FALSE | 1 | 1 | TRUE

## line_geodata
| x0 | y0 | x1 | y1 | x2 | y2 | x3 | y3 | x4 | y4 | x5 | y5
0 | 2614009.9892 | 1266474.11 | 2614009.6572 | 1266476.2695
1 | 2614009.9892 | 1266474.11 | 2614011.7387 | 1266462.7306
2 | 2614012.4539 | 1266458.0787 | 2614011.7387 | 1266462.7306
3 | 2614013.4587 | 1266451.5428 | 2614012.4539 | 1266458.0787
4 | 2614014.8556 | 1266442.457 | 2614013.4587 | 1266451.5428
5 | 2614014.8556 | 1266442.457 | 2614015.0457 | 1266441.2206
6 | 2614015.0457 | 1266441.2206 | 2614016.6958 | 1266430.488
7 | 2614016.6958 | 1266430.488 | 2614016.8115 | 1266429.7352
8 | 2614016.8115 | 1266429.7352 | 2614017.6502 | 1266424.2801
9 | 2614018.6713 | 1266417.6383 | 2614017.6502 | 1266424.2801
10 | 2613913.4075 | 1266474.3407 | 2613910.9342 | 1266413.1308
11 | 2613910.9342 | 1266413.1308 | 2613908.4057 | 1266350.556
12 | 2613907.4691 | 1266327.379 | 2613908.4057 | 1266350.556
13 | 2613907.4691 | 1266327.379 | 2613943.4632 | 1266326.296 | 2613946.7956 | 1266327.0476
14 | 2613906.0756 | 1266295.6424 | 2613906.5541 | 1266309.8646 | 2613907.1725 | 1266322.2413 | 2613907.4691 | 1266327.379
15 | 2613946.7956 | 1266327.0476 | 2613963.2169 | 1266330.7516
16 | 2613906.0756 | 1266295.6424 | 2613904.1489 | 1266252.4453
17 | 2614070.4241 | 1266465.7595 | 2614060.2006 | 1266474.1411
18 | 2614070.4241 | 1266465.7595 | 2614074.0103 | 1266470.8827
19 | 2614070.4241 | 1266465.7595 | 2614077.8123 | 1266458.9627
20 | 2614074.0103 | 1266470.8827 | 2614082.2351 | 1266475.3609 | 2614092.3612 | 1266477.7583
21 | 2614077.8123 | 1266458.9627 | 2614083.9926 | 1266453.2771
22 | 2614101.1435 | 1266479.8375 | 2614092.3612 | 1266477.7583
23 | 2614090.2838 | 1266447.4894 | 2614083.9926 | 1266453.2771
24 | 2614101.1435 | 1266479.8375 | 2614110.5089 | 1266482.0549 | 2614116.1732 | 1266483.08
25 | 2614096.6765 | 1266441.6084 | 2614090.2838 | 1266447.4894
26 | 2613982.8667 | 1266335.1837 | 2613963.2169 | 1266330.7516
27 | 2613902.3349 | 1266211.7752 | 2613904.1489 | 1266252.4453
28 | 2613985.2168 | 1266328.2177 | 2613982.8667 | 1266335.1837
29 | 2613902.3349 | 1266211.7752 | 2613922.5551 | 1266215.1805
30 | 2613985.2168 | 1266328.2177 | 2613994.5822 | 1266331.1752 | 2614000.3411 | 1266324.8177 | 2614008.8602 | 1266319.5452 | 2614016.4613 | 1266317.3283 | 2614025.2541 | 1266320.3236
31 | 2613985.2168 | 1266328.2177 | 2613992.1155 | 1266307.7864 | 2613992.7957 | 1266298.7852
32 | 2614025.2541 | 1266320.3236 | 2614029.2228 | 1266321.6755
33 | 2613993.764 | 1266285.9726 | 2613992.7957 | 1266298.7852
34 | 2614040.4074 | 1266327.1361 | 2614034.6043 | 1266323.5088 | 2614029.2228 | 1266321.6755
35 | 2613993.764 | 1266285.9726 | 2613994.299 | 1266278.8936 | 2613998.1792 | 1266269.1572
36 | 2614019.5143 | 1266412.1557 | 2614018.6713 | 1266417.6383
37 | 2614019.5143 | 1266412.1557 | 2614020.695 | 1266404.4756
38 | 2614021.3332 | 1266400.3251 | 2614020.695 | 1266404.4756
39 | 2614004.4543 | 1266253.4109 | 2613998.1792 | 1266269.1572
40 | 2613922.5551 | 1266215.1805 | 2613955.671 | 1266221.8518 | 2613955.9571 | 1266231.4147
41 | 2613922.5551 | 1266215.1805 | 2613922.0748 | 1266201.4579
42 | 2614042.4628 | 1266323.8276 | 2614040.4074 | 1266327.1361
43 | 2614040.4074 | 1266327.1361 | 2614031.7424 | 1266349.5201 | 2614031.4255 | 1266350.9708
44 | 2614021.3332 | 1266400.3251 | 2614022.6072 | 1266392.038
45 | 2614022.6072 | 1266392.038 | 2614022.9676 | 1266389.6941 | 2614023.5884 | 1266386.8518
46 | 2614023.5884 | 1266386.8518 | 2614023.5889 | 1266386.8496
47 | 2614024.2883 | 1266383.6475 | 2614023.5889 | 1266386.8496
48 | 2614024.2883 | 1266383.6475 | 2614026.9504 | 1266371.4594
49 | 2614026.9504 | 1266371.4594 | 2614027.8679 | 1266367.2588
50 | 2614028.4093 | 1266364.7802 | 2614027.8679 | 1266367.2588
51 | 2614028.4093 | 1266364.7802 | 2614028.4101 | 1266364.7762
52 | 2614031.0962 | 1266352.4785 | 2614028.4101 | 1266364.7762
53 | 2614031.0962 | 1266352.4785 | 2614031.4255 | 1266350.9708
54 | 2614042.4628 | 1266323.8276 | 2614055.0255 | 1266330.2642
55 | 2614042.4628 | 1266323.8276 | 2614053.6998 | 1266301.5757
56 | 2614055.0255 | 1266330.2642 | 2614055.7301 | 1266330.6251
57 | 2614053.6998 | 1266301.5757 | 2614058.7382 | 1266291.5985
58 | 2614075.4743 | 1266340.7412 | 2614055.7301 | 1266330.6251
59 | 2614058.7382 | 1266291.5985 | 2614066.8169 | 1266275.6007
60 | 2614067.6601 | 1266273.9311 | 2614066.8169 | 1266275.6007
61 | 2614067.6601 | 1266273.9311 | 2614075.5581 | 1266258.2912
62 | 2614090.7631 | 1266348.5745 | 2614075.4743 | 1266340.7412
63 | 2614097.1933 | 1266215.4484 | 2614120.3258 | 1266223.9988
64 | 2614097.1933 | 1266215.4484 | 2614103.3918 | 1266201.7033
65 | 2614120.3258 | 1266223.9988 | 2614126.1647 | 1266226.1571
66 | 2614108.5738 | 1266190.2125 | 2614103.3918 | 1266201.7033
67 | 2614146.3918 | 1266233.6336 | 2614126.1647 | 1266226.1571
68 | 2614111.4479 | 1266183.8393 | 2614108.5738 | 1266190.2125
69 | 2614116.1732 | 1266483.08 | 2614127.8155 | 1266485.1871 | 2614137.6641 | 1266485.8143
70 | 2614152.609 | 1266486.6645 | 2614140.6936 | 1266486.0072 | 2614137.6641 | 1266485.8143
71 | 2614175.8958 | 1266403.64 | 2614178.511 | 1266407.6011
72 | 2614175.8958 | 1266403.64 | 2614172.0095 | 1266397.7537 | 2614153.5186 | 1266383.54
73 | 2614189.5018 | 1266434.3944 | 2614188.6782 | 1266431.6171 | 2614187.4834 | 1266427.567 | 2614181.3105 | 1266411.8413 | 2614178.511 | 1266407.6011
74 | 2614142.5689 | 1266375.1232 | 2614153.5186 | 1266383.54
75 | 2614142.5689 | 1266375.1232 | 2614129.5151 | 1266368.4353
76 | 2614142.5689 | 1266375.1232 | 2614132.0636 | 1266392.3176
77 | 2614142.5689 | 1266375.1232 | 2614148.4971 | 1266373.5807 | 2614171.1926 | 1266367.6653
78 | 2614129.5151 | 1266368.4353 | 2614122.1292 | 1266364.6512
79 | 2614132.0636 | 1266392.3176 | 2614128.2705 | 1266398.5258
80 | 2614171.1926 | 1266367.6653 | 2614171.2359 | 1266367.654
81 | 2614122.1292 | 1266364.6512 | 2614121.6889 | 1266364.4256
82 | 2614126.6168 | 1266401.2324 | 2614128.2705 | 1266398.5258
83 | 2614156.2126 | 1266346.2131 | 2614159.1705 | 1266339.9454
84 | 2614162.0672 | 1266333.8075 | 2614159.1705 | 1266339.9454
85 | 2614183.4563 | 1266364.4689 | 2614171.2359 | 1266367.654
86 | 2614183.4563 | 1266364.4689 | 2614188.1689 | 1266363.24
87 | 2614206.4838 | 1266358.4642 | 2614188.1689 | 1266363.24
88 | 2614206.4838 | 1266358.4642 | 2614203.76 | 1266348.4618 | 2614199.6287 | 1266332.0738
89 | 2614219.1084 | 1266326.9836 | 2614199.6287 | 1266332.0738
90 | 2614199.6287 | 1266332.0738 | 2614196.3218 | 1266332.9443
91 | 2614162.0672 | 1266333.8075 | 2614170.7004 | 1266315.5154
92 | 2614171.9337 | 1266312.9054 | 2614170.7004 | 1266315.5154
93 | 2614219.1084 | 1266326.9836 | 2614214.0672 | 1266307.0341
94 | 2614213.4856 | 1266304.7324 | 2614225.5824 | 1266301.9038 | 2614238.5686 | 1266298.666
95 | 2614238.5686 | 1266298.666 | 2614235.5126 | 1266285.9276 | 2614232.5579 | 1266273.7162
96 | 2614213.4856 | 1266304.7324 | 2614214.0672 | 1266307.0341
97 | 2614227.2161 | 1266251.6393 | 2614232.5579 | 1266273.7162
98 | 2614171.9337 | 1266312.9054 | 2614173.2653 | 1266310.0844
99 | 2614227.2161 | 1266251.6393 | 2614225.9823 | 1266251.9335
100 | 2614096.6765 | 1266441.6084 | 2614101.4541 | 1266437.2132 | 2614108.0616 | 1266429.5506
101 | 2614112.9434 | 1266423.612 | 2614112.362 | 1266424.5636 | 2614108.0616 | 1266429.5506
102 | 2614112.9434 | 1266423.612 | 2614115.1849 | 1266419.9433
103 | 2614117.9207 | 1266415.4656 | 2614115.1849 | 1266419.9433
104 | 2614117.9207 | 1266415.4656 | 2614120.0641 | 1266411.9574
105 | 2614126.6168 | 1266401.2324 | 2614120.0641 | 1266411.9574
106 | 2614115.7223 | 1266361.3687 | 2614121.6889 | 1266364.4256
107 | 2614106.4185 | 1266356.6021 | 2614115.7223 | 1266361.3687
108 | 2614106.4185 | 1266356.6021 | 2614102.5064 | 1266365.3742
109 | 2614106.4185 | 1266356.6021 | 2614103.5312 | 1266355.1164
110 | 2614103.5312 | 1266355.1164 | 2614090.7631 | 1266348.5745
111 | 2614103.5312 | 1266355.1164 | 2614112.1621 | 1266339.0305
112 | 2614112.1621 | 1266339.0305 | 2614114.2477 | 1266335.1435
113 | 2614102.1229 | 1266366.2342 | 2614102.5064 | 1266365.3742
114 | 2614116.2122 | 1266331.4823 | 2614114.2477 | 1266335.1435
115 | 2614093.0658 | 1266386.5431 | 2614102.1229 | 1266366.2342
116 | 2614101.4545 | 1266319.8646 | 2614117.694 | 1266328.7205 | 2614116.2122 | 1266331.4823
117 | 2614093.0658 | 1266386.5431 | 2614091.0012 | 1266391.1727
118 | 2614090.6915 | 1266391.8671 | 2614091.0012 | 1266391.1727
119 | 2614173.2653 | 1266310.0844 | 2614164.3765 | 1266305.8366
120 | 2614173.2653 | 1266310.0844 | 2614180.5619 | 1266294.6265
121 | 2614143.4181 | 1266299.9728 | 2614153.6104 | 1266303.4328 | 2614159.6325 | 1266303.5695 | 2614164.3765 | 1266305.8366
122 | 2614186.2039 | 1266282.6739 | 2614180.5619 | 1266294.6265
123 | 2614186.2039 | 1266282.6739 | 2614187.1875 | 1266280.5859 | 2614189.7223 | 1266275.2105
124 | 2614199.5738 | 1266254.3417 | 2614214.7047 | 1266254.6225 | 2614225.9823 | 1266251.9335
125 | 2614190.0842 | 1266249.7825 | 2614199.5738 | 1266254.3417
126 | 2614189.7223 | 1266275.2105 | 2614199.5738 | 1266254.3417
127 | 2614190.0842 | 1266249.7825 | 2614192.7295 | 1266234.8731
128 | 2614190.0842 | 1266249.7825 | 2614175.7867 | 1266244.4981
129 | 2614189.7223 | 1266275.2105 | 2614174.4692 | 1266269.37 | 2614171.034 | 1266270.3736 | 2614168.311 | 1266269.4553 | 2614165.7006 | 1266265.5241 | 2614161.2239 | 1266263.7931
130 | 2614101.4545 | 1266319.8646 | 2614106.5355 | 1266309.2003
131 | 2614106.5355 | 1266309.2003 | 2614106.7539 | 1266308.7418
132 | 2614146.3918 | 1266233.6336 | 2614147.3674 | 1266233.9942
133 | 2614111.4479 | 1266183.8393 | 2614113.8821 | 1266178.4415
134 | 2614147.3674 | 1266233.9942 | 2614161.776 | 1266239.3197
135 | 2614175.7867 | 1266244.4981 | 2614161.776 | 1266239.3197
136 | 2614192.7295 | 1266234.8731 | 2614195.2202 | 1266220.8352

## bus_geodata
| x | y | coords
0 | 2614009.9892 | 1266474.11
1 | 2614009.6572 | 1266476.2695
2 | 2614011.7387 | 1266462.7306
3 | 2614012.4539 | 1266458.0787
4 | 2614013.4587 | 1266451.5428
5 | 2614014.8556 | 1266442.457
6 | 2614015.0457 | 1266441.2206
7 | 2614016.6958 | 1266430.488
8 | 2614016.8115 | 1266429.7352
9 | 2614017.6502 | 1266424.2801
10 | 2613913.4075 | 1266474.3407
11 | 2613910.9342 | 1266413.1308
12 | 2613908.4057 | 1266350.556
13 | 2613907.4691 | 1266327.379
14 | 2613946.7956 | 1266327.0476
15 | 2613906.0756 | 1266295.6424
16 | 2614060.2006 | 1266474.1411
17 | 2614070.4241 | 1266465.7595
18 | 2614074.0103 | 1266470.8827
19 | 2614077.8123 | 1266458.9627
20 | 2614092.3612 | 1266477.7583
21 | 2614083.9926 | 1266453.2771
22 | 2614101.1435 | 1266479.8375
23 | 2614090.2838 | 1266447.4894
24 | 2613963.2169 | 1266330.7516
25 | 2613904.1489 | 1266252.4453
26 | 2613982.8667 | 1266335.1837
27 | 2613902.3349 | 1266211.7752
28 | 2613985.2168 | 1266328.2177
29 | 2614025.2541 | 1266320.3236
30 | 2613992.7957 | 1266298.7852
31 | 2614029.2228 | 1266321.6755
32 | 2613993.764 | 1266285.9726
33 | 2614018.6713 | 1266417.6383
34 | 2614019.5143 | 1266412.1557
35 | 2614020.695 | 1266404.4756
36 | 2613998.1792 | 1266269.1572
37 | 2614004.4543 | 1266253.4109
38 | 2613922.5551 | 1266215.1805
39 | 2613955.9571 | 1266231.4147
40 | 2613922.0748 | 1266201.4579
41 | 2614040.4074 | 1266327.1361
42 | 2614021.3332 | 1266400.3251
43 | 2614022.6072 | 1266392.038
44 | 2614023.5884 | 1266386.8518
45 | 2614023.5889 | 1266386.8496
46 | 2614024.2883 | 1266383.6475
47 | 2614026.9504 | 1266371.4594
48 | 2614027.8679 | 1266367.2588
49 | 2614028.4093 | 1266364.7802
50 | 2614028.4101 | 1266364.7762
51 | 2614031.0962 | 1266352.4785
52 | 2614031.4255 | 1266350.9708
53 | 2614042.4628 | 1266323.8276
54 | 2614055.0255 | 1266330.2642
55 | 2614053.6998 | 1266301.5757
56 | 2614055.7301 | 1266330.6251
57 | 2614058.7382 | 1266291.5985
58 | 2614066.8169 | 1266275.6007
59 | 2614067.6601 | 1266273.9311
60 | 2614075.5581 | 1266258.2912
61 | 2614075.4743 | 1266340.7412
62 | 2614097.1933 | 1266215.4484
63 | 2614120.3258 | 1266223.9988
64 | 2614103.3918 | 1266201.7033
65 | 2614126.1648 | 1266226.1571
66 | 2614108.5738 | 1266190.2125
67 | 2614116.1732 | 1266483.08
68 | 2614137.6641 | 1266485.8143
69 | 2614152.609 | 1266486.6645
70 | 2614175.8958 | 1266403.64
71 | 2614178.511 | 1266407.6011
72 | 2614153.5186 | 1266383.54
73 | 2614189.5018 | 1266434.3944
74 | 2614142.5689 | 1266375.1232
75 | 2614129.5151 | 1266368.4353
76 | 2614132.0636 | 1266392.3176
77 | 2614171.1926 | 1266367.6653
78 | 2614122.1292 | 1266364.6512
79 | 2614128.2705 | 1266398.5258
80 | 2614156.2126 | 1266346.2131
81 | 2614159.1705 | 1266339.9454
82 | 2614171.2359 | 1266367.654
83 | 2614188.1689 | 1266363.24
84 | 2614183.4563 | 1266364.4689
85 | 2614206.4837 | 1266358.4642
86 | 2614199.6287 | 1266332.0738
87 | 2614162.0672 | 1266333.8075
88 | 2614170.7004 | 1266315.5154
89 | 2614219.1084 | 1266326.9836
90 | 2614196.3218 | 1266332.9443
91 | 2614238.5686 | 1266298.666
92 | 2614213.4856 | 1266304.7324
93 | 2614232.5579 | 1266273.7162
94 | 2614214.0672 | 1266307.0341
95 | 2614171.9337 | 1266312.9054
96 | 2614227.2161 | 1266251.6393
97 | 2614096.6765 | 1266441.6084
98 | 2614108.0616 | 1266429.5506
99 | 2614112.9434 | 1266423.612
100 | 2614115.1849 | 1266419.9433
101 | 2614117.9207 | 1266415.4656
102 | 2614120.0641 | 1266411.9574
103 | 2614126.6168 | 1266401.2324
104 | 2614121.6889 | 1266364.4256
105 | 2614115.7223 | 1266361.3687
106 | 2614106.4185 | 1266356.6021
107 | 2614090.7631 | 1266348.5745
108 | 2614103.5312 | 1266355.1164
109 | 2614112.1621 | 1266339.0305
110 | 2614102.5064 | 1266365.3742
111 | 2614114.2477 | 1266335.1435
112 | 2614102.1229 | 1266366.2342
113 | 2614116.2122 | 1266331.4823
114 | 2614093.0658 | 1266386.5431
115 | 2614091.0012 | 1266391.1727
116 | 2614090.6915 | 1266391.8671
117 | 2614173.2653 | 1266310.0844
118 | 2614164.3765 | 1266305.8366
119 | 2614180.5619 | 1266294.6265
120 | 2614143.4181 | 1266299.9728
121 | 2614186.2039 | 1266282.6739
122 | 2614225.9823 | 1266251.9335
123 | 2614199.5738 | 1266254.3417
124 | 2614190.0842 | 1266249.7825
125 | 2614189.7223 | 1266275.2105
126 | 2614161.2239 | 1266263.7931
127 | 2614101.4545 | 1266319.8646
128 | 2614106.5355 | 1266309.2003
129 | 2614146.3918 | 1266233.6336
130 | 2614111.4479 | 1266183.8393
131 | 2614147.3674 | 1266233.9942
132 | 2614161.776 | 1266239.3197
133 | 2614106.7539 | 1266308.7418
134 | 2614192.7295 | 1266234.8731
135 | 2614175.7867 | 1266244.4981
136 | 2614113.8821 | 1266178.4415
137 | 2614195.2202 | 1266220.8352
138 | 2614103.5312 | 1266355.1164

## line_std_types
| c_nf_per_km | r_ohm_per_km | x_ohm_per_km | max_i_ka | type | q_mm2 | alpha | voltage_rating
NAYY 4x50 SE | 210 | 0.642 | 0.083 | 0.142 | cs | 50 | 0.00403 | LV
NAYY 4x120 SE | 264 | 0.225 | 0.08 | 0.242 | cs | 120 | 0.00403 | LV
NAYY 4x150 SE | 261 | 0.208 | 0.08 | 0.27 | cs | 150 | 0.00403 | LV
NA2XS2Y 1x95 RM/25 12/20 kV | 216 | 0.313 | 0.132 | 0.252 | cs | 95 | 0.00403 | MV
NA2XS2Y 1x185 RM/25 12/20 kV | 273 | 0.161 | 0.117 | 0.362 | cs | 185 | 0.00403 | MV
NA2XS2Y 1x240 RM/25 12/20 kV | 304 | 0.122 | 0.112 | 0.421 | cs | 240 | 0.00403 | MV
NA2XS2Y 1x95 RM/25 6/10 kV | 315 | 0.313 | 0.123 | 0.249 | cs | 95 | 0.00403 | MV
NA2XS2Y 1x185 RM/25 6/10 kV | 406 | 0.161 | 0.11 | 0.358 | cs | 185 | 0.00403 | MV
NA2XS2Y 1x240 RM/25 6/10 kV | 456 | 0.122 | 0.105 | 0.416 | cs | 240 | 0.00403 | MV
NA2XS2Y 1x150 RM/25 12/20 kV | 250 | 0.206 | 0.116 | 0.319 | cs | 150 | 0.00403 | MV
NA2XS2Y 1x120 RM/25 12/20 kV | 230 | 0.253 | 0.119 | 0.283 | cs | 120 | 0.00403 | MV
NA2XS2Y 1x70 RM/25 12/20 kV | 190 | 0.443 | 0.132 | 0.22 | cs | 70 | 0.00403 | MV
NA2XS2Y 1x150 RM/25 6/10 kV | 360 | 0.206 | 0.11 | 0.315 | cs | 150 | 0.00403 | MV
NA2XS2Y 1x120 RM/25 6/10 kV | 340 | 0.253 | 0.113 | 0.28 | cs | 120 | 0.00403 | MV
NA2XS2Y 1x70 RM/25 6/10 kV | 280 | 0.443 | 0.123 | 0.217 | cs | 70 | 0.00403 | MV
N2XS(FL)2Y 1x120 RM/35 64/110 kV | 112 | 0.153 | 0.166 | 0.366 | cs | 120 | 0.00393 | HV
N2XS(FL)2Y 1x185 RM/35 64/110 kV | 125 | 0.099 | 0.156 | 0.457 | cs | 185 | 0.00393 | HV
N2XS(FL)2Y 1x240 RM/35 64/110 kV | 135 | 0.075 | 0.149 | 0.526 | cs | 240 | 0.00393 | HV
N2XS(FL)2Y 1x300 RM/35 64/110 kV | 144 | 0.06 | 0.144 | 0.588 | cs | 300 | 0.00393 | HV
15-AL1/3-ST1A 0.4 | 11 | 1.8769 | 0.35 | 0.105 | ol | 16 | 0.00403 | LV
24-AL1/4-ST1A 0.4 | 11.25 | 1.2012 | 0.335 | 0.14 | ol | 24 | 0.00403 | LV
48-AL1/8-ST1A 0.4 | 12.2 | 0.5939 | 0.3 | 0.21 | ol | 48 | 0.00403 | LV
94-AL1/15-ST1A 0.4 | 13.2 | 0.306 | 0.29 | 0.35 | ol | 94 | 0.00403 | LV
34-AL1/6-ST1A 10.0 | 9.7 | 0.8342 | 0.36 | 0.17 | ol | 34 | 0.00403 | MV
48-AL1/8-ST1A 10.0 | 10.1 | 0.5939 | 0.35 | 0.21 | ol | 48 | 0.00403 | MV
70-AL1/11-ST1A 10.0 | 10.4 | 0.4132 | 0.339 | 0.29 | ol | 70 | 0.00403 | MV
94-AL1/15-ST1A 10.0 | 10.75 | 0.306 | 0.33 | 0.35 | ol | 94 | 0.00403 | MV
122-AL1/20-ST1A 10.0 | 11.1 | 0.2376 | 0.323 | 0.41 | ol | 122 | 0.00403 | MV
149-AL1/24-ST1A 10.0 | 11.25 | 0.194 | 0.315 | 0.47 | ol | 149 | 0.00403 | MV
34-AL1/6-ST1A 20.0 | 9.15 | 0.8342 | 0.382 | 0.17 | ol | 34 | 0.00403 | MV
48-AL1/8-ST1A 20.0 | 9.5 | 0.5939 | 0.372 | 0.21 | ol | 48 | 0.00403 | MV
70-AL1/11-ST1A 20.0 | 9.7 | 0.4132 | 0.36 | 0.29 | ol | 70 | 0.00403 | MV
94-AL1/15-ST1A 20.0 | 10 | 0.306 | 0.35 | 0.35 | ol | 94 | 0.00403 | MV
122-AL1/20-ST1A 20.0 | 10.3 | 0.2376 | 0.344 | 0.41 | ol | 122 | 0.00403 | MV
149-AL1/24-ST1A 20.0 | 10.5 | 0.194 | 0.337 | 0.47 | ol | 149 | 0.00403 | MV
184-AL1/30-ST1A 20.0 | 10.75 | 0.1571 | 0.33 | 0.535 | ol | 184 | 0.00403 | MV
243-AL1/39-ST1A 20.0 | 11 | 0.1188 | 0.32 | 0.645 | ol | 243 | 0.00403 | MV
48-AL1/8-ST1A 110.0 | 8 | 0.5939 | 0.46 | 0.21 | ol | 48 | 0.00403 | HV
70-AL1/11-ST1A 110.0 | 8.4 | 0.4132 | 0.45 | 0.29 | ol | 70 | 0.00403 | HV
94-AL1/15-ST1A 110.0 | 8.65 | 0.306 | 0.44 | 0.35 | ol | 94 | 0.00403 | HV
122-AL1/20-ST1A 110.0 | 8.5 | 0.2376 | 0.43 | 0.41 | ol | 122 | 0.00403 | HV
149-AL1/24-ST1A 110.0 | 8.75 | 0.194 | 0.41 | 0.47 | ol | 149 | 0.00403 | HV
184-AL1/30-ST1A 110.0 | 8.8 | 0.1571 | 0.4 | 0.535 | ol | 184 | 0.00403 | HV
243-AL1/39-ST1A 110.0 | 9 | 0.1188 | 0.39 | 0.645 | ol | 243 | 0.00403 | HV
305-AL1/39-ST1A 110.0 | 9.2 | 0.0949 | 0.38 | 0.74 | ol | 305 | 0.00403 | HV
490-AL1/64-ST1A 110.0 | 9.75 | 0.059 | 0.37 | 0.96 | ol | 490 | 0.00403 | HV
679-AL1/86-ST1A 110.0 | 9.95 | 0.042 | 0.36 | 1.15 | ol | 679 | 0.00403 | HV
490-AL1/64-ST1A 220.0 | 10 | 0.059 | 0.285 | 0.96 | ol | 490 | 0.00403 | HV
679-AL1/86-ST1A 220.0 | 11.7 | 0.042 | 0.275 | 1.15 | ol | 679 | 0.00403 | HV
490-AL1/64-ST1A 380.0 | 11 | 0.059 | 0.253 | 0.96 | ol | 490 | 0.00403 | HV
679-AL1/86-ST1A 380.0 | 14.6 | 0.042 | 0.25 | 1.15 | ol | 679 | 0.00403 | HV

## trafo_std_types
| i0_percent | pfe_kw | vkr_percent | sn_mva | vn_lv_kv | vn_hv_kv | vk_percent | shift_degree | vector_group | tap_side | tap_neutral | tap_min | tap_max | tap_step_degree | tap_step_percent | tap_phase_shifter
160 MVA 380/110 kV | 0.06 | 60 | 0.25 | 160 | 110 | 380 | 12.2 | 0 | Yy0 | hv | 0 | -9 | 9 | 0 | 1.5 | FALSE
100 MVA 220/110 kV | 0.06 | 55 | 0.26 | 100 | 110 | 220 | 12 | 0 | Yy0 | hv | 0 | -9 | 9 | 0 | 1.5 | FALSE
63 MVA 110/20 kV | 0.04 | 22 | 0.32 | 63 | 20 | 110 | 18 | 150 | YNd5 | hv | 0 | -9 | 9 | 0 | 1.5 | FALSE
40 MVA 110/20 kV | 0.05 | 18 | 0.34 | 40 | 20 | 110 | 16.2 | 150 | YNd5 | hv | 0 | -9 | 9 | 0 | 1.5 | FALSE
25 MVA 110/20 kV | 0.07 | 14 | 0.41 | 25 | 20 | 110 | 12 | 150 | YNd5 | hv | 0 | -9 | 9 | 0 | 1.5 | FALSE
63 MVA 110/10 kV | 0.04 | 22 | 0.32 | 63 | 10 | 110 | 18 | 150 | YNd5 | hv | 0 | -9 | 9 | 0 | 1.5 | FALSE
40 MVA 110/10 kV | 0.05 | 18 | 0.34 | 40 | 10 | 110 | 16.2 | 150 | YNd5 | hv | 0 | -9 | 9 | 0 | 1.5 | FALSE
25 MVA 110/10 kV | 0.07 | 14 | 0.41 | 25 | 10 | 110 | 12 | 150 | YNd5 | hv | 0 | -9 | 9 | 0 | 1.5 | FALSE
0.25 MVA 20/0.4 kV | 0.32 | 0.8 | 1.44 | 0.25 | 0.4 | 20 | 6 | 150 | Yzn5 | hv | 0 | -2 | 2 | 0 | 2.5 | FALSE
0.4 MVA 20/0.4 kV | 0.3375 | 1.35 | 1.425 | 0.4 | 0.4 | 20 | 6 | 150 | Dyn5 | hv | 0 | -2 | 2 | 0 | 2.5 | FALSE
0.63 MVA 20/0.4 kV | 0.2619 | 1.65 | 1.206 | 0.63 | 0.4 | 20 | 6 | 150 | Dyn5 | hv | 0 | -2 | 2 | 0 | 2.5 | FALSE
0.25 MVA 10/0.4 kV | 0.24 | 0.6 | 1.2 | 0.25 | 0.4 | 10 | 4 | 150 | Dyn5 | hv | 0 | -2 | 2 | 0 | 2.5 | FALSE
0.4 MVA 10/0.4 kV | 0.2375 | 0.95 | 1.325 | 0.4 | 0.4 | 10 | 4 | 150 | Dyn5 | hv | 0 | -2 | 2 | 0 | 2.5 | FALSE
0.63 MVA 10/0.4 kV | 0.1873 | 1.18 | 1.0794 | 0.63 | 0.4 | 10 | 4 | 150 | Dyn5 | hv | 0 | -2 | 2 | 0 | 2.5 | FALSE

## trafo3w_std_types
| sn_hv_mva | sn_mv_mva | sn_lv_mva | vn_hv_kv | vn_mv_kv | vn_lv_kv | vk_hv_percent | vk_mv_percent | vk_lv_percent | vkr_hv_percent | vkr_mv_percent | vkr_lv_percent | pfe_kw | i0_percent | shift_mv_degree | shift_lv_degree | vector_group | tap_side | tap_neutral | tap_min | tap_max | tap_step_percent
63/25/38 MVA 110/20/10 kV | 63 | 25 | 38 | 110 | 20 | 10 | 10.4 | 10.4 | 10.4 | 0.28 | 0.32 | 0.35 | 35 | 0.89 | 0 | 0 | YN0yn0yn0 | hv | 0 | -10 | 10 | 1.2
63/25/38 MVA 110/10/10 kV | 63 | 25 | 38 | 110 | 10 | 10 | 10.4 | 10.4 | 10.4 | 0.28 | 0.32 | 0.35 | 35 | 0.89 | 0 | 0 | YN0yn0yn0 | hv | 0 | -10 | 10 | 1.2

## fuse_std_types
| fuse_type | i_rated_a | t_avg | t_min | t_total | x_avg | x_min | x_total
HV 100A | HV 100A | 100 | 0 | [10.0, 3.64, 0.854, 0.281, 0.1, 0.0531, 0.022, 0.01] | [10.0, 4.267, 1.21, 0.403, 0.1, 0.058, 0.022, 0.01] | 0 | [300.0, 350.0, 450.0, 550.0, 700.0, 850.0, 1200.0, 1752.0] | [600.0, 700.0, 900.0, 1150.0, 1665.0, 2000.0, 3000.0, 4313.0]
HV 10A | HV 10A | 10 | 0 | [10.0, 1675.0, 0.344, 0.156, 0.1, 0.0417, 0.0171, 0.01] | [10.0, 1.3, 0.3, 0.155, 0.1, 0.0555, 0.023, 0.01] | 0 | [30.0, 32.0, 35.0, 37.0, 39.0, 50.0, 70.0, 88.0] | [60.0, 70.0, 80.0, 87.0, 94.0, 110.0, 150.0, 216.0]
HV 125A | HV 125A | 125 | 0 | [10.0, 1.82, 0.344, 0.1, 0.0467, 0.0269, 0.01] | [10.0, 2.478, 0.426, 0.1, 0.0427, 0.0211, 0.01] | 0 | [375.0, 500.0, 700.0, 925.0, 1200.0, 1500.0, 2341.0] | [750.0, 1000.0, 1500.0, 2200.0, 3000.0, 4000.0, 5765.0]
HV 160A | HV 160A | 160 | 0 | [10.0, 4.15, 1.03, 0.198, 0.1, 0.051, 0.0172, 0.01] | [10.0, 2.3, 0.734, 0.274, 0.1, 0.046, 0.0177, 0.01] | 0 | [480.0, 550.0, 700.0, 1000.0, 1260.0, 1600.0, 2500.0, 3227.0] | [960.0, 1300.0, 1700.0, 2200.0, 2996.0, 4000.0, 6000.0, 7946.0]
HV 16A | HV 16A | 16 | 0 | [10.0, 0.352, 0.164, 0.1, 0.0649, 0.0342, 0.01] | [10.0, 2.34, 0.722, 0.181, 0.1, 0.055, 0.0296, 0.01] | 0 | [48.0, 60.0, 65.0, 71.0, 80.0, 100.0, 162.0] | [96.0, 110.0, 125.0, 150.0, 168.0, 200.0, 250.0, 398.0]
HV 200A | HV 200A | 200 | 0 | [10.0, 4.267, 1.21, 0.403, 0.1, 0.058, 0.022, 0.01] | [10.0, 3.73, 1.654, 0.328, 0.1, 0.0531, 0.019, 0.01] | 0 | [600.0, 700.0, 900.0, 1150.0, 1665.0, 2000.0, 3000.0, 4313.0] | [1200.0, 1500.0, 1800.0, 2700.0, 3960.0, 5000.0, 7500.0, 10620.0]
HV 20A | HV 20A | 20 | 0 | [10.0, 1.3, 0.3, 0.155, 0.1, 0.0555, 0.023, 0.01] | [10.0, 1.3, 0.161, 0.1, 0.0611, 0.0399, 0.0141, 0.01] | 0 | [60.0, 70.0, 80.0, 87.0, 94.0, 110.0, 150.0, 216.0] | [120.0, 150.0, 200.0, 223.0, 260.0, 300.0, 450.0, 532.0]
HV 25A | HV 25A | 25 | 0 | [10.0, 2.512, 0.833, 0.299, 0.1, 0.0372, 0.0223, 0.01] | [10.0, 3.125, 0.597, 0.198, 0.1, 0.0378, 0.022, 0.01] | 0 | [75.0, 82.0, 90.0, 100.0, 124.0, 170.0, 200.0, 289.0] | [150.0, 170.0, 210.0, 250.0, 294.0, 400.0, 500.0, 711.0]
HV 31.5A | HV 31.5A | 31.5 | 0 | [10.0, 2.34, 0.722, 0.181, 0.1, 0.055, 0.0296, 0.01] | [10.0, 2.84, 0.368, 0.164, 0.1, 0.0621, 0.0378, 0.0195, 0.01] | 0 | [95.0, 110.0, 125.0, 150.0, 165.0, 200.0, 250.0, 390.0] | [189.0, 220.0, 300.0, 350.0, 393.0, 450.0, 530.0, 700.0, 960.0]
HV 40A | HV 40A | 40 | 0 | [10.0, 1.3, 0.161, 0.1, 0.0611, 0.0399, 0.0141, 0.01] | [10.0, 2.05, 0.369, 0.198, 0.1, 0.051, 0.0298, 0.01] | 0 | [120.0, 150.0, 200.0, 223.0, 260.0, 300.0, 450.0, 532.0] | [240.0, 300.0, 400.0, 450.0, 530.0, 650.0, 800.0, 1311.0]
HV 50A | HV 50A | 50 | 0 | [10.0, 3.215, 0.597, 0.198, 0.1, 0.0378, 0.022, 0.01] | [10.0, 3.64, 0.854, 0.281, 0.1, 0.0531, 0.022, 0.01] | 0 | [150.0, 170.0, 210.0, 250.0, 294.0, 400.0, 500.0, 711.0] | [300.0, 350.0, 450.0, 550.0, 700.0, 850.0, 1200.0, 1752.0]
HV 6.3A | HV 6.3A | 6.3 | 0 | [10.0, 1.39, 0.344, 0.168, 0.1, 0.056, 0.0263, 0.01] | [10.0, 1.711, 0.516, 0.198, 0.1, 0.0634, 0.0303, 0.01] | 0 | [19.0, 19.5, 20.4, 20.8, 22.0, 25.0, 32.0, 48.0] | [38.0, 40.0, 43.0, 48.0, 53.0, 60.0, 75.0, 118.0]
HV 63A | HV 63A | 63 | 0 | [10.0, 2.84, 0.368, 0.164, 0.1, 0.0621, 0.0378, 0.0195, 0.01] | [10.0, 1.82, 0.344, 0.1, 0.0467, 0.0269, 0.01] | 0 | [189.0, 220.0, 300.0, 350.0, 393.0, 450.0, 530.0, 700.0, 961.0] | [378.0, 500.0, 700.0, 934.0, 1200.0, 1500.0, 2366.0]
HV 80A | HV 80A | 80 | 0 | [10.0, 2.05, 0.369, 0.198, 0.1, 0.051, 0.0298, 0.01] | [10.0, 4.15, 1.03, 0.198, 0.1, 0.051, 0.0172, 0.01] | 0 | [240.0, 300.0, 400.0, 450.0, 530.0, 650.0, 800.0, 1311.0] | [480.0, 550.0, 700.0, 1000.0, 1260.0, 1600.0, 2500.0, 3227.0]
Siemens NH-1-100 | Siemens NH-1-100 | 100 | [5400.0, 2000.0, 400.0, 20.0, 1.0, 0.2, 0.012, 0.004] | 0 | 0 | [150.0, 190.0, 250.0, 430.0, 900.0, 1250.0, 2700.0, 3600.0] | 0 | 0
Siemens NH-1-125 | Siemens NH-1-125 | 125 | [4800.0, 120.0, 7.0, 0.1, 0.004] | 0 | 0 | [180.0, 400.0, 740.0, 2000.0, 4250.0] | 0 | 0
Siemens NH-1-16 | Siemens NH-1-16 | 16 | [4000.0, 400.0, 2.0, 0.1, 0.04, 0.01] | 0 | 0 | [26.0, 35.0, 75.0, 150.0, 200.0, 300.0] | 0 | 0
Siemens NH-1-160 | Siemens NH-1-160 | 160 | [4800.0, 120.0, 7.0, 0.1, 0.004] | 0 | 0 | [210.0, 500.0, 900.0, 2300.0, 5000.0] | 0 | 0
Siemens NH-1-25 | Siemens NH-1-25 | 25 | [4000.0, 1000.0, 10.0, 0.2, 0.02, 0.01] | 0 | 0 | [40.0, 50.0, 100.0, 210.0, 400.0, 500.0] | 0 | 0
Siemens NH-1-50 | Siemens NH-1-50 | 50 | [4000.0, 40.0, 4.0, 1.0, 0.02, 0.01] | 0 | 0 | [86.0, 200.0, 300.0, 400.0, 1000.0, 1280.0] | 0 | 0
Siemens NH-1-63 | Siemens NH-1-63 | 63 | [4000.0, 100.0, 10.0, 2.0, 0.04, 0.01] | 0 | 0 | [100.0, 200.0, 300.0, 400.0, 1000.0, 1500.0] | 0 | 0
Siemens NH-1-80 | Siemens NH-1-80 | 80 | [4800.0, 120.0, 7.0, 0.1, 0.01] | 0 | 0 | [150.58, 250.0, 450.0, 1150.0, 2470.0] | 0 | 0
Siemens NH-2-1000 | Siemens NH-2-1000 | 1000 | [4800.0, 120.0, 7.0, 0.1, 0.004] | 0 | 0 | [1900.0, 3500.0, 8400.0, 24000.0, 52000.0] | 0 | 0
Siemens NH-2-200 | Siemens NH-2-200 | 200 | [4800.0, 120.0, 7.0, 0.1, 0.004] | 0 | 0 | [280.0, 650.0, 1200.0, 3000.0, 7000.0] | 0 | 0
Siemens NH-2-224 | Siemens NH-2-224 | 224 | [4800.0, 120.0, 7.0, 0.2, 0.04, 0.004] | 0 | 0 | [400.0, 750.0, 1453.0, 3025.0, 4315.0, 7600.0] | 0 | 0
Siemens NH-2-250 | Siemens NH-2-250 | 250 | [4800.0, 120.0, 7.0, 0.1, 0.004] | 0 | 0 | [450.0, 800.0, 1650.0, 4000.0, 8500.0] | 0 | 0
Siemens NH-2-315 | Siemens NH-2-315 | 315 | [4800.0, 120.0, 7.0, 0.1, 0.004] | 0 | 0 | [550.0, 920.0, 1900.0, 5000.0, 11000.0] | 0 | 0
Siemens NH-2-355 | Siemens NH-2-355 | 355 | [4800.0, 120.0, 6.0, 0.1, 0.004] | 0 | 0 | [650.0, 1116.27, 2350.0, 5840.0, 12790.0] | 0 | 0
Siemens NH-2-400 | Siemens NH-2-400 | 400 | [4800.0, 120.0, 7.0, 0.1, 0.004] | 0 | 0 | [720.0, 1350.0, 2800.0, 6500.0, 15000.0] | 0 | 0
Siemens NH-2-425 | Siemens NH-2-425 | 425 | [4800.0, 120.0, 7.0, 0.1, 0.004] | 0 | 0 | [850.0, 1500.0, 3050.0, 7500.0, 16500.0] | 0 | 0
Siemens NH-2-630 | Siemens NH-2-630 | 630 | [4800.0, 120.0, 7.0, 0.1, 0.004] | 0 | 0 | [1200.0, 2000.0, 4800.0, 12000.0, 26000.0] | 0 | 0

## dtypes
| element | column | dtype
0 | bus | name | object
1 | bus | vn_kv | float64
2 | bus | type | object
3 | bus | zone | object
4 | bus | in_service | bool
5 | load | name | object
6 | load | bus | uint32
7 | load | p_mw | float64
8 | load | q_mvar | float64
9 | load | const_z_percent | float64
10 | load | const_i_percent | float64
11 | load | sn_mva | float64
12 | load | scaling | float64
13 | load | in_service | bool
14 | load | type | object
15 | ext_grid | name | object
16 | ext_grid | bus | uint32
17 | ext_grid | vm_pu | float64
18 | ext_grid | va_degree | float64
19 | ext_grid | slack_weight | float64
20 | ext_grid | in_service | bool
21 | line | name | object
22 | line | std_type | object
23 | line | from_bus | uint32
24 | line | to_bus | uint32
25 | line | length_km | float64
26 | line | r_ohm_per_km | float64
27 | line | x_ohm_per_km | float64
28 | line | c_nf_per_km | float64
29 | line | g_us_per_km | float64
30 | line | max_i_ka | float64
31 | line | df | float64
32 | line | parallel | uint32
33 | line | type | object
34 | line | in_service | bool
35 | trafo | name | object
36 | trafo | std_type | object
37 | trafo | hv_bus | uint32
38 | trafo | lv_bus | uint32
39 | trafo | sn_mva | float64
40 | trafo | vn_hv_kv | float64
41 | trafo | vn_lv_kv | float64
42 | trafo | vk_percent | float64
43 | trafo | vkr_percent | float64
44 | trafo | pfe_kw | float64
45 | trafo | i0_percent | float64
46 | trafo | shift_degree | float64
47 | trafo | tap_side | object
48 | trafo | tap_neutral | int32
49 | trafo | tap_min | int32
50 | trafo | tap_max | int32
51 | trafo | tap_step_percent | float64
52 | trafo | tap_step_degree | float64
53 | trafo | tap_pos | int32
54 | trafo | tap_phase_shifter | bool
55 | trafo | parallel | uint32
56 | trafo | df | float64
57 | trafo | in_service | bool
58 | line_geodata | coords | object
59 | bus_geodata | x | float64
60 | bus_geodata | y | float64
61 | bus_geodata | coords | object

## parameters
| version | format_version | converged | OPF_converged | name | f_hz | sn_mva
0 | 2.14.6 | 2.14.0 | FALSE | FALSE |  | 50 | 1