## bus
| name | vn_kv | type | zone | in_service
0 | bus_LV_2766-20_0_4_node_0 | 0.4 | n |  | TRUE
1 | bus_LV_2766-20_0_4_node_1 | 0.4 | n |  | TRUE
2 | bus_LV_2766-20_0_4_node_2 | 0.4 | n |  | TRUE
3 | bus_LV_2766-20_0_4_node_3 | 0.4 | n |  | TRUE
4 | bus_LV_2766-20_0_4_node_4 | 0.4 | n |  | TRUE
5 | bus_LV_2766-20_0_4_node_11 | 0.4 | n |  | TRUE
6 | bus_LV_2766-20_0_4_node_21 | 0.4 | n |  | TRUE
7 | bus_LV_2766-20_0_4_node_12 | 0.4 | n |  | TRUE
8 | bus_LV_2766-20_0_4_node_38 | 0.4 | n |  | TRUE
9 | bus_LV_2766-20_0_4_node_5 | 0.4 | n |  | TRUE
10 | bus_LV_2766-20_0_4_node_6 | 0.4 | n |  | TRUE
11 | bus_LV_2766-20_0_4_node_7 | 0.4 | n |  | TRUE
12 | bus_LV_2766-20_0_4_node_8 | 0.4 | n |  | TRUE
13 | bus_LV_2766-20_0_4_node_9 | 0.4 | n |  | TRUE
14 | bus_LV_2766-20_0_4_node_10 | 0.4 | n |  | TRUE
15 | bus_LV_2766-20_0_4_node_76 | 0.4 | n |  | TRUE
16 | bus_LV_2766-20_0_4_node_81 | 0.4 | n |  | TRUE
17 | bus_LV_2766-20_0_4_node_75 | 0.4 | n |  | TRUE
18 | bus_LV_2766-20_0_4_node_80 | 0.4 | n |  | TRUE
19 | bus_LV_2766-20_0_4_node_13 | 0.4 | n |  | TRUE
20 | bus_LV_2766-20_0_4_node_14 | 0.4 | n |  | TRUE
21 | bus_LV_2766-20_0_4_node_37 | 0.4 | n |  | TRUE
22 | bus_LV_2766-20_0_4_node_27 | 0.4 | n |  | TRUE
23 | bus_LV_2766-20_0_4_node_15 | 0.4 | n |  | TRUE
24 | bus_LV_2766-20_0_4_node_16 | 0.4 | n |  | TRUE
25 | bus_LV_2766-20_0_4_node_18 | 0.4 | n |  | TRUE
26 | bus_LV_2766-20_0_4_node_17 | 0.4 | n |  | TRUE
27 | bus_LV_2766-20_0_4_node_19 | 0.4 | n |  | TRUE
28 | bus_LV_2766-20_0_4_node_20 | 0.4 | n |  | TRUE
29 | bus_LV_2766-20_0_4_node_30 | 0.4 | n |  | TRUE
30 | bus_LV_2766-20_0_4_node_77 | 0.4 | n |  | TRUE
31 | bus_LV_2766-20_0_4_node_31 | 0.4 | n |  | TRUE
32 | bus_LV_2766-20_0_4_node_39 | 0.4 | n |  | TRUE
33 | bus_LV_2766-20_0_4_node_78 | 0.4 | n |  | TRUE
34 | bus_LV_2766-20_0_4_node_33 | 0.4 | n |  | TRUE
35 | bus_LV_2766-20_0_4_node_32 | 0.4 | n |  | TRUE
36 | bus_LV_2766-20_0_4_node_22 | 0.4 | n |  | TRUE
37 | bus_LV_2766-20_0_4_node_23 | 0.4 | n |  | TRUE
38 | bus_LV_2766-20_0_4_node_25 | 0.4 | n |  | TRUE
39 | bus_LV_2766-20_0_4_node_56 | 0.4 | n |  | TRUE
40 | bus_LV_2766-20_0_4_node_29 | 0.4 | n |  | TRUE
41 | bus_LV_2766-20_0_4_node_52 | 0.4 | n |  | TRUE
42 | bus_LV_2766-20_0_4_node_41 | 0.4 | n |  | TRUE
43 | bus_LV_2766-20_0_4_node_57 | 0.4 | n |  | TRUE
44 | bus_LV_2766-20_0_4_node_69 | 0.4 | n |  | TRUE
45 | bus_LV_2766-20_0_4_node_115 | 0.4 | n |  | TRUE
46 | bus_LV_2766-20_0_4_node_106 | 0.4 | n |  | TRUE
47 | bus_LV_2766-20_0_4_node_66 | 0.4 | n |  | TRUE
48 | bus_LV_2766-20_0_4_node_71 | 0.4 | n |  | TRUE
49 | bus_LV_2766-20_0_4_node_65 | 0.4 | n |  | TRUE
50 | bus_LV_2766-20_0_4_node_67 | 0.4 | n |  | TRUE
51 | bus_LV_2766-20_0_4_node_60 | 0.4 | n |  | TRUE
52 | bus_LV_2766-20_0_4_node_42 | 0.4 | n |  | TRUE
53 | bus_LV_2766-20_0_4_node_82 | 0.4 | n |  | TRUE
54 | bus_LV_2766-20_0_4_node_43 | 0.4 | n |  | TRUE
55 | bus_LV_2766-20_0_4_node_83 | 0.4 | n |  | TRUE
56 | bus_LV_2766-20_0_4_node_44 | 0.4 | n |  | TRUE
57 | bus_LV_2766-20_0_4_node_92 | 0.4 | n |  | TRUE
58 | bus_LV_2766-20_0_4_node_45 | 0.4 | n |  | TRUE
59 | bus_LV_2766-20_0_4_node_90 | 0.4 | n |  | TRUE
60 | bus_LV_2766-20_0_4_node_86 | 0.4 | n |  | TRUE
61 | bus_LV_2766-20_0_4_node_47 | 0.4 | n |  | TRUE
62 | bus_LV_2766-20_0_4_node_89 | 0.4 | n |  | TRUE
63 | bus_LV_2766-20_0_4_node_129 | 0.4 | n |  | TRUE
64 | bus_LV_2766-20_0_4_node_48 | 0.4 | n |  | TRUE
65 | bus_LV_2766-20_0_4_node_49 | 0.4 | n |  | TRUE
66 | bus_LV_2766-20_0_4_node_50 | 0.4 | n |  | TRUE
67 | bus_LV_2766-20_0_4_node_85 | 0.4 | n |  | TRUE
68 | bus_LV_2766-20_0_4_node_72 | 0.4 | n |  | TRUE
69 | bus_LV_2766-20_0_4_node_51 | 0.4 | n |  | TRUE
70 | bus_LV_2766-20_0_4_node_103 | 0.4 | n |  | TRUE
71 | bus_LV_2766-20_0_4_node_40 | 0.4 | n |  | TRUE
72 | bus_LV_2766-20_0_4_node_53 | 0.4 | n |  | TRUE
73 | bus_LV_2766-20_0_4_node_59 | 0.4 | n |  | TRUE
74 | bus_LV_2766-20_0_4_node_64 | 0.4 | n |  | TRUE
75 | bus_LV_2766-20_0_4_node_58 | 0.4 | n |  | TRUE
76 | bus_LV_2766-20_0_4_node_34 | 0.4 | n |  | TRUE
77 | bus_LV_2766-20_0_4_node_35 | 0.4 | n |  | TRUE
78 | bus_LV_2766-20_0_4_node_36 | 0.4 | n |  | TRUE
79 | bus_LV_2766-20_0_4_node_61 | 0.4 | n |  | TRUE
80 | bus_LV_2766-20_0_4_node_62 | 0.4 | n |  | TRUE
81 | bus_LV_2766-20_0_4_node_55 | 0.4 | n |  | TRUE
82 | bus_LV_2766-20_0_4_node_93 | 0.4 | n |  | TRUE
83 | bus_LV_2766-20_0_4_node_88 | 0.4 | n |  | TRUE
84 | bus_LV_2766-20_0_4_node_84 | 0.4 | n |  | TRUE
85 | bus_LV_2766-20_0_4_node_91 | 0.4 | n |  | TRUE
86 | bus_LV_2766-20_0_4_node_87 | 0.4 | n |  | TRUE
87 | bus_LV_2766-20_0_4_node_130 | 0.4 | n |  | TRUE
88 | bus_LV_2766-20_0_4_node_79 | 0.4 | n |  | TRUE
89 | bus_LV_2766-20_0_4_node_70 | 0.4 | n |  | TRUE
90 | bus_LV_2766-20_0_4_node_107 | 0.4 | n |  | TRUE
91 | bus_LV_2766-20_0_4_node_97 | 0.4 | n |  | TRUE
92 | bus_LV_2766-20_0_4_node_96 | 0.4 | n |  | TRUE
93 | bus_LV_2766-20_0_4_node_54 | 0.4 | n |  | TRUE
94 | bus_LV_2766-20_0_4_node_63 | 0.4 | n |  | TRUE
95 | bus_LV_2766-20_0_4_node_74 | 0.4 | n |  | TRUE
96 | bus_LV_2766-20_0_4_node_113 | 0.4 | n |  | TRUE
97 | bus_LV_2766-20_0_4_node_121 | 0.4 | n |  | TRUE
98 | bus_LV_2766-20_0_4_node_118 | 0.4 | n |  | TRUE
99 | bus_LV_2766-20_0_4_node_111 | 0.4 | n |  | TRUE
100 | bus_LV_2766-20_0_4_node_124 | 0.4 | n |  | TRUE
101 | bus_LV_2766-20_0_4_node_122 | 0.4 | n |  | TRUE
102 | bus_LV_2766-20_0_4_node_112 | 0.4 | n |  | TRUE
103 | bus_LV_2766-20_0_4_node_133 | 0.4 | n |  | TRUE
104 | bus_LV_2766-20_0_4_node_137 | 0.4 | n |  | TRUE
105 | bus_LV_2766-20_0_4_node_101 | 0.4 | n |  | TRUE
106 | bus_LV_2766-20_0_4_node_99 | 0.4 | n |  | TRUE
107 | bus_LV_2766-20_0_4_node_110 | 0.4 | n |  | TRUE
108 | bus_LV_2766-20_0_4_node_114 | 0.4 | n |  | TRUE
109 | bus_LV_2766-20_0_4_node_108 | 0.4 | n |  | TRUE
110 | bus_LV_2766-20_0_4_node_117 | 0.4 | n |  | TRUE
111 | bus_LV_2766-20_0_4_node_104 | 0.4 | n |  | TRUE
112 | bus_LV_2766-20_0_4_node_131 | 0.4 | n |  | TRUE
113 | bus_LV_2766-20_0_4_node_128 | 0.4 | n |  | TRUE
114 | bus_LV_2766-20_0_4_node_94 | 0.4 | n |  | TRUE
115 | bus_LV_2766-20_0_4_node_95 | 0.4 | n |  | TRUE
116 | bus_LV_2766-20_0_4_node_98 | 0.4 | n |  | TRUE
117 | bus_LV_2766-20_0_4_node_127 | 0.4 | n |  | TRUE
118 | bus_LV_2766-20_0_4_node_120 | 0.4 | n |  | TRUE
119 | bus_LV_2766-20_0_4_node_119 | 0.4 | n |  | TRUE
120 | bus_LV_2766-20_0_4_node_125 | 0.4 | n |  | TRUE
121 | bus_LV_2766-20_0_4_node_100 | 0.4 | n |  | TRUE
122 | bus_LV_2766-20_0_4_node_102 | 0.4 | n |  | TRUE
123 | bus_LV_2766-20_0_4_node_116 | 0.4 | n |  | TRUE
124 | bus_LV_2766-20_0_4_node_105 | 0.4 | n |  | TRUE
125 | bus_LV_2766-20_0_4_node_123 | 0.4 | n |  | TRUE
126 | bus_LV_2766-20_0_4_node_132 | 0.4 | n |  | TRUE
127 | bus_LV_2766-20_0_4_node_135 | 0.4 | n |  | TRUE
128 | bus_LV_2766-20_0_4_node_126 | 0.4 | n |  | TRUE
129 | bus_LV_2766-20_0_4_node_134 | 0.4 | n |  | TRUE
130 | bus_LV_2766-20_0_4_node_136 | 0.4 | n |  | TRUE
131 | bus_LV_2766-20_0_4_node_138 | 0.4 | n |  | TRUE
132 | bus_LV_2766-20_0_4_node_143 | 0.4 | n |  | TRUE
133 | bus_LV_2766-20_0_4_node_141 | 0.4 | n |  | TRUE
134 | bus_LV_2766-20_0_4_node_139 | 0.4 | n |  | TRUE
135 | bus_LV_2766-20_0_4_node_140 | 0.4 | n |  | TRUE
136 | bus_MV_555_0_node_162 | 20 | n |  | TRUE

## load
| name | bus | p_mw | q_mvar | const_z_percent | const_i_percent | sn_mva | scaling | in_service | type
0 | LV_2766-20_0_4_load_0 | 0 | 0.00077191 | 0.00019346 | 0 | 0 |  | 1 | TRUE | wye
1 | LV_2766-20_0_4_load_1 | 1 | 0.00083206 | 0.00020853 | 0 | 0 |  | 1 | TRUE | wye
2 | LV_2766-20_0_4_load_2 | 2 | 0.00083262 | 0.00020867 | 0 | 0 |  | 1 | TRUE | wye
3 | LV_2766-20_0_4_load_3 | 3 | 0.00077191 | 0.00019346 | 0 | 0 |  | 1 | TRUE | wye
4 | LV_2766-20_0_4_load_4 | 4 | 0.0012652 | 0.00031709 | 0 | 0 |  | 1 | TRUE | wye
5 | LV_2766-20_0_4_load_11 | 5 | 0.00083194 | 0.0002085 | 0 | 0 |  | 1 | TRUE | wye
6 | LV_2766-20_0_4_load_21 | 6 | 0.0031816 | 0.00079738 | 0 | 0 |  | 1 | TRUE | wye
7 | LV_2766-20_0_4_load_12 | 7 | 0.00077238 | 0.00019358 | 0 | 0 |  | 1 | TRUE | wye
8 | LV_2766-20_0_4_load_5 | 9 | 0.0018751 | 0.00046995 | 0 | 0 |  | 1 | TRUE | wye
9 | LV_2766-20_0_4_load_6 | 10 | 0.0075248 | 0.0018859 | 0 | 0 |  | 1 | TRUE | wye
10 | LV_2766-20_0_4_load_8 | 12 | 0.001509 | 0.0003782 | 0 | 0 |  | 1 | TRUE | wye
11 | LV_2766-20_0_4_load_9 | 13 | 0.0027119 | 0.00067967 | 0 | 0 |  | 1 | TRUE | wye
12 | LV_2766-20_0_4_load_10 | 14 | 0.0026431 | 0.00066242 | 0 | 0 |  | 1 | TRUE | wye
13 | LV_2766-20_0_4_load_76 | 15 | 0.0010485 | 0.00026278 | 0 | 0 |  | 1 | TRUE | wye
14 | LV_2766-20_0_4_load_81 | 16 | 0.0024327 | 0.00060969 | 0 | 0 |  | 1 | TRUE | wye
15 | LV_2766-20_0_4_load_75 | 17 | 0.0013664 | 0.00034246 | 0 | 0 |  | 1 | TRUE | wye
16 | LV_2766-20_0_4_load_80 | 18 | 0.0032257 | 0.00080844 | 0 | 0 |  | 1 | TRUE | wye
17 | LV_2766-20_0_4_load_13 | 19 | 0.00083288 | 0.00020874 | 0 | 0 |  | 1 | TRUE | wye
18 | LV_2766-20_0_4_load_14 | 20 | 0.00077279 | 0.00019368 | 0 | 0 |  | 1 | TRUE | wye
19 | LV_2766-20_0_4_load_37 | 21 | 0.00083145 | 0.00020838 | 0 | 0 |  | 1 | TRUE | wye
20 | LV_2766-20_0_4_load_27 | 22 | 0.00077224 | 0.00019354 | 0 | 0 |  | 1 | TRUE | wye
21 | LV_2766-20_0_4_load_15 | 23 | 0.0025959 | 0.00065059 | 0 | 0 |  | 1 | TRUE | wye
22 | LV_2766-20_0_4_load_16 | 24 | 0.0039638 | 0.00099342 | 0 | 0 |  | 1 | TRUE | wye
23 | LV_2766-20_0_4_load_18 | 25 | 0.002457 | 0.00061578 | 0 | 0 |  | 1 | TRUE | wye
24 | LV_2766-20_0_4_load_19 | 27 | 0.0033688 | 0.0008443 | 0 | 0 |  | 1 | TRUE | wye
25 | LV_2766-20_0_4_load_20 | 28 | 0.0020326 | 0.00050941 | 0 | 0 |  | 1 | TRUE | wye
26 | LV_2766-20_0_4_load_30 | 29 | 0.0029115 | 0.0007297 | 0 | 0 |  | 1 | TRUE | wye
27 | LV_2766-20_0_4_load_77 | 30 | 0.0022003 | 0.00055144 | 0 | 0 |  | 1 | TRUE | wye
28 | LV_2766-20_0_4_load_39 | 32 | 0.0018827 | 0.00047186 | 0 | 0 |  | 1 | TRUE | wye
29 | LV_2766-20_0_4_load_78 | 33 | 0.00063643 | 0.0001595 | 0 | 0 |  | 1 | TRUE | wye
30 | LV_2766-20_0_4_load_33 | 34 | 0.001618 | 0.00040551 | 0 | 0 |  | 1 | TRUE | wye
31 | LV_2766-20_0_4_load_32 | 35 | 0.001709 | 0.00042832 | 0 | 0 |  | 1 | TRUE | wye
32 | LV_2766-20_0_4_load_22 | 36 | 0.0014172 | 0.00035518 | 0 | 0 |  | 1 | TRUE | wye
33 | LV_2766-20_0_4_load_25 | 38 | 0.0023356 | 0.00058534 | 0 | 0 |  | 1 | TRUE | wye
34 | LV_2766-20_0_4_load_56 | 39 | 0.0015539 | 0.00038944 | 0 | 0 |  | 1 | TRUE | wye
35 | LV_2766-20_0_4_load_52 | 41 | 0.0038765 | 0.00097154 | 0 | 0 |  | 1 | TRUE | wye
36 | LV_2766-20_0_4_load_41 | 42 | 0.0018003 | 0.0004512 | 0 | 0 |  | 1 | TRUE | wye
37 | LV_2766-20_0_4_load_57 | 43 | 0.00071507 | 0.00017921 | 0 | 0 |  | 1 | TRUE | wye
38 | LV_2766-20_0_4_load_115 | 45 | 0.0032874 | 0.0008239 | 0 | 0 |  | 1 | TRUE | wye
39 | LV_2766-20_0_4_load_106 | 46 | 0.0011826 | 0.0002964 | 0 | 0 |  | 1 | TRUE | wye
40 | LV_2766-20_0_4_load_71 | 48 | 0.0029559 | 0.00074081 | 0 | 0 |  | 1 | TRUE | wye
41 | LV_2766-20_0_4_load_65 | 49 | 0.0036218 | 0.0009077 | 0 | 0 |  | 1 | TRUE | wye
42 | LV_2766-20_0_4_load_67 | 50 | 0.0030563 | 0.00076598 | 0 | 0 |  | 1 | TRUE | wye
43 | LV_2766-20_0_4_load_42 | 52 | 0.0075314 | 0.0018875 | 0 | 0 |  | 1 | TRUE | wye
44 | LV_2766-20_0_4_load_83 | 55 | 0.016093 | 0.0040332 | 0 | 0 |  | 1 | TRUE | wye
45 | LV_2766-20_0_4_load_92 | 57 | 0.01014 | 0.0025414 | 0 | 0 |  | 1 | TRUE | wye
46 | LV_2766-20_0_4_load_90 | 59 | 0.011523 | 0.0028878 | 0 | 0 |  | 1 | TRUE | wye
47 | LV_2766-20_0_4_load_86 | 60 | 0.0025834 | 0.00064746 | 0 | 0 |  | 1 | TRUE | wye
48 | LV_2766-20_0_4_load_129 | 63 | 0.0051793 | 0.0012981 | 0 | 0 |  | 1 | TRUE | wye
49 | LV_2766-20_0_4_load_85 | 67 | 0.00078535 | 0.00019683 | 0 | 0 |  | 1 | TRUE | wye
50 | LV_2766-20_0_4_load_72 | 68 | 0.0024295 | 0.00060889 | 0 | 0 |  | 1 | TRUE | wye
51 | LV_2766-20_0_4_load_103 | 70 | 0.014525 | 0.0036404 | 0 | 0 |  | 1 | TRUE | wye
52 | LV_2766-20_0_4_load_40 | 71 | 0.0019794 | 0.00049607 | 0 | 0 |  | 1 | TRUE | wye
53 | LV_2766-20_0_4_load_53 | 72 | 0.0016318 | 0.00040897 | 0 | 0 |  | 1 | TRUE | wye
54 | LV_2766-20_0_4_load_59 | 73 | 0.0020947 | 0.00052499 | 0 | 0 |  | 1 | TRUE | wye
55 | LV_2766-20_0_4_load_64 | 74 | 0.0042002 | 0.0010527 | 0 | 0 |  | 1 | TRUE | wye
56 | LV_2766-20_0_4_load_58 | 75 | 0.0018427 | 0.00046182 | 0 | 0 |  | 1 | TRUE | wye
57 | LV_2766-20_0_4_load_35 | 77 | 0.00099635 | 0.00024971 | 0 | 0 |  | 1 | TRUE | wye
58 | LV_2766-20_0_4_load_36 | 78 | 0.001122 | 0.00028121 | 0 | 0 |  | 1 | TRUE | wye
59 | LV_2766-20_0_4_load_62 | 80 | 0.0015332 | 0.00038425 | 0 | 0 |  | 1 | TRUE | wye
60 | LV_2766-20_0_4_load_55 | 81 | 0.0027458 | 0.00068816 | 0 | 0 |  | 1 | TRUE | wye
61 | LV_2766-20_0_4_load_93 | 82 | 0.0095737 | 0.0023994 | 0 | 0 |  | 1 | TRUE | wye
62 | LV_2766-20_0_4_load_88 | 83 | 0.0097988 | 0.0024558 | 0 | 0 |  | 1 | TRUE | wye
63 | LV_2766-20_0_4_load_84 | 84 | 0.00054894 | 0.00013758 | 0 | 0 |  | 1 | TRUE | wye
64 | LV_2766-20_0_4_load_91 | 85 | 0.0086631 | 0.0021712 | 0 | 0 |  | 1 | TRUE | wye
65 | LV_2766-20_0_4_load_87 | 86 | 0.01015 | 0.0025438 | 0 | 0 |  | 1 | TRUE | wye
66 | LV_2766-20_0_4_load_130 | 87 | 0.0013989 | 0.00035059 | 0 | 0 |  | 1 | TRUE | wye
67 | LV_2766-20_0_4_load_79 | 88 | 0.0029761 | 0.00074587 | 0 | 0 |  | 1 | TRUE | wye
68 | LV_2766-20_0_4_load_70 | 89 | 0.0028238 | 0.00070771 | 0 | 0 |  | 1 | TRUE | wye
69 | LV_2766-20_0_4_load_107 | 90 | 0.0026708 | 0.00066935 | 0 | 0 |  | 1 | TRUE | wye
70 | LV_2766-20_0_4_load_97 | 91 | 0.028302 | 0.0070933 | 0 | 0 |  | 1 | TRUE | wye
71 | LV_2766-20_0_4_load_54 | 93 | 0.0043194 | 0.0010825 | 0 | 0 |  | 1 | TRUE | wye
72 | LV_2766-20_0_4_load_63 | 94 | 0.0025928 | 0.00064982 | 0 | 0 |  | 1 | TRUE | wye
73 | LV_2766-20_0_4_load_74 | 95 | 0.0014402 | 0.00036096 | 0 | 0 |  | 1 | TRUE | wye
74 | LV_2766-20_0_4_load_121 | 97 | 0.0054199 | 0.0013584 | 0 | 0 |  | 1 | TRUE | wye
75 | LV_2766-20_0_4_load_118 | 98 | 0.0051806 | 0.0012984 | 0 | 0 |  | 1 | TRUE | wye
76 | LV_2766-20_0_4_load_124 | 100 | 0.019124 | 0.004793 | 0 | 0 |  | 1 | TRUE | wye
77 | LV_2766-20_0_4_load_122 | 101 | 0.011043 | 0.0027676 | 0 | 0 |  | 1 | TRUE | wye
78 | LV_2766-20_0_4_load_133 | 103 | 0.00195 | 0.00048873 | 0 | 0 |  | 1 | TRUE | wye
79 | LV_2766-20_0_4_load_137 | 104 | 0.0014341 | 0.00035942 | 0 | 0 |  | 1 | TRUE | wye
80 | LV_2766-20_0_4_load_101 | 105 | 0.0041781 | 0.0010471 | 0 | 0 |  | 1 | TRUE | wye
81 | LV_2766-20_0_4_load_99 | 106 | 0.0013248 | 0.00033203 | 0 | 0 |  | 1 | TRUE | wye
82 | LV_2766-20_0_4_load_114 | 108 | 0.004996 | 0.0012521 | 0 | 0 |  | 1 | TRUE | wye
83 | LV_2766-20_0_4_load_108 | 109 | 0.0048927 | 0.0012262 | 0 | 0 |  | 1 | TRUE | wye
84 | LV_2766-20_0_4_load_117 | 110 | 0.0016991 | 0.00042584 | 0 | 0 |  | 1 | TRUE | wye
85 | LV_2766-20_0_4_load_104 | 111 | 0.0024473 | 0.00061336 | 0 | 0 |  | 1 | TRUE | wye
86 | LV_2766-20_0_4_load_131 | 112 | 0.0053971 | 0.0013526 | 0 | 0 |  | 1 | TRUE | wye
87 | LV_2766-20_0_4_load_128 | 113 | 0.0084063 | 0.0021068 | 0 | 0 |  | 1 | TRUE | wye
88 | LV_2766-20_0_4_load_94 | 114 | 0.012432 | 0.0031157 | 0 | 0 |  | 1 | TRUE | wye
89 | LV_2766-20_0_4_load_95 | 115 | 0.010087 | 0.0025281 | 0 | 0 |  | 1 | TRUE | wye
90 | LV_2766-20_0_4_load_127 | 117 | 0.0076164 | 0.0019089 | 0 | 0 |  | 1 | TRUE | wye
91 | LV_2766-20_0_4_load_119 | 119 | 0.0040377 | 0.0010119 | 0 | 0 |  | 1 | TRUE | wye
92 | LV_2766-20_0_4_load_125 | 120 | 0.018698 | 0.0046862 | 0 | 0 |  | 1 | TRUE | wye
93 | LV_2766-20_0_4_load_100 | 121 | 0.0020843 | 0.00052237 | 0 | 0 |  | 1 | TRUE | wye
94 | LV_2766-20_0_4_load_102 | 122 | 0.0032581 | 0.00081657 | 0 | 0 |  | 1 | TRUE | wye
95 | LV_2766-20_0_4_load_116 | 123 | 0.0010044 | 0.00025174 | 0 | 0 |  | 1 | TRUE | wye
96 | LV_2766-20_0_4_load_105 | 124 | 0.0025014 | 0.00062692 | 0 | 0 |  | 1 | TRUE | wye
97 | LV_2766-20_0_4_load_132 | 126 | 0.0033108 | 0.00082975 | 0 | 0 |  | 1 | TRUE | wye
98 | LV_2766-20_0_4_load_135 | 127 | 0.001429 | 0.00035814 | 0 | 0 |  | 1 | TRUE | wye
99 | LV_2766-20_0_4_load_126 | 128 | 0.0023246 | 0.0005826 | 0 | 0 |  | 1 | TRUE | wye
100 | LV_2766-20_0_4_load_134 | 129 | 0.0032544 | 0.00081563 | 0 | 0 |  | 1 | TRUE | wye
101 | LV_2766-20_0_4_load_136 | 130 | 0.0015108 | 0.00037864 | 0 | 0 |  | 1 | TRUE | wye
102 | LV_2766-20_0_4_load_138 | 131 | 0.0011501 | 0.00028825 | 0 | 0 |  | 1 | TRUE | wye
103 | LV_2766-20_0_4_load_143 | 132 | 0.0011505 | 0.00028834 | 0 | 0 |  | 1 | TRUE | wye
104 | LV_2766-20_0_4_load_141 | 133 | 0.0016096 | 0.00040339 | 0 | 0 |  | 1 | TRUE | wye
105 | LV_2766-20_0_4_load_139 | 134 | 0.001429 | 0.00035813 | 0 | 0 |  | 1 | TRUE | wye
106 | LV_2766-20_0_4_load_140 | 135 | 0.0027301 | 0.00068424 | 0 | 0 |  | 1 | TRUE | wye

## ext_grid
| name | bus | vm_pu | va_degree | slack_weight | in_service
0 |  | 69 | 1 | 0 | 1 | TRUE

## line
| name | std_type | from_bus | to_bus | length_km | r_ohm_per_km | x_ohm_per_km | c_nf_per_km | g_us_per_km | max_i_ka | df | parallel | type | in_service
0 | LV_2766-20_0_4_line_0 |  | 0 | 1 | 0.0050643 | 0.125 | 0.08 | 261 | 0 | 0.364 | 1 | 1 | cs | TRUE
1 | LV_2766-20_0_4_line_1 |  | 0 | 2 | 0.00036288 | 0.125 | 0.08 | 261 | 0 | 0.364 | 1 | 1 | cs | TRUE
2 | LV_2766-20_0_4_line_2 |  | 1 | 3 | 0.00029159 | 0.125 | 0.08 | 261 | 0 | 0.364 | 1 | 1 | cs | TRUE
3 | LV_2766-20_0_4_line_3 |  | 2 | 4 | 0.01379 | 0.125 | 0.08 | 261 | 0 | 0.364 | 1 | 1 | cs | TRUE
4 | LV_2766-20_0_4_line_4 |  | 3 | 5 | 0.0051334 | 0.125 | 0.08 | 261 | 0 | 0.364 | 1 | 1 | cs | TRUE
5 | LV_2766-20_0_4_line_5 |  | 4 | 6 | 0.029864 | 0.125 | 0.08 | 261 | 0 | 0.364 | 1 | 1 | cs | TRUE
6 | LV_2766-20_0_4_line_6 |  | 5 | 7 | 0.00022406 | 0.125 | 0.08 | 261 | 0 | 0.364 | 1 | 1 | cs | TRUE
7 | LV_2766-20_0_4_line_7 |  | 6 | 8 | 0.032842 | 0.125 | 0.08 | 261 | 0 | 0.364 | 1 | 1 | cs | TRUE
8 | LV_2766-20_0_4_line_8 |  | 7 | 19 | 0.0052006 | 0.125 | 0.08 | 261 | 0 | 0.364 | 1 | 1 | cs | TRUE
9 | LV_2766-20_0_4_line_9 |  | 8 | 32 | 0.012645 | 0.125 | 0.08 | 261 | 0 | 0.364 | 1 | 1 | cs | TRUE
10 | LV_2766-20_0_4_line_10 |  | 8 | 27 | 0.034857 | 0.125 | 0.08 | 261 | 0 | 0.364 | 1 | 1 | cs | TRUE
11 | LV_2766-20_0_4_line_11 |  | 9 | 10 | 0.019879 | 0.125 | 0.08 | 261 | 0 | 0.364 | 1 | 1 | cs | TRUE
12 | LV_2766-20_0_4_line_12 |  | 9 | 11 | 0.016296 | 0.125 | 0.08 | 261 | 0 | 0.364 | 1 | 1 | cs | TRUE
13 | LV_2766-20_0_4_line_13 |  | 10 | 12 | 0.0040775 | 0.125 | 0.08 | 261 | 0 | 0.364 | 1 | 1 | cs | TRUE
14 | LV_2766-20_0_4_line_14 |  | 11 | 13 | 0.015995 | 0.125 | 0.08 | 261 | 0 | 0.364 | 1 | 1 | cs | TRUE
15 | LV_2766-20_0_4_line_15 |  | 11 | 14 | 0.0045318 | 0.125 | 0.08 | 261 | 0 | 0.364 | 1 | 1 | cs | TRUE
16 | LV_2766-20_0_4_line_16 |  | 13 | 15 | 0.012692 | 0.125 | 0.08 | 261 | 0 | 0.364 | 1 | 1 | cs | TRUE
17 | LV_2766-20_0_4_line_17 |  | 14 | 16 | 0.020634 | 0.125 | 0.08 | 261 | 0 | 0.364 | 1 | 1 | cs | TRUE
18 | LV_2766-20_0_4_line_18 |  | 15 | 17 | 0.0078975 | 0.125 | 0.08 | 261 | 0 | 0.364 | 1 | 1 | cs | TRUE
19 | LV_2766-20_0_4_line_19 |  | 16 | 18 | 0.023525 | 0.125 | 0.08 | 261 | 0 | 0.364 | 1 | 1 | cs | TRUE
20 | LV_2766-20_0_4_line_20 |  | 17 | 95 | 0.0073219 | 0.125 | 0.08 | 261 | 0 | 0.364 | 1 | 1 | cs | TRUE
21 | LV_2766-20_0_4_line_21 |  | 18 | 53 | 0.020783 | 0.125 | 0.08 | 261 | 0 | 0.364 | 1 | 1 | cs | TRUE
22 | LV_2766-20_0_4_line_22 |  | 19 | 20 | 0.0001596 | 0.125 | 0.08 | 261 | 0 | 0.364 | 1 | 1 | cs | TRUE
23 | LV_2766-20_0_4_line_23 |  | 20 | 21 | 0.005265 | 0.125 | 0.08 | 261 | 0 | 0.364 | 1 | 1 | cs | TRUE
24 | LV_2766-20_0_4_line_24 |  | 21 | 22 | 9.3155e-05 | 0.125 | 0.08 | 261 | 0 | 0.364 | 1 | 1 | cs | TRUE
25 | LV_2766-20_0_4_line_25 |  | 23 | 24 | 0.0092964 | 0.125 | 0.08 | 261 | 0 | 0.364 | 1 | 1 | cs | TRUE
26 | LV_2766-20_0_4_line_26 |  | 24 | 25 | 0.014073 | 0.125 | 0.08 | 261 | 0 | 0.364 | 1 | 1 | cs | TRUE
27 | LV_2766-20_0_4_line_27 |  | 25 | 29 | 0.010663 | 0.125 | 0.08 | 261 | 0 | 0.364 | 1 | 1 | cs | TRUE
28 | LV_2766-20_0_4_line_28 |  | 26 | 27 | 0.027496 | 0.125 | 0.08 | 261 | 0 | 0.364 | 1 | 1 | cs | TRUE
29 | LV_2766-20_0_4_line_29 |  | 26 | 28 | 0.0043871 | 0.125 | 0.08 | 261 | 0 | 0.364 | 1 | 1 | cs | TRUE
30 | LV_2766-20_0_4_line_30 |  | 28 | 30 | 0.01116 | 0.125 | 0.08 | 261 | 0 | 0.364 | 1 | 1 | cs | TRUE
31 | LV_2766-20_0_4_line_31 |  | 29 | 31 | 0.033698 | 0.125 | 0.08 | 261 | 0 | 0.364 | 1 | 1 | cs | TRUE
32 | LV_2766-20_0_4_line_32 |  | 30 | 33 | 0.0014735 | 0.125 | 0.08 | 261 | 0 | 0.364 | 1 | 1 | cs | TRUE
33 | LV_2766-20_0_4_line_33 |  | 31 | 51 | 0.011803 | 0.125 | 0.08 | 261 | 0 | 0.364 | 1 | 1 | cs | TRUE
34 | LV_2766-20_0_4_line_34 |  | 31 | 73 | 0.014557 | 0.125 | 0.08 | 261 | 0 | 0.364 | 1 | 1 | cs | TRUE
35 | LV_2766-20_0_4_line_35 |  | 32 | 79 | 0.0059725 | 0.125 | 0.08 | 261 | 0 | 0.364 | 1 | 1 | cs | TRUE
36 | LV_2766-20_0_4_line_36 |  | 33 | 88 | 0.018842 | 0.125 | 0.08 | 261 | 0 | 0.364 | 1 | 1 | cs | TRUE
37 | LV_2766-20_0_4_line_37 |  | 34 | 35 | 0.00036933 | 0.125 | 0.08 | 261 | 0 | 0.364 | 1 | 1 | cs | TRUE
38 | LV_2766-20_0_4_line_38 |  | 35 | 76 | 0.013825 | 0.125 | 0.08 | 261 | 0 | 0.364 | 1 | 1 | cs | TRUE
39 | LV_2766-20_0_4_line_39 |  | 36 | 37 | 0.012635 | 0.125 | 0.08 | 261 | 0 | 0.364 | 1 | 1 | cs | TRUE
40 | LV_2766-20_0_4_line_40 |  | 37 | 38 | 0.028841 | 0.125 | 0.08 | 261 | 0 | 0.364 | 1 | 1 | cs | TRUE
41 | LV_2766-20_0_4_line_41 |  | 38 | 39 | 0.021482 | 0.125 | 0.08 | 261 | 0 | 0.364 | 1 | 1 | cs | TRUE
42 | LV_2766-20_0_4_line_42 |  | 39 | 43 | 0.0039236 | 0.125 | 0.08 | 261 | 0 | 0.364 | 1 | 1 | cs | TRUE
43 | LV_2766-20_0_4_line_43 |  | 40 | 41 | 0.025503 | 0.125 | 0.08 | 261 | 0 | 0.364 | 1 | 1 | cs | TRUE
44 | LV_2766-20_0_4_line_44 |  | 40 | 42 | 0.02105 | 0.125 | 0.08 | 261 | 0 | 0.364 | 1 | 1 | cs | TRUE
45 | LV_2766-20_0_4_line_45 |  | 41 | 72 | 0.0068049 | 0.125 | 0.08 | 261 | 0 | 0.364 | 1 | 1 | cs | TRUE
46 | LV_2766-20_0_4_line_46 |  | 42 | 71 | 0.017498 | 0.125 | 0.08 | 261 | 0 | 0.364 | 1 | 1 | cs | TRUE
47 | LV_2766-20_0_4_line_47 |  | 43 | 78 | 0.015228 | 0.125 | 0.08 | 261 | 0 | 0.364 | 1 | 1 | cs | TRUE
48 | LV_2766-20_0_4_line_48 |  | 44 | 45 | 0.011668 | 0.125 | 0.08 | 261 | 0 | 0.364 | 1 | 1 | cs | TRUE
49 | LV_2766-20_0_4_line_49 |  | 44 | 46 | 0.02626 | 0.125 | 0.08 | 261 | 0 | 0.364 | 1 | 1 | cs | TRUE
50 | LV_2766-20_0_4_line_50 |  | 44 | 47 | 0.008552 | 0.125 | 0.08 | 261 | 0 | 0.364 | 1 | 1 | cs | TRUE
51 | LV_2766-20_0_4_line_51 |  | 45 | 110 | 0.0048531 | 0.125 | 0.08 | 261 | 0 | 0.364 | 1 | 1 | cs | TRUE
52 | LV_2766-20_0_4_line_52 |  | 46 | 111 | 0.016277 | 0.125 | 0.08 | 261 | 0 | 0.364 | 1 | 1 | cs | TRUE
53 | LV_2766-20_0_4_line_53 |  | 47 | 48 | 0.04857 | 0.125 | 0.08 | 261 | 0 | 0.364 | 1 | 1 | cs | TRUE
54 | LV_2766-20_0_4_line_54 |  | 47 | 49 | 0.022808 | 0.125 | 0.08 | 261 | 0 | 0.364 | 1 | 1 | cs | TRUE
55 | LV_2766-20_0_4_line_55 |  | 48 | 89 | 0.026906 | 0.125 | 0.08 | 261 | 0 | 0.364 | 1 | 1 | cs | TRUE
56 | LV_2766-20_0_4_line_56 |  | 49 | 94 | 0.020245 | 0.125 | 0.08 | 261 | 0 | 0.364 | 1 | 1 | cs | TRUE
57 | LV_2766-20_0_4_line_57 |  | 50 | 51 | 0.017029 | 0.125 | 0.08 | 261 | 0 | 0.364 | 1 | 1 | cs | TRUE
58 | LV_2766-20_0_4_line_58 |  | 51 | 74 | 0.024573 | 0.125 | 0.08 | 261 | 0 | 0.364 | 1 | 1 | cs | TRUE
59 | LV_2766-20_0_4_line_59 |  | 52 | 53 | 0.02889 | 0.125 | 0.08 | 261 | 0 | 0.364 | 1 | 1 | cs | TRUE
60 | LV_2766-20_0_4_line_60 |  | 53 | 54 | 0.01897 | 0.125 | 0.08 | 261 | 0 | 0.364 | 1 | 1 | cs | TRUE
61 | LV_2766-20_0_4_line_61 |  | 54 | 55 | 0.00025486 | 0.125 | 0.08 | 261 | 0 | 0.364 | 1 | 1 | cs | TRUE
62 | LV_2766-20_0_4_line_62 |  | 56 | 57 | 0.036473 | 0.125 | 0.08 | 261 | 0 | 0.364 | 1 | 3 | cs | TRUE
63 | LV_2766-20_0_4_line_63 |  | 56 | 58 | 0.037715 | 0.125 | 0.08 | 261 | 0 | 0.364 | 1 | 3 | cs | TRUE
64 | LV_2766-20_0_4_line_64 |  | 56 | 59 | 0.028058 | 0.125 | 0.08 | 261 | 0 | 0.364 | 1 | 1 | cs | TRUE
65 | LV_2766-20_0_4_line_65 |  | 57 | 82 | 0.030907 | 0.125 | 0.08 | 261 | 0 | 0.364 | 1 | 3 | cs | TRUE
66 | LV_2766-20_0_4_line_66 |  | 58 | 60 | 0.012167 | 0.125 | 0.08 | 261 | 0 | 0.364 | 1 | 3 | cs | TRUE
67 | LV_2766-20_0_4_line_67 |  | 59 | 83 | 0.016195 | 0.125 | 0.08 | 261 | 0 | 0.364 | 1 | 1 | cs | TRUE
68 | LV_2766-20_0_4_line_68 |  | 60 | 65 | 0.016217 | 0.125 | 0.08 | 261 | 0 | 0.364 | 1 | 3 | cs | TRUE
69 | LV_2766-20_0_4_line_69 |  | 61 | 62 | 0.003923 | 0.125 | 0.08 | 261 | 0 | 0.364 | 1 | 1 | cs | TRUE
70 | LV_2766-20_0_4_line_70 |  | 61 | 63 | 0.022776 | 0.125 | 0.08 | 261 | 0 | 0.364 | 1 | 1 | cs | TRUE
71 | LV_2766-20_0_4_line_71 |  | 62 | 85 | 0.033258 | 0.125 | 0.08 | 261 | 0 | 0.364 | 1 | 1 | cs | TRUE
72 | LV_2766-20_0_4_line_72 |  | 62 | 86 | 0.018899 | 0.125 | 0.08 | 261 | 0 | 0.364 | 1 | 1 | cs | TRUE
73 | LV_2766-20_0_4_line_73 |  | 63 | 87 | 0.022997 | 0.125 | 0.08 | 261 | 0 | 0.364 | 1 | 1 | cs | TRUE
74 | LV_2766-20_0_4_line_74 |  | 64 | 65 | 0.030759 | 0.125 | 0.08 | 261 | 0 | 0.364 | 1 | 3 | cs | TRUE
75 | LV_2766-20_0_4_line_75 |  | 64 | 66 | 0.051282 | 0.125 | 0.08 | 261 | 0 | 0.364 | 1 | 3 | cs | TRUE
76 | LV_2766-20_0_4_line_76 |  | 64 | 67 | 0.0055203 | 0.125 | 0.08 | 261 | 0 | 0.364 | 1 | 1 | cs | TRUE
77 | LV_2766-20_0_4_line_77 |  | 66 | 68 | 0.019384 | 0.125 | 0.08 | 261 | 0 | 0.364 | 1 | 1 | cs | TRUE
78 | LV_2766-20_0_4_line_78 |  | 66 | 69 | 0.018435 | 0.125 | 0.08 | 261 | 0 | 0.364 | 1 | 3 | cs | TRUE
79 | LV_2766-20_0_4_line_79 |  | 67 | 84 | 0.016423 | 0.125 | 0.08 | 261 | 0 | 0.364 | 1 | 1 | cs | TRUE
80 | LV_2766-20_0_4_line_80 |  | 68 | 88 | 0.0040804 | 0.125 | 0.08 | 261 | 0 | 0.364 | 1 | 1 | cs | TRUE
81 | LV_2766-20_0_4_line_81 |  | 69 | 70 | 0.022357 | 0.125 | 0.08 | 261 | 0 | 0.364 | 1 | 1 | cs | TRUE
82 | LV_2766-20_0_4_line_82 |  | 70 | 90 | 0.027903 | 0.125 | 0.08 | 261 | 0 | 0.364 | 1 | 1 | cs | TRUE
83 | LV_2766-20_0_4_line_83 |  | 72 | 93 | 0.022821 | 0.125 | 0.08 | 261 | 0 | 0.364 | 1 | 1 | cs | TRUE
84 | LV_2766-20_0_4_line_84 |  | 73 | 75 | 0.0047079 | 0.125 | 0.08 | 261 | 0 | 0.364 | 1 | 1 | cs | TRUE
85 | LV_2766-20_0_4_line_85 |  | 74 | 94 | 0.020616 | 0.125 | 0.08 | 261 | 0 | 0.364 | 1 | 1 | cs | TRUE
86 | LV_2766-20_0_4_line_86 |  | 75 | 77 | 0.033341 | 0.125 | 0.08 | 261 | 0 | 0.364 | 1 | 1 | cs | TRUE
87 | LV_2766-20_0_4_line_87 |  | 76 | 77 | 0.0025193 | 0.125 | 0.08 | 261 | 0 | 0.364 | 1 | 1 | cs | TRUE
88 | LV_2766-20_0_4_line_88 |  | 76 | 78 | 0.0049997 | 0.125 | 0.08 | 261 | 0 | 0.364 | 1 | 1 | cs | TRUE
89 | LV_2766-20_0_4_line_89 |  | 79 | 80 | 0.0017915 | 0.125 | 0.08 | 261 | 0 | 0.364 | 1 | 1 | cs | TRUE
90 | LV_2766-20_0_4_line_90 |  | 79 | 81 | 0.019317 | 0.125 | 0.08 | 261 | 0 | 0.364 | 1 | 1 | cs | TRUE
91 | LV_2766-20_0_4_line_91 |  | 80 | 95 | 0.0070798 | 0.125 | 0.08 | 261 | 0 | 0.364 | 1 | 1 | cs | TRUE
92 | LV_2766-20_0_4_line_92 |  | 81 | 93 | 0.0018554 | 0.125 | 0.08 | 261 | 0 | 0.364 | 1 | 1 | cs | TRUE
93 | LV_2766-20_0_4_line_93 |  | 82 | 114 | 0.025497 | 0.125 | 0.08 | 261 | 0 | 0.364 | 1 | 3 | cs | TRUE
94 | LV_2766-20_0_4_line_94 |  | 83 | 86 | 0.015316 | 0.125 | 0.08 | 261 | 0 | 0.364 | 1 | 1 | cs | TRUE
95 | LV_2766-20_0_4_line_95 |  | 85 | 113 | 0.0304 | 0.125 | 0.08 | 261 | 0 | 0.364 | 1 | 1 | cs | TRUE
96 | LV_2766-20_0_4_line_96 |  | 87 | 112 | 0.024409 | 0.125 | 0.08 | 261 | 0 | 0.364 | 1 | 1 | cs | TRUE
97 | LV_2766-20_0_4_line_97 |  | 90 | 124 | 0.013983 | 0.125 | 0.08 | 261 | 0 | 0.364 | 1 | 1 | cs | TRUE
98 | LV_2766-20_0_4_line_98 |  | 91 | 92 | 0.0026798 | 0.125 | 0.08 | 261 | 0 | 0.364 | 1 | 1 | cs | TRUE
99 | LV_2766-20_0_4_line_99 |  | 92 | 116 | 0.039858 | 0.125 | 0.08 | 261 | 0 | 0.364 | 1 | 2 | cs | TRUE
100 | LV_2766-20_0_4_line_100 |  | 92 | 115 | 0.022763 | 0.125 | 0.08 | 261 | 0 | 0.364 | 1 | 3 | cs | TRUE
101 | LV_2766-20_0_4_line_101 |  | 96 | 97 | 0.0057943 | 0.125 | 0.08 | 261 | 0 | 0.364 | 1 | 1 | cs | TRUE
102 | LV_2766-20_0_4_line_102 |  | 96 | 98 | 0.0030221 | 0.125 | 0.08 | 261 | 0 | 0.364 | 1 | 1 | cs | TRUE
103 | LV_2766-20_0_4_line_103 |  | 97 | 108 | 0.010104 | 0.125 | 0.08 | 261 | 0 | 0.364 | 1 | 1 | cs | TRUE
104 | LV_2766-20_0_4_line_104 |  | 98 | 119 | 0.00076711 | 0.125 | 0.08 | 261 | 0 | 0.364 | 1 | 1 | cs | TRUE
105 | LV_2766-20_0_4_line_105 |  | 99 | 100 | 0.021973 | 0.125 | 0.08 | 261 | 0 | 0.364 | 1 | 1 | cs | TRUE
106 | LV_2766-20_0_4_line_106 |  | 99 | 101 | 0.010845 | 0.125 | 0.08 | 261 | 0 | 0.364 | 1 | 1 | cs | TRUE
107 | LV_2766-20_0_4_line_107 |  | 100 | 118 | 0.022475 | 0.125 | 0.08 | 261 | 0 | 0.364 | 1 | 1 | cs | TRUE
108 | LV_2766-20_0_4_line_108 |  | 101 | 125 | 0.023059 | 0.125 | 0.08 | 261 | 0 | 0.364 | 1 | 1 | cs | TRUE
109 | LV_2766-20_0_4_line_109 |  | 102 | 103 | 0.015911 | 0.125 | 0.08 | 261 | 0 | 0.364 | 1 | 1 | cs | TRUE
110 | LV_2766-20_0_4_line_110 |  | 102 | 104 | 0.035374 | 0.125 | 0.08 | 261 | 0 | 0.364 | 1 | 1 | cs | TRUE
111 | LV_2766-20_0_4_line_111 |  | 103 | 126 | 0.011175 | 0.125 | 0.08 | 261 | 0 | 0.364 | 1 | 1 | cs | TRUE
112 | LV_2766-20_0_4_line_112 |  | 104 | 127 | 0.009163 | 0.125 | 0.08 | 261 | 0 | 0.364 | 1 | 1 | cs | TRUE
113 | LV_2766-20_0_4_line_113 |  | 105 | 106 | 0.018232 | 0.125 | 0.08 | 261 | 0 | 0.364 | 1 | 1 | cs | TRUE
114 | LV_2766-20_0_4_line_114 |  | 106 | 121 | 0.010561 | 0.125 | 0.08 | 261 | 0 | 0.364 | 1 | 1 | cs | TRUE
115 | LV_2766-20_0_4_line_115 |  | 107 | 108 | 0.0037898 | 0.125 | 0.08 | 261 | 0 | 0.364 | 1 | 1 | cs | TRUE
116 | LV_2766-20_0_4_line_116 |  | 107 | 109 | 0.002584 | 0.125 | 0.08 | 261 | 0 | 0.364 | 1 | 1 | cs | TRUE
117 | LV_2766-20_0_4_line_117 |  | 110 | 123 | 0.0083999 | 0.125 | 0.08 | 261 | 0 | 0.364 | 1 | 1 | cs | TRUE
118 | LV_2766-20_0_4_line_118 |  | 111 | 124 | 0.0141 | 0.125 | 0.08 | 261 | 0 | 0.364 | 1 | 1 | cs | TRUE
119 | LV_2766-20_0_4_line_119 |  | 114 | 115 | 0.0092314 | 0.125 | 0.08 | 261 | 0 | 0.364 | 1 | 3 | cs | TRUE
120 | LV_2766-20_0_4_line_120 |  | 116 | 117 | 0.016905 | 0.125 | 0.08 | 261 | 0 | 0.364 | 1 | 1 | cs | TRUE
121 | LV_2766-20_0_4_line_121 |  | 117 | 120 | 0.0098818 | 0.125 | 0.08 | 261 | 0 | 0.364 | 1 | 1 | cs | TRUE
122 | LV_2766-20_0_4_line_122 |  | 118 | 119 | 0.029558 | 0.125 | 0.08 | 261 | 0 | 0.364 | 1 | 1 | cs | TRUE
123 | LV_2766-20_0_4_line_123 |  | 120 | 125 | 0.017239 | 0.125 | 0.08 | 261 | 0 | 0.364 | 1 | 1 | cs | TRUE
124 | LV_2766-20_0_4_line_124 |  | 121 | 122 | 0.0053508 | 0.125 | 0.08 | 261 | 0 | 0.364 | 1 | 1 | cs | TRUE
125 | LV_2766-20_0_4_line_125 |  | 122 | 123 | 0.0042386 | 0.125 | 0.08 | 261 | 0 | 0.364 | 1 | 1 | cs | TRUE
126 | LV_2766-20_0_4_line_126 |  | 125 | 128 | 0.014333 | 0.125 | 0.08 | 261 | 0 | 0.364 | 1 | 1 | cs | TRUE
127 | LV_2766-20_0_4_line_127 |  | 126 | 128 | 0.011833 | 0.125 | 0.08 | 261 | 0 | 0.364 | 1 | 1 | cs | TRUE
128 | LV_2766-20_0_4_line_128 |  | 127 | 129 | 0.017843 | 0.125 | 0.08 | 261 | 0 | 0.364 | 1 | 1 | cs | TRUE
129 | LV_2766-20_0_4_line_129 |  | 129 | 130 | 0.016513 | 0.125 | 0.08 | 261 | 0 | 0.364 | 1 | 1 | cs | TRUE
130 | LV_2766-20_0_4_line_130 |  | 130 | 131 | 0.013838 | 0.125 | 0.08 | 261 | 0 | 0.364 | 1 | 1 | cs | TRUE
131 | LV_2766-20_0_4_line_131 |  | 131 | 132 | 0.00010606 | 0.125 | 0.08 | 261 | 0 | 0.364 | 1 | 1 | cs | TRUE
132 | LV_2766-20_0_4_line_132 |  | 132 | 133 | 0.00012846 | 0.125 | 0.08 | 261 | 0 | 0.364 | 1 | 1 | cs | TRUE
133 | LV_2766-20_0_4_line_133 |  | 133 | 134 | 0.014026 | 0.125 | 0.08 | 261 | 0 | 0.364 | 1 | 1 | cs | TRUE
134 | LV_2766-20_0_4_line_134 |  | 134 | 135 | 0.00081814 | 0.125 | 0.08 | 261 | 0 | 0.364 | 1 | 1 | cs | TRUE

## trafo
| name | std_type | hv_bus | lv_bus | sn_mva | vn_hv_kv | vn_lv_kv | vk_percent | vkr_percent | pfe_kw | i0_percent | shift_degree | tap_side | tap_neutral | tap_min | tap_max | tap_step_percent | tap_step_degree | tap_pos | tap_phase_shifter | parallel | df | in_service
0 | LV_2766-20_0_4_trafo_51 | 0.63 MVA 20/0.4 kV | 136 | 69 | 0.63 | 20 | 0.4 | 6 | 1.206 | 1.65 | 0.2619 | 150 | hv | 0 | -2 | 2 | 2.5 | 0 | 0 | FALSE | 1 | 1 | TRUE

## line_geodata
| x0 | y0 | x1 | y1 | x2 | y2 | x3 | y3 | x4 | y4 | x5 | y5
0 | 2614362.1037 | 1266616.7517 | 2614364.2519 | 1266621.3378
1 | 2614361.9497 | 1266616.4231 | 2614362.1037 | 1266616.7517
2 | 2614364.2519 | 1266621.3378 | 2614364.3756 | 1266621.6018
3 | 2614356.1001 | 1266603.9349 | 2614361.9497 | 1266616.4231
4 | 2614364.3756 | 1266621.6018 | 2614366.5531 | 1266626.2505
5 | 2614343.432 | 1266576.8904 | 2614356.1001 | 1266603.9349
6 | 2614366.5531 | 1266626.2505 | 2614366.6481 | 1266626.4534
7 | 2614372.7211 | 1266561.8619 | 2614343.432 | 1266576.8904
8 | 2614368.8542 | 1266631.163 | 2614366.6481 | 1266626.4534
9 | 2614372.7211 | 1266561.8619 | 2614384.4207 | 1266557.0646
10 | 2614372.7211 | 1266561.8619 | 2614358.7891 | 1266529.91
11 | 2614445.4812 | 1266549.2524 | 2614453.8171 | 1266567.2998
12 | 2614438.648 | 1266534.4583 | 2614445.4812 | 1266549.2524
13 | 2614453.8171 | 1266567.2998 | 2614455.5268 | 1266571.0014
14 | 2614438.648 | 1266534.4583 | 2614423.8882 | 1266540.6229
15 | 2614438.648 | 1266534.4583 | 2614442.8203 | 1266532.6894
16 | 2614423.8882 | 1266540.6229 | 2614412.1765 | 1266545.5143
17 | 2614442.8203 | 1266532.6894 | 2614461.8174 | 1266524.635
18 | 2614404.889 | 1266548.5579 | 2614412.1765 | 1266545.5143
19 | 2614483.4758 | 1266515.4523 | 2614461.8174 | 1266524.635
20 | 2614398.1327 | 1266551.3798 | 2614404.889 | 1266548.5579
21 | 2614502.6101 | 1266507.3398 | 2614483.4758 | 1266515.4523
22 | 2614368.8542 | 1266631.163 | 2614368.9219 | 1266631.3075
23 | 2614371.1552 | 1266636.0753 | 2614368.9219 | 1266631.3075
24 | 2614371.1552 | 1266636.0753 | 2614371.1947 | 1266636.1597
25 | 2614307.8251 | 1266524.2678 | 2614316.1753 | 1266520.1816
26 | 2614307.8251 | 1266524.2678 | 2614295.1848 | 1266530.4534
27 | 2614285.6067 | 1266535.1405 | 2614295.1848 | 1266530.4534
28 | 2614347.7995 | 1266504.7061 | 2614358.7891 | 1266529.91
29 | 2614347.7995 | 1266504.7061 | 2614346.4937 | 1266500.5179
30 | 2614343.1719 | 1266489.8639 | 2614346.4937 | 1266500.5179
31 | 2614262.6258 | 1266556.4815 | 2614267.0364 | 1266544.228 | 2614285.6067 | 1266535.1405
32 | 2614343.1719 | 1266489.8639 | 2614342.7333 | 1266488.4572
33 | 2614252.3289 | 1266562.3053 | 2614262.6258 | 1266556.4815
34 | 2614262.6258 | 1266556.4815 | 2614269.2858 | 1266569.4257
35 | 2614389.9467 | 1266554.7987 | 2614384.4207 | 1266557.0646
36 | 2614342.7333 | 1266488.4572 | 2614337.125 | 1266470.4696
37 | 2614300.1387 | 1266599.172 | 2614300.4671 | 1266599.003
38 | 2614287.8461 | 1266605.4986 | 2614300.1387 | 1266599.172
39 | 2614321.078 | 1266672.1475 | 2614332.5406 | 1266666.8312
40 | 2614321.078 | 1266672.1475 | 2614308.2086 | 1266646.337
41 | 2614308.2086 | 1266646.337 | 2614298.6229 | 1266627.1122
42 | 2614296.8721 | 1266623.6009 | 2614298.6229 | 1266627.1122
43 | 2614423.429 | 1266623.3612 | 2614412.2378 | 1266600.4448
44 | 2614423.429 | 1266623.3612 | 2614442.3597 | 1266614.1555
45 | 2614409.2517 | 1266594.3301 | 2614412.2378 | 1266600.4448
46 | 2614458.0956 | 1266606.5034 | 2614442.3597 | 1266614.1555
47 | 2614296.8721 | 1266623.6009 | 2614290.077 | 1266609.9729
48 | 2614202.8147 | 1266479.1508 | 2614201.8284 | 1266476.0907 | 2614199.4319 | 1266467.9846
49 | 2614202.8147 | 1266479.1508 | 2614216.1297 | 1266473.6343 | 2614227.2355 | 1266469.5087
50 | 2614206.7185 | 1266486.7654 | 2614205.5121 | 1266484.4164 | 2614204.2908 | 1266482.023 | 2614202.8147 | 1266479.1508
51 | 2614198.0559 | 1266463.3306 | 2614199.4319 | 1266467.9846
52 | 2614242.7624 | 1266464.6408 | 2614230.1666 | 1266468.4199 | 2614227.2355 | 1266469.5087
53 | 2614206.7185 | 1266486.7654 | 2614219.5965 | 1266481.3703 | 2614232.9552 | 1266476.4544 | 2614252.4114 | 1266470.4113
54 | 2614206.7185 | 1266486.7654 | 2614218.5076 | 1266506.2905
55 | 2614278.2332 | 1266462.8557 | 2614260.1661 | 1266468.0027 | 2614252.4114 | 1266470.4113
56 | 2614228.9716 | 1266523.621 | 2614218.5076 | 1266506.2905
57 | 2614252.3289 | 1266562.3053 | 2614237.4977 | 1266570.6736
58 | 2614252.3289 | 1266562.3053 | 2614239.6274 | 1266541.2692
59 | 2614502.6101 | 1266507.3398 | 2614520.0097 | 1266530.4029
60 | 2614502.6101 | 1266507.3398 | 2614492.517 | 1266491.2594
61 | 2614492.3687 | 1266491.0521 | 2614492.517 | 1266491.2594
62 | 2614415.5022 | 1266384.8976 | 2614398.1773 | 1266389.2698 | 2614390.3391 | 1266389.9179 | 2614381.1537 | 1266384.3517
63 | 2614414.4007 | 1266416.8728 | 2614421.4146 | 1266414.6772 | 2614420.6991 | 1266411.7179 | 2614419.4709 | 1266405.9776 | 2614415.5022 | 1266384.8976
64 | 2614415.5022 | 1266384.8976 | 2614410.1209 | 1266357.3602
65 | 2614353.8801 | 1266374.1525 | 2614361.1584 | 1266372.2349 | 2614381.1537 | 1266384.3517
66 | 2614414.4007 | 1266416.8728 | 2614410.6567 | 1266417.9645 | 2614402.6745 | 1266420.1175
67 | 2614410.1209 | 1266357.3602 | 2614407.0148 | 1266341.4657
68 | 2614387.0186 | 1266424.345 | 2614399.9525 | 1266420.8517 | 2614402.6745 | 1266420.1175
69 | 2614400.4526 | 1266307.8852 | 2614400.0631 | 1266303.9815
70 | 2614400.0631 | 1266303.9815 | 2614399.7281 | 1266283.7999 | 2614400.4231 | 1266281.3028
71 | 2614400.4526 | 1266307.8852 | 2614382.0574 | 1266312.6772 | 2614368.2701 | 1266316.2748
72 | 2614400.4526 | 1266307.8852 | 2614404.0773 | 1266326.4336
73 | 2614400.4231 | 1266281.3028 | 2614404.2088 | 1266267.6996 | 2614407.8999 | 1266259.6263
74 | 2614379.7385 | 1266437.0362 | 2614373.1311 | 1266436.1418 | 2614378.8937 | 1266434.6102 | 2614389.094 | 1266431.5217 | 2614387.8398 | 1266427.1934 | 2614387.0186 | 1266424.345
75 | 2614330.1406 | 1266448.0684 | 2614340.3552 | 1266445.2355 | 2614357.9972 | 1266440.4415 | 2614373.1311 | 1266436.1418 | 2614379.7385 | 1266437.0362
76 | 2614379.7385 | 1266437.0362 | 2614384.4996 | 1266439.8299
77 | 2614330.1406 | 1266448.0684 | 2614335.9104 | 1266466.5741
78 | 2614318.0555 | 1266443.0024 | 2614328.029 | 1266440.2578 | 2614328.8796 | 1266443.4065 | 2614329.5511 | 1266445.8988 | 2614330.1406 | 1266448.0684
79 | 2614384.4996 | 1266439.8299 | 2614390.0896 | 1266443.11 | 2614393.0223 | 1266452.6089
80 | 2614335.9104 | 1266466.5741 | 2614337.125 | 1266470.4696
81 | 2614318.0555 | 1266443.0024 | 2614296.55 | 1266449.113
82 | 2614296.55 | 1266449.113 | 2614269.7096 | 1266456.7396
83 | 2614409.2517 | 1266594.3301 | 2614399.2375 | 1266573.8238
84 | 2614269.2858 | 1266569.4257 | 2614271.4397 | 1266573.6119
85 | 2614228.9716 | 1266523.621 | 2614239.6274 | 1266541.2692
86 | 2614286.6935 | 1266603.2584 | 2614271.4397 | 1266573.6119
87 | 2614287.8461 | 1266605.4986 | 2614286.6935 | 1266603.2584
88 | 2614287.8461 | 1266605.4986 | 2614290.077 | 1266609.9729
89 | 2614389.9467 | 1266554.7987 | 2614391.5998 | 1266554.1083
90 | 2614389.9467 | 1266554.7987 | 2614398.4233 | 1266572.1565
91 | 2614391.5998 | 1266554.1083 | 2614398.1327 | 1266551.3798
92 | 2614398.4233 | 1266572.1565 | 2614399.2375 | 1266573.8238
93 | 2614353.8801 | 1266374.1525 | 2614346.5222 | 1266376.0911 | 2614330.7111 | 1266367.7248 | 2614330.7111 | 1266367.7248
94 | 2614404.0773 | 1266326.4336 | 2614407.0148 | 1266341.4657
95 | 2614338.8545 | 1266323.9491 | 2614356.3027 | 1266319.3974 | 2614368.2701 | 1266316.2748
96 | 2614407.8999 | 1266259.6263 | 2614418.0492 | 1266237.4277
97 | 2614269.7096 | 1266456.7396 | 2614258.1452 | 1266460.0256 | 2614256.2676 | 1266460.5889
98 | 2614299.6397 | 1266375.3552 | 2614300.3431 | 1266377.9411
99 | 2614290.76 | 1266336.4956 | 2614292.883 | 1266345.7961 | 2614299.6397 | 1266375.3552
100 | 2614299.6397 | 1266375.3552 | 2614321.746 | 1266369.9264
101 | 2614225.534 | 1266353.4952 | 2614219.9308 | 1266354.971
102 | 2614225.534 | 1266353.4952 | 2614228.4585 | 1266352.7334
103 | 2614210.1534 | 1266357.5176 | 2614215.4099 | 1266356.1617 | 2614219.9308 | 1266354.971
104 | 2614229.2009 | 1266352.54 | 2614228.4585 | 1266352.7334
105 | 2614247.4817 | 1266301.8563 | 2614252.5847 | 1266323.2289
106 | 2614247.4817 | 1266301.8563 | 2614258.0087 | 1266299.2497
107 | 2614257.8042 | 1266345.089 | 2614252.5847 | 1266323.2289
108 | 2614280.3915 | 1266293.7075 | 2614258.0087 | 1266299.2497
109 | 2614267.8537 | 1266241.9523 | 2614271.5997 | 1266257.4157
110 | 2614267.8537 | 1266241.9523 | 2614302.2187 | 1266233.5657
111 | 2614271.5997 | 1266257.4157 | 2614274.2307 | 1266268.2763
112 | 2614302.2187 | 1266233.5657 | 2614311.1205 | 1266231.3933
113 | 2614189.9634 | 1266435.9508 | 2614188.6782 | 1266431.6171 | 2614187.4834 | 1266427.567 | 2614184.0161 | 1266418.7339
114 | 2614189.9634 | 1266435.9508 | 2614190.0971 | 1266436.4016 | 2614191.4039 | 1266440.83 | 2614192.9558 | 1266446.0795
115 | 2614206.4838 | 1266358.4642 | 2614210.1534 | 1266357.5176
116 | 2614206.4838 | 1266358.4642 | 2614203.9834 | 1266359.1162
117 | 2614198.0559 | 1266463.3306 | 2614195.6745 | 1266455.2753
118 | 2614242.7624 | 1266464.6408 | 2614256.2676 | 1266460.5889
119 | 2614330.7111 | 1266367.7248 | 2614321.746 | 1266369.9264
120 | 2614290.76 | 1266336.4956 | 2614286.779 | 1266320.0656
121 | 2614286.779 | 1266320.0656 | 2614284.4519 | 1266310.4617
122 | 2614257.8042 | 1266345.089 | 2614229.2009 | 1266352.54
123 | 2614280.3915 | 1266293.7075 | 2614282.6351 | 1266302.9638 | 2614284.4519 | 1266310.4617
124 | 2614192.9558 | 1266446.0795 | 2614194.4728 | 1266451.2107
125 | 2614195.6745 | 1266455.2753 | 2614194.4728 | 1266451.2107
126 | 2614280.3915 | 1266293.7075 | 2614277.0168 | 1266279.7769
127 | 2614277.0168 | 1266279.7769 | 2614274.2307 | 1266268.2763
128 | 2614328.4543 | 1266227.1631 | 2614311.1205 | 1266231.3933
129 | 2614328.4543 | 1266227.1631 | 2614344.4967 | 1266223.2481
130 | 2614357.94 | 1266219.9673 | 2614344.4967 | 1266223.2481
131 | 2614357.94 | 1266219.9673 | 2614358.043 | 1266219.9422
132 | 2614358.043 | 1266219.9422 | 2614358.1678 | 1266219.9117
133 | 2614358.1678 | 1266219.9117 | 2614371.7943 | 1266216.5863
134 | 2614371.7943 | 1266216.5863 | 2614372.5891 | 1266216.3923

## bus_geodata
| x | y | coords
0 | 2614362.1037 | 1266616.7517
1 | 2614364.2519 | 1266621.3378
2 | 2614361.9497 | 1266616.4231
3 | 2614364.3756 | 1266621.6018
4 | 2614356.1001 | 1266603.9349
5 | 2614366.5531 | 1266626.2505
6 | 2614343.432 | 1266576.8904
7 | 2614366.6481 | 1266626.4534
8 | 2614372.7211 | 1266561.8619
9 | 2614445.4812 | 1266549.2524
10 | 2614453.8171 | 1266567.2998
11 | 2614438.648 | 1266534.4583
12 | 2614455.5268 | 1266571.0014
13 | 2614423.8882 | 1266540.6229
14 | 2614442.8203 | 1266532.6894
15 | 2614412.1765 | 1266545.5143
16 | 2614461.8174 | 1266524.635
17 | 2614404.889 | 1266548.5579
18 | 2614483.4758 | 1266515.4523
19 | 2614368.8542 | 1266631.163
20 | 2614368.9219 | 1266631.3075
21 | 2614371.1552 | 1266636.0753
22 | 2614371.1947 | 1266636.1597
23 | 2614316.1753 | 1266520.1816
24 | 2614307.8251 | 1266524.2678
25 | 2614295.1848 | 1266530.4534
26 | 2614347.7995 | 1266504.7061
27 | 2614358.7891 | 1266529.91
28 | 2614346.4937 | 1266500.5179
29 | 2614285.6067 | 1266535.1405
30 | 2614343.1719 | 1266489.8639
31 | 2614262.6258 | 1266556.4815
32 | 2614384.4207 | 1266557.0646
33 | 2614342.7333 | 1266488.4572
34 | 2614300.4671 | 1266599.003
35 | 2614300.1387 | 1266599.172
36 | 2614332.5406 | 1266666.8312
37 | 2614321.078 | 1266672.1475
38 | 2614308.2086 | 1266646.337
39 | 2614298.6229 | 1266627.1122
40 | 2614423.429 | 1266623.3612
41 | 2614412.2378 | 1266600.4448
42 | 2614442.3597 | 1266614.1555
43 | 2614296.8721 | 1266623.6009
44 | 2614202.8147 | 1266479.1508
45 | 2614199.4319 | 1266467.9846
46 | 2614227.2355 | 1266469.5087
47 | 2614206.7185 | 1266486.7654
48 | 2614252.4114 | 1266470.4113
49 | 2614218.5076 | 1266506.2905
50 | 2614237.4977 | 1266570.6736
51 | 2614252.3289 | 1266562.3053
52 | 2614520.0097 | 1266530.4029
53 | 2614502.6101 | 1266507.3398
54 | 2614492.517 | 1266491.2594
55 | 2614492.3687 | 1266491.0521
56 | 2614415.5022 | 1266384.8976
57 | 2614381.1537 | 1266384.3517
58 | 2614414.4007 | 1266416.8728
59 | 2614410.1209 | 1266357.3602
60 | 2614402.6745 | 1266420.1175
61 | 2614400.0631 | 1266303.9815
62 | 2614400.4526 | 1266307.8852
63 | 2614400.4231 | 1266281.3028
64 | 2614379.7385 | 1266437.0362
65 | 2614387.0186 | 1266424.345
66 | 2614330.1406 | 1266448.0684
67 | 2614384.4996 | 1266439.8299
68 | 2614335.9104 | 1266466.5741
69 | 2614318.0555 | 1266443.0024
70 | 2614296.55 | 1266449.113
71 | 2614458.0956 | 1266606.5034
72 | 2614409.2517 | 1266594.3301
73 | 2614269.2858 | 1266569.4257
74 | 2614239.6274 | 1266541.2692
75 | 2614271.4397 | 1266573.6119
76 | 2614287.8461 | 1266605.4986
77 | 2614286.6935 | 1266603.2584
78 | 2614290.077 | 1266609.9729
79 | 2614389.9467 | 1266554.7987
80 | 2614391.5998 | 1266554.1083
81 | 2614398.4233 | 1266572.1565
82 | 2614353.8801 | 1266374.1525
83 | 2614407.0148 | 1266341.4657
84 | 2614393.0223 | 1266452.6089
85 | 2614368.2701 | 1266316.2748
86 | 2614404.0773 | 1266326.4336
87 | 2614407.8999 | 1266259.6263
88 | 2614337.125 | 1266470.4696
89 | 2614278.2332 | 1266462.8557
90 | 2614269.7096 | 1266456.7396
91 | 2614300.3431 | 1266377.9411
92 | 2614299.6397 | 1266375.3552
93 | 2614399.2375 | 1266573.8238
94 | 2614228.9716 | 1266523.621
95 | 2614398.1327 | 1266551.3798
96 | 2614225.534 | 1266353.4952
97 | 2614219.9308 | 1266354.971
98 | 2614228.4585 | 1266352.7334
99 | 2614247.4817 | 1266301.8563
100 | 2614252.5847 | 1266323.2289
101 | 2614258.0087 | 1266299.2497
102 | 2614267.8537 | 1266241.9523
103 | 2614271.5997 | 1266257.4157
104 | 2614302.2187 | 1266233.5657
105 | 2614184.0161 | 1266418.7339
106 | 2614189.9634 | 1266435.9508
107 | 2614206.4837 | 1266358.4642
108 | 2614210.1534 | 1266357.5176
109 | 2614203.9834 | 1266359.1162
110 | 2614198.0559 | 1266463.3306
111 | 2614242.7624 | 1266464.6408
112 | 2614418.0492 | 1266237.4277
113 | 2614338.8545 | 1266323.9491
114 | 2614330.7111 | 1266367.7248
115 | 2614321.746 | 1266369.9264
116 | 2614290.76 | 1266336.4956
117 | 2614286.7789 | 1266320.0656
118 | 2614257.8042 | 1266345.089
119 | 2614229.2009 | 1266352.54
120 | 2614284.4519 | 1266310.4617
121 | 2614192.9558 | 1266446.0794
122 | 2614194.4728 | 1266451.2107
123 | 2614195.6745 | 1266455.2753
124 | 2614256.2676 | 1266460.5889
125 | 2614280.3915 | 1266293.7075
126 | 2614274.2307 | 1266268.2763
127 | 2614311.1205 | 1266231.3933
128 | 2614277.0168 | 1266279.7769
129 | 2614328.4543 | 1266227.1631
130 | 2614344.4967 | 1266223.2481
131 | 2614357.94 | 1266219.9673
132 | 2614358.043 | 1266219.9422
133 | 2614358.1678 | 1266219.9117
134 | 2614371.7943 | 1266216.5863
135 | 2614372.5891 | 1266216.3923
136 | 2614328.029 | 1266440.2578

## line_std_types
| c_nf_per_km | r_ohm_per_km | x_ohm_per_km | max_i_ka | type | q_mm2 | alpha | voltage_rating
NAYY 4x50 SE | 210 | 0.642 | 0.083 | 0.142 | cs | 50 | 0.00403 | LV
NAYY 4x120 SE | 264 | 0.225 | 0.08 | 0.242 | cs | 120 | 0.00403 | LV
NAYY 4x150 SE | 261 | 0.208 | 0.08 | 0.27 | cs | 150 | 0.00403 | LV
NA2XS2Y 1x95 RM/25 12/20 kV | 216 | 0.313 | 0.132 | 0.252 | cs | 95 | 0.00403 | MV
NA2XS2Y 1x185 RM/25 12/20 kV | 273 | 0.161 | 0.117 | 0.362 | cs | 185 | 0.00403 | MV
NA2XS2Y 1x240 RM/25 12/20 kV | 304 | 0.122 | 0.112 | 0.421 | cs | 240 | 0.00403 | MV
NA2XS2Y 1x95 RM/25 6/10 kV | 315 | 0.313 | 0.123 | 0.249 | cs | 95 | 0.00403 | MV
NA2XS2Y 1x185 RM/25 6/10 kV | 406 | 0.161 | 0.11 | 0.358 | cs | 185 | 0.00403 | MV
NA2XS2Y 1x240 RM/25 6/10 kV | 456 | 0.122 | 0.105 | 0.416 | cs | 240 | 0.00403 | MV
NA2XS2Y 1x150 RM/25 12/20 kV | 250 | 0.206 | 0.116 | 0.319 | cs | 150 | 0.00403 | MV
NA2XS2Y 1x120 RM/25 12/20 kV | 230 | 0.253 | 0.119 | 0.283 | cs | 120 | 0.00403 | MV
NA2XS2Y 1x70 RM/25 12/20 kV | 190 | 0.443 | 0.132 | 0.22 | cs | 70 | 0.00403 | MV
NA2XS2Y 1x150 RM/25 6/10 kV | 360 | 0.206 | 0.11 | 0.315 | cs | 150 | 0.00403 | MV
NA2XS2Y 1x120 RM/25 6/10 kV | 340 | 0.253 | 0.113 | 0.28 | cs | 120 | 0.00403 | MV
NA2XS2Y 1x70 RM/25 6/10 kV | 280 | 0.443 | 0.123 | 0.217 | cs | 70 | 0.00403 | MV
N2XS(FL)2Y 1x120 RM/35 64/110 kV | 112 | 0.153 | 0.166 | 0.366 | cs | 120 | 0.00393 | HV
N2XS(FL)2Y 1x185 RM/35 64/110 kV | 125 | 0.099 | 0.156 | 0.457 | cs | 185 | 0.00393 | HV
N2XS(FL)2Y 1x240 RM/35 64/110 kV | 135 | 0.075 | 0.149 | 0.526 | cs | 240 | 0.00393 | HV
N2XS(FL)2Y 1x300 RM/35 64/110 kV | 144 | 0.06 | 0.144 | 0.588 | cs | 300 | 0.00393 | HV
15-AL1/3-ST1A 0.4 | 11 | 1.8769 | 0.35 | 0.105 | ol | 16 | 0.00403 | LV
24-AL1/4-ST1A 0.4 | 11.25 | 1.2012 | 0.335 | 0.14 | ol | 24 | 0.00403 | LV
48-AL1/8-ST1A 0.4 | 12.2 | 0.5939 | 0.3 | 0.21 | ol | 48 | 0.00403 | LV
94-AL1/15-ST1A 0.4 | 13.2 | 0.306 | 0.29 | 0.35 | ol | 94 | 0.00403 | LV
34-AL1/6-ST1A 10.0 | 9.7 | 0.8342 | 0.36 | 0.17 | ol | 34 | 0.00403 | MV
48-AL1/8-ST1A 10.0 | 10.1 | 0.5939 | 0.35 | 0.21 | ol | 48 | 0.00403 | MV
70-AL1/11-ST1A 10.0 | 10.4 | 0.4132 | 0.339 | 0.29 | ol | 70 | 0.00403 | MV
94-AL1/15-ST1A 10.0 | 10.75 | 0.306 | 0.33 | 0.35 | ol | 94 | 0.00403 | MV
122-AL1/20-ST1A 10.0 | 11.1 | 0.2376 | 0.323 | 0.41 | ol | 122 | 0.00403 | MV
149-AL1/24-ST1A 10.0 | 11.25 | 0.194 | 0.315 | 0.47 | ol | 149 | 0.00403 | MV
34-AL1/6-ST1A 20.0 | 9.15 | 0.8342 | 0.382 | 0.17 | ol | 34 | 0.00403 | MV
48-AL1/8-ST1A 20.0 | 9.5 | 0.5939 | 0.372 | 0.21 | ol | 48 | 0.00403 | MV
70-AL1/11-ST1A 20.0 | 9.7 | 0.4132 | 0.36 | 0.29 | ol | 70 | 0.00403 | MV
94-AL1/15-ST1A 20.0 | 10 | 0.306 | 0.35 | 0.35 | ol | 94 | 0.00403 | MV
122-AL1/20-ST1A 20.0 | 10.3 | 0.2376 | 0.344 | 0.41 | ol | 122 | 0.00403 | MV
149-AL1/24-ST1A 20.0 | 10.5 | 0.194 | 0.337 | 0.47 | ol | 149 | 0.00403 | MV
184-AL1/30-ST1A 20.0 | 10.75 | 0.1571 | 0.33 | 0.535 | ol | 184 | 0.00403 | MV
243-AL1/39-ST1A 20.0 | 11 | 0.1188 | 0.32 | 0.645 | ol | 243 | 0.00403 | MV
48-AL1/8-ST1A 110.0 | 8 | 0.5939 | 0.46 | 0.21 | ol | 48 | 0.00403 | HV
70-AL1/11-ST1A 110.0 | 8.4 | 0.4132 | 0.45 | 0.29 | ol | 70 | 0.00403 | HV
94-AL1/15-ST1A 110.0 | 8.65 | 0.306 | 0.44 | 0.35 | ol | 94 | 0.00403 | HV
122-AL1/20-ST1A 110.0 | 8.5 | 0.2376 | 0.43 | 0.41 | ol | 122 | 0.00403 | HV
149-AL1/24-ST1A 110.0 | 8.75 | 0.194 | 0.41 | 0.47 | ol | 149 | 0.00403 | HV
184-AL1/30-ST1A 110.0 | 8.8 | 0.1571 | 0.4 | 0.535 | ol | 184 | 0.00403 | HV
243-AL1/39-ST1A 110.0 | 9 | 0.1188 | 0.39 | 0.645 | ol | 243 | 0.00403 | HV
305-AL1/39-ST1A 110.0 | 9.2 | 0.0949 | 0.38 | 0.74 | ol | 305 | 0.00403 | HV
490-AL1/64-ST1A 110.0 | 9.75 | 0.059 | 0.37 | 0.96 | ol | 490 | 0.00403 | HV
679-AL1/86-ST1A 110.0 | 9.95 | 0.042 | 0.36 | 1.15 | ol | 679 | 0.00403 | HV
490-AL1/64-ST1A 220.0 | 10 | 0.059 | 0.285 | 0.96 | ol | 490 | 0.00403 | HV
679-AL1/86-ST1A 220.0 | 11.7 | 0.042 | 0.275 | 1.15 | ol | 679 | 0.00403 | HV
490-AL1/64-ST1A 380.0 | 11 | 0.059 | 0.253 | 0.96 | ol | 490 | 0.00403 | HV
679-AL1/86-ST1A 380.0 | 14.6 | 0.042 | 0.25 | 1.15 | ol | 679 | 0.00403 | HV

## trafo_std_types
| i0_percent | pfe_kw | vkr_percent | sn_mva | vn_lv_kv | vn_hv_kv | vk_percent | shift_degree | vector_group | tap_side | tap_neutral | tap_min | tap_max | tap_step_degree | tap_step_percent | tap_phase_shifter
160 MVA 380/110 kV | 0.06 | 60 | 0.25 | 160 | 110 | 380 | 12.2 | 0 | Yy0 | hv | 0 | -9 | 9 | 0 | 1.5 | FALSE
100 MVA 220/110 kV | 0.06 | 55 | 0.26 | 100 | 110 | 220 | 12 | 0 | Yy0 | hv | 0 | -9 | 9 | 0 | 1.5 | FALSE
63 MVA 110/20 kV | 0.04 | 22 | 0.32 | 63 | 20 | 110 | 18 | 150 | YNd5 | hv | 0 | -9 | 9 | 0 | 1.5 | FALSE
40 MVA 110/20 kV | 0.05 | 18 | 0.34 | 40 | 20 | 110 | 16.2 | 150 | YNd5 | hv | 0 | -9 | 9 | 0 | 1.5 | FALSE
25 MVA 110/20 kV | 0.07 | 14 | 0.41 | 25 | 20 | 110 | 12 | 150 | YNd5 | hv | 0 | -9 | 9 | 0 | 1.5 | FALSE
63 MVA 110/10 kV | 0.04 | 22 | 0.32 | 63 | 10 | 110 | 18 | 150 | YNd5 | hv | 0 | -9 | 9 | 0 | 1.5 | FALSE
40 MVA 110/10 kV | 0.05 | 18 | 0.34 | 40 | 10 | 110 | 16.2 | 150 | YNd5 | hv | 0 | -9 | 9 | 0 | 1.5 | FALSE
25 MVA 110/10 kV | 0.07 | 14 | 0.41 | 25 | 10 | 110 | 12 | 150 | YNd5 | hv | 0 | -9 | 9 | 0 | 1.5 | FALSE
0.25 MVA 20/0.4 kV | 0.32 | 0.8 | 1.44 | 0.25 | 0.4 | 20 | 6 | 150 | Yzn5 | hv | 0 | -2 | 2 | 0 | 2.5 | FALSE
0.4 MVA 20/0.4 kV | 0.3375 | 1.35 | 1.425 | 0.4 | 0.4 | 20 | 6 | 150 | Dyn5 | hv | 0 | -2 | 2 | 0 | 2.5 | FALSE
0.63 MVA 20/0.4 kV | 0.2619 | 1.65 | 1.206 | 0.63 | 0.4 | 20 | 6 | 150 | Dyn5 | hv | 0 | -2 | 2 | 0 | 2.5 | FALSE
0.25 MVA 10/0.4 kV | 0.24 | 0.6 | 1.2 | 0.25 | 0.4 | 10 | 4 | 150 | Dyn5 | hv | 0 | -2 | 2 | 0 | 2.5 | FALSE
0.4 MVA 10/0.4 kV | 0.2375 | 0.95 | 1.325 | 0.4 | 0.4 | 10 | 4 | 150 | Dyn5 | hv | 0 | -2 | 2 | 0 | 2.5 | FALSE
0.63 MVA 10/0.4 kV | 0.1873 | 1.18 | 1.0794 | 0.63 | 0.4 | 10 | 4 | 150 | Dyn5 | hv | 0 | -2 | 2 | 0 | 2.5 | FALSE

## trafo3w_std_types
| sn_hv_mva | sn_mv_mva | sn_lv_mva | vn_hv_kv | vn_mv_kv | vn_lv_kv | vk_hv_percent | vk_mv_percent | vk_lv_percent | vkr_hv_percent | vkr_mv_percent | vkr_lv_percent | pfe_kw | i0_percent | shift_mv_degree | shift_lv_degree | vector_group | tap_side | tap_neutral | tap_min | tap_max | tap_step_percent
63/25/38 MVA 110/20/10 kV | 63 | 25 | 38 | 110 | 20 | 10 | 10.4 | 10.4 | 10.4 | 0.28 | 0.32 | 0.35 | 35 | 0.89 | 0 | 0 | YN0yn0yn0 | hv | 0 | -10 | 10 | 1.2
63/25/38 MVA 110/10/10 kV | 63 | 25 | 38 | 110 | 10 | 10 | 10.4 | 10.4 | 10.4 | 0.28 | 0.32 | 0.35 | 35 | 0.89 | 0 | 0 | YN0yn0yn0 | hv | 0 | -10 | 10 | 1.2

## fuse_std_types
| fuse_type | i_rated_a | t_avg | t_min | t_total | x_avg | x_min | x_total
HV 100A | HV 100A | 100 | 0 | [10.0, 3.64, 0.854, 0.281, 0.1, 0.0531, 0.022, 0.01] | [10.0, 4.267, 1.21, 0.403, 0.1, 0.058, 0.022, 0.01] | 0 | [300.0, 350.0, 450.0, 550.0, 700.0, 850.0, 1200.0, 1752.0] | [600.0, 700.0, 900.0, 1150.0, 1665.0, 2000.0, 3000.0, 4313.0]
HV 10A | HV 10A | 10 | 0 | [10.0, 1675.0, 0.344, 0.156, 0.1, 0.0417, 0.0171, 0.01] | [10.0, 1.3, 0.3, 0.155, 0.1, 0.0555, 0.023, 0.01] | 0 | [30.0, 32.0, 35.0, 37.0, 39.0, 50.0, 70.0, 88.0] | [60.0, 70.0, 80.0, 87.0, 94.0, 110.0, 150.0, 216.0]
HV 125A | HV 125A | 125 | 0 | [10.0, 1.82, 0.344, 0.1, 0.0467, 0.0269, 0.01] | [10.0, 2.478, 0.426, 0.1, 0.0427, 0.0211, 0.01] | 0 | [375.0, 500.0, 700.0, 925.0, 1200.0, 1500.0, 2341.0] | [750.0, 1000.0, 1500.0, 2200.0, 3000.0, 4000.0, 5765.0]
HV 160A | HV 160A | 160 | 0 | [10.0, 4.15, 1.03, 0.198, 0.1, 0.051, 0.0172, 0.01] | [10.0, 2.3, 0.734, 0.274, 0.1, 0.046, 0.0177, 0.01] | 0 | [480.0, 550.0, 700.0, 1000.0, 1260.0, 1600.0, 2500.0, 3227.0] | [960.0, 1300.0, 1700.0, 2200.0, 2996.0, 4000.0, 6000.0, 7946.0]
HV 16A | HV 16A | 16 | 0 | [10.0, 0.352, 0.164, 0.1, 0.0649, 0.0342, 0.01] | [10.0, 2.34, 0.722, 0.181, 0.1, 0.055, 0.0296, 0.01] | 0 | [48.0, 60.0, 65.0, 71.0, 80.0, 100.0, 162.0] | [96.0, 110.0, 125.0, 150.0, 168.0, 200.0, 250.0, 398.0]
HV 200A | HV 200A | 200 | 0 | [10.0, 4.267, 1.21, 0.403, 0.1, 0.058, 0.022, 0.01] | [10.0, 3.73, 1.654, 0.328, 0.1, 0.0531, 0.019, 0.01] | 0 | [600.0, 700.0, 900.0, 1150.0, 1665.0, 2000.0, 3000.0, 4313.0] | [1200.0, 1500.0, 1800.0, 2700.0, 3960.0, 5000.0, 7500.0, 10620.0]
HV 20A | HV 20A | 20 | 0 | [10.0, 1.3, 0.3, 0.155, 0.1, 0.0555, 0.023, 0.01] | [10.0, 1.3, 0.161, 0.1, 0.0611, 0.0399, 0.0141, 0.01] | 0 | [60.0, 70.0, 80.0, 87.0, 94.0, 110.0, 150.0, 216.0] | [120.0, 150.0, 200.0, 223.0, 260.0, 300.0, 450.0, 532.0]
HV 25A | HV 25A | 25 | 0 | [10.0, 2.512, 0.833, 0.299, 0.1, 0.0372, 0.0223, 0.01] | [10.0, 3.125, 0.597, 0.198, 0.1, 0.0378, 0.022, 0.01] | 0 | [75.0, 82.0, 90.0, 100.0, 124.0, 170.0, 200.0, 289.0] | [150.0, 170.0, 210.0, 250.0, 294.0, 400.0, 500.0, 711.0]
HV 31.5A | HV 31.5A | 31.5 | 0 | [10.0, 2.34, 0.722, 0.181, 0.1, 0.055, 0.0296, 0.01] | [10.0, 2.84, 0.368, 0.164, 0.1, 0.0621, 0.0378, 0.0195, 0.01] | 0 | [95.0, 110.0, 125.0, 150.0, 165.0, 200.0, 250.0, 390.0] | [189.0, 220.0, 300.0, 350.0, 393.0, 450.0, 530.0, 700.0, 960.0]
HV 40A | HV 40A | 40 | 0 | [10.0, 1.3, 0.161, 0.1, 0.0611, 0.0399, 0.0141, 0.01] | [10.0, 2.05, 0.369, 0.198, 0.1, 0.051, 0.0298, 0.01] | 0 | [120.0, 150.0, 200.0, 223.0, 260.0, 300.0, 450.0, 532.0] | [240.0, 300.0, 400.0, 450.0, 530.0, 650.0, 800.0, 1311.0]
HV 50A | HV 50A | 50 | 0 | [10.0, 3.215, 0.597, 0.198, 0.1, 0.0378, 0.022, 0.01] | [10.0, 3.64, 0.854, 0.281, 0.1, 0.0531, 0.022, 0.01] | 0 | [150.0, 170.0, 210.0, 250.0, 294.0, 400.0, 500.0, 711.0] | [300.0, 350.0, 450.0, 550.0, 700.0, 850.0, 1200.0, 1752.0]
HV 6.3A | HV 6.3A | 6.3 | 0 | [10.0, 1.39, 0.344, 0.168, 0.1, 0.056, 0.0263, 0.01] | [10.0, 1.711, 0.516, 0.198, 0.1, 0.0634, 0.0303, 0.01] | 0 | [19.0, 19.5, 20.4, 20.8, 22.0, 25.0, 32.0, 48.0] | [38.0, 40.0, 43.0, 48.0, 53.0, 60.0, 75.0, 118.0]
HV 63A | HV 63A | 63 | 0 | [10.0, 2.84, 0.368, 0.164, 0.1, 0.0621, 0.0378, 0.0195, 0.01] | [10.0, 1.82, 0.344, 0.1, 0.0467, 0.0269, 0.01] | 0 | [189.0, 220.0, 300.0, 350.0, 393.0, 450.0, 530.0, 700.0, 961.0] | [378.0, 500.0, 700.0, 934.0, 1200.0, 1500.0, 2366.0]
HV 80A | HV 80A | 80 | 0 | [10.0, 2.05, 0.369, 0.198, 0.1, 0.051, 0.0298, 0.01] | [10.0, 4.15, 1.03, 0.198, 0.1, 0.051, 0.0172, 0.01] | 0 | [240.0, 300.0, 400.0, 450.0, 530.0, 650.0, 800.0, 1311.0] | [480.0, 550.0, 700.0, 1000.0, 1260.0, 1600.0, 2500.0, 3227.0]
Siemens NH-1-100 | Siemens NH-1-100 | 100 | [5400.0, 2000.0, 400.0, 20.0, 1.0, 0.2, 0.012, 0.004] | 0 | 0 | [150.0, 190.0, 250.0, 430.0, 900.0, 1250.0, 2700.0, 3600.0] | 0 | 0
Siemens NH-1-125 | Siemens NH-1-125 | 125 | [4800.0, 120.0, 7.0, 0.1, 0.004] | 0 | 0 | [180.0, 400.0, 740.0, 2000.0, 4250.0] | 0 | 0
Siemens NH-1-16 | Siemens NH-1-16 | 16 | [4000.0, 400.0, 2.0, 0.1, 0.04, 0.01] | 0 | 0 | [26.0, 35.0, 75.0, 150.0, 200.0, 300.0] | 0 | 0
Siemens NH-1-160 | Siemens NH-1-160 | 160 | [4800.0, 120.0, 7.0, 0.1, 0.004] | 0 | 0 | [210.0, 500.0, 900.0, 2300.0, 5000.0] | 0 | 0
Siemens NH-1-25 | Siemens NH-1-25 | 25 | [4000.0, 1000.0, 10.0, 0.2, 0.02, 0.01] | 0 | 0 | [40.0, 50.0, 100.0, 210.0, 400.0, 500.0] | 0 | 0
Siemens NH-1-50 | Siemens NH-1-50 | 50 | [4000.0, 40.0, 4.0, 1.0, 0.02, 0.01] | 0 | 0 | [86.0, 200.0, 300.0, 400.0, 1000.0, 1280.0] | 0 | 0
Siemens NH-1-63 | Siemens NH-1-63 | 63 | [4000.0, 100.0, 10.0, 2.0, 0.04, 0.01] | 0 | 0 | [100.0, 200.0, 300.0, 400.0, 1000.0, 1500.0] | 0 | 0
Siemens NH-1-80 | Siemens NH-1-80 | 80 | [4800.0, 120.0, 7.0, 0.1, 0.01] | 0 | 0 | [150.58, 250.0, 450.0, 1150.0, 2470.0] | 0 | 0
Siemens NH-2-1000 | Siemens NH-2-1000 | 1000 | [4800.0, 120.0, 7.0, 0.1, 0.004] | 0 | 0 | [1900.0, 3500.0, 8400.0, 24000.0, 52000.0] | 0 | 0
Siemens NH-2-200 | Siemens NH-2-200 | 200 | [4800.0, 120.0, 7.0, 0.1, 0.004] | 0 | 0 | [280.0, 650.0, 1200.0, 3000.0, 7000.0] | 0 | 0
Siemens NH-2-224 | Siemens NH-2-224 | 224 | [4800.0, 120.0, 7.0, 0.2, 0.04, 0.004] | 0 | 0 | [400.0, 750.0, 1453.0, 3025.0, 4315.0, 7600.0] | 0 | 0
Siemens NH-2-250 | Siemens NH-2-250 | 250 | [4800.0, 120.0, 7.0, 0.1, 0.004] | 0 | 0 | [450.0, 800.0, 1650.0, 4000.0, 8500.0] | 0 | 0
Siemens NH-2-315 | Siemens NH-2-315 | 315 | [4800.0, 120.0, 7.0, 0.1, 0.004] | 0 | 0 | [550.0, 920.0, 1900.0, 5000.0, 11000.0] | 0 | 0
Siemens NH-2-355 | Siemens NH-2-355 | 355 | [4800.0, 120.0, 6.0, 0.1, 0.004] | 0 | 0 | [650.0, 1116.27, 2350.0, 5840.0, 12790.0] | 0 | 0
Siemens NH-2-400 | Siemens NH-2-400 | 400 | [4800.0, 120.0, 7.0, 0.1, 0.004] | 0 | 0 | [720.0, 1350.0, 2800.0, 6500.0, 15000.0] | 0 | 0
Siemens NH-2-425 | Siemens NH-2-425 | 425 | [4800.0, 120.0, 7.0, 0.1, 0.004] | 0 | 0 | [850.0, 1500.0, 3050.0, 7500.0, 16500.0] | 0 | 0
Siemens NH-2-630 | Siemens NH-2-630 | 630 | [4800.0, 120.0, 7.0, 0.1, 0.004] | 0 | 0 | [1200.0, 2000.0, 4800.0, 12000.0, 26000.0] | 0 | 0

## dtypes
| element | column | dtype
0 | bus | name | object
1 | bus | vn_kv | float64
2 | bus | type | object
3 | bus | zone | object
4 | bus | in_service | bool
5 | load | name | object
6 | load | bus | uint32
7 | load | p_mw | float64
8 | load | q_mvar | float64
9 | load | const_z_percent | float64
10 | load | const_i_percent | float64
11 | load | sn_mva | float64
12 | load | scaling | float64
13 | load | in_service | bool
14 | load | type | object
15 | ext_grid | name | object
16 | ext_grid | bus | uint32
17 | ext_grid | vm_pu | float64
18 | ext_grid | va_degree | float64
19 | ext_grid | slack_weight | float64
20 | ext_grid | in_service | bool
21 | line | name | object
22 | line | std_type | object
23 | line | from_bus | uint32
24 | line | to_bus | uint32
25 | line | length_km | float64
26 | line | r_ohm_per_km | float64
27 | line | x_ohm_per_km | float64
28 | line | c_nf_per_km | float64
29 | line | g_us_per_km | float64
30 | line | max_i_ka | float64
31 | line | df | float64
32 | line | parallel | uint32
33 | line | type | object
34 | line | in_service | bool
35 | trafo | name | object
36 | trafo | std_type | object
37 | trafo | hv_bus | uint32
38 | trafo | lv_bus | uint32
39 | trafo | sn_mva | float64
40 | trafo | vn_hv_kv | float64
41 | trafo | vn_lv_kv | float64
42 | trafo | vk_percent | float64
43 | trafo | vkr_percent | float64
44 | trafo | pfe_kw | float64
45 | trafo | i0_percent | float64
46 | trafo | shift_degree | float64
47 | trafo | tap_side | object
48 | trafo | tap_neutral | int32
49 | trafo | tap_min | int32
50 | trafo | tap_max | int32
51 | trafo | tap_step_percent | float64
52 | trafo | tap_step_degree | float64
53 | trafo | tap_pos | int32
54 | trafo | tap_phase_shifter | bool
55 | trafo | parallel | uint32
56 | trafo | df | float64
57 | trafo | in_service | bool
58 | line_geodata | coords | object
59 | bus_geodata | x | float64
60 | bus_geodata | y | float64
61 | bus_geodata | coords | object

## parameters
| version | format_version | converged | OPF_converged | name | f_hz | sn_mva
0 | 2.14.6 | 2.14.0 | FALSE | FALSE |  | 50 | 1