## bus
| name | vn_kv | type | zone | in_service
0 | bus_LV_2766-21_0_5_node_0 | 0.4 | n |  | TRUE
1 | bus_LV_2766-21_0_5_node_1 | 0.4 | n |  | TRUE
2 | bus_LV_2766-21_0_5_node_2 | 0.4 | n |  | TRUE
3 | bus_LV_2766-21_0_5_node_3 | 0.4 | n |  | TRUE
4 | bus_LV_2766-21_0_5_node_4 | 0.4 | n |  | TRUE
5 | bus_LV_2766-21_0_5_node_14 | 0.4 | n |  | TRUE
6 | bus_LV_2766-21_0_5_node_11 | 0.4 | n |  | TRUE
7 | bus_LV_2766-21_0_5_node_31 | 0.4 | n |  | TRUE
8 | bus_LV_2766-21_0_5_node_12 | 0.4 | n |  | TRUE
9 | bus_LV_2766-21_0_5_node_5 | 0.4 | n |  | TRUE
10 | bus_LV_2766-21_0_5_node_6 | 0.4 | n |  | TRUE
11 | bus_LV_2766-21_0_5_node_7 | 0.4 | n |  | TRUE
12 | bus_LV_2766-21_0_5_node_8 | 0.4 | n |  | TRUE
13 | bus_LV_2766-21_0_5_node_9 | 0.4 | n |  | TRUE
14 | bus_LV_2766-21_0_5_node_17 | 0.4 | n |  | TRUE
15 | bus_LV_2766-21_0_5_node_16 | 0.4 | n |  | TRUE
16 | bus_LV_2766-21_0_5_node_13 | 0.4 | n |  | TRUE
17 | bus_LV_2766-21_0_5_node_15 | 0.4 | n |  | TRUE
18 | bus_LV_2766-21_0_5_node_28 | 0.4 | n |  | TRUE
19 | bus_LV_2766-21_0_5_node_18 | 0.4 | n |  | TRUE
20 | bus_LV_2766-21_0_5_node_19 | 0.4 | n |  | TRUE
21 | bus_LV_2766-21_0_5_node_20 | 0.4 | n |  | TRUE
22 | bus_LV_2766-21_0_5_node_22 | 0.4 | n |  | TRUE
23 | bus_LV_2766-21_0_5_node_21 | 0.4 | n |  | TRUE
24 | bus_LV_2766-21_0_5_node_23 | 0.4 | n |  | TRUE
25 | bus_LV_2766-21_0_5_node_24 | 0.4 | n |  | TRUE
26 | bus_LV_2766-21_0_5_node_25 | 0.4 | n |  | TRUE
27 | bus_LV_2766-21_0_5_node_47 | 0.4 | n |  | TRUE
28 | bus_LV_2766-21_0_5_node_37 | 0.4 | n |  | TRUE
29 | bus_LV_2766-21_0_5_node_45 | 0.4 | n |  | TRUE
30 | bus_LV_2766-21_0_5_node_35 | 0.4 | n |  | TRUE
31 | bus_LV_2766-21_0_5_node_26 | 0.4 | n |  | TRUE
32 | bus_LV_2766-21_0_5_node_27 | 0.4 | n |  | TRUE
33 | bus_LV_2766-21_0_5_node_29 | 0.4 | n |  | TRUE
34 | bus_LV_2766-21_0_5_node_30 | 0.4 | n |  | TRUE
35 | bus_LV_2766-21_0_5_node_32 | 0.4 | n |  | TRUE
36 | bus_LV_2766-21_0_5_node_36 | 0.4 | n |  | TRUE
37 | bus_LV_2766-21_0_5_node_43 | 0.4 | n |  | TRUE
38 | bus_LV_2766-21_0_5_node_103 | 0.4 | n |  | TRUE
39 | bus_LV_2766-21_0_5_node_34 | 0.4 | n |  | TRUE
40 | bus_LV_2766-21_0_5_node_41 | 0.4 | n |  | TRUE
41 | bus_LV_2766-21_0_5_node_102 | 0.4 | n |  | TRUE
42 | bus_LV_2766-21_0_5_node_38 | 0.4 | n |  | TRUE
43 | bus_LV_2766-21_0_5_node_39 | 0.4 | n |  | TRUE
44 | bus_LV_2766-21_0_5_node_40 | 0.4 | n |  | TRUE
45 | bus_LV_2766-21_0_5_node_42 | 0.4 | n |  | TRUE
46 | bus_LV_2766-21_0_5_node_55 | 0.4 | n |  | TRUE
47 | bus_LV_2766-21_0_5_node_56 | 0.4 | n |  | TRUE
48 | bus_LV_2766-21_0_5_node_44 | 0.4 | n |  | TRUE
49 | bus_LV_2766-21_0_5_node_46 | 0.4 | n |  | TRUE
50 | bus_LV_2766-21_0_5_node_48 | 0.4 | n |  | TRUE
51 | bus_LV_2766-21_0_5_node_57 | 0.4 | n |  | TRUE
52 | bus_LV_2766-21_0_5_node_58 | 0.4 | n |  | TRUE
53 | bus_LV_2766-21_0_5_node_49 | 0.4 | n |  | TRUE
54 | bus_LV_2766-21_0_5_node_50 | 0.4 | n |  | TRUE
55 | bus_LV_2766-21_0_5_node_51 | 0.4 | n |  | TRUE
56 | bus_LV_2766-21_0_5_node_52 | 0.4 | n |  | TRUE
57 | bus_LV_2766-21_0_5_node_53 | 0.4 | n |  | TRUE
58 | bus_LV_2766-21_0_5_node_54 | 0.4 | n |  | TRUE
59 | bus_LV_2766-21_0_5_node_62 | 0.4 | n |  | TRUE
60 | bus_LV_2766-21_0_5_node_61 | 0.4 | n |  | TRUE
61 | bus_LV_2766-21_0_5_node_59 | 0.4 | n |  | TRUE
62 | bus_LV_2766-21_0_5_node_68 | 0.4 | n |  | TRUE
63 | bus_LV_2766-21_0_5_node_60 | 0.4 | n |  | TRUE
64 | bus_LV_2766-21_0_5_node_69 | 0.4 | n |  | TRUE
65 | bus_LV_2766-21_0_5_node_63 | 0.4 | n |  | TRUE
66 | bus_LV_2766-21_0_5_node_65 | 0.4 | n |  | TRUE
67 | bus_LV_2766-21_0_5_node_66 | 0.4 | n |  | TRUE
68 | bus_LV_2766-21_0_5_node_67 | 0.4 | n |  | TRUE
69 | bus_LV_2766-21_0_5_node_137 | 0.4 | n |  | TRUE
70 | bus_LV_2766-21_0_5_node_136 | 0.4 | n |  | TRUE
71 | bus_LV_2766-21_0_5_node_70 | 0.4 | n |  | TRUE
72 | bus_LV_2766-21_0_5_node_71 | 0.4 | n |  | TRUE
73 | bus_LV_2766-21_0_5_node_73 | 0.4 | n |  | TRUE
74 | bus_LV_2766-21_0_5_node_87 | 0.4 | n |  | TRUE
75 | bus_LV_2766-21_0_5_node_88 | 0.4 | n |  | TRUE
76 | bus_LV_2766-21_0_5_node_144 | 0.4 | n |  | TRUE
77 | bus_LV_2766-21_0_5_node_84 | 0.4 | n |  | TRUE
78 | bus_LV_2766-21_0_5_node_94 | 0.4 | n |  | TRUE
79 | bus_LV_2766-21_0_5_node_85 | 0.4 | n |  | TRUE
80 | bus_LV_2766-21_0_5_node_120 | 0.4 | n |  | TRUE
81 | bus_LV_2766-21_0_5_node_74 | 0.4 | n |  | TRUE
82 | bus_LV_2766-21_0_5_node_75 | 0.4 | n |  | TRUE
83 | bus_LV_2766-21_0_5_node_76 | 0.4 | n |  | TRUE
84 | bus_LV_2766-21_0_5_node_77 | 0.4 | n |  | TRUE
85 | bus_LV_2766-21_0_5_node_78 | 0.4 | n |  | TRUE
86 | bus_LV_2766-21_0_5_node_79 | 0.4 | n |  | TRUE
87 | bus_LV_2766-21_0_5_node_80 | 0.4 | n |  | TRUE
88 | bus_LV_2766-21_0_5_node_86 | 0.4 | n |  | TRUE
89 | bus_LV_2766-21_0_5_node_81 | 0.4 | n |  | TRUE
90 | bus_LV_2766-21_0_5_node_101 | 0.4 | n |  | TRUE
91 | bus_LV_2766-21_0_5_node_96 | 0.4 | n |  | TRUE
92 | bus_LV_2766-21_0_5_node_82 | 0.4 | n |  | TRUE
93 | bus_LV_2766-21_0_5_node_83 | 0.4 | n |  | TRUE
94 | bus_LV_2766-21_0_5_node_99 | 0.4 | n |  | TRUE
95 | bus_LV_2766-21_0_5_node_92 | 0.4 | n |  | TRUE
96 | bus_LV_2766-21_0_5_node_116 | 0.4 | n |  | TRUE
97 | bus_LV_2766-21_0_5_node_93 | 0.4 | n |  | TRUE
98 | bus_LV_2766-21_0_5_node_118 | 0.4 | n |  | TRUE
99 | bus_LV_2766-21_0_5_node_89 | 0.4 | n |  | TRUE
100 | bus_LV_2766-21_0_5_node_90 | 0.4 | n |  | TRUE
101 | bus_LV_2766-21_0_5_node_91 | 0.4 | n |  | TRUE
102 | bus_LV_2766-21_0_5_node_146 | 0.4 | n |  | TRUE
103 | bus_LV_2766-21_0_5_node_147 | 0.4 | n |  | TRUE
104 | bus_LV_2766-21_0_5_node_145 | 0.4 | n |  | TRUE
105 | bus_LV_2766-21_0_5_node_142 | 0.4 | n |  | TRUE
106 | bus_LV_2766-21_0_5_node_143 | 0.4 | n |  | TRUE
107 | bus_LV_2766-21_0_5_node_149 | 0.4 | n |  | TRUE
108 | bus_LV_2766-21_0_5_node_153 | 0.4 | n |  | TRUE
109 | bus_LV_2766-21_0_5_node_151 | 0.4 | n |  | TRUE
110 | bus_LV_2766-21_0_5_node_97 | 0.4 | n |  | TRUE
111 | bus_LV_2766-21_0_5_node_98 | 0.4 | n |  | TRUE
112 | bus_LV_2766-21_0_5_node_100 | 0.4 | n |  | TRUE
113 | bus_LV_2766-21_0_5_node_127 | 0.4 | n |  | TRUE
114 | bus_LV_2766-21_0_5_node_128 | 0.4 | n |  | TRUE
115 | bus_LV_2766-21_0_5_node_125 | 0.4 | n |  | TRUE
116 | bus_LV_2766-21_0_5_node_104 | 0.4 | n |  | TRUE
117 | bus_LV_2766-21_0_5_node_105 | 0.4 | n |  | TRUE
118 | bus_LV_2766-21_0_5_node_106 | 0.4 | n |  | TRUE
119 | bus_LV_2766-21_0_5_node_111 | 0.4 | n |  | TRUE
120 | bus_LV_2766-21_0_5_node_132 | 0.4 | n |  | TRUE
121 | bus_LV_2766-21_0_5_node_109 | 0.4 | n |  | TRUE
122 | bus_LV_2766-21_0_5_node_133 | 0.4 | n |  | TRUE
123 | bus_LV_2766-21_0_5_node_107 | 0.4 | n |  | TRUE
124 | bus_LV_2766-21_0_5_node_108 | 0.4 | n |  | TRUE
125 | bus_LV_2766-21_0_5_node_110 | 0.4 | n |  | TRUE
126 | bus_LV_2766-21_0_5_node_122 | 0.4 | n |  | TRUE
127 | bus_LV_2766-21_0_5_node_140 | 0.4 | n |  | TRUE
128 | bus_LV_2766-21_0_5_node_112 | 0.4 | n |  | TRUE
129 | bus_LV_2766-21_0_5_node_113 | 0.4 | n |  | TRUE
130 | bus_LV_2766-21_0_5_node_114 | 0.4 | n |  | TRUE
131 | bus_LV_2766-21_0_5_node_115 | 0.4 | n |  | TRUE
132 | bus_LV_2766-21_0_5_node_123 | 0.4 | n |  | TRUE
133 | bus_LV_2766-21_0_5_node_124 | 0.4 | n |  | TRUE
134 | bus_LV_2766-21_0_5_node_138 | 0.4 | n |  | TRUE
135 | bus_LV_2766-21_0_5_node_126 | 0.4 | n |  | TRUE
136 | bus_LV_2766-21_0_5_node_129 | 0.4 | n |  | TRUE
137 | bus_LV_2766-21_0_5_node_117 | 0.4 | n |  | TRUE
138 | bus_LV_2766-21_0_5_node_119 | 0.4 | n |  | TRUE
139 | bus_LV_2766-21_0_5_node_121 | 0.4 | n |  | TRUE
140 | bus_LV_2766-21_0_5_node_130 | 0.4 | n |  | TRUE
141 | bus_LV_2766-21_0_5_node_141 | 0.4 | n |  | TRUE
142 | bus_LV_2766-21_0_5_node_139 | 0.4 | n |  | TRUE
143 | bus_LV_2766-21_0_5_node_131 | 0.4 | n |  | TRUE
144 | bus_LV_2766-21_0_5_node_134 | 0.4 | n |  | TRUE
145 | bus_LV_2766-21_0_5_node_135 | 0.4 | n |  | TRUE
146 | bus_MV_555_0_node_168 | 20 | n |  | TRUE

## load
| name | bus | p_mw | q_mvar | const_z_percent | const_i_percent | sn_mva | scaling | in_service | type
0 | LV_2766-21_0_5_load_0 | 0 | 0.0093121 | 0.0023338 | 0 | 0 |  | 1 | TRUE | wye
1 | LV_2766-21_0_5_load_1 | 1 | 0.016953 | 0.0042488 | 0 | 0 |  | 1 | TRUE | wye
2 | LV_2766-21_0_5_load_2 | 2 | 0.0089413 | 0.0022409 | 0 | 0 |  | 1 | TRUE | wye
3 | LV_2766-21_0_5_load_4 | 4 | 0.0020855 | 0.00052269 | 0 | 0 |  | 1 | TRUE | wye
4 | LV_2766-21_0_5_load_14 | 5 | 0.0033125 | 0.0008302 | 0 | 0 |  | 1 | TRUE | wye
5 | LV_2766-21_0_5_load_11 | 6 | 0.0047111 | 0.0011807 | 0 | 0 |  | 1 | TRUE | wye
6 | LV_2766-21_0_5_load_31 | 7 | 0.0016633 | 0.00041687 | 0 | 0 |  | 1 | TRUE | wye
7 | LV_2766-21_0_5_load_12 | 8 | 0.0024072 | 0.00060329 | 0 | 0 |  | 1 | TRUE | wye
8 | LV_2766-21_0_5_load_5 | 9 | 0.0014344 | 0.00035949 | 0 | 0 |  | 1 | TRUE | wye
9 | LV_2766-21_0_5_load_6 | 10 | 0.0025847 | 0.00064779 | 0 | 0 |  | 1 | TRUE | wye
10 | LV_2766-21_0_5_load_7 | 11 | 0.0014475 | 0.00036277 | 0 | 0 |  | 1 | TRUE | wye
11 | LV_2766-21_0_5_load_8 | 12 | 0.002989 | 0.00074912 | 0 | 0 |  | 1 | TRUE | wye
12 | LV_2766-21_0_5_load_9 | 13 | 0.0015506 | 0.00038862 | 0 | 0 |  | 1 | TRUE | wye
13 | LV_2766-21_0_5_load_17 | 14 | 0.003103 | 0.00077769 | 0 | 0 |  | 1 | TRUE | wye
14 | LV_2766-21_0_5_load_13 | 16 | 0.0015174 | 0.00038028 | 0 | 0 |  | 1 | TRUE | wye
15 | LV_2766-21_0_5_load_15 | 17 | 0.0018487 | 0.00046334 | 0 | 0 |  | 1 | TRUE | wye
16 | LV_2766-21_0_5_load_18 | 19 | 0.0099256 | 0.0024876 | 0 | 0 |  | 1 | TRUE | wye
17 | LV_2766-21_0_5_load_19 | 20 | 0.0011295 | 0.00028307 | 0 | 0 |  | 1 | TRUE | wye
18 | LV_2766-21_0_5_load_20 | 21 | 0.0015199 | 0.00038092 | 0 | 0 |  | 1 | TRUE | wye
19 | LV_2766-21_0_5_load_22 | 22 | 0.0013289 | 0.00033306 | 0 | 0 |  | 1 | TRUE | wye
20 | LV_2766-21_0_5_load_23 | 24 | 0.0019637 | 0.00049216 | 0 | 0 |  | 1 | TRUE | wye
21 | LV_2766-21_0_5_load_24 | 25 | 0.0079926 | 0.0020031 | 0 | 0 |  | 1 | TRUE | wye
22 | LV_2766-21_0_5_load_25 | 26 | 0.0011439 | 0.0002867 | 0 | 0 |  | 1 | TRUE | wye
23 | LV_2766-21_0_5_load_47 | 27 | 0.0017563 | 0.00044017 | 0 | 0 |  | 1 | TRUE | wye
24 | LV_2766-21_0_5_load_37 | 28 | 0.0014686 | 0.00036806 | 0 | 0 |  | 1 | TRUE | wye
25 | LV_2766-21_0_5_load_45 | 29 | 0.0012915 | 0.00032368 | 0 | 0 |  | 1 | TRUE | wye
26 | LV_2766-21_0_5_load_35 | 30 | 0.0024713 | 0.00061938 | 0 | 0 |  | 1 | TRUE | wye
27 | LV_2766-21_0_5_load_26 | 31 | 0.0064377 | 0.0016134 | 0 | 0 |  | 1 | TRUE | wye
28 | LV_2766-21_0_5_load_27 | 32 | 0.0037182 | 0.00093188 | 0 | 0 |  | 1 | TRUE | wye
29 | LV_2766-21_0_5_load_29 | 33 | 0.0021525 | 0.00053947 | 0 | 0 |  | 1 | TRUE | wye
30 | LV_2766-21_0_5_load_30 | 34 | 0.0035103 | 0.00087976 | 0 | 0 |  | 1 | TRUE | wye
31 | LV_2766-21_0_5_load_32 | 35 | 0.0060949 | 0.0015275 | 0 | 0 |  | 1 | TRUE | wye
32 | LV_2766-21_0_5_load_36 | 36 | 0.0021488 | 0.00053853 | 0 | 0 |  | 1 | TRUE | wye
33 | LV_2766-21_0_5_load_43 | 37 | 0.0041418 | 0.001038 | 0 | 0 |  | 1 | TRUE | wye
34 | LV_2766-21_0_5_load_103 | 38 | 0.0027362 | 0.00068575 | 0 | 0 |  | 1 | TRUE | wye
35 | LV_2766-21_0_5_load_34 | 39 | 0.0026575 | 0.00066603 | 0 | 0 |  | 1 | TRUE | wye
36 | LV_2766-21_0_5_load_41 | 40 | 0.0012603 | 0.00031586 | 0 | 0 |  | 1 | TRUE | wye
37 | LV_2766-21_0_5_load_102 | 41 | 0.0018292 | 0.00045844 | 0 | 0 |  | 1 | TRUE | wye
38 | LV_2766-21_0_5_load_38 | 42 | 0.0047445 | 0.0011891 | 0 | 0 |  | 1 | TRUE | wye
39 | LV_2766-21_0_5_load_39 | 43 | 0.0027025 | 0.00067732 | 0 | 0 |  | 1 | TRUE | wye
40 | LV_2766-21_0_5_load_40 | 44 | 0.0016993 | 0.00042587 | 0 | 0 |  | 1 | TRUE | wye
41 | LV_2766-21_0_5_load_42 | 45 | 0.0024515 | 0.0006144 | 0 | 0 |  | 1 | TRUE | wye
42 | LV_2766-21_0_5_load_55 | 46 | 0.0021349 | 0.00053504 | 0 | 0 |  | 1 | TRUE | wye
43 | LV_2766-21_0_5_load_56 | 47 | 0.0018542 | 0.0004647 | 0 | 0 |  | 1 | TRUE | wye
44 | LV_2766-21_0_5_load_44 | 48 | 0.001588 | 0.000398 | 0 | 0 |  | 1 | TRUE | wye
45 | LV_2766-21_0_5_load_46 | 49 | 0.0020213 | 0.00050658 | 0 | 0 |  | 1 | TRUE | wye
46 | LV_2766-21_0_5_load_48 | 50 | 0.0011717 | 0.00029366 | 0 | 0 |  | 1 | TRUE | wye
47 | LV_2766-21_0_5_load_57 | 51 | 0.0015991 | 0.00040077 | 0 | 0 |  | 1 | TRUE | wye
48 | LV_2766-21_0_5_load_49 | 53 | 0.0029509 | 0.00073956 | 0 | 0 |  | 1 | TRUE | wye
49 | LV_2766-21_0_5_load_50 | 54 | 0.011987 | 0.0030043 | 0 | 0 |  | 1 | TRUE | wye
50 | LV_2766-21_0_5_load_51 | 55 | 0.0041422 | 0.0010381 | 0 | 0 |  | 1 | TRUE | wye
51 | LV_2766-21_0_5_load_52 | 56 | 0.0097393 | 0.0024409 | 0 | 0 |  | 1 | TRUE | wye
52 | LV_2766-21_0_5_load_53 | 57 | 0.0029596 | 0.00074174 | 0 | 0 |  | 1 | TRUE | wye
53 | LV_2766-21_0_5_load_62 | 59 | 0.0029778 | 0.0007463 | 0 | 0 |  | 1 | TRUE | wye
54 | LV_2766-21_0_5_load_61 | 60 | 0.0043638 | 0.0010937 | 0 | 0 |  | 1 | TRUE | wye
55 | LV_2766-21_0_5_load_59 | 61 | 0.0030931 | 0.00077519 | 0 | 0 |  | 1 | TRUE | wye
56 | LV_2766-21_0_5_load_68 | 62 | 0.0016919 | 0.00042403 | 0 | 0 |  | 1 | TRUE | wye
57 | LV_2766-21_0_5_load_60 | 63 | 0.0012348 | 0.00030948 | 0 | 0 |  | 1 | TRUE | wye
58 | LV_2766-21_0_5_load_69 | 64 | 0.0033581 | 0.00084163 | 0 | 0 |  | 1 | TRUE | wye
59 | LV_2766-21_0_5_load_63 | 65 | 0.017301 | 0.004336 | 0 | 0 |  | 1 | TRUE | wye
60 | LV_2766-21_0_5_load_66 | 67 | 0.0023826 | 0.00059715 | 0 | 0 |  | 1 | TRUE | wye
61 | LV_2766-21_0_5_load_137 | 69 | 0.001582 | 0.00039648 | 0 | 0 |  | 1 | TRUE | wye
62 | LV_2766-21_0_5_load_136 | 70 | 0.0021401 | 0.00053637 | 0 | 0 |  | 1 | TRUE | wye
63 | LV_2766-21_0_5_load_70 | 71 | 0.0041279 | 0.0010346 | 0 | 0 |  | 1 | TRUE | wye
64 | LV_2766-21_0_5_load_71 | 72 | 0.0044693 | 0.0011201 | 0 | 0 |  | 1 | TRUE | wye
65 | LV_2766-21_0_5_load_87 | 74 | 0.0090405 | 0.0022658 | 0 | 0 |  | 1 | TRUE | wye
66 | LV_2766-21_0_5_load_88 | 75 | 0.003369 | 0.00084435 | 0 | 0 |  | 1 | TRUE | wye
67 | LV_2766-21_0_5_load_84 | 77 | 0.0065206 | 0.0016342 | 0 | 0 |  | 1 | TRUE | wye
68 | LV_2766-21_0_5_load_94 | 78 | 0.0020239 | 0.00050724 | 0 | 0 |  | 1 | TRUE | wye
69 | LV_2766-21_0_5_load_85 | 79 | 0.0037647 | 0.00094353 | 0 | 0 |  | 1 | TRUE | wye
70 | LV_2766-21_0_5_load_120 | 80 | 0.0072112 | 0.0018073 | 0 | 0 |  | 1 | TRUE | wye
71 | LV_2766-21_0_5_load_74 | 81 | 0.0013152 | 0.00032962 | 0 | 0 |  | 1 | TRUE | wye
72 | LV_2766-21_0_5_load_75 | 82 | 0.001739 | 0.00043582 | 0 | 0 |  | 1 | TRUE | wye
73 | LV_2766-21_0_5_load_76 | 83 | 0.0017146 | 0.00042972 | 0 | 0 |  | 1 | TRUE | wye
74 | LV_2766-21_0_5_load_78 | 85 | 0.0027189 | 0.00068141 | 0 | 0 |  | 1 | TRUE | wye
75 | LV_2766-21_0_5_load_79 | 86 | 0.0024612 | 0.00061683 | 0 | 0 |  | 1 | TRUE | wye
76 | LV_2766-21_0_5_load_80 | 87 | 0.0026148 | 0.00065533 | 0 | 0 |  | 1 | TRUE | wye
77 | LV_2766-21_0_5_load_86 | 88 | 0.0017543 | 0.00043967 | 0 | 0 |  | 1 | TRUE | wye
78 | LV_2766-21_0_5_load_101 | 90 | 0.002846 | 0.00071328 | 0 | 0 |  | 1 | TRUE | wye
79 | LV_2766-21_0_5_load_96 | 91 | 0.0034917 | 0.00087509 | 0 | 0 |  | 1 | TRUE | wye
80 | LV_2766-21_0_5_load_82 | 92 | 0.0020471 | 0.00051305 | 0 | 0 |  | 1 | TRUE | wye
81 | LV_2766-21_0_5_load_83 | 93 | 0.0025249 | 0.00063281 | 0 | 0 |  | 1 | TRUE | wye
82 | LV_2766-21_0_5_load_99 | 94 | 0.0025791 | 0.00064637 | 0 | 0 |  | 1 | TRUE | wye
83 | LV_2766-21_0_5_load_92 | 95 | 0.0026642 | 0.0006677 | 0 | 0 |  | 1 | TRUE | wye
84 | LV_2766-21_0_5_load_116 | 96 | 0.002707 | 0.00067843 | 0 | 0 |  | 1 | TRUE | wye
85 | LV_2766-21_0_5_load_93 | 97 | 0.010007 | 0.002508 | 0 | 0 |  | 1 | TRUE | wye
86 | LV_2766-21_0_5_load_118 | 98 | 0.0041804 | 0.0010477 | 0 | 0 |  | 1 | TRUE | wye
87 | LV_2766-21_0_5_load_91 | 101 | 0.0010102 | 0.00025319 | 0 | 0 |  | 1 | TRUE | wye
88 | LV_2766-21_0_5_load_146 | 102 | 0.012778 | 0.0032026 | 0 | 0 |  | 1 | TRUE | wye
89 | LV_2766-21_0_5_load_147 | 103 | 0.0032482 | 0.00081408 | 0 | 0 |  | 1 | TRUE | wye
90 | LV_2766-21_0_5_load_145 | 104 | 0.011353 | 0.0028454 | 0 | 0 |  | 1 | TRUE | wye
91 | LV_2766-21_0_5_load_142 | 105 | 0.01327 | 0.0033258 | 0 | 0 |  | 1 | TRUE | wye
92 | LV_2766-21_0_5_load_143 | 106 | 0.0017581 | 0.00044063 | 0 | 0 |  | 1 | TRUE | wye
93 | LV_2766-21_0_5_load_149 | 107 | 0.0057749 | 0.0014473 | 0 | 0 |  | 1 | TRUE | wye
94 | LV_2766-21_0_5_load_153 | 108 | 0.0029758 | 0.00074581 | 0 | 0 |  | 1 | TRUE | wye
95 | LV_2766-21_0_5_load_151 | 109 | 0.0019663 | 0.00049281 | 0 | 0 |  | 1 | TRUE | wye
96 | LV_2766-21_0_5_load_97 | 110 | 0.0036788 | 0.000922 | 0 | 0 |  | 1 | TRUE | wye
97 | LV_2766-21_0_5_load_98 | 111 | 0.0026712 | 0.00066948 | 0 | 0 |  | 1 | TRUE | wye
98 | LV_2766-21_0_5_load_100 | 112 | 0.0067969 | 0.0017035 | 0 | 0 |  | 1 | TRUE | wye
99 | LV_2766-21_0_5_load_125 | 115 | 0.002707 | 0.00067844 | 0 | 0 |  | 1 | TRUE | wye
100 | LV_2766-21_0_5_load_105 | 117 | 0.0019701 | 0.00049375 | 0 | 0 |  | 1 | TRUE | wye
101 | LV_2766-21_0_5_load_106 | 118 | 0.0017478 | 0.00043805 | 0 | 0 |  | 1 | TRUE | wye
102 | LV_2766-21_0_5_load_132 | 120 | 0.0026253 | 0.00065797 | 0 | 0 |  | 1 | TRUE | wye
103 | LV_2766-21_0_5_load_109 | 121 | 0.0014924 | 0.00037402 | 0 | 0 |  | 1 | TRUE | wye
104 | LV_2766-21_0_5_load_133 | 122 | 0.0031271 | 0.00078372 | 0 | 0 |  | 1 | TRUE | wye
105 | LV_2766-21_0_5_load_107 | 123 | 0.0010324 | 0.00025874 | 0 | 0 |  | 1 | TRUE | wye
106 | LV_2766-21_0_5_load_108 | 124 | 0.0032903 | 0.00082463 | 0 | 0 |  | 1 | TRUE | wye
107 | LV_2766-21_0_5_load_110 | 125 | 0.0031767 | 0.00079616 | 0 | 0 |  | 1 | TRUE | wye
108 | LV_2766-21_0_5_load_122 | 126 | 0.01002 | 0.0025113 | 0 | 0 |  | 1 | TRUE | wye
109 | LV_2766-21_0_5_load_140 | 127 | 0.0019295 | 0.00048358 | 0 | 0 |  | 1 | TRUE | wye
110 | LV_2766-21_0_5_load_112 | 128 | 0.0047659 | 0.0011944 | 0 | 0 |  | 1 | TRUE | wye
111 | LV_2766-21_0_5_load_113 | 129 | 0.0014518 | 0.00036386 | 0 | 0 |  | 1 | TRUE | wye
112 | LV_2766-21_0_5_load_114 | 130 | 0.0072112 | 0.0018073 | 0 | 0 |  | 1 | TRUE | wye
113 | LV_2766-21_0_5_load_124 | 133 | 0.001833 | 0.0004594 | 0 | 0 |  | 1 | TRUE | wye
114 | LV_2766-21_0_5_load_138 | 134 | 0.0025483 | 0.00063867 | 0 | 0 |  | 1 | TRUE | wye
115 | LV_2766-21_0_5_load_126 | 135 | 0.0016691 | 0.00041832 | 0 | 0 |  | 1 | TRUE | wye
116 | LV_2766-21_0_5_load_129 | 136 | 0.0095529 | 0.0023942 | 0 | 0 |  | 1 | TRUE | wye
117 | LV_2766-21_0_5_load_117 | 137 | 0.013838 | 0.0034682 | 0 | 0 |  | 1 | TRUE | wye
118 | LV_2766-21_0_5_load_121 | 139 | 0.0088063 | 0.0022071 | 0 | 0 |  | 1 | TRUE | wye
119 | LV_2766-21_0_5_load_141 | 141 | 0.0040491 | 0.0010148 | 0 | 0 |  | 1 | TRUE | wye
120 | LV_2766-21_0_5_load_139 | 142 | 0.0018347 | 0.00045982 | 0 | 0 |  | 1 | TRUE | wye
121 | LV_2766-21_0_5_load_131 | 143 | 0.0024191 | 0.00060629 | 0 | 0 |  | 1 | TRUE | wye
122 | LV_2766-21_0_5_load_134 | 144 | 0.0036166 | 0.00090639 | 0 | 0 |  | 1 | TRUE | wye
123 | LV_2766-21_0_5_load_135 | 145 | 0.0027662 | 0.00069327 | 0 | 0 |  | 1 | TRUE | wye

## ext_grid
| name | bus | vm_pu | va_degree | slack_weight | in_service
0 |  | 113 | 1 | 0 | 1 | TRUE

## line
| name | std_type | from_bus | to_bus | length_km | r_ohm_per_km | x_ohm_per_km | c_nf_per_km | g_us_per_km | max_i_ka | df | parallel | type | in_service
0 | LV_2766-21_0_5_line_0 |  | 0 | 1 | 0.02832 | 0.125 | 0.08 | 261 | 0 | 0.364 | 1 | 1 | cs | TRUE
1 | LV_2766-21_0_5_line_1 |  | 0 | 2 | 0.022819 | 0.125 | 0.08 | 261 | 0 | 0.364 | 1 | 1 | cs | TRUE
2 | LV_2766-21_0_5_line_2 |  | 1 | 3 | 0.027384 | 0.125 | 0.08 | 261 | 0 | 0.364 | 1 | 1 | cs | TRUE
3 | LV_2766-21_0_5_line_3 |  | 2 | 4 | 0.0060481 | 0.125 | 0.08 | 261 | 0 | 0.364 | 1 | 1 | cs | TRUE
4 | LV_2766-21_0_5_line_4 |  | 3 | 5 | 0.015245 | 0.125 | 0.08 | 261 | 0 | 0.364 | 1 | 1 | cs | TRUE
5 | LV_2766-21_0_5_line_5 |  | 3 | 6 | 0.016612 | 0.125 | 0.08 | 261 | 0 | 0.364 | 1 | 1 | cs | TRUE
6 | LV_2766-21_0_5_line_6 |  | 5 | 7 | 0.018448 | 0.125 | 0.08 | 261 | 0 | 0.364 | 1 | 1 | cs | TRUE
7 | LV_2766-21_0_5_line_7 |  | 6 | 8 | 0.0089896 | 0.125 | 0.08 | 261 | 0 | 0.364 | 1 | 1 | cs | TRUE
8 | LV_2766-21_0_5_line_8 |  | 7 | 18 | 0.015239 | 0.125 | 0.08 | 261 | 0 | 0.364 | 1 | 1 | cs | TRUE
9 | LV_2766-21_0_5_line_9 |  | 8 | 16 | 0.001926 | 0.125 | 0.08 | 261 | 0 | 0.364 | 1 | 1 | cs | TRUE
10 | LV_2766-21_0_5_line_10 |  | 9 | 10 | 0.0086807 | 0.125 | 0.08 | 261 | 0 | 0.364 | 1 | 1 | cs | TRUE
11 | LV_2766-21_0_5_line_11 |  | 9 | 11 | 0.0062412 | 0.125 | 0.08 | 261 | 0 | 0.364 | 1 | 1 | cs | TRUE
12 | LV_2766-21_0_5_line_12 |  | 10 | 12 | 0.016731 | 0.125 | 0.08 | 261 | 0 | 0.364 | 1 | 1 | cs | TRUE
13 | LV_2766-21_0_5_line_13 |  | 11 | 13 | 0.0064268 | 0.125 | 0.08 | 261 | 0 | 0.364 | 1 | 1 | cs | TRUE
14 | LV_2766-21_0_5_line_14 |  | 12 | 14 | 0.010035 | 0.125 | 0.08 | 261 | 0 | 0.364 | 1 | 1 | cs | TRUE
15 | LV_2766-21_0_5_line_15 |  | 14 | 15 | 0.011882 | 0.125 | 0.08 | 261 | 0 | 0.364 | 1 | 1 | cs | TRUE
16 | LV_2766-21_0_5_line_16 |  | 15 | 19 | 0.029737 | 0.125 | 0.08 | 261 | 0 | 0.364 | 1 | 1 | cs | TRUE
17 | LV_2766-21_0_5_line_17 |  | 15 | 17 | 0.030699 | 0.125 | 0.08 | 261 | 0 | 0.364 | 1 | 1 | cs | TRUE
18 | LV_2766-21_0_5_line_18 |  | 16 | 17 | 0.013078 | 0.125 | 0.08 | 261 | 0 | 0.364 | 1 | 1 | cs | TRUE
19 | LV_2766-21_0_5_line_19 |  | 18 | 34 | 0.012629 | 0.125 | 0.08 | 261 | 0 | 0.364 | 1 | 1 | cs | TRUE
20 | LV_2766-21_0_5_line_20 |  | 18 | 35 | 0.022826 | 0.125 | 0.08 | 261 | 0 | 0.364 | 1 | 2 | cs | TRUE
21 | LV_2766-21_0_5_line_21 |  | 18 | 31 | 0.021731 | 0.125 | 0.08 | 261 | 0 | 0.364 | 1 | 1 | cs | TRUE
22 | LV_2766-21_0_5_line_22 |  | 20 | 21 | 0.0022537 | 0.125 | 0.08 | 261 | 0 | 0.364 | 1 | 1 | cs | TRUE
23 | LV_2766-21_0_5_line_23 |  | 21 | 22 | 0.0022917 | 0.125 | 0.08 | 261 | 0 | 0.364 | 1 | 1 | cs | TRUE
24 | LV_2766-21_0_5_line_24 |  | 22 | 26 | 0.0017047 | 0.125 | 0.08 | 261 | 0 | 0.364 | 1 | 1 | cs | TRUE
25 | LV_2766-21_0_5_line_25 |  | 23 | 24 | 0.024045 | 0.125 | 0.08 | 261 | 0 | 0.364 | 1 | 1 | cs | TRUE
26 | LV_2766-21_0_5_line_26 |  | 23 | 25 | 0.020271 | 0.125 | 0.08 | 261 | 0 | 0.364 | 1 | 1 | cs | TRUE
27 | LV_2766-21_0_5_line_27 |  | 24 | 27 | 0.0092071 | 0.125 | 0.08 | 261 | 0 | 0.364 | 1 | 1 | cs | TRUE
28 | LV_2766-21_0_5_line_28 |  | 26 | 28 | 0.0018166 | 0.125 | 0.08 | 261 | 0 | 0.364 | 1 | 1 | cs | TRUE
29 | LV_2766-21_0_5_line_29 |  | 27 | 29 | 0.014411 | 0.125 | 0.08 | 261 | 0 | 0.364 | 1 | 1 | cs | TRUE
30 | LV_2766-21_0_5_line_30 |  | 28 | 30 | 0.0083765 | 0.125 | 0.08 | 261 | 0 | 0.364 | 1 | 1 | cs | TRUE
31 | LV_2766-21_0_5_line_31 |  | 29 | 48 | 0.0087866 | 0.125 | 0.08 | 261 | 0 | 0.364 | 1 | 1 | cs | TRUE
32 | LV_2766-21_0_5_line_32 |  | 30 | 39 | 0.0063 | 0.125 | 0.08 | 261 | 0 | 0.364 | 1 | 1 | cs | TRUE
33 | LV_2766-21_0_5_line_33 |  | 31 | 32 | 0.0009788 | 0.125 | 0.08 | 261 | 0 | 0.364 | 1 | 1 | cs | TRUE
34 | LV_2766-21_0_5_line_34 |  | 32 | 33 | 0.014171 | 0.125 | 0.08 | 261 | 0 | 0.364 | 1 | 1 | cs | TRUE
35 | LV_2766-21_0_5_line_35 |  | 33 | 36 | 0.0072117 | 0.125 | 0.08 | 261 | 0 | 0.364 | 1 | 1 | cs | TRUE
36 | LV_2766-21_0_5_line_36 |  | 34 | 37 | 0.0050861 | 0.125 | 0.08 | 261 | 0 | 0.364 | 1 | 1 | cs | TRUE
37 | LV_2766-21_0_5_line_37 |  | 35 | 38 | 0.007479 | 0.125 | 0.08 | 261 | 0 | 0.364 | 1 | 2 | cs | TRUE
38 | LV_2766-21_0_5_line_38 |  | 36 | 39 | 0.0052367 | 0.125 | 0.08 | 261 | 0 | 0.364 | 1 | 1 | cs | TRUE
39 | LV_2766-21_0_5_line_39 |  | 37 | 40 | 0.022425 | 0.125 | 0.08 | 261 | 0 | 0.364 | 1 | 1 | cs | TRUE
40 | LV_2766-21_0_5_line_40 |  | 38 | 41 | 0.014443 | 0.125 | 0.08 | 261 | 0 | 0.364 | 1 | 2 | cs | TRUE
41 | LV_2766-21_0_5_line_41 |  | 40 | 43 | 9.3068e-05 | 0.125 | 0.08 | 261 | 0 | 0.364 | 1 | 1 | cs | TRUE
42 | LV_2766-21_0_5_line_42 |  | 41 | 116 | 0.0023883 | 0.125 | 0.08 | 261 | 0 | 0.364 | 1 | 2 | cs | TRUE
43 | LV_2766-21_0_5_line_43 |  | 42 | 43 | 0.00033166 | 0.125 | 0.08 | 261 | 0 | 0.364 | 1 | 1 | cs | TRUE
44 | LV_2766-21_0_5_line_44 |  | 42 | 44 | 0.0037589 | 0.125 | 0.08 | 261 | 0 | 0.364 | 1 | 1 | cs | TRUE
45 | LV_2766-21_0_5_line_45 |  | 44 | 45 | 0.015604 | 0.125 | 0.08 | 261 | 0 | 0.364 | 1 | 1 | cs | TRUE
46 | LV_2766-21_0_5_line_46 |  | 45 | 46 | 0.00040119 | 0.125 | 0.08 | 261 | 0 | 0.364 | 1 | 1 | cs | TRUE
47 | LV_2766-21_0_5_line_47 |  | 46 | 47 | 0.028452 | 0.125 | 0.08 | 261 | 0 | 0.364 | 1 | 1 | cs | TRUE
48 | LV_2766-21_0_5_line_48 |  | 47 | 58 | 0.0055098 | 0.125 | 0.08 | 261 | 0 | 0.364 | 1 | 1 | cs | TRUE
49 | LV_2766-21_0_5_line_49 |  | 48 | 49 | 0.013596 | 0.125 | 0.08 | 261 | 0 | 0.364 | 1 | 1 | cs | TRUE
50 | LV_2766-21_0_5_line_50 |  | 49 | 50 | 0.0075104 | 0.125 | 0.08 | 261 | 0 | 0.364 | 1 | 1 | cs | TRUE
51 | LV_2766-21_0_5_line_51 |  | 50 | 51 | 0.018442 | 0.125 | 0.08 | 261 | 0 | 0.364 | 1 | 1 | cs | TRUE
52 | LV_2766-21_0_5_line_52 |  | 51 | 52 | 0.016198 | 0.125 | 0.08 | 261 | 0 | 0.364 | 1 | 1 | cs | TRUE
53 | LV_2766-21_0_5_line_53 |  | 52 | 61 | 0.018167 | 0.125 | 0.08 | 261 | 0 | 0.364 | 1 | 1 | cs | TRUE
54 | LV_2766-21_0_5_line_54 |  | 52 | 63 | 0.033292 | 0.125 | 0.08 | 261 | 0 | 0.364 | 1 | 1 | cs | TRUE
55 | LV_2766-21_0_5_line_55 |  | 53 | 54 | 0.014081 | 0.125 | 0.08 | 261 | 0 | 0.364 | 1 | 1 | cs | TRUE
56 | LV_2766-21_0_5_line_56 |  | 53 | 55 | 0.0095453 | 0.125 | 0.08 | 261 | 0 | 0.364 | 1 | 1 | cs | TRUE
57 | LV_2766-21_0_5_line_57 |  | 54 | 56 | 0.0063598 | 0.125 | 0.08 | 261 | 0 | 0.364 | 1 | 1 | cs | TRUE
58 | LV_2766-21_0_5_line_58 |  | 55 | 57 | 0.015495 | 0.125 | 0.08 | 261 | 0 | 0.364 | 1 | 1 | cs | TRUE
59 | LV_2766-21_0_5_line_59 |  | 56 | 58 | 0.028227 | 0.125 | 0.08 | 261 | 0 | 0.364 | 1 | 1 | cs | TRUE
60 | LV_2766-21_0_5_line_60 |  | 57 | 59 | 0.00047805 | 0.125 | 0.08 | 261 | 0 | 0.364 | 1 | 1 | cs | TRUE
61 | LV_2766-21_0_5_line_61 |  | 58 | 60 | 0.0090215 | 0.125 | 0.08 | 261 | 0 | 0.364 | 1 | 1 | cs | TRUE
62 | LV_2766-21_0_5_line_62 |  | 59 | 61 | 0.013045 | 0.125 | 0.08 | 261 | 0 | 0.364 | 1 | 1 | cs | TRUE
63 | LV_2766-21_0_5_line_63 |  | 60 | 62 | 0.017454 | 0.125 | 0.08 | 261 | 0 | 0.364 | 1 | 1 | cs | TRUE
64 | LV_2766-21_0_5_line_64 |  | 62 | 64 | 0.00047716 | 0.125 | 0.08 | 261 | 0 | 0.364 | 1 | 1 | cs | TRUE
65 | LV_2766-21_0_5_line_65 |  | 64 | 67 | 0.011119 | 0.125 | 0.08 | 261 | 0 | 0.364 | 1 | 1 | cs | TRUE
66 | LV_2766-21_0_5_line_66 |  | 65 | 66 | 0.046845 | 0.125 | 0.08 | 261 | 0 | 0.364 | 1 | 1 | cs | TRUE
67 | LV_2766-21_0_5_line_67 |  | 66 | 67 | 0.013537 | 0.125 | 0.08 | 261 | 0 | 0.364 | 1 | 1 | cs | TRUE
68 | LV_2766-21_0_5_line_68 |  | 66 | 68 | 0.011354 | 0.125 | 0.08 | 261 | 0 | 0.364 | 1 | 1 | cs | TRUE
69 | LV_2766-21_0_5_line_69 |  | 68 | 69 | 0.020701 | 0.125 | 0.08 | 261 | 0 | 0.364 | 1 | 1 | cs | TRUE
70 | LV_2766-21_0_5_line_70 |  | 69 | 70 | 0.014593 | 0.125 | 0.08 | 261 | 0 | 0.364 | 1 | 1 | cs | TRUE
71 | LV_2766-21_0_5_line_71 |  | 70 | 143 | 0.014787 | 0.125 | 0.08 | 261 | 0 | 0.364 | 1 | 1 | cs | TRUE
72 | LV_2766-21_0_5_line_72 |  | 71 | 72 | 0.0063267 | 0.125 | 0.08 | 261 | 0 | 0.364 | 1 | 1 | cs | TRUE
73 | LV_2766-21_0_5_line_73 |  | 72 | 73 | 0.0081688 | 0.125 | 0.08 | 261 | 0 | 0.364 | 1 | 1 | cs | TRUE
74 | LV_2766-21_0_5_line_74 |  | 73 | 77 | 0.0089505 | 0.125 | 0.08 | 261 | 0 | 0.364 | 1 | 1 | cs | TRUE
75 | LV_2766-21_0_5_line_75 |  | 74 | 75 | 0.05377 | 0.125 | 0.08 | 261 | 0 | 0.364 | 1 | 1 | cs | TRUE
76 | LV_2766-21_0_5_line_76 |  | 74 | 76 | 0.13458 | 0.125 | 0.08 | 261 | 0 | 0.364 | 1 | 1 | cs | TRUE
77 | LV_2766-21_0_5_line_77 |  | 75 | 78 | 0.044741 | 0.125 | 0.08 | 261 | 0 | 0.364 | 1 | 1 | cs | TRUE
78 | LV_2766-21_0_5_line_78 |  | 76 | 106 | 0.041027 | 0.125 | 0.08 | 261 | 0 | 0.364 | 1 | 1 | cs | TRUE
79 | LV_2766-21_0_5_line_79 |  | 77 | 78 | 0.016157 | 0.125 | 0.08 | 261 | 0 | 0.364 | 1 | 1 | cs | TRUE
80 | LV_2766-21_0_5_line_80 |  | 78 | 97 | 0.010532 | 0.125 | 0.08 | 261 | 0 | 0.364 | 1 | 1 | cs | TRUE
81 | LV_2766-21_0_5_line_81 |  | 79 | 80 | 0.028793 | 0.125 | 0.08 | 261 | 0 | 0.364 | 1 | 1 | cs | TRUE
82 | LV_2766-21_0_5_line_82 |  | 80 | 98 | 0.0027567 | 0.125 | 0.08 | 261 | 0 | 0.364 | 1 | 1 | cs | TRUE
83 | LV_2766-21_0_5_line_83 |  | 81 | 82 | 0.0071338 | 0.125 | 0.08 | 261 | 0 | 0.364 | 1 | 1 | cs | TRUE
84 | LV_2766-21_0_5_line_84 |  | 81 | 83 | 0.0070954 | 0.125 | 0.08 | 261 | 0 | 0.364 | 1 | 1 | cs | TRUE
85 | LV_2766-21_0_5_line_85 |  | 82 | 84 | 0.01724 | 0.125 | 0.08 | 261 | 0 | 0.364 | 1 | 1 | cs | TRUE
86 | LV_2766-21_0_5_line_86 |  | 83 | 85 | 0.012835 | 0.125 | 0.08 | 261 | 0 | 0.364 | 1 | 1 | cs | TRUE
87 | LV_2766-21_0_5_line_87 |  | 84 | 86 | 0.0060662 | 0.125 | 0.08 | 261 | 0 | 0.364 | 1 | 1 | cs | TRUE
88 | LV_2766-21_0_5_line_88 |  | 84 | 87 | 0.021468 | 0.125 | 0.08 | 261 | 0 | 0.364 | 1 | 2 | cs | TRUE
89 | LV_2766-21_0_5_line_89 |  | 85 | 88 | 0.018467 | 0.125 | 0.08 | 261 | 0 | 0.364 | 1 | 1 | cs | TRUE
90 | LV_2766-21_0_5_line_90 |  | 86 | 89 | 0.011115 | 0.125 | 0.08 | 261 | 0 | 0.364 | 1 | 1 | cs | TRUE
91 | LV_2766-21_0_5_line_91 |  | 87 | 90 | 0.0017734 | 0.125 | 0.08 | 261 | 0 | 0.364 | 1 | 2 | cs | TRUE
92 | LV_2766-21_0_5_line_92 |  | 88 | 91 | 0.031481 | 0.125 | 0.08 | 261 | 0 | 0.364 | 1 | 1 | cs | TRUE
93 | LV_2766-21_0_5_line_93 |  | 89 | 92 | 0.010016 | 0.125 | 0.08 | 261 | 0 | 0.364 | 1 | 1 | cs | TRUE
94 | LV_2766-21_0_5_line_94 |  | 89 | 93 | 0.016674 | 0.125 | 0.08 | 261 | 0 | 0.364 | 1 | 1 | cs | TRUE
95 | LV_2766-21_0_5_line_95 |  | 90 | 94 | 0.012351 | 0.125 | 0.08 | 261 | 0 | 0.364 | 1 | 2 | cs | TRUE
96 | LV_2766-21_0_5_line_96 |  | 92 | 95 | 0.018696 | 0.125 | 0.08 | 261 | 0 | 0.364 | 1 | 1 | cs | TRUE
97 | LV_2766-21_0_5_line_97 |  | 93 | 96 | 0.004751 | 0.125 | 0.08 | 261 | 0 | 0.364 | 1 | 1 | cs | TRUE
98 | LV_2766-21_0_5_line_98 |  | 94 | 110 | 0.0077769 | 0.125 | 0.08 | 261 | 0 | 0.364 | 1 | 2 | cs | TRUE
99 | LV_2766-21_0_5_line_99 |  | 95 | 97 | 0.0028773 | 0.125 | 0.08 | 261 | 0 | 0.364 | 1 | 1 | cs | TRUE
100 | LV_2766-21_0_5_line_100 |  | 98 | 137 | 0.020448 | 0.125 | 0.08 | 261 | 0 | 0.364 | 1 | 1 | cs | TRUE
101 | LV_2766-21_0_5_line_101 |  | 99 | 100 | 0.016184 | 0.125 | 0.08 | 261 | 0 | 0.364 | 1 | 1 | cs | TRUE
102 | LV_2766-21_0_5_line_102 |  | 99 | 101 | 0.023919 | 0.125 | 0.08 | 261 | 0 | 0.364 | 1 | 1 | cs | TRUE
103 | LV_2766-21_0_5_line_103 |  | 100 | 102 | 0.045658 | 0.125 | 0.08 | 261 | 0 | 0.364 | 1 | 1 | cs | TRUE
104 | LV_2766-21_0_5_line_104 |  | 100 | 103 | 0.019411 | 0.125 | 0.08 | 261 | 0 | 0.364 | 1 | 1 | cs | TRUE
105 | LV_2766-21_0_5_line_105 |  | 100 | 104 | 0.030398 | 0.125 | 0.08 | 261 | 0 | 0.364 | 1 | 1 | cs | TRUE
106 | LV_2766-21_0_5_line_106 |  | 101 | 107 | 0.0029064 | 0.125 | 0.08 | 261 | 0 | 0.364 | 1 | 1 | cs | TRUE
107 | LV_2766-21_0_5_line_107 |  | 104 | 105 | 0.045908 | 0.125 | 0.08 | 261 | 0 | 0.364 | 1 | 1 | cs | TRUE
108 | LV_2766-21_0_5_line_108 |  | 105 | 106 | 0.033376 | 0.125 | 0.08 | 261 | 0 | 0.364 | 1 | 1 | cs | TRUE
109 | LV_2766-21_0_5_line_109 |  | 107 | 108 | 0.062359 | 0.125 | 0.08 | 261 | 0 | 0.364 | 1 | 1 | cs | TRUE
110 | LV_2766-21_0_5_line_110 |  | 108 | 109 | 0.03542 | 0.125 | 0.08 | 261 | 0 | 0.364 | 1 | 1 | cs | TRUE
111 | LV_2766-21_0_5_line_111 |  | 110 | 111 | 0.0045656 | 0.125 | 0.08 | 261 | 0 | 0.364 | 1 | 2 | cs | TRUE
112 | LV_2766-21_0_5_line_112 |  | 111 | 112 | 0.023819 | 0.125 | 0.08 | 261 | 0 | 0.364 | 1 | 2 | cs | TRUE
113 | LV_2766-21_0_5_line_113 |  | 112 | 113 | 0.0052134 | 0.125 | 0.08 | 261 | 0 | 0.364 | 1 | 2 | cs | TRUE
114 | LV_2766-21_0_5_line_114 |  | 113 | 114 | 0.021788 | 0.125 | 0.08 | 261 | 0 | 0.364 | 1 | 2 | cs | TRUE
115 | LV_2766-21_0_5_line_115 |  | 113 | 115 | 0.022039 | 0.125 | 0.08 | 261 | 0 | 0.364 | 1 | 1 | cs | TRUE
116 | LV_2766-21_0_5_line_116 |  | 114 | 127 | 0.013229 | 0.125 | 0.08 | 261 | 0 | 0.364 | 1 | 1 | cs | TRUE
117 | LV_2766-21_0_5_line_117 |  | 114 | 119 | 0.005647 | 0.125 | 0.08 | 261 | 0 | 0.364 | 1 | 2 | cs | TRUE
118 | LV_2766-21_0_5_line_118 |  | 115 | 135 | 0.0067209 | 0.125 | 0.08 | 261 | 0 | 0.364 | 1 | 1 | cs | TRUE
119 | LV_2766-21_0_5_line_119 |  | 116 | 117 | 0.013344 | 0.125 | 0.08 | 261 | 0 | 0.364 | 1 | 2 | cs | TRUE
120 | LV_2766-21_0_5_line_120 |  | 116 | 118 | 0.013848 | 0.125 | 0.08 | 261 | 0 | 0.364 | 1 | 1 | cs | TRUE
121 | LV_2766-21_0_5_line_121 |  | 117 | 119 | 0.013065 | 0.125 | 0.08 | 261 | 0 | 0.364 | 1 | 2 | cs | TRUE
122 | LV_2766-21_0_5_line_122 |  | 118 | 120 | 0.00085791 | 0.125 | 0.08 | 261 | 0 | 0.364 | 1 | 1 | cs | TRUE
123 | LV_2766-21_0_5_line_123 |  | 119 | 121 | 0.014492 | 0.125 | 0.08 | 261 | 0 | 0.364 | 1 | 1 | cs | TRUE
124 | LV_2766-21_0_5_line_124 |  | 120 | 122 | 0.013552 | 0.125 | 0.08 | 261 | 0 | 0.364 | 1 | 1 | cs | TRUE
125 | LV_2766-21_0_5_line_125 |  | 121 | 123 | 0.0095044 | 0.125 | 0.08 | 261 | 0 | 0.364 | 1 | 1 | cs | TRUE
126 | LV_2766-21_0_5_line_126 |  | 122 | 144 | 0.021116 | 0.125 | 0.08 | 261 | 0 | 0.364 | 1 | 1 | cs | TRUE
127 | LV_2766-21_0_5_line_127 |  | 123 | 124 | 0.0085609 | 0.125 | 0.08 | 261 | 0 | 0.364 | 1 | 1 | cs | TRUE
128 | LV_2766-21_0_5_line_128 |  | 124 | 125 | 0.021662 | 0.125 | 0.08 | 261 | 0 | 0.364 | 1 | 1 | cs | TRUE
129 | LV_2766-21_0_5_line_129 |  | 125 | 126 | 0.0066862 | 0.125 | 0.08 | 261 | 0 | 0.364 | 1 | 1 | cs | TRUE
130 | LV_2766-21_0_5_line_130 |  | 127 | 142 | 0.00031652 | 0.125 | 0.08 | 261 | 0 | 0.364 | 1 | 1 | cs | TRUE
131 | LV_2766-21_0_5_line_131 |  | 128 | 129 | 0.010247 | 0.125 | 0.08 | 261 | 0 | 0.364 | 1 | 1 | cs | TRUE
132 | LV_2766-21_0_5_line_132 |  | 128 | 130 | 0.032745 | 0.125 | 0.08 | 261 | 0 | 0.364 | 1 | 1 | cs | TRUE
133 | LV_2766-21_0_5_line_133 |  | 129 | 131 | 0.01077 | 0.125 | 0.08 | 261 | 0 | 0.364 | 1 | 1 | cs | TRUE
134 | LV_2766-21_0_5_line_134 |  | 131 | 132 | 0.004746 | 0.125 | 0.08 | 261 | 0 | 0.364 | 1 | 1 | cs | TRUE
135 | LV_2766-21_0_5_line_135 |  | 131 | 133 | 0.024915 | 0.125 | 0.08 | 261 | 0 | 0.364 | 1 | 1 | cs | TRUE
136 | LV_2766-21_0_5_line_136 |  | 132 | 134 | 0.022588 | 0.125 | 0.08 | 261 | 0 | 0.364 | 1 | 1 | cs | TRUE
137 | LV_2766-21_0_5_line_137 |  | 132 | 135 | 0.027741 | 0.125 | 0.08 | 261 | 0 | 0.364 | 1 | 1 | cs | TRUE
138 | LV_2766-21_0_5_line_138 |  | 133 | 136 | 0.011189 | 0.125 | 0.08 | 261 | 0 | 0.364 | 1 | 1 | cs | TRUE
139 | LV_2766-21_0_5_line_139 |  | 134 | 141 | 0.0087786 | 0.125 | 0.08 | 261 | 0 | 0.364 | 1 | 1 | cs | TRUE
140 | LV_2766-21_0_5_line_140 |  | 136 | 140 | 0.020258 | 0.125 | 0.08 | 261 | 0 | 0.364 | 1 | 1 | cs | TRUE
141 | LV_2766-21_0_5_line_141 |  | 137 | 138 | 0.0096679 | 0.125 | 0.08 | 261 | 0 | 0.364 | 1 | 1 | cs | TRUE
142 | LV_2766-21_0_5_line_142 |  | 138 | 139 | 0.014957 | 0.125 | 0.08 | 261 | 0 | 0.364 | 1 | 1 | cs | TRUE
143 | LV_2766-21_0_5_line_143 |  | 139 | 140 | 0.016444 | 0.125 | 0.08 | 261 | 0 | 0.364 | 1 | 1 | cs | TRUE
144 | LV_2766-21_0_5_line_144 |  | 144 | 145 | 0.0088599 | 0.125 | 0.08 | 261 | 0 | 0.364 | 1 | 1 | cs | TRUE

## trafo
| name | std_type | hv_bus | lv_bus | sn_mva | vn_hv_kv | vn_lv_kv | vk_percent | vkr_percent | pfe_kw | i0_percent | shift_degree | tap_side | tap_neutral | tap_min | tap_max | tap_step_percent | tap_step_degree | tap_pos | tap_phase_shifter | parallel | df | in_service
0 | LV_2766-21_0_5_trafo_127 | 0.63 MVA 20/0.4 kV | 146 | 113 | 0.63 | 20 | 0.4 | 6 | 1.206 | 1.65 | 0.2619 | 150 | hv | 0 | -2 | 2 | 2.5 | 0 | 0 | FALSE | 1 | 1 | TRUE

## line_geodata
| x0 | y0 | x1 | y1 | x2 | y2 | x3 | y3 | x4 | y4
0 | 2614201.766 | 1266183.9415 | 2614206.7134 | 1266156.0573
1 | 2614201.766 | 1266183.9415 | 2614197.7797 | 1266206.4094
2 | 2614211.4973 | 1266129.094 | 2614206.7134 | 1266156.0573
3 | 2614196.7231 | 1266212.3646 | 2614197.7797 | 1266206.4094
4 | 2614211.4973 | 1266129.094 | 2614226.6548 | 1266130.7274
5 | 2614211.4973 | 1266129.094 | 2614195.0785 | 1266126.5707
6 | 2614244.9962 | 1266132.7038 | 2614226.6548 | 1266130.7274
7 | 2614195.0785 | 1266126.5707 | 2614186.1932 | 1266125.2051
8 | 2614260.1476 | 1266134.3366 | 2614244.9962 | 1266132.7038
9 | 2614186.1932 | 1266125.2051 | 2614184.2896 | 1266124.9125
10 | 2614121.5638 | 1266161.4075 | 2614125.1324 | 1266153.4942
11 | 2614121.5638 | 1266161.4075 | 2614118.9981 | 1266167.0969
12 | 2614125.1324 | 1266153.4942 | 2614132.0105 | 1266138.2423
13 | 2614116.3561 | 1266172.9556 | 2614118.9981 | 1266167.0969
14 | 2614136.1359 | 1266129.0944 | 2614132.0105 | 1266138.2423
15 | 2614141.0207 | 1266118.2626 | 2614136.1359 | 1266129.0944
16 | 2614141.0207 | 1266118.2626 | 2614147.0959 | 1266096.2173 | 2614147.888 | 1266089.3933
17 | 2614141.0207 | 1266118.2626 | 2614171.3637 | 1266122.926
18 | 2614171.3637 | 1266122.926 | 2614184.2896 | 1266124.9125
19 | 2614260.1476 | 1266134.3366 | 2614272.4468 | 1266131.4697
20 | 2614260.1476 | 1266134.3366 | 2614258.8571 | 1266111.5467
21 | 2614260.1476 | 1266134.3366 | 2614261.6998 | 1266156.0125
22 | 2614265.2954 | 1266206.2256 | 2614265.1344 | 1266203.9777
23 | 2614265.1344 | 1266203.9777 | 2614264.9708 | 1266201.6919
24 | 2614264.849 | 1266199.9915 | 2614264.9708 | 1266201.6919
25 | 2614267.8537 | 1266241.9523 | 2614291.2129 | 1266236.2517
26 | 2614267.8537 | 1266241.9523 | 2614248.1352 | 1266246.6527
27 | 2614300.1574 | 1266234.0688 | 2614291.2129 | 1266236.2517
28 | 2614264.849 | 1266199.9915 | 2614264.7192 | 1266198.1795
29 | 2614314.1571 | 1266230.6523 | 2614300.1574 | 1266234.0688
30 | 2614264.121 | 1266189.8244 | 2614264.7192 | 1266198.1795
31 | 2614322.6931 | 1266228.5691 | 2614314.1571 | 1266230.6523
32 | 2614263.671 | 1266183.5405 | 2614264.121 | 1266189.8244
33 | 2614261.7697 | 1266156.9888 | 2614261.6998 | 1266156.0125
34 | 2614262.7819 | 1266171.124 | 2614261.7697 | 1266156.9888
35 | 2614262.7819 | 1266171.124 | 2614263.297 | 1266178.3172
36 | 2614272.4468 | 1266131.4697 | 2614277.4002 | 1266130.3151
37 | 2614258.8571 | 1266111.5467 | 2614258.4343 | 1266104.0797
38 | 2614263.671 | 1266183.5405 | 2614263.297 | 1266178.3172
39 | 2614299.2397 | 1266125.2245 | 2614277.4002 | 1266130.3151
40 | 2614257.6178 | 1266089.6596 | 2614258.4343 | 1266104.0797
41 | 2614299.2397 | 1266125.2245 | 2614299.3303 | 1266125.2033
42 | 2614257.4828 | 1266087.2751 | 2614257.6178 | 1266089.6596
43 | 2614299.3303 | 1266125.2033 | 2614299.6533 | 1266125.1281
44 | 2614299.6533 | 1266125.1281 | 2614303.3141 | 1266124.2748
45 | 2614318.5109 | 1266120.7325 | 2614303.3141 | 1266124.2748
46 | 2614318.5109 | 1266120.7325 | 2614318.9016 | 1266120.6414
47 | 2614318.9016 | 1266120.6414 | 2614346.6108 | 1266114.1826
48 | 2614351.9767 | 1266112.9318 | 2614346.6108 | 1266114.1826
49 | 2614322.6931 | 1266228.5691 | 2614335.9017 | 1266225.3456
50 | 2614335.9017 | 1266225.3456 | 2614343.198 | 1266223.565
51 | 2614361.1142 | 1266219.1927 | 2614343.198 | 1266223.565
52 | 2614376.8505 | 1266215.3523 | 2614361.1142 | 1266219.1927
53 | 2614376.8505 | 1266215.3523 | 2614372.5631 | 1266197.6983
54 | 2614376.8505 | 1266215.3523 | 2614409.2613 | 1266207.7446
55 | 2614363.4623 | 1266160.2247 | 2614360.1391 | 1266146.5412
56 | 2614363.4623 | 1266160.2247 | 2614365.715 | 1266169.5004
57 | 2614360.1391 | 1266146.5412 | 2614358.6382 | 1266140.361
58 | 2614365.715 | 1266169.5004 | 2614369.3717 | 1266184.5574
59 | 2614351.9767 | 1266112.9318 | 2614358.6382 | 1266140.361
60 | 2614369.4845 | 1266185.0219 | 2614369.3717 | 1266184.5574
61 | 2614351.9767 | 1266112.9318 | 2614360.7243 | 1266110.7256
62 | 2614369.4845 | 1266185.0219 | 2614372.5631 | 1266197.6983
63 | 2614360.7243 | 1266110.7256 | 2614377.6483 | 1266106.4572
64 | 2614377.6483 | 1266106.4572 | 2614378.111 | 1266106.3405
65 | 2614388.8921 | 1266103.6214 | 2614378.111 | 1266106.3405
66 | 2614402.018 | 1266100.3109 | 2614418.0035 | 1266144.3438
67 | 2614402.018 | 1266100.3109 | 2614388.8921 | 1266103.6214
68 | 2614402.018 | 1266100.3109 | 2614398.521 | 1266089.506
69 | 2614398.521 | 1266089.506 | 2614391.5551 | 1266070.0119
70 | 2614386.6446 | 1266056.2699 | 2614391.5551 | 1266070.0119
71 | 2614386.6446 | 1266056.2699 | 2614381.6689 | 1266042.3454
72 | 2614281.3027 | 1265868.665 | 2614279.2244 | 1265874.6405
73 | 2614276.5408 | 1265882.356 | 2614279.2244 | 1265874.6405
74 | 2614276.5408 | 1265882.356 | 2614273.5427 | 1265890.7894
75 | 2614224.5798 | 1265837.7891 | 2614227.7092 | 1265879.6702 | 2614225.878 | 1265891.299
76 | 2614224.5798 | 1265837.7891 | 2614093.6094 | 1265806.833
77 | 2614268.1305 | 1265906.0133 | 2614225.878 | 1265891.299
78 | 2614093.6094 | 1265806.833 | 2614086.6211 | 1265797.988 | 2614081.9306 | 1265794.8636 | 2614060.1484 | 1265789.197 | 2614058.5842 | 1265788.8079
79 | 2614268.1305 | 1265906.0133 | 2614273.5427 | 1265890.7894
80 | 2614264.6026 | 1265915.9369 | 2614268.1305 | 1265906.0133
81 | 2614343.8591 | 1265947.9265 | 2614341.3277 | 1265943.3212 | 2614328.1472 | 1265926.9002 | 2614326.3541 | 1265925.1847
82 | 2614343.8591 | 1265947.9265 | 2614345.1871 | 1265950.3423
83 | 2614221.3651 | 1265969.9823 | 2614227.7297 | 1265966.7602
84 | 2614221.3651 | 1265969.9823 | 2614215.0347 | 1265973.1872
85 | 2614243.1105 | 1265958.9735 | 2614227.7297 | 1265966.7602
86 | 2614215.0347 | 1265973.1872 | 2614203.5837 | 1265978.9843
87 | 2614243.1105 | 1265958.9735 | 2614246.9628 | 1265954.2874
88 | 2614243.1105 | 1265958.9735 | 2614250.3284 | 1265969.1979 | 2614250.8988 | 1265978.1327
89 | 2614187.108 | 1265987.3254 | 2614203.5837 | 1265978.9843
90 | 2614254.0211 | 1265945.7015 | 2614246.9628 | 1265954.2874
91 | 2614251.0118 | 1265979.9026 | 2614250.8988 | 1265978.1327
92 | 2614187.108 | 1265987.3254 | 2614165.0509 | 1265998.492 | 2614161.0154 | 1266003.9134
93 | 2614254.0211 | 1265945.7015 | 2614257.3762 | 1265936.264
94 | 2614254.0211 | 1265945.7015 | 2614269.7891 | 1265951.1216
95 | 2614251.0118 | 1265979.9026 | 2614251.7987 | 1265992.2281
96 | 2614263.6388 | 1265918.648 | 2614257.3762 | 1265936.264
97 | 2614274.2821 | 1265952.666 | 2614269.7891 | 1265951.1216
98 | 2614252.2942 | 1265999.9892 | 2614251.7987 | 1265992.2281
99 | 2614264.6026 | 1265915.9369 | 2614263.6388 | 1265918.648
100 | 2614345.1871 | 1265950.3423 | 2614351.8664 | 1265962.4934 | 2614354.5903 | 1265968.4855
101 | 2613959.1553 | 1265809.584 | 2613958.7032 | 1265825.7608
102 | 2613958.7032 | 1265825.7608 | 2613959.9964 | 1265829.6888 | 2613961.6858 | 1265834.8297 | 2613962.9171 | 1265849.1494
103 | 2613959.1553 | 1265809.584 | 2613913.5539 | 1265811.851
104 | 2613959.1553 | 1265809.584 | 2613961.3204 | 1265801.3277 | 2613961.2824 | 1265790.4522
105 | 2613959.1553 | 1265809.584 | 2613989.5289 | 1265808.3768
106 | 2613963.166 | 1265852.0452 | 2613962.9171 | 1265849.1494
107 | 2613989.5289 | 1265808.3768 | 2614026.1951 | 1265780.7525
108 | 2614026.1951 | 1265780.7525 | 2614058.5842 | 1265788.8079
109 | 2613963.166 | 1265852.0452 | 2613974.9397 | 1265913.2822
110 | 2613974.9397 | 1265913.2822 | 2613939.5599 | 1265914.9772
111 | 2614252.2942 | 1265999.9892 | 2614252.5851 | 1266004.5455
112 | 2614252.5851 | 1266004.5455 | 2614254.1028 | 1266028.3164
113 | 2614254.435 | 1266033.5192 | 2614254.1028 | 1266028.3164
114 | 2614254.435 | 1266033.5192 | 2614255.6701 | 1266055.2707
115 | 2614254.435 | 1266033.5192 | 2614275.887 | 1266028.4662
116 | 2614255.6701 | 1266055.2707 | 2614268.8751 | 1266054.4711
117 | 2614255.9878 | 1266060.9087 | 2614255.6701 | 1266055.2707
118 | 2614275.887 | 1266028.4662 | 2614282.4289 | 1266026.9252
119 | 2614257.4828 | 1266087.2751 | 2614256.7274 | 1266073.9525
120 | 2614257.4828 | 1266087.2751 | 2614271.2933 | 1266086.2587
121 | 2614255.9878 | 1266060.9087 | 2614256.7274 | 1266073.9525
122 | 2614272.1489 | 1266086.1957 | 2614271.2933 | 1266086.2587
123 | 2614255.9878 | 1266060.9087 | 2614242.7687 | 1266060.5768 | 2614241.5433 | 1266060.9065
124 | 2614285.6639 | 1266085.2011 | 2614272.1489 | 1266086.1957
125 | 2614241.5433 | 1266060.9065 | 2614232.3653 | 1266063.376
126 | 2614285.6639 | 1266085.2011 | 2614306.7233 | 1266083.6511
127 | 2614232.3653 | 1266063.376 | 2614232.3653 | 1266063.376 | 2614223.8191 | 1266062.8758
128 | 2614202.1938 | 1266061.6102 | 2614223.8191 | 1266062.8758
129 | 2614195.5191 | 1266061.2196 | 2614202.1938 | 1266061.6102
130 | 2614269.191 | 1266054.4519 | 2614268.8751 | 1266054.4711
131 | 2614309.8471 | 1265998.8858 | 2614311.903 | 1266008.9245
132 | 2614303.2772 | 1265966.8064 | 2614309.8471 | 1265998.8858
133 | 2614314.0638 | 1266019.4752 | 2614311.903 | 1266008.9245
134 | 2614314.0638 | 1266019.4752 | 2614309.4312 | 1266020.5647
135 | 2614314.0638 | 1266019.4752 | 2614338.3517 | 1266013.9207
136 | 2614309.4312 | 1266020.5647 | 2614313.9752 | 1266042.6911
137 | 2614309.4312 | 1266020.5647 | 2614282.4289 | 1266026.9252
138 | 2614338.3517 | 1266013.9207 | 2614349.2588 | 1266011.4264
139 | 2614315.7412 | 1266051.2903 | 2614313.9752 | 1266042.6911
140 | 2614369.0066 | 1266006.9102 | 2614349.2588 | 1266011.4264
141 | 2614358.5912 | 1265977.2866 | 2614354.5903 | 1265968.4855
142 | 2614358.5912 | 1265977.2866 | 2614363.5522 | 1265991.3968
143 | 2614369.0066 | 1266006.9102 | 2614363.5522 | 1265991.3968
144 | 2614315.5592 | 1266083.0008 | 2614306.7233 | 1266083.6511

## bus_geodata
| x | y | coords
0 | 2614201.766 | 1266183.9415
1 | 2614206.7134 | 1266156.0573
2 | 2614197.7797 | 1266206.4094
3 | 2614211.4973 | 1266129.094
4 | 2614196.7231 | 1266212.3646
5 | 2614226.6548 | 1266130.7274
6 | 2614195.0785 | 1266126.5707
7 | 2614244.9962 | 1266132.7038
8 | 2614186.1932 | 1266125.2051
9 | 2614121.5638 | 1266161.4075
10 | 2614125.1324 | 1266153.4942
11 | 2614118.9981 | 1266167.0969
12 | 2614132.0105 | 1266138.2423
13 | 2614116.3561 | 1266172.9556
14 | 2614136.1359 | 1266129.0944
15 | 2614141.0207 | 1266118.2626
16 | 2614184.2896 | 1266124.9125
17 | 2614171.3637 | 1266122.926
18 | 2614260.1476 | 1266134.3366
19 | 2614147.888 | 1266089.3933
20 | 2614265.2954 | 1266206.2256
21 | 2614265.1344 | 1266203.9777
22 | 2614264.9708 | 1266201.6919
23 | 2614267.8537 | 1266241.9523
24 | 2614291.2129 | 1266236.2517
25 | 2614248.1352 | 1266246.6527
26 | 2614264.849 | 1266199.9915
27 | 2614300.1574 | 1266234.0688
28 | 2614264.7192 | 1266198.1795
29 | 2614314.1571 | 1266230.6523
30 | 2614264.121 | 1266189.8244
31 | 2614261.6998 | 1266156.0125
32 | 2614261.7697 | 1266156.9888
33 | 2614262.7819 | 1266171.124
34 | 2614272.4468 | 1266131.4697
35 | 2614258.8571 | 1266111.5467
36 | 2614263.297 | 1266178.3172
37 | 2614277.4002 | 1266130.3151
38 | 2614258.4343 | 1266104.0797
39 | 2614263.671 | 1266183.5405
40 | 2614299.2397 | 1266125.2245
41 | 2614257.6178 | 1266089.6596
42 | 2614299.6533 | 1266125.1281
43 | 2614299.3303 | 1266125.2033
44 | 2614303.3141 | 1266124.2748
45 | 2614318.5109 | 1266120.7325
46 | 2614318.9016 | 1266120.6414
47 | 2614346.6108 | 1266114.1826
48 | 2614322.6931 | 1266228.5691
49 | 2614335.9017 | 1266225.3456
50 | 2614343.198 | 1266223.565
51 | 2614361.1142 | 1266219.1927
52 | 2614376.8505 | 1266215.3523
53 | 2614363.4623 | 1266160.2247
54 | 2614360.1391 | 1266146.5412
55 | 2614365.715 | 1266169.5004
56 | 2614358.6382 | 1266140.361
57 | 2614369.3717 | 1266184.5574
58 | 2614351.9768 | 1266112.9318
59 | 2614369.4845 | 1266185.0219
60 | 2614360.7243 | 1266110.7256
61 | 2614372.5631 | 1266197.6983
62 | 2614377.6483 | 1266106.4572
63 | 2614409.2613 | 1266207.7446
64 | 2614378.111 | 1266106.3405
65 | 2614418.0035 | 1266144.3438
66 | 2614402.018 | 1266100.3109
67 | 2614388.8921 | 1266103.6214
68 | 2614398.521 | 1266089.506
69 | 2614391.5551 | 1266070.0119
70 | 2614386.6446 | 1266056.2699
71 | 2614281.3027 | 1265868.665
72 | 2614279.2244 | 1265874.6405
73 | 2614276.5408 | 1265882.356
74 | 2614224.5798 | 1265837.7891
75 | 2614225.878 | 1265891.299
76 | 2614093.6094 | 1265806.833
77 | 2614273.5427 | 1265890.7894
78 | 2614268.1305 | 1265906.0133
79 | 2614326.3541 | 1265925.1847
80 | 2614343.8591 | 1265947.9265
81 | 2614221.3651 | 1265969.9823
82 | 2614227.7297 | 1265966.7602
83 | 2614215.0347 | 1265973.1872
84 | 2614243.1105 | 1265958.9735
85 | 2614203.5837 | 1265978.9843
86 | 2614246.9628 | 1265954.2874
87 | 2614250.8988 | 1265978.1327
88 | 2614187.108 | 1265987.3254
89 | 2614254.0211 | 1265945.7015
90 | 2614251.0118 | 1265979.9026
91 | 2614161.0154 | 1266003.9134
92 | 2614257.3762 | 1265936.264
93 | 2614269.7891 | 1265951.1216
94 | 2614251.7987 | 1265992.2281
95 | 2614263.6388 | 1265918.648
96 | 2614274.2821 | 1265952.666
97 | 2614264.6026 | 1265915.9369
98 | 2614345.1871 | 1265950.3423
99 | 2613958.7032 | 1265825.7608
100 | 2613959.1553 | 1265809.584
101 | 2613962.9171 | 1265849.1494
102 | 2613913.5539 | 1265811.851
103 | 2613961.2824 | 1265790.4522
104 | 2613989.5289 | 1265808.3768
105 | 2614026.1951 | 1265780.7525
106 | 2614058.5842 | 1265788.8079
107 | 2613963.166 | 1265852.0452
108 | 2613974.9397 | 1265913.2822
109 | 2613939.5599 | 1265914.9772
110 | 2614252.2942 | 1265999.9892
111 | 2614252.5851 | 1266004.5455
112 | 2614254.1028 | 1266028.3164
113 | 2614254.435 | 1266033.5192
114 | 2614255.6701 | 1266055.2707
115 | 2614275.887 | 1266028.4662
116 | 2614257.4828 | 1266087.2751
117 | 2614256.7274 | 1266073.9525
118 | 2614271.2933 | 1266086.2587
119 | 2614255.9878 | 1266060.9087
120 | 2614272.1489 | 1266086.1957
121 | 2614241.5433 | 1266060.9065
122 | 2614285.6639 | 1266085.2011
123 | 2614232.3653 | 1266063.376
124 | 2614223.8191 | 1266062.8758
125 | 2614202.1938 | 1266061.6102
126 | 2614195.5191 | 1266061.2196
127 | 2614268.8751 | 1266054.4711
128 | 2614309.8471 | 1265998.8858
129 | 2614311.903 | 1266008.9245
130 | 2614303.2772 | 1265966.8064
131 | 2614314.0638 | 1266019.4752
132 | 2614309.4312 | 1266020.5647
133 | 2614338.3517 | 1266013.9207
134 | 2614313.9752 | 1266042.6911
135 | 2614282.4289 | 1266026.9252
136 | 2614349.2588 | 1266011.4264
137 | 2614354.5903 | 1265968.4855
138 | 2614358.5912 | 1265977.2866
139 | 2614363.5522 | 1265991.3968
140 | 2614369.0066 | 1266006.9102
141 | 2614315.7412 | 1266051.2903
142 | 2614269.191 | 1266054.4519
143 | 2614381.6689 | 1266042.3454
144 | 2614306.7233 | 1266083.6511
145 | 2614315.5592 | 1266083.0008
146 | 2614255.6701 | 1266055.2707

## line_std_types
| c_nf_per_km | r_ohm_per_km | x_ohm_per_km | max_i_ka | type | q_mm2 | alpha | voltage_rating
NAYY 4x50 SE | 210 | 0.642 | 0.083 | 0.142 | cs | 50 | 0.00403 | LV
NAYY 4x120 SE | 264 | 0.225 | 0.08 | 0.242 | cs | 120 | 0.00403 | LV
NAYY 4x150 SE | 261 | 0.208 | 0.08 | 0.27 | cs | 150 | 0.00403 | LV
NA2XS2Y 1x95 RM/25 12/20 kV | 216 | 0.313 | 0.132 | 0.252 | cs | 95 | 0.00403 | MV
NA2XS2Y 1x185 RM/25 12/20 kV | 273 | 0.161 | 0.117 | 0.362 | cs | 185 | 0.00403 | MV
NA2XS2Y 1x240 RM/25 12/20 kV | 304 | 0.122 | 0.112 | 0.421 | cs | 240 | 0.00403 | MV
NA2XS2Y 1x95 RM/25 6/10 kV | 315 | 0.313 | 0.123 | 0.249 | cs | 95 | 0.00403 | MV
NA2XS2Y 1x185 RM/25 6/10 kV | 406 | 0.161 | 0.11 | 0.358 | cs | 185 | 0.00403 | MV
NA2XS2Y 1x240 RM/25 6/10 kV | 456 | 0.122 | 0.105 | 0.416 | cs | 240 | 0.00403 | MV
NA2XS2Y 1x150 RM/25 12/20 kV | 250 | 0.206 | 0.116 | 0.319 | cs | 150 | 0.00403 | MV
NA2XS2Y 1x120 RM/25 12/20 kV | 230 | 0.253 | 0.119 | 0.283 | cs | 120 | 0.00403 | MV
NA2XS2Y 1x70 RM/25 12/20 kV | 190 | 0.443 | 0.132 | 0.22 | cs | 70 | 0.00403 | MV
NA2XS2Y 1x150 RM/25 6/10 kV | 360 | 0.206 | 0.11 | 0.315 | cs | 150 | 0.00403 | MV
NA2XS2Y 1x120 RM/25 6/10 kV | 340 | 0.253 | 0.113 | 0.28 | cs | 120 | 0.00403 | MV
NA2XS2Y 1x70 RM/25 6/10 kV | 280 | 0.443 | 0.123 | 0.217 | cs | 70 | 0.00403 | MV
N2XS(FL)2Y 1x120 RM/35 64/110 kV | 112 | 0.153 | 0.166 | 0.366 | cs | 120 | 0.00393 | HV
N2XS(FL)2Y 1x185 RM/35 64/110 kV | 125 | 0.099 | 0.156 | 0.457 | cs | 185 | 0.00393 | HV
N2XS(FL)2Y 1x240 RM/35 64/110 kV | 135 | 0.075 | 0.149 | 0.526 | cs | 240 | 0.00393 | HV
N2XS(FL)2Y 1x300 RM/35 64/110 kV | 144 | 0.06 | 0.144 | 0.588 | cs | 300 | 0.00393 | HV
15-AL1/3-ST1A 0.4 | 11 | 1.8769 | 0.35 | 0.105 | ol | 16 | 0.00403 | LV
24-AL1/4-ST1A 0.4 | 11.25 | 1.2012 | 0.335 | 0.14 | ol | 24 | 0.00403 | LV
48-AL1/8-ST1A 0.4 | 12.2 | 0.5939 | 0.3 | 0.21 | ol | 48 | 0.00403 | LV
94-AL1/15-ST1A 0.4 | 13.2 | 0.306 | 0.29 | 0.35 | ol | 94 | 0.00403 | LV
34-AL1/6-ST1A 10.0 | 9.7 | 0.8342 | 0.36 | 0.17 | ol | 34 | 0.00403 | MV
48-AL1/8-ST1A 10.0 | 10.1 | 0.5939 | 0.35 | 0.21 | ol | 48 | 0.00403 | MV
70-AL1/11-ST1A 10.0 | 10.4 | 0.4132 | 0.339 | 0.29 | ol | 70 | 0.00403 | MV
94-AL1/15-ST1A 10.0 | 10.75 | 0.306 | 0.33 | 0.35 | ol | 94 | 0.00403 | MV
122-AL1/20-ST1A 10.0 | 11.1 | 0.2376 | 0.323 | 0.41 | ol | 122 | 0.00403 | MV
149-AL1/24-ST1A 10.0 | 11.25 | 0.194 | 0.315 | 0.47 | ol | 149 | 0.00403 | MV
34-AL1/6-ST1A 20.0 | 9.15 | 0.8342 | 0.382 | 0.17 | ol | 34 | 0.00403 | MV
48-AL1/8-ST1A 20.0 | 9.5 | 0.5939 | 0.372 | 0.21 | ol | 48 | 0.00403 | MV
70-AL1/11-ST1A 20.0 | 9.7 | 0.4132 | 0.36 | 0.29 | ol | 70 | 0.00403 | MV
94-AL1/15-ST1A 20.0 | 10 | 0.306 | 0.35 | 0.35 | ol | 94 | 0.00403 | MV
122-AL1/20-ST1A 20.0 | 10.3 | 0.2376 | 0.344 | 0.41 | ol | 122 | 0.00403 | MV
149-AL1/24-ST1A 20.0 | 10.5 | 0.194 | 0.337 | 0.47 | ol | 149 | 0.00403 | MV
184-AL1/30-ST1A 20.0 | 10.75 | 0.1571 | 0.33 | 0.535 | ol | 184 | 0.00403 | MV
243-AL1/39-ST1A 20.0 | 11 | 0.1188 | 0.32 | 0.645 | ol | 243 | 0.00403 | MV
48-AL1/8-ST1A 110.0 | 8 | 0.5939 | 0.46 | 0.21 | ol | 48 | 0.00403 | HV
70-AL1/11-ST1A 110.0 | 8.4 | 0.4132 | 0.45 | 0.29 | ol | 70 | 0.00403 | HV
94-AL1/15-ST1A 110.0 | 8.65 | 0.306 | 0.44 | 0.35 | ol | 94 | 0.00403 | HV
122-AL1/20-ST1A 110.0 | 8.5 | 0.2376 | 0.43 | 0.41 | ol | 122 | 0.00403 | HV
149-AL1/24-ST1A 110.0 | 8.75 | 0.194 | 0.41 | 0.47 | ol | 149 | 0.00403 | HV
184-AL1/30-ST1A 110.0 | 8.8 | 0.1571 | 0.4 | 0.535 | ol | 184 | 0.00403 | HV
243-AL1/39-ST1A 110.0 | 9 | 0.1188 | 0.39 | 0.645 | ol | 243 | 0.00403 | HV
305-AL1/39-ST1A 110.0 | 9.2 | 0.0949 | 0.38 | 0.74 | ol | 305 | 0.00403 | HV
490-AL1/64-ST1A 110.0 | 9.75 | 0.059 | 0.37 | 0.96 | ol | 490 | 0.00403 | HV
679-AL1/86-ST1A 110.0 | 9.95 | 0.042 | 0.36 | 1.15 | ol | 679 | 0.00403 | HV
490-AL1/64-ST1A 220.0 | 10 | 0.059 | 0.285 | 0.96 | ol | 490 | 0.00403 | HV
679-AL1/86-ST1A 220.0 | 11.7 | 0.042 | 0.275 | 1.15 | ol | 679 | 0.00403 | HV
490-AL1/64-ST1A 380.0 | 11 | 0.059 | 0.253 | 0.96 | ol | 490 | 0.00403 | HV
679-AL1/86-ST1A 380.0 | 14.6 | 0.042 | 0.25 | 1.15 | ol | 679 | 0.00403 | HV

## trafo_std_types
| i0_percent | pfe_kw | vkr_percent | sn_mva | vn_lv_kv | vn_hv_kv | vk_percent | shift_degree | vector_group | tap_side | tap_neutral | tap_min | tap_max | tap_step_degree | tap_step_percent | tap_phase_shifter
160 MVA 380/110 kV | 0.06 | 60 | 0.25 | 160 | 110 | 380 | 12.2 | 0 | Yy0 | hv | 0 | -9 | 9 | 0 | 1.5 | FALSE
100 MVA 220/110 kV | 0.06 | 55 | 0.26 | 100 | 110 | 220 | 12 | 0 | Yy0 | hv | 0 | -9 | 9 | 0 | 1.5 | FALSE
63 MVA 110/20 kV | 0.04 | 22 | 0.32 | 63 | 20 | 110 | 18 | 150 | YNd5 | hv | 0 | -9 | 9 | 0 | 1.5 | FALSE
40 MVA 110/20 kV | 0.05 | 18 | 0.34 | 40 | 20 | 110 | 16.2 | 150 | YNd5 | hv | 0 | -9 | 9 | 0 | 1.5 | FALSE
25 MVA 110/20 kV | 0.07 | 14 | 0.41 | 25 | 20 | 110 | 12 | 150 | YNd5 | hv | 0 | -9 | 9 | 0 | 1.5 | FALSE
63 MVA 110/10 kV | 0.04 | 22 | 0.32 | 63 | 10 | 110 | 18 | 150 | YNd5 | hv | 0 | -9 | 9 | 0 | 1.5 | FALSE
40 MVA 110/10 kV | 0.05 | 18 | 0.34 | 40 | 10 | 110 | 16.2 | 150 | YNd5 | hv | 0 | -9 | 9 | 0 | 1.5 | FALSE
25 MVA 110/10 kV | 0.07 | 14 | 0.41 | 25 | 10 | 110 | 12 | 150 | YNd5 | hv | 0 | -9 | 9 | 0 | 1.5 | FALSE
0.25 MVA 20/0.4 kV | 0.32 | 0.8 | 1.44 | 0.25 | 0.4 | 20 | 6 | 150 | Yzn5 | hv | 0 | -2 | 2 | 0 | 2.5 | FALSE
0.4 MVA 20/0.4 kV | 0.3375 | 1.35 | 1.425 | 0.4 | 0.4 | 20 | 6 | 150 | Dyn5 | hv | 0 | -2 | 2 | 0 | 2.5 | FALSE
0.63 MVA 20/0.4 kV | 0.2619 | 1.65 | 1.206 | 0.63 | 0.4 | 20 | 6 | 150 | Dyn5 | hv | 0 | -2 | 2 | 0 | 2.5 | FALSE
0.25 MVA 10/0.4 kV | 0.24 | 0.6 | 1.2 | 0.25 | 0.4 | 10 | 4 | 150 | Dyn5 | hv | 0 | -2 | 2 | 0 | 2.5 | FALSE
0.4 MVA 10/0.4 kV | 0.2375 | 0.95 | 1.325 | 0.4 | 0.4 | 10 | 4 | 150 | Dyn5 | hv | 0 | -2 | 2 | 0 | 2.5 | FALSE
0.63 MVA 10/0.4 kV | 0.1873 | 1.18 | 1.0794 | 0.63 | 0.4 | 10 | 4 | 150 | Dyn5 | hv | 0 | -2 | 2 | 0 | 2.5 | FALSE

## trafo3w_std_types
| sn_hv_mva | sn_mv_mva | sn_lv_mva | vn_hv_kv | vn_mv_kv | vn_lv_kv | vk_hv_percent | vk_mv_percent | vk_lv_percent | vkr_hv_percent | vkr_mv_percent | vkr_lv_percent | pfe_kw | i0_percent | shift_mv_degree | shift_lv_degree | vector_group | tap_side | tap_neutral | tap_min | tap_max | tap_step_percent
63/25/38 MVA 110/20/10 kV | 63 | 25 | 38 | 110 | 20 | 10 | 10.4 | 10.4 | 10.4 | 0.28 | 0.32 | 0.35 | 35 | 0.89 | 0 | 0 | YN0yn0yn0 | hv | 0 | -10 | 10 | 1.2
63/25/38 MVA 110/10/10 kV | 63 | 25 | 38 | 110 | 10 | 10 | 10.4 | 10.4 | 10.4 | 0.28 | 0.32 | 0.35 | 35 | 0.89 | 0 | 0 | YN0yn0yn0 | hv | 0 | -10 | 10 | 1.2

## fuse_std_types
| fuse_type | i_rated_a | t_avg | t_min | t_total | x_avg | x_min | x_total
HV 100A | HV 100A | 100 | 0 | [10.0, 3.64, 0.854, 0.281, 0.1, 0.0531, 0.022, 0.01] | [10.0, 4.267, 1.21, 0.403, 0.1, 0.058, 0.022, 0.01] | 0 | [300.0, 350.0, 450.0, 550.0, 700.0, 850.0, 1200.0, 1752.0] | [600.0, 700.0, 900.0, 1150.0, 1665.0, 2000.0, 3000.0, 4313.0]
HV 10A | HV 10A | 10 | 0 | [10.0, 1675.0, 0.344, 0.156, 0.1, 0.0417, 0.0171, 0.01] | [10.0, 1.3, 0.3, 0.155, 0.1, 0.0555, 0.023, 0.01] | 0 | [30.0, 32.0, 35.0, 37.0, 39.0, 50.0, 70.0, 88.0] | [60.0, 70.0, 80.0, 87.0, 94.0, 110.0, 150.0, 216.0]
HV 125A | HV 125A | 125 | 0 | [10.0, 1.82, 0.344, 0.1, 0.0467, 0.0269, 0.01] | [10.0, 2.478, 0.426, 0.1, 0.0427, 0.0211, 0.01] | 0 | [375.0, 500.0, 700.0, 925.0, 1200.0, 1500.0, 2341.0] | [750.0, 1000.0, 1500.0, 2200.0, 3000.0, 4000.0, 5765.0]
HV 160A | HV 160A | 160 | 0 | [10.0, 4.15, 1.03, 0.198, 0.1, 0.051, 0.0172, 0.01] | [10.0, 2.3, 0.734, 0.274, 0.1, 0.046, 0.0177, 0.01] | 0 | [480.0, 550.0, 700.0, 1000.0, 1260.0, 1600.0, 2500.0, 3227.0] | [960.0, 1300.0, 1700.0, 2200.0, 2996.0, 4000.0, 6000.0, 7946.0]
HV 16A | HV 16A | 16 | 0 | [10.0, 0.352, 0.164, 0.1, 0.0649, 0.0342, 0.01] | [10.0, 2.34, 0.722, 0.181, 0.1, 0.055, 0.0296, 0.01] | 0 | [48.0, 60.0, 65.0, 71.0, 80.0, 100.0, 162.0] | [96.0, 110.0, 125.0, 150.0, 168.0, 200.0, 250.0, 398.0]
HV 200A | HV 200A | 200 | 0 | [10.0, 4.267, 1.21, 0.403, 0.1, 0.058, 0.022, 0.01] | [10.0, 3.73, 1.654, 0.328, 0.1, 0.0531, 0.019, 0.01] | 0 | [600.0, 700.0, 900.0, 1150.0, 1665.0, 2000.0, 3000.0, 4313.0] | [1200.0, 1500.0, 1800.0, 2700.0, 3960.0, 5000.0, 7500.0, 10620.0]
HV 20A | HV 20A | 20 | 0 | [10.0, 1.3, 0.3, 0.155, 0.1, 0.0555, 0.023, 0.01] | [10.0, 1.3, 0.161, 0.1, 0.0611, 0.0399, 0.0141, 0.01] | 0 | [60.0, 70.0, 80.0, 87.0, 94.0, 110.0, 150.0, 216.0] | [120.0, 150.0, 200.0, 223.0, 260.0, 300.0, 450.0, 532.0]
HV 25A | HV 25A | 25 | 0 | [10.0, 2.512, 0.833, 0.299, 0.1, 0.0372, 0.0223, 0.01] | [10.0, 3.125, 0.597, 0.198, 0.1, 0.0378, 0.022, 0.01] | 0 | [75.0, 82.0, 90.0, 100.0, 124.0, 170.0, 200.0, 289.0] | [150.0, 170.0, 210.0, 250.0, 294.0, 400.0, 500.0, 711.0]
HV 31.5A | HV 31.5A | 31.5 | 0 | [10.0, 2.34, 0.722, 0.181, 0.1, 0.055, 0.0296, 0.01] | [10.0, 2.84, 0.368, 0.164, 0.1, 0.0621, 0.0378, 0.0195, 0.01] | 0 | [95.0, 110.0, 125.0, 150.0, 165.0, 200.0, 250.0, 390.0] | [189.0, 220.0, 300.0, 350.0, 393.0, 450.0, 530.0, 700.0, 960.0]
HV 40A | HV 40A | 40 | 0 | [10.0, 1.3, 0.161, 0.1, 0.0611, 0.0399, 0.0141, 0.01] | [10.0, 2.05, 0.369, 0.198, 0.1, 0.051, 0.0298, 0.01] | 0 | [120.0, 150.0, 200.0, 223.0, 260.0, 300.0, 450.0, 532.0] | [240.0, 300.0, 400.0, 450.0, 530.0, 650.0, 800.0, 1311.0]
HV 50A | HV 50A | 50 | 0 | [10.0, 3.215, 0.597, 0.198, 0.1, 0.0378, 0.022, 0.01] | [10.0, 3.64, 0.854, 0.281, 0.1, 0.0531, 0.022, 0.01] | 0 | [150.0, 170.0, 210.0, 250.0, 294.0, 400.0, 500.0, 711.0] | [300.0, 350.0, 450.0, 550.0, 700.0, 850.0, 1200.0, 1752.0]
HV 6.3A | HV 6.3A | 6.3 | 0 | [10.0, 1.39, 0.344, 0.168, 0.1, 0.056, 0.0263, 0.01] | [10.0, 1.711, 0.516, 0.198, 0.1, 0.0634, 0.0303, 0.01] | 0 | [19.0, 19.5, 20.4, 20.8, 22.0, 25.0, 32.0, 48.0] | [38.0, 40.0, 43.0, 48.0, 53.0, 60.0, 75.0, 118.0]
HV 63A | HV 63A | 63 | 0 | [10.0, 2.84, 0.368, 0.164, 0.1, 0.0621, 0.0378, 0.0195, 0.01] | [10.0, 1.82, 0.344, 0.1, 0.0467, 0.0269, 0.01] | 0 | [189.0, 220.0, 300.0, 350.0, 393.0, 450.0, 530.0, 700.0, 961.0] | [378.0, 500.0, 700.0, 934.0, 1200.0, 1500.0, 2366.0]
HV 80A | HV 80A | 80 | 0 | [10.0, 2.05, 0.369, 0.198, 0.1, 0.051, 0.0298, 0.01] | [10.0, 4.15, 1.03, 0.198, 0.1, 0.051, 0.0172, 0.01] | 0 | [240.0, 300.0, 400.0, 450.0, 530.0, 650.0, 800.0, 1311.0] | [480.0, 550.0, 700.0, 1000.0, 1260.0, 1600.0, 2500.0, 3227.0]
Siemens NH-1-100 | Siemens NH-1-100 | 100 | [5400.0, 2000.0, 400.0, 20.0, 1.0, 0.2, 0.012, 0.004] | 0 | 0 | [150.0, 190.0, 250.0, 430.0, 900.0, 1250.0, 2700.0, 3600.0] | 0 | 0
Siemens NH-1-125 | Siemens NH-1-125 | 125 | [4800.0, 120.0, 7.0, 0.1, 0.004] | 0 | 0 | [180.0, 400.0, 740.0, 2000.0, 4250.0] | 0 | 0
Siemens NH-1-16 | Siemens NH-1-16 | 16 | [4000.0, 400.0, 2.0, 0.1, 0.04, 0.01] | 0 | 0 | [26.0, 35.0, 75.0, 150.0, 200.0, 300.0] | 0 | 0
Siemens NH-1-160 | Siemens NH-1-160 | 160 | [4800.0, 120.0, 7.0, 0.1, 0.004] | 0 | 0 | [210.0, 500.0, 900.0, 2300.0, 5000.0] | 0 | 0
Siemens NH-1-25 | Siemens NH-1-25 | 25 | [4000.0, 1000.0, 10.0, 0.2, 0.02, 0.01] | 0 | 0 | [40.0, 50.0, 100.0, 210.0, 400.0, 500.0] | 0 | 0
Siemens NH-1-50 | Siemens NH-1-50 | 50 | [4000.0, 40.0, 4.0, 1.0, 0.02, 0.01] | 0 | 0 | [86.0, 200.0, 300.0, 400.0, 1000.0, 1280.0] | 0 | 0
Siemens NH-1-63 | Siemens NH-1-63 | 63 | [4000.0, 100.0, 10.0, 2.0, 0.04, 0.01] | 0 | 0 | [100.0, 200.0, 300.0, 400.0, 1000.0, 1500.0] | 0 | 0
Siemens NH-1-80 | Siemens NH-1-80 | 80 | [4800.0, 120.0, 7.0, 0.1, 0.01] | 0 | 0 | [150.58, 250.0, 450.0, 1150.0, 2470.0] | 0 | 0
Siemens NH-2-1000 | Siemens NH-2-1000 | 1000 | [4800.0, 120.0, 7.0, 0.1, 0.004] | 0 | 0 | [1900.0, 3500.0, 8400.0, 24000.0, 52000.0] | 0 | 0
Siemens NH-2-200 | Siemens NH-2-200 | 200 | [4800.0, 120.0, 7.0, 0.1, 0.004] | 0 | 0 | [280.0, 650.0, 1200.0, 3000.0, 7000.0] | 0 | 0
Siemens NH-2-224 | Siemens NH-2-224 | 224 | [4800.0, 120.0, 7.0, 0.2, 0.04, 0.004] | 0 | 0 | [400.0, 750.0, 1453.0, 3025.0, 4315.0, 7600.0] | 0 | 0
Siemens NH-2-250 | Siemens NH-2-250 | 250 | [4800.0, 120.0, 7.0, 0.1, 0.004] | 0 | 0 | [450.0, 800.0, 1650.0, 4000.0, 8500.0] | 0 | 0
Siemens NH-2-315 | Siemens NH-2-315 | 315 | [4800.0, 120.0, 7.0, 0.1, 0.004] | 0 | 0 | [550.0, 920.0, 1900.0, 5000.0, 11000.0] | 0 | 0
Siemens NH-2-355 | Siemens NH-2-355 | 355 | [4800.0, 120.0, 6.0, 0.1, 0.004] | 0 | 0 | [650.0, 1116.27, 2350.0, 5840.0, 12790.0] | 0 | 0
Siemens NH-2-400 | Siemens NH-2-400 | 400 | [4800.0, 120.0, 7.0, 0.1, 0.004] | 0 | 0 | [720.0, 1350.0, 2800.0, 6500.0, 15000.0] | 0 | 0
Siemens NH-2-425 | Siemens NH-2-425 | 425 | [4800.0, 120.0, 7.0, 0.1, 0.004] | 0 | 0 | [850.0, 1500.0, 3050.0, 7500.0, 16500.0] | 0 | 0
Siemens NH-2-630 | Siemens NH-2-630 | 630 | [4800.0, 120.0, 7.0, 0.1, 0.004] | 0 | 0 | [1200.0, 2000.0, 4800.0, 12000.0, 26000.0] | 0 | 0

## dtypes
| element | column | dtype
0 | bus | name | object
1 | bus | vn_kv | float64
2 | bus | type | object
3 | bus | zone | object
4 | bus | in_service | bool
5 | load | name | object
6 | load | bus | uint32
7 | load | p_mw | float64
8 | load | q_mvar | float64
9 | load | const_z_percent | float64
10 | load | const_i_percent | float64
11 | load | sn_mva | float64
12 | load | scaling | float64
13 | load | in_service | bool
14 | load | type | object
15 | ext_grid | name | object
16 | ext_grid | bus | uint32
17 | ext_grid | vm_pu | float64
18 | ext_grid | va_degree | float64
19 | ext_grid | slack_weight | float64
20 | ext_grid | in_service | bool
21 | line | name | object
22 | line | std_type | object
23 | line | from_bus | uint32
24 | line | to_bus | uint32
25 | line | length_km | float64
26 | line | r_ohm_per_km | float64
27 | line | x_ohm_per_km | float64
28 | line | c_nf_per_km | float64
29 | line | g_us_per_km | float64
30 | line | max_i_ka | float64
31 | line | df | float64
32 | line | parallel | uint32
33 | line | type | object
34 | line | in_service | bool
35 | trafo | name | object
36 | trafo | std_type | object
37 | trafo | hv_bus | uint32
38 | trafo | lv_bus | uint32
39 | trafo | sn_mva | float64
40 | trafo | vn_hv_kv | float64
41 | trafo | vn_lv_kv | float64
42 | trafo | vk_percent | float64
43 | trafo | vkr_percent | float64
44 | trafo | pfe_kw | float64
45 | trafo | i0_percent | float64
46 | trafo | shift_degree | float64
47 | trafo | tap_side | object
48 | trafo | tap_neutral | int32
49 | trafo | tap_min | int32
50 | trafo | tap_max | int32
51 | trafo | tap_step_percent | float64
52 | trafo | tap_step_degree | float64
53 | trafo | tap_pos | int32
54 | trafo | tap_phase_shifter | bool
55 | trafo | parallel | uint32
56 | trafo | df | float64
57 | trafo | in_service | bool
58 | line_geodata | coords | object
59 | bus_geodata | x | float64
60 | bus_geodata | y | float64
61 | bus_geodata | coords | object

## parameters
| version | format_version | converged | OPF_converged | name | f_hz | sn_mva
0 | 2.14.6 | 2.14.0 | FALSE | FALSE |  | 50 | 1