## bus
| name | vn_kv | type | zone | in_service
0 | bus_LV_2767-11_0_6_node_0 | 0.4 | n |  | TRUE
1 | bus_LV_2767-11_0_6_node_1 | 0.4 | n |  | TRUE
2 | bus_LV_2767-11_0_6_node_2 | 0.4 | n |  | TRUE
3 | bus_LV_2767-11_0_6_node_3 | 0.4 | n |  | TRUE
4 | bus_LV_2767-11_0_6_node_4 | 0.4 | n |  | TRUE
5 | bus_LV_2767-11_0_6_node_5 | 0.4 | n |  | TRUE
6 | bus_LV_2767-11_0_6_node_9 | 0.4 | n |  | TRUE
7 | bus_LV_2767-11_0_6_node_6 | 0.4 | n |  | TRUE
8 | bus_LV_2767-11_0_6_node_17 | 0.4 | n |  | TRUE
9 | bus_LV_2767-11_0_6_node_10 | 0.4 | n |  | TRUE
10 | bus_LV_2767-11_0_6_node_7 | 0.4 | n |  | TRUE
11 | bus_LV_2767-11_0_6_node_18 | 0.4 | n |  | TRUE
12 | bus_LV_2767-11_0_6_node_11 | 0.4 | n |  | TRUE
13 | bus_LV_2767-11_0_6_node_12 | 0.4 | n |  | TRUE
14 | bus_LV_2767-11_0_6_node_13 | 0.4 | n |  | TRUE
15 | bus_LV_2767-11_0_6_node_14 | 0.4 | n |  | TRUE
16 | bus_LV_2767-11_0_6_node_15 | 0.4 | n |  | TRUE
17 | bus_LV_2767-11_0_6_node_16 | 0.4 | n |  | TRUE
18 | bus_LV_2767-11_0_6_node_27 | 0.4 | n |  | TRUE
19 | bus_LV_2767-11_0_6_node_24 | 0.4 | n |  | TRUE
20 | bus_LV_2767-11_0_6_node_23 | 0.4 | n |  | TRUE
21 | bus_LV_2767-11_0_6_node_32 | 0.4 | n |  | TRUE
22 | bus_LV_2767-11_0_6_node_29 | 0.4 | n |  | TRUE
23 | bus_LV_2767-11_0_6_node_22 | 0.4 | n |  | TRUE
24 | bus_LV_2767-11_0_6_node_19 | 0.4 | n |  | TRUE
25 | bus_LV_2767-11_0_6_node_20 | 0.4 | n |  | TRUE
26 | bus_LV_2767-11_0_6_node_21 | 0.4 | n |  | TRUE
27 | bus_LV_2767-11_0_6_node_26 | 0.4 | n |  | TRUE
28 | bus_LV_2767-11_0_6_node_77 | 0.4 | n |  | TRUE
29 | bus_LV_2767-11_0_6_node_75 | 0.4 | n |  | TRUE
30 | bus_LV_2767-11_0_6_node_76 | 0.4 | n |  | TRUE
31 | bus_LV_2767-11_0_6_node_78 | 0.4 | n |  | TRUE
32 | bus_LV_2767-11_0_6_node_97 | 0.4 | n |  | TRUE
33 | bus_LV_2767-11_0_6_node_34 | 0.4 | n |  | TRUE
34 | bus_LV_2767-11_0_6_node_28 | 0.4 | n |  | TRUE
35 | bus_LV_2767-11_0_6_node_30 | 0.4 | n |  | TRUE
36 | bus_LV_2767-11_0_6_node_31 | 0.4 | n |  | TRUE
37 | bus_LV_2767-11_0_6_node_37 | 0.4 | n |  | TRUE
38 | bus_LV_2767-11_0_6_node_38 | 0.4 | n |  | TRUE
39 | bus_LV_2767-11_0_6_node_33 | 0.4 | n |  | TRUE
40 | bus_LV_2767-11_0_6_node_35 | 0.4 | n |  | TRUE
41 | bus_LV_2767-11_0_6_node_36 | 0.4 | n |  | TRUE
42 | bus_LV_2767-11_0_6_node_43 | 0.4 | n |  | TRUE
43 | bus_LV_2767-11_0_6_node_44 | 0.4 | n |  | TRUE
44 | bus_LV_2767-11_0_6_node_39 | 0.4 | n |  | TRUE
45 | bus_LV_2767-11_0_6_node_40 | 0.4 | n |  | TRUE
46 | bus_LV_2767-11_0_6_node_41 | 0.4 | n |  | TRUE
47 | bus_LV_2767-11_0_6_node_42 | 0.4 | n |  | TRUE
48 | bus_LV_2767-11_0_6_node_46 | 0.4 | n |  | TRUE
49 | bus_LV_2767-11_0_6_node_47 | 0.4 | n |  | TRUE
50 | bus_LV_2767-11_0_6_node_48 | 0.4 | n |  | TRUE
51 | bus_LV_2767-11_0_6_node_45 | 0.4 | n |  | TRUE
52 | bus_LV_2767-11_0_6_node_49 | 0.4 | n |  | TRUE
53 | bus_LV_2767-11_0_6_node_50 | 0.4 | n |  | TRUE
54 | bus_LV_2767-11_0_6_node_57 | 0.4 | n |  | TRUE
55 | bus_LV_2767-11_0_6_node_56 | 0.4 | n |  | TRUE
56 | bus_LV_2767-11_0_6_node_86 | 0.4 | n |  | TRUE
57 | bus_LV_2767-11_0_6_node_62 | 0.4 | n |  | TRUE
58 | bus_LV_2767-11_0_6_node_51 | 0.4 | n |  | TRUE
59 | bus_LV_2767-11_0_6_node_52 | 0.4 | n |  | TRUE
60 | bus_LV_2767-11_0_6_node_53 | 0.4 | n |  | TRUE
61 | bus_LV_2767-11_0_6_node_54 | 0.4 | n |  | TRUE
62 | bus_LV_2767-11_0_6_node_55 | 0.4 | n |  | TRUE
63 | bus_LV_2767-11_0_6_node_74 | 0.4 | n |  | TRUE
64 | bus_LV_2767-11_0_6_node_73 | 0.4 | n |  | TRUE
65 | bus_LV_2767-11_0_6_node_58 | 0.4 | n |  | TRUE
66 | bus_LV_2767-11_0_6_node_59 | 0.4 | n |  | TRUE
67 | bus_LV_2767-11_0_6_node_60 | 0.4 | n |  | TRUE
68 | bus_LV_2767-11_0_6_node_61 | 0.4 | n |  | TRUE
69 | bus_LV_2767-11_0_6_node_63 | 0.4 | n |  | TRUE
70 | bus_LV_2767-11_0_6_node_64 | 0.4 | n |  | TRUE
71 | bus_LV_2767-11_0_6_node_65 | 0.4 | n |  | TRUE
72 | bus_LV_2767-11_0_6_node_66 | 0.4 | n |  | TRUE
73 | bus_LV_2767-11_0_6_node_68 | 0.4 | n |  | TRUE
74 | bus_LV_2767-11_0_6_node_67 | 0.4 | n |  | TRUE
75 | bus_LV_2767-11_0_6_node_69 | 0.4 | n |  | TRUE
76 | bus_LV_2767-11_0_6_node_70 | 0.4 | n |  | TRUE
77 | bus_LV_2767-11_0_6_node_71 | 0.4 | n |  | TRUE
78 | bus_LV_2767-11_0_6_node_72 | 0.4 | n |  | TRUE
79 | bus_LV_2767-11_0_6_node_79 | 0.4 | n |  | TRUE
80 | bus_LV_2767-11_0_6_node_98 | 0.4 | n |  | TRUE
81 | bus_LV_2767-11_0_6_node_80 | 0.4 | n |  | TRUE
82 | bus_LV_2767-11_0_6_node_81 | 0.4 | n |  | TRUE
83 | bus_LV_2767-11_0_6_node_84 | 0.4 | n |  | TRUE
84 | bus_LV_2767-11_0_6_node_82 | 0.4 | n |  | TRUE
85 | bus_LV_2767-11_0_6_node_83 | 0.4 | n |  | TRUE
86 | bus_LV_2767-11_0_6_node_85 | 0.4 | n |  | TRUE
87 | bus_LV_2767-11_0_6_node_87 | 0.4 | n |  | TRUE
88 | bus_LV_2767-11_0_6_node_88 | 0.4 | n |  | TRUE
89 | bus_LV_2767-11_0_6_node_89 | 0.4 | n |  | TRUE
90 | bus_LV_2767-11_0_6_node_90 | 0.4 | n |  | TRUE
91 | bus_LV_2767-11_0_6_node_91 | 0.4 | n |  | TRUE
92 | bus_LV_2767-11_0_6_node_92 | 0.4 | n |  | TRUE
93 | bus_LV_2767-11_0_6_node_93 | 0.4 | n |  | TRUE
94 | bus_LV_2767-11_0_6_node_94 | 0.4 | n |  | TRUE
95 | bus_LV_2767-11_0_6_node_95 | 0.4 | n |  | TRUE
96 | bus_LV_2767-11_0_6_node_96 | 0.4 | n |  | TRUE
97 | bus_LV_2767-11_0_6_node_115 | 0.4 | n |  | TRUE
98 | bus_LV_2767-11_0_6_node_116 | 0.4 | n |  | TRUE
99 | bus_LV_2767-11_0_6_node_99 | 0.4 | n |  | TRUE
100 | bus_LV_2767-11_0_6_node_100 | 0.4 | n |  | TRUE
101 | bus_LV_2767-11_0_6_node_101 | 0.4 | n |  | TRUE
102 | bus_LV_2767-11_0_6_node_102 | 0.4 | n |  | TRUE
103 | bus_LV_2767-11_0_6_node_103 | 0.4 | n |  | TRUE
104 | bus_LV_2767-11_0_6_node_104 | 0.4 | n |  | TRUE
105 | bus_LV_2767-11_0_6_node_105 | 0.4 | n |  | TRUE
106 | bus_LV_2767-11_0_6_node_106 | 0.4 | n |  | TRUE
107 | bus_LV_2767-11_0_6_node_107 | 0.4 | n |  | TRUE
108 | bus_LV_2767-11_0_6_node_108 | 0.4 | n |  | TRUE
109 | bus_LV_2767-11_0_6_node_109 | 0.4 | n |  | TRUE
110 | bus_LV_2767-11_0_6_node_110 | 0.4 | n |  | TRUE
111 | bus_LV_2767-11_0_6_node_111 | 0.4 | n |  | TRUE
112 | bus_LV_2767-11_0_6_node_112 | 0.4 | n |  | TRUE
113 | bus_LV_2767-11_0_6_node_113 | 0.4 | n |  | TRUE
114 | bus_LV_2767-11_0_6_node_114 | 0.4 | n |  | TRUE
115 | bus_LV_2767-11_0_6_node_120 | 0.4 | n |  | TRUE
116 | bus_LV_2767-11_0_6_node_117 | 0.4 | n |  | TRUE
117 | bus_LV_2767-11_0_6_node_135 | 0.4 | n |  | TRUE
118 | bus_LV_2767-11_0_6_node_118 | 0.4 | n |  | TRUE
119 | bus_LV_2767-11_0_6_node_125 | 0.4 | n |  | TRUE
120 | bus_LV_2767-11_0_6_node_126 | 0.4 | n |  | TRUE
121 | bus_LV_2767-11_0_6_node_124 | 0.4 | n |  | TRUE
122 | bus_LV_2767-11_0_6_node_142 | 0.4 | n |  | TRUE
123 | bus_LV_2767-11_0_6_node_119 | 0.4 | n |  | TRUE
124 | bus_LV_2767-11_0_6_node_121 | 0.4 | n |  | TRUE
125 | bus_LV_2767-11_0_6_node_122 | 0.4 | n |  | TRUE
126 | bus_LV_2767-11_0_6_node_136 | 0.4 | n |  | TRUE
127 | bus_LV_2767-11_0_6_node_123 | 0.4 | n |  | TRUE
128 | bus_LV_2767-11_0_6_node_127 | 0.4 | n |  | TRUE
129 | bus_LV_2767-11_0_6_node_128 | 0.4 | n |  | TRUE
130 | bus_LV_2767-11_0_6_node_130 | 0.4 | n |  | TRUE
131 | bus_LV_2767-11_0_6_node_131 | 0.4 | n |  | TRUE
132 | bus_LV_2767-11_0_6_node_132 | 0.4 | n |  | TRUE
133 | bus_LV_2767-11_0_6_node_133 | 0.4 | n |  | TRUE
134 | bus_LV_2767-11_0_6_node_134 | 0.4 | n |  | TRUE
135 | bus_LV_2767-11_0_6_node_138 | 0.4 | n |  | TRUE
136 | bus_LV_2767-11_0_6_node_139 | 0.4 | n |  | TRUE
137 | bus_LV_2767-11_0_6_node_137 | 0.4 | n |  | TRUE
138 | bus_LV_2767-11_0_6_node_140 | 0.4 | n |  | TRUE
139 | bus_LV_2767-11_0_6_node_141 | 0.4 | n |  | TRUE
140 | bus_MV_569_0_node_68 | 20 | n |  | TRUE

## load
| name | bus | p_mw | q_mvar | const_z_percent | const_i_percent | sn_mva | scaling | in_service | type
0 | LV_2767-11_0_6_load_0 | 0 | 0.0022372 | 0.00056069 | 0 | 0 |  | 1 | TRUE | wye
1 | LV_2767-11_0_6_load_1 | 1 | 0.001729 | 0.00043333 | 0 | 0 |  | 1 | TRUE | wye
2 | LV_2767-11_0_6_load_3 | 3 | 0.002029 | 0.00050851 | 0 | 0 |  | 1 | TRUE | wye
3 | LV_2767-11_0_6_load_5 | 5 | 0.0068965 | 0.0017284 | 0 | 0 |  | 1 | TRUE | wye
4 | LV_2767-11_0_6_load_9 | 6 | 0.0014277 | 0.00035782 | 0 | 0 |  | 1 | TRUE | wye
5 | LV_2767-11_0_6_load_6 | 7 | 0.0023321 | 0.00058447 | 0 | 0 |  | 1 | TRUE | wye
6 | LV_2767-11_0_6_load_17 | 8 | 0.0051244 | 0.0012843 | 0 | 0 |  | 1 | TRUE | wye
7 | LV_2767-11_0_6_load_10 | 9 | 0.0018388 | 0.00046084 | 0 | 0 |  | 1 | TRUE | wye
8 | LV_2767-11_0_6_load_7 | 10 | 0.0034719 | 0.00087014 | 0 | 0 |  | 1 | TRUE | wye
9 | LV_2767-11_0_6_load_18 | 11 | 0.0065189 | 0.0016338 | 0 | 0 |  | 1 | TRUE | wye
10 | LV_2767-11_0_6_load_11 | 12 | 0.0022589 | 0.00056613 | 0 | 0 |  | 1 | TRUE | wye
11 | LV_2767-11_0_6_load_12 | 13 | 0.0025558 | 0.00064055 | 0 | 0 |  | 1 | TRUE | wye
12 | LV_2767-11_0_6_load_13 | 14 | 0.0022668 | 0.00056811 | 0 | 0 |  | 1 | TRUE | wye
13 | LV_2767-11_0_6_load_16 | 17 | 0.0055908 | 0.0014012 | 0 | 0 |  | 1 | TRUE | wye
14 | LV_2767-11_0_6_load_24 | 19 | 0.0038476 | 0.00096429 | 0 | 0 |  | 1 | TRUE | wye
15 | LV_2767-11_0_6_load_23 | 20 | 0.0029951 | 0.00075064 | 0 | 0 |  | 1 | TRUE | wye
16 | LV_2767-11_0_6_load_29 | 22 | 0.0056783 | 0.0014231 | 0 | 0 |  | 1 | TRUE | wye
17 | LV_2767-11_0_6_load_22 | 23 | 0.0012897 | 0.00032323 | 0 | 0 |  | 1 | TRUE | wye
18 | LV_2767-11_0_6_load_19 | 24 | 0.0046973 | 0.0011773 | 0 | 0 |  | 1 | TRUE | wye
19 | LV_2767-11_0_6_load_20 | 25 | 0.0045358 | 0.0011368 | 0 | 0 |  | 1 | TRUE | wye
20 | LV_2767-11_0_6_load_21 | 26 | 0.0035943 | 0.00090081 | 0 | 0 |  | 1 | TRUE | wye
21 | LV_2767-11_0_6_load_77 | 28 | 0.0093777 | 0.0023503 | 0 | 0 |  | 1 | TRUE | wye
22 | LV_2767-11_0_6_load_75 | 29 | 0.002481 | 0.00062179 | 0 | 0 |  | 1 | TRUE | wye
23 | LV_2767-11_0_6_load_76 | 30 | 0.0033045 | 0.00082818 | 0 | 0 |  | 1 | TRUE | wye
24 | LV_2767-11_0_6_load_78 | 31 | 0.0047988 | 0.0012027 | 0 | 0 |  | 1 | TRUE | wye
25 | LV_2767-11_0_6_load_97 | 32 | 0.0024012 | 0.0006018 | 0 | 0 |  | 1 | TRUE | wye
26 | LV_2767-11_0_6_load_34 | 33 | 0.0020878 | 0.00052324 | 0 | 0 |  | 1 | TRUE | wye
27 | LV_2767-11_0_6_load_28 | 34 | 0.0077059 | 0.0019313 | 0 | 0 |  | 1 | TRUE | wye
28 | LV_2767-11_0_6_load_37 | 37 | 0.0036592 | 0.00091708 | 0 | 0 |  | 1 | TRUE | wye
29 | LV_2767-11_0_6_load_38 | 38 | 0.0044498 | 0.0011152 | 0 | 0 |  | 1 | TRUE | wye
30 | LV_2767-11_0_6_load_33 | 39 | 0.0086137 | 0.0021588 | 0 | 0 |  | 1 | TRUE | wye
31 | LV_2767-11_0_6_load_35 | 40 | 0.0051849 | 0.0012995 | 0 | 0 |  | 1 | TRUE | wye
32 | LV_2767-11_0_6_load_36 | 41 | 0.0021823 | 0.00054693 | 0 | 0 |  | 1 | TRUE | wye
33 | LV_2767-11_0_6_load_43 | 42 | 0.0051205 | 0.0012833 | 0 | 0 |  | 1 | TRUE | wye
34 | LV_2767-11_0_6_load_44 | 43 | 0.001497 | 0.00037517 | 0 | 0 |  | 1 | TRUE | wye
35 | LV_2767-11_0_6_load_39 | 44 | 0.0048538 | 0.0012165 | 0 | 0 |  | 1 | TRUE | wye
36 | LV_2767-11_0_6_load_40 | 45 | 0.0021235 | 0.00053219 | 0 | 0 |  | 1 | TRUE | wye
37 | LV_2767-11_0_6_load_42 | 47 | 0.0019802 | 0.00049628 | 0 | 0 |  | 1 | TRUE | wye
38 | LV_2767-11_0_6_load_48 | 50 | 0.0036161 | 0.00090628 | 0 | 0 |  | 1 | TRUE | wye
39 | LV_2767-11_0_6_load_45 | 51 | 0.0060503 | 0.0015163 | 0 | 0 |  | 1 | TRUE | wye
40 | LV_2767-11_0_6_load_49 | 52 | 0.0054019 | 0.0013539 | 0 | 0 |  | 1 | TRUE | wye
41 | LV_2767-11_0_6_load_50 | 53 | 0.0038373 | 0.00096172 | 0 | 0 |  | 1 | TRUE | wye
42 | LV_2767-11_0_6_load_57 | 54 | 0.0032838 | 0.00082301 | 0 | 0 |  | 1 | TRUE | wye
43 | LV_2767-11_0_6_load_62 | 57 | 0.0041193 | 0.0010324 | 0 | 0 |  | 1 | TRUE | wye
44 | LV_2767-11_0_6_load_51 | 58 | 0.0036213 | 0.00090759 | 0 | 0 |  | 1 | TRUE | wye
45 | LV_2767-11_0_6_load_54 | 61 | 0.0063759 | 0.001598 | 0 | 0 |  | 1 | TRUE | wye
46 | LV_2767-11_0_6_load_55 | 62 | 0.0064022 | 0.0016045 | 0 | 0 |  | 1 | TRUE | wye
47 | LV_2767-11_0_6_load_58 | 65 | 0.017284 | 0.0043318 | 0 | 0 |  | 1 | TRUE | wye
48 | LV_2767-11_0_6_load_59 | 66 | 0.0050404 | 0.0012633 | 0 | 0 |  | 1 | TRUE | wye
49 | LV_2767-11_0_6_load_60 | 67 | 0.0015959 | 0.00039998 | 0 | 0 |  | 1 | TRUE | wye
50 | LV_2767-11_0_6_load_61 | 68 | 0.0026876 | 0.00067358 | 0 | 0 |  | 1 | TRUE | wye
51 | LV_2767-11_0_6_load_63 | 69 | 0.0012987 | 0.00032549 | 0 | 0 |  | 1 | TRUE | wye
52 | LV_2767-11_0_6_load_64 | 70 | 0.0027598 | 0.00069168 | 0 | 0 |  | 1 | TRUE | wye
53 | LV_2767-11_0_6_load_68 | 73 | 0.0018302 | 0.0004587 | 0 | 0 |  | 1 | TRUE | wye
54 | LV_2767-11_0_6_load_67 | 74 | 0.0032852 | 0.00082335 | 0 | 0 |  | 1 | TRUE | wye
55 | LV_2767-11_0_6_load_69 | 75 | 0.0020595 | 0.00051616 | 0 | 0 |  | 1 | TRUE | wye
56 | LV_2767-11_0_6_load_70 | 76 | 0.0031476 | 0.00078886 | 0 | 0 |  | 1 | TRUE | wye
57 | LV_2767-11_0_6_load_71 | 77 | 0.0050145 | 0.0012568 | 0 | 0 |  | 1 | TRUE | wye
58 | LV_2767-11_0_6_load_72 | 78 | 0.0038832 | 0.00097322 | 0 | 0 |  | 1 | TRUE | wye
59 | LV_2767-11_0_6_load_79 | 79 | 0.0020447 | 0.00051246 | 0 | 0 |  | 1 | TRUE | wye
60 | LV_2767-11_0_6_load_80 | 81 | 0.0020552 | 0.00051509 | 0 | 0 |  | 1 | TRUE | wye
61 | LV_2767-11_0_6_load_81 | 82 | 0.0014696 | 0.00036831 | 0 | 0 |  | 1 | TRUE | wye
62 | LV_2767-11_0_6_load_84 | 83 | 0.00055709 | 0.00013962 | 0 | 0 |  | 1 | TRUE | wye
63 | LV_2767-11_0_6_load_82 | 84 | 0.0010364 | 0.00025974 | 0 | 0 |  | 1 | TRUE | wye
64 | LV_2767-11_0_6_load_83 | 85 | 0.0024635 | 0.00061741 | 0 | 0 |  | 1 | TRUE | wye
65 | LV_2767-11_0_6_load_85 | 86 | 0.0034558 | 0.0008661 | 0 | 0 |  | 1 | TRUE | wye
66 | LV_2767-11_0_6_load_87 | 87 | 0.0062543 | 0.0015675 | 0 | 0 |  | 1 | TRUE | wye
67 | LV_2767-11_0_6_load_88 | 88 | 0.0026066 | 0.00065328 | 0 | 0 |  | 1 | TRUE | wye
68 | LV_2767-11_0_6_load_89 | 89 | 0.0020332 | 0.00050956 | 0 | 0 |  | 1 | TRUE | wye
69 | LV_2767-11_0_6_load_91 | 91 | 0.0020373 | 0.00051059 | 0 | 0 |  | 1 | TRUE | wye
70 | LV_2767-11_0_6_load_92 | 92 | 0.0050954 | 0.001277 | 0 | 0 |  | 1 | TRUE | wye
71 | LV_2767-11_0_6_load_93 | 93 | 0.0037609 | 0.00094258 | 0 | 0 |  | 1 | TRUE | wye
72 | LV_2767-11_0_6_load_94 | 94 | 0.0034934 | 0.00087552 | 0 | 0 |  | 1 | TRUE | wye
73 | LV_2767-11_0_6_load_96 | 96 | 0.0034472 | 0.00086394 | 0 | 0 |  | 1 | TRUE | wye
74 | LV_2767-11_0_6_load_115 | 97 | 0.0018957 | 0.00047511 | 0 | 0 |  | 1 | TRUE | wye
75 | LV_2767-11_0_6_load_99 | 99 | 0.0026679 | 0.00066864 | 0 | 0 |  | 1 | TRUE | wye
76 | LV_2767-11_0_6_load_100 | 100 | 0.002317 | 0.0005807 | 0 | 0 |  | 1 | TRUE | wye
77 | LV_2767-11_0_6_load_101 | 101 | 0.0025395 | 0.00063646 | 0 | 0 |  | 1 | TRUE | wye
78 | LV_2767-11_0_6_load_102 | 102 | 0.0023258 | 0.00058289 | 0 | 0 |  | 1 | TRUE | wye
79 | LV_2767-11_0_6_load_103 | 103 | 0.0024692 | 0.00061884 | 0 | 0 |  | 1 | TRUE | wye
80 | LV_2767-11_0_6_load_104 | 104 | 0.0010108 | 0.00025334 | 0 | 0 |  | 1 | TRUE | wye
81 | LV_2767-11_0_6_load_105 | 105 | 0.0022215 | 0.00055675 | 0 | 0 |  | 1 | TRUE | wye
82 | LV_2767-11_0_6_load_106 | 106 | 0.0017695 | 0.00044347 | 0 | 0 |  | 1 | TRUE | wye
83 | LV_2767-11_0_6_load_107 | 107 | 0.0010233 | 0.00025646 | 0 | 0 |  | 1 | TRUE | wye
84 | LV_2767-11_0_6_load_108 | 108 | 0.0035399 | 0.00088718 | 0 | 0 |  | 1 | TRUE | wye
85 | LV_2767-11_0_6_load_109 | 109 | 0.0050705 | 0.0012708 | 0 | 0 |  | 1 | TRUE | wye
86 | LV_2767-11_0_6_load_110 | 110 | 0.0011241 | 0.00028171 | 0 | 0 |  | 1 | TRUE | wye
87 | LV_2767-11_0_6_load_111 | 111 | 0.0020824 | 0.00052189 | 0 | 0 |  | 1 | TRUE | wye
88 | LV_2767-11_0_6_load_112 | 112 | 0.005246 | 0.0013148 | 0 | 0 |  | 1 | TRUE | wye
89 | LV_2767-11_0_6_load_113 | 113 | 0.00086216 | 0.00021608 | 0 | 0 |  | 1 | TRUE | wye
90 | LV_2767-11_0_6_load_120 | 115 | 0.0018672 | 0.00046797 | 0 | 0 |  | 1 | TRUE | wye
91 | LV_2767-11_0_6_load_117 | 116 | 0.0019237 | 0.00048213 | 0 | 0 |  | 1 | TRUE | wye
92 | LV_2767-11_0_6_load_135 | 117 | 0.0014902 | 0.00037349 | 0 | 0 |  | 1 | TRUE | wye
93 | LV_2767-11_0_6_load_118 | 118 | 0.0022968 | 0.00057564 | 0 | 0 |  | 1 | TRUE | wye
94 | LV_2767-11_0_6_load_125 | 119 | 0.0018851 | 0.00047245 | 0 | 0 |  | 1 | TRUE | wye
95 | LV_2767-11_0_6_load_124 | 121 | 0.0010675 | 0.00026754 | 0 | 0 |  | 1 | TRUE | wye
96 | LV_2767-11_0_6_load_142 | 122 | 0.0013562 | 0.00033991 | 0 | 0 |  | 1 | TRUE | wye
97 | LV_2767-11_0_6_load_119 | 123 | 0.00073825 | 0.00018502 | 0 | 0 |  | 1 | TRUE | wye
98 | LV_2767-11_0_6_load_121 | 124 | 0.002189 | 0.00054862 | 0 | 0 |  | 1 | TRUE | wye
99 | LV_2767-11_0_6_load_122 | 125 | 0.0014094 | 0.00035324 | 0 | 0 |  | 1 | TRUE | wye
100 | LV_2767-11_0_6_load_136 | 126 | 0.0014375 | 0.00036027 | 0 | 0 |  | 1 | TRUE | wye
101 | LV_2767-11_0_6_load_123 | 127 | 0.0024876 | 0.00062345 | 0 | 0 |  | 1 | TRUE | wye
102 | LV_2767-11_0_6_load_127 | 128 | 0.0021377 | 0.00053577 | 0 | 0 |  | 1 | TRUE | wye
103 | LV_2767-11_0_6_load_128 | 129 | 0.002564 | 0.00064259 | 0 | 0 |  | 1 | TRUE | wye
104 | LV_2767-11_0_6_load_130 | 130 | 0.0015263 | 0.00038252 | 0 | 0 |  | 1 | TRUE | wye
105 | LV_2767-11_0_6_load_131 | 131 | 0.0019428 | 0.00048691 | 0 | 0 |  | 1 | TRUE | wye
106 | LV_2767-11_0_6_load_132 | 132 | 0.0022632 | 0.00056721 | 0 | 0 |  | 1 | TRUE | wye
107 | LV_2767-11_0_6_load_133 | 133 | 0.0014957 | 0.00037486 | 0 | 0 |  | 1 | TRUE | wye
108 | LV_2767-11_0_6_load_134 | 134 | 0.0036179 | 0.00090673 | 0 | 0 |  | 1 | TRUE | wye
109 | LV_2767-11_0_6_load_138 | 135 | 0.0013017 | 0.00032624 | 0 | 0 |  | 1 | TRUE | wye
110 | LV_2767-11_0_6_load_139 | 136 | 0.002842 | 0.00071226 | 0 | 0 |  | 1 | TRUE | wye
111 | LV_2767-11_0_6_load_137 | 137 | 0.003525 | 0.00088344 | 0 | 0 |  | 1 | TRUE | wye
112 | LV_2767-11_0_6_load_140 | 138 | 0.0055191 | 0.0013832 | 0 | 0 |  | 1 | TRUE | wye
113 | LV_2767-11_0_6_load_141 | 139 | 0.001636 | 0.00041002 | 0 | 0 |  | 1 | TRUE | wye

## ext_grid
| name | bus | vm_pu | va_degree | slack_weight | in_service
0 |  | 42 | 1 | 0 | 1 | TRUE

## line
| name | std_type | from_bus | to_bus | length_km | r_ohm_per_km | x_ohm_per_km | c_nf_per_km | g_us_per_km | max_i_ka | df | parallel | type | in_service
0 | LV_2767-11_0_6_line_0 |  | 0 | 1 | 0.036251 | 0.125 | 0.08 | 261 | 0 | 0.364 | 1 | 1 | cs | TRUE
1 | LV_2767-11_0_6_line_1 |  | 0 | 2 | 0.019786 | 0.125 | 0.08 | 261 | 0 | 0.364 | 1 | 1 | cs | TRUE
2 | LV_2767-11_0_6_line_2 |  | 1 | 3 | 0.021164 | 0.125 | 0.08 | 261 | 0 | 0.364 | 1 | 1 | cs | TRUE
3 | LV_2767-11_0_6_line_3 |  | 2 | 4 | 0.037372 | 0.125 | 0.08 | 261 | 0 | 0.364 | 1 | 1 | cs | TRUE
4 | LV_2767-11_0_6_line_4 |  | 2 | 5 | 0.020405 | 0.125 | 0.08 | 261 | 0 | 0.364 | 1 | 1 | cs | TRUE
5 | LV_2767-11_0_6_line_5 |  | 3 | 6 | 0.021543 | 0.125 | 0.08 | 261 | 0 | 0.364 | 1 | 1 | cs | TRUE
6 | LV_2767-11_0_6_line_6 |  | 4 | 7 | 0.043049 | 0.125 | 0.08 | 261 | 0 | 0.364 | 1 | 1 | cs | TRUE
7 | LV_2767-11_0_6_line_7 |  | 5 | 8 | 0.028398 | 0.125 | 0.08 | 261 | 0 | 0.364 | 1 | 1 | cs | TRUE
8 | LV_2767-11_0_6_line_8 |  | 6 | 9 | 0.023518 | 0.125 | 0.08 | 261 | 0 | 0.364 | 1 | 1 | cs | TRUE
9 | LV_2767-11_0_6_line_9 |  | 7 | 10 | 0.030326 | 0.125 | 0.08 | 261 | 0 | 0.364 | 1 | 1 | cs | TRUE
10 | LV_2767-11_0_6_line_10 |  | 8 | 11 | 0.010255 | 0.125 | 0.08 | 261 | 0 | 0.364 | 1 | 1 | cs | TRUE
11 | LV_2767-11_0_6_line_11 |  | 9 | 12 | 0.019883 | 0.125 | 0.08 | 261 | 0 | 0.364 | 1 | 1 | cs | TRUE
12 | LV_2767-11_0_6_line_12 |  | 11 | 24 | 0.015534 | 0.125 | 0.08 | 261 | 0 | 0.364 | 1 | 1 | cs | TRUE
13 | LV_2767-11_0_6_line_13 |  | 12 | 13 | 0.020294 | 0.125 | 0.08 | 261 | 0 | 0.364 | 1 | 1 | cs | TRUE
14 | LV_2767-11_0_6_line_14 |  | 13 | 14 | 0.019829 | 0.125 | 0.08 | 261 | 0 | 0.364 | 1 | 1 | cs | TRUE
15 | LV_2767-11_0_6_line_15 |  | 15 | 16 | 0.012783 | 0.125 | 0.08 | 261 | 0 | 0.364 | 1 | 1 | cs | TRUE
16 | LV_2767-11_0_6_line_16 |  | 15 | 17 | 0.027111 | 0.125 | 0.08 | 261 | 0 | 0.364 | 1 | 1 | cs | TRUE
17 | LV_2767-11_0_6_line_17 |  | 16 | 18 | 0.007328 | 0.125 | 0.08 | 261 | 0 | 0.364 | 1 | 1 | cs | TRUE
18 | LV_2767-11_0_6_line_18 |  | 16 | 19 | 0.029314 | 0.125 | 0.08 | 261 | 0 | 0.364 | 1 | 1 | cs | TRUE
19 | LV_2767-11_0_6_line_19 |  | 17 | 20 | 0.012309 | 0.125 | 0.08 | 261 | 0 | 0.364 | 1 | 1 | cs | TRUE
20 | LV_2767-11_0_6_line_20 |  | 18 | 21 | 0.017593 | 0.125 | 0.08 | 261 | 0 | 0.364 | 1 | 1 | cs | TRUE
21 | LV_2767-11_0_6_line_21 |  | 18 | 22 | 0.0061143 | 0.125 | 0.08 | 261 | 0 | 0.364 | 1 | 1 | cs | TRUE
22 | LV_2767-11_0_6_line_22 |  | 20 | 23 | 0.0012754 | 0.125 | 0.08 | 261 | 0 | 0.364 | 1 | 1 | cs | TRUE
23 | LV_2767-11_0_6_line_23 |  | 21 | 33 | 0.035563 | 0.125 | 0.08 | 261 | 0 | 0.364 | 1 | 3 | cs | TRUE
24 | LV_2767-11_0_6_line_24 |  | 21 | 29 | 0.037357 | 0.125 | 0.08 | 261 | 0 | 0.364 | 1 | 3 | cs | TRUE
25 | LV_2767-11_0_6_line_25 |  | 23 | 26 | 0.025723 | 0.125 | 0.08 | 261 | 0 | 0.364 | 1 | 1 | cs | TRUE
26 | LV_2767-11_0_6_line_26 |  | 24 | 25 | 0.025113 | 0.125 | 0.08 | 261 | 0 | 0.364 | 1 | 1 | cs | TRUE
27 | LV_2767-11_0_6_line_27 |  | 25 | 26 | 0.0018156 | 0.125 | 0.08 | 261 | 0 | 0.364 | 1 | 1 | cs | TRUE
28 | LV_2767-11_0_6_line_28 |  | 27 | 28 | 0.020688 | 0.125 | 0.08 | 261 | 0 | 0.364 | 1 | 3 | cs | TRUE
29 | LV_2767-11_0_6_line_29 |  | 27 | 29 | 0.033701 | 0.125 | 0.08 | 261 | 0 | 0.364 | 1 | 3 | cs | TRUE
30 | LV_2767-11_0_6_line_30 |  | 28 | 32 | 0.025633 | 0.125 | 0.08 | 261 | 0 | 0.364 | 1 | 3 | cs | TRUE
31 | LV_2767-11_0_6_line_31 |  | 30 | 31 | 0.028221 | 0.125 | 0.08 | 261 | 0 | 0.364 | 1 | 1 | cs | TRUE
32 | LV_2767-11_0_6_line_32 |  | 31 | 79 | 0.0037304 | 0.125 | 0.08 | 261 | 0 | 0.364 | 1 | 1 | cs | TRUE
33 | LV_2767-11_0_6_line_33 |  | 32 | 80 | 0.027915 | 0.125 | 0.08 | 261 | 0 | 0.364 | 1 | 3 | cs | TRUE
34 | LV_2767-11_0_6_line_34 |  | 33 | 39 | 0.0030875 | 0.125 | 0.08 | 261 | 0 | 0.364 | 1 | 3 | cs | TRUE
35 | LV_2767-11_0_6_line_35 |  | 34 | 35 | 0.017659 | 0.125 | 0.08 | 261 | 0 | 0.364 | 1 | 1 | cs | TRUE
36 | LV_2767-11_0_6_line_36 |  | 35 | 36 | 0.010473 | 0.125 | 0.08 | 261 | 0 | 0.364 | 1 | 1 | cs | TRUE
37 | LV_2767-11_0_6_line_37 |  | 36 | 37 | 0.040188 | 0.125 | 0.08 | 261 | 0 | 0.364 | 1 | 1 | cs | TRUE
38 | LV_2767-11_0_6_line_38 |  | 37 | 38 | 0.01782 | 0.125 | 0.08 | 261 | 0 | 0.364 | 1 | 1 | cs | TRUE
39 | LV_2767-11_0_6_line_39 |  | 38 | 44 | 0.0063424 | 0.125 | 0.08 | 261 | 0 | 0.364 | 1 | 1 | cs | TRUE
40 | LV_2767-11_0_6_line_40 |  | 39 | 40 | 0.02731 | 0.125 | 0.08 | 261 | 0 | 0.364 | 1 | 3 | cs | TRUE
41 | LV_2767-11_0_6_line_41 |  | 40 | 41 | 0.015042 | 0.125 | 0.08 | 261 | 0 | 0.364 | 1 | 3 | cs | TRUE
42 | LV_2767-11_0_6_line_42 |  | 41 | 42 | 0.023612 | 0.125 | 0.08 | 261 | 0 | 0.364 | 1 | 3 | cs | TRUE
43 | LV_2767-11_0_6_line_43 |  | 42 | 43 | 0.019506 | 0.125 | 0.08 | 261 | 0 | 0.364 | 1 | 3 | cs | TRUE
44 | LV_2767-11_0_6_line_44 |  | 43 | 51 | 0.010845 | 0.125 | 0.08 | 261 | 0 | 0.364 | 1 | 3 | cs | TRUE
45 | LV_2767-11_0_6_line_45 |  | 44 | 45 | 0.038521 | 0.125 | 0.08 | 261 | 0 | 0.364 | 1 | 1 | cs | TRUE
46 | LV_2767-11_0_6_line_46 |  | 45 | 46 | 0.027135 | 0.125 | 0.08 | 261 | 0 | 0.364 | 1 | 1 | cs | TRUE
47 | LV_2767-11_0_6_line_47 |  | 46 | 47 | 0.0033706 | 0.125 | 0.08 | 261 | 0 | 0.364 | 1 | 1 | cs | TRUE
48 | LV_2767-11_0_6_line_48 |  | 47 | 48 | 0.0038946 | 0.125 | 0.08 | 261 | 0 | 0.364 | 1 | 1 | cs | TRUE
49 | LV_2767-11_0_6_line_49 |  | 48 | 49 | 0.029506 | 0.125 | 0.08 | 261 | 0 | 0.364 | 1 | 1 | cs | TRUE
50 | LV_2767-11_0_6_line_50 |  | 48 | 50 | 0.038817 | 0.125 | 0.08 | 261 | 0 | 0.364 | 1 | 1 | cs | TRUE
51 | LV_2767-11_0_6_line_51 |  | 49 | 54 | 0.031108 | 0.125 | 0.08 | 261 | 0 | 0.364 | 1 | 1 | cs | TRUE
52 | LV_2767-11_0_6_line_52 |  | 51 | 52 | 0.0068643 | 0.125 | 0.08 | 261 | 0 | 0.364 | 1 | 3 | cs | TRUE
53 | LV_2767-11_0_6_line_53 |  | 52 | 53 | 0.021073 | 0.125 | 0.08 | 261 | 0 | 0.364 | 1 | 3 | cs | TRUE
54 | LV_2767-11_0_6_line_54 |  | 53 | 56 | 0.018161 | 0.125 | 0.08 | 261 | 0 | 0.364 | 1 | 3 | cs | TRUE
55 | LV_2767-11_0_6_line_55 |  | 54 | 55 | 0.0055027 | 0.125 | 0.08 | 261 | 0 | 0.364 | 1 | 1 | cs | TRUE
56 | LV_2767-11_0_6_line_56 |  | 55 | 61 | 0.013508 | 0.125 | 0.08 | 261 | 0 | 0.364 | 1 | 1 | cs | TRUE
57 | LV_2767-11_0_6_line_57 |  | 56 | 57 | 0.014787 | 0.125 | 0.08 | 261 | 0 | 0.364 | 1 | 2 | cs | TRUE
58 | LV_2767-11_0_6_line_58 |  | 57 | 67 | 0.028978 | 0.125 | 0.08 | 261 | 0 | 0.364 | 1 | 1 | cs | TRUE
59 | LV_2767-11_0_6_line_59 |  | 58 | 59 | 0.0047947 | 0.125 | 0.08 | 261 | 0 | 0.364 | 1 | 1 | cs | TRUE
60 | LV_2767-11_0_6_line_60 |  | 58 | 60 | 0.014271 | 0.125 | 0.08 | 261 | 0 | 0.364 | 1 | 1 | cs | TRUE
61 | LV_2767-11_0_6_line_61 |  | 59 | 61 | 0.0088985 | 0.125 | 0.08 | 261 | 0 | 0.364 | 1 | 1 | cs | TRUE
62 | LV_2767-11_0_6_line_62 |  | 60 | 62 | 0.022403 | 0.125 | 0.08 | 261 | 0 | 0.364 | 1 | 1 | cs | TRUE
63 | LV_2767-11_0_6_line_63 |  | 62 | 63 | 0.042006 | 0.125 | 0.08 | 261 | 0 | 0.364 | 1 | 1 | cs | TRUE
64 | LV_2767-11_0_6_line_64 |  | 63 | 64 | 0.015808 | 0.125 | 0.08 | 261 | 0 | 0.364 | 1 | 1 | cs | TRUE
65 | LV_2767-11_0_6_line_65 |  | 64 | 78 | 0.02963 | 0.125 | 0.08 | 261 | 0 | 0.364 | 1 | 1 | cs | TRUE
66 | LV_2767-11_0_6_line_66 |  | 65 | 66 | 0.0036345 | 0.125 | 0.08 | 261 | 0 | 0.364 | 1 | 1 | cs | TRUE
67 | LV_2767-11_0_6_line_67 |  | 65 | 67 | 0.012974 | 0.125 | 0.08 | 261 | 0 | 0.364 | 1 | 1 | cs | TRUE
68 | LV_2767-11_0_6_line_68 |  | 66 | 68 | 0.0066942 | 0.125 | 0.08 | 261 | 0 | 0.364 | 1 | 1 | cs | TRUE
69 | LV_2767-11_0_6_line_69 |  | 68 | 69 | 0.031902 | 0.125 | 0.08 | 261 | 0 | 0.364 | 1 | 1 | cs | TRUE
70 | LV_2767-11_0_6_line_70 |  | 69 | 70 | 0.0008821 | 0.125 | 0.08 | 261 | 0 | 0.364 | 1 | 1 | cs | TRUE
71 | LV_2767-11_0_6_line_71 |  | 70 | 71 | 0.039313 | 0.125 | 0.08 | 261 | 0 | 0.364 | 1 | 1 | cs | TRUE
72 | LV_2767-11_0_6_line_72 |  | 71 | 72 | 0.010593 | 0.125 | 0.08 | 261 | 0 | 0.364 | 1 | 1 | cs | TRUE
73 | LV_2767-11_0_6_line_73 |  | 72 | 73 | 0.026307 | 0.125 | 0.08 | 261 | 0 | 0.364 | 1 | 1 | cs | TRUE
74 | LV_2767-11_0_6_line_74 |  | 73 | 74 | 0.014654 | 0.125 | 0.08 | 261 | 0 | 0.364 | 1 | 1 | cs | TRUE
75 | LV_2767-11_0_6_line_75 |  | 74 | 75 | 0.0012678 | 0.125 | 0.08 | 261 | 0 | 0.364 | 1 | 1 | cs | TRUE
76 | LV_2767-11_0_6_line_76 |  | 75 | 76 | 0.021166 | 0.125 | 0.08 | 261 | 0 | 0.364 | 1 | 1 | cs | TRUE
77 | LV_2767-11_0_6_line_77 |  | 76 | 77 | 0.021383 | 0.125 | 0.08 | 261 | 0 | 0.364 | 1 | 1 | cs | TRUE
78 | LV_2767-11_0_6_line_78 |  | 77 | 78 | 0.029137 | 0.125 | 0.08 | 261 | 0 | 0.364 | 1 | 1 | cs | TRUE
79 | LV_2767-11_0_6_line_79 |  | 79 | 81 | 0.018449 | 0.125 | 0.08 | 261 | 0 | 0.364 | 1 | 1 | cs | TRUE
80 | LV_2767-11_0_6_line_80 |  | 80 | 99 | 0.015662 | 0.125 | 0.08 | 261 | 0 | 0.364 | 1 | 3 | cs | TRUE
81 | LV_2767-11_0_6_line_81 |  | 81 | 82 | 0.023177 | 0.125 | 0.08 | 261 | 0 | 0.364 | 1 | 1 | cs | TRUE
82 | LV_2767-11_0_6_line_82 |  | 82 | 83 | 0.021116 | 0.125 | 0.08 | 261 | 0 | 0.364 | 1 | 1 | cs | TRUE
83 | LV_2767-11_0_6_line_83 |  | 83 | 84 | 0.0069103 | 0.125 | 0.08 | 261 | 0 | 0.364 | 1 | 1 | cs | TRUE
84 | LV_2767-11_0_6_line_84 |  | 84 | 85 | 0.030092 | 0.125 | 0.08 | 261 | 0 | 0.364 | 1 | 1 | cs | TRUE
85 | LV_2767-11_0_6_line_85 |  | 85 | 86 | 0.028287 | 0.125 | 0.08 | 261 | 0 | 0.364 | 1 | 1 | cs | TRUE
86 | LV_2767-11_0_6_line_86 |  | 86 | 87 | 0.0013726 | 0.125 | 0.08 | 261 | 0 | 0.364 | 1 | 1 | cs | TRUE
87 | LV_2767-11_0_6_line_87 |  | 87 | 88 | 0.0043676 | 0.125 | 0.08 | 261 | 0 | 0.364 | 1 | 1 | cs | TRUE
88 | LV_2767-11_0_6_line_88 |  | 88 | 89 | 0.023809 | 0.125 | 0.08 | 261 | 0 | 0.364 | 1 | 2 | cs | TRUE
89 | LV_2767-11_0_6_line_89 |  | 89 | 90 | 0.016459 | 0.125 | 0.08 | 261 | 0 | 0.364 | 1 | 3 | cs | TRUE
90 | LV_2767-11_0_6_line_90 |  | 90 | 91 | 0.0019551 | 0.125 | 0.08 | 261 | 0 | 0.364 | 1 | 3 | cs | TRUE
91 | LV_2767-11_0_6_line_91 |  | 90 | 92 | 0.010311 | 0.125 | 0.08 | 261 | 0 | 0.364 | 1 | 1 | cs | TRUE
92 | LV_2767-11_0_6_line_92 |  | 91 | 93 | 0.016429 | 0.125 | 0.08 | 261 | 0 | 0.364 | 1 | 3 | cs | TRUE
93 | LV_2767-11_0_6_line_93 |  | 93 | 94 | 0.023195 | 0.125 | 0.08 | 261 | 0 | 0.364 | 1 | 3 | cs | TRUE
94 | LV_2767-11_0_6_line_94 |  | 94 | 95 | 0.024381 | 0.125 | 0.08 | 261 | 0 | 0.364 | 1 | 3 | cs | TRUE
95 | LV_2767-11_0_6_line_95 |  | 95 | 96 | 0.025322 | 0.125 | 0.08 | 261 | 0 | 0.364 | 1 | 3 | cs | TRUE
96 | LV_2767-11_0_6_line_96 |  | 96 | 97 | 0.028657 | 0.125 | 0.08 | 261 | 0 | 0.364 | 1 | 3 | cs | TRUE
97 | LV_2767-11_0_6_line_97 |  | 97 | 98 | 0.030993 | 0.125 | 0.08 | 261 | 0 | 0.364 | 1 | 3 | cs | TRUE
98 | LV_2767-11_0_6_line_98 |  | 98 | 119 | 0.029114 | 0.125 | 0.08 | 261 | 0 | 0.364 | 1 | 3 | cs | TRUE
99 | LV_2767-11_0_6_line_99 |  | 98 | 120 | 0.01565 | 0.125 | 0.08 | 261 | 0 | 0.364 | 1 | 1 | cs | TRUE
100 | LV_2767-11_0_6_line_100 |  | 99 | 100 | 0.015288 | 0.125 | 0.08 | 261 | 0 | 0.364 | 1 | 3 | cs | TRUE
101 | LV_2767-11_0_6_line_101 |  | 100 | 101 | 0.0060979 | 0.125 | 0.08 | 261 | 0 | 0.364 | 1 | 3 | cs | TRUE
102 | LV_2767-11_0_6_line_102 |  | 101 | 102 | 0.0176 | 0.125 | 0.08 | 261 | 0 | 0.364 | 1 | 3 | cs | TRUE
103 | LV_2767-11_0_6_line_103 |  | 102 | 103 | 0.0045689 | 0.125 | 0.08 | 261 | 0 | 0.364 | 1 | 3 | cs | TRUE
104 | LV_2767-11_0_6_line_104 |  | 103 | 104 | 0.021621 | 0.125 | 0.08 | 261 | 0 | 0.364 | 1 | 3 | cs | TRUE
105 | LV_2767-11_0_6_line_105 |  | 104 | 105 | 0.0032993 | 0.125 | 0.08 | 261 | 0 | 0.364 | 1 | 3 | cs | TRUE
106 | LV_2767-11_0_6_line_106 |  | 105 | 106 | 0.001716 | 0.125 | 0.08 | 261 | 0 | 0.364 | 1 | 3 | cs | TRUE
107 | LV_2767-11_0_6_line_107 |  | 106 | 107 | 0.01499 | 0.125 | 0.08 | 261 | 0 | 0.364 | 1 | 3 | cs | TRUE
108 | LV_2767-11_0_6_line_108 |  | 107 | 108 | 0.005313 | 0.125 | 0.08 | 261 | 0 | 0.364 | 1 | 3 | cs | TRUE
109 | LV_2767-11_0_6_line_109 |  | 108 | 109 | 0.018841 | 0.125 | 0.08 | 261 | 0 | 0.364 | 1 | 3 | cs | TRUE
110 | LV_2767-11_0_6_line_110 |  | 109 | 110 | 0.018737 | 0.125 | 0.08 | 261 | 0 | 0.364 | 1 | 3 | cs | TRUE
111 | LV_2767-11_0_6_line_111 |  | 110 | 111 | 0.0054686 | 0.125 | 0.08 | 261 | 0 | 0.364 | 1 | 3 | cs | TRUE
112 | LV_2767-11_0_6_line_112 |  | 111 | 112 | 0.014027 | 0.125 | 0.08 | 261 | 0 | 0.364 | 1 | 3 | cs | TRUE
113 | LV_2767-11_0_6_line_113 |  | 112 | 113 | 0.012099 | 0.125 | 0.08 | 261 | 0 | 0.364 | 1 | 3 | cs | TRUE
114 | LV_2767-11_0_6_line_114 |  | 113 | 114 | 0.017182 | 0.125 | 0.08 | 261 | 0 | 0.364 | 1 | 3 | cs | TRUE
115 | LV_2767-11_0_6_line_115 |  | 114 | 115 | 0.021835 | 0.125 | 0.08 | 261 | 0 | 0.364 | 1 | 1 | cs | TRUE
116 | LV_2767-11_0_6_line_116 |  | 114 | 116 | 0.0059522 | 0.125 | 0.08 | 261 | 0 | 0.364 | 1 | 3 | cs | TRUE
117 | LV_2767-11_0_6_line_117 |  | 115 | 117 | 0.020009 | 0.125 | 0.08 | 261 | 0 | 0.364 | 1 | 1 | cs | TRUE
118 | LV_2767-11_0_6_line_118 |  | 116 | 118 | 0.016401 | 0.125 | 0.08 | 261 | 0 | 0.364 | 1 | 3 | cs | TRUE
119 | LV_2767-11_0_6_line_119 |  | 117 | 126 | 0.013897 | 0.125 | 0.08 | 261 | 0 | 0.364 | 1 | 1 | cs | TRUE
120 | LV_2767-11_0_6_line_120 |  | 118 | 123 | 0.014124 | 0.125 | 0.08 | 261 | 0 | 0.364 | 1 | 3 | cs | TRUE
121 | LV_2767-11_0_6_line_121 |  | 119 | 121 | 0.013214 | 0.125 | 0.08 | 261 | 0 | 0.364 | 1 | 3 | cs | TRUE
122 | LV_2767-11_0_6_line_122 |  | 120 | 122 | 0.025813 | 0.125 | 0.08 | 261 | 0 | 0.364 | 1 | 1 | cs | TRUE
123 | LV_2767-11_0_6_line_123 |  | 121 | 127 | 0.0067086 | 0.125 | 0.08 | 261 | 0 | 0.364 | 1 | 3 | cs | TRUE
124 | LV_2767-11_0_6_line_124 |  | 123 | 124 | 0.001473 | 0.125 | 0.08 | 261 | 0 | 0.364 | 1 | 3 | cs | TRUE
125 | LV_2767-11_0_6_line_125 |  | 124 | 125 | 0.000907 | 0.125 | 0.08 | 261 | 0 | 0.364 | 1 | 3 | cs | TRUE
126 | LV_2767-11_0_6_line_126 |  | 125 | 127 | 0.015198 | 0.125 | 0.08 | 261 | 0 | 0.364 | 1 | 3 | cs | TRUE
127 | LV_2767-11_0_6_line_127 |  | 126 | 137 | 0.00032018 | 0.125 | 0.08 | 261 | 0 | 0.364 | 1 | 1 | cs | TRUE
128 | LV_2767-11_0_6_line_128 |  | 128 | 129 | 0.010771 | 0.125 | 0.08 | 261 | 0 | 0.364 | 1 | 1 | cs | TRUE
129 | LV_2767-11_0_6_line_129 |  | 129 | 130 | 0.018525 | 0.125 | 0.08 | 261 | 0 | 0.364 | 1 | 1 | cs | TRUE
130 | LV_2767-11_0_6_line_130 |  | 130 | 131 | 0.015176 | 0.125 | 0.08 | 261 | 0 | 0.364 | 1 | 1 | cs | TRUE
131 | LV_2767-11_0_6_line_131 |  | 131 | 132 | 0.017733 | 0.125 | 0.08 | 261 | 0 | 0.364 | 1 | 1 | cs | TRUE
132 | LV_2767-11_0_6_line_132 |  | 132 | 133 | 0.020702 | 0.125 | 0.08 | 261 | 0 | 0.364 | 1 | 1 | cs | TRUE
133 | LV_2767-11_0_6_line_133 |  | 133 | 134 | 0.0046555 | 0.125 | 0.08 | 261 | 0 | 0.364 | 1 | 1 | cs | TRUE
134 | LV_2767-11_0_6_line_134 |  | 134 | 135 | 0.022606 | 0.125 | 0.08 | 261 | 0 | 0.364 | 1 | 1 | cs | TRUE
135 | LV_2767-11_0_6_line_135 |  | 135 | 136 | 0.046268 | 0.125 | 0.08 | 261 | 0 | 0.364 | 1 | 1 | cs | TRUE
136 | LV_2767-11_0_6_line_136 |  | 135 | 137 | 0.025594 | 0.125 | 0.08 | 261 | 0 | 0.364 | 1 | 1 | cs | TRUE
137 | LV_2767-11_0_6_line_137 |  | 136 | 138 | 0.047412 | 0.125 | 0.08 | 261 | 0 | 0.364 | 1 | 1 | cs | TRUE
138 | LV_2767-11_0_6_line_138 |  | 138 | 139 | 0.0024636 | 0.125 | 0.08 | 261 | 0 | 0.364 | 1 | 1 | cs | TRUE

## trafo
| name | std_type | hv_bus | lv_bus | sn_mva | vn_hv_kv | vn_lv_kv | vk_percent | vkr_percent | pfe_kw | i0_percent | shift_degree | tap_side | tap_neutral | tap_min | tap_max | tap_step_percent | tap_step_degree | tap_pos | tap_phase_shifter | parallel | df | in_service
0 | LV_2767-11_0_6_trafo_43 | 0.63 MVA 20/0.4 kV | 140 | 42 | 0.63 | 20 | 0.4 | 6 | 1.206 | 1.65 | 0.2619 | 150 | hv | 0 | -2 | 2 | 2.5 | 0 | 0 | FALSE | 1 | 1 | TRUE

## line_geodata
| x0 | y0 | x1 | y1 | x2 | y2 | x3 | y3 | x4 | y4 | x5 | y5
0 | 2611017.1712 | 1264479.91 | 2610996.447 | 1264476.2381 | 2610992.5314 | 1264472.0724 | 2610993.991 | 1264462.6985
1 | 2611036.6536 | 1264483.3619 | 2611017.1712 | 1264479.91
2 | 2610993.991 | 1264462.6985 | 2610997.2474 | 1264441.7861
3 | 2611036.6536 | 1264483.3619 | 2611031.7653 | 1264520.4118
4 | 2611036.6536 | 1264483.3619 | 2611039.2535 | 1264463.1232
5 | 2610997.2474 | 1264441.7861 | 2610998.7348 | 1264432.2342 | 2610999.7142 | 1264420.3987
6 | 2611031.7653 | 1264520.4118 | 2611017.5247 | 1264516.7495 | 2610990.1541 | 1264509.382
7 | 2611039.2535 | 1264463.1232 | 2611042.8719 | 1264434.9569
8 | 2610999.7142 | 1264420.3987 | 2611001.3538 | 1264400.5838 | 2611001.333 | 1264396.9488
9 | 2610990.1541 | 1264509.382 | 2610986.455 | 1264508.3863 | 2610962.917 | 1264496.2221
10 | 2611044.1785 | 1264424.7858 | 2611042.8719 | 1264434.9569
11 | 2611001.333 | 1264396.9488 | 2611001.2195 | 1264377.0663
12 | 2611044.1785 | 1264424.7858 | 2611044.2792 | 1264424.0018 | 2611045.3775 | 1264409.2994
13 | 2611001.2195 | 1264377.0663 | 2611001.149 | 1264364.7365 | 2611001.215 | 1264356.7727
14 | 2611001.215 | 1264356.7727 | 2611001.3794 | 1264336.9439
15 | 2611047.6878 | 1264316.0447 | 2611046.8078 | 1264307.3815 | 2611046.4539 | 1264303.3225
16 | 2611047.6878 | 1264316.0447 | 2611048.129 | 1264343.1519
17 | 2611046.0608 | 1264296.0056 | 2611046.4539 | 1264303.3225
18 | 2611046.4539 | 1264303.3225 | 2611075.6284 | 1264300.4641
19 | 2611048.129 | 1264343.1519 | 2611048.2691 | 1264351.7593 | 2611048.1623 | 1264355.4583
20 | 2611046.0608 | 1264296.0056 | 2611063.2008 | 1264291.8235
21 | 2611046.0608 | 1264296.0056 | 2611040.0216 | 1264296.9609
22 | 2611048.1623 | 1264355.4583 | 2611048.1256 | 1264356.7331
23 | 2611063.2008 | 1264291.8235 | 2611059.8274 | 1264267.367 | 2611058.9728 | 1264256.5253
24 | 2611063.2008 | 1264291.8235 | 2611100.3166 | 1264287.5847
25 | 2611047.3837 | 1264382.4455 | 2611047.3837 | 1264382.4455 | 2611048.1256 | 1264356.7331
26 | 2611047.2484 | 1264384.2561 | 2611045.3775 | 1264409.2994
27 | 2611047.2484 | 1264384.2561 | 2611047.3837 | 1264382.4455
28 | 2611133.8004 | 1264283.7608 | 2611154.3403 | 1264281.2895
29 | 2611133.8004 | 1264283.7608 | 2611100.3166 | 1264287.5847
30 | 2611154.3403 | 1264281.2895 | 2611179.7895 | 1264278.2276
31 | 2611132.6304 | 1264251.3043 | 2611131.6137 | 1264223.1013
32 | 2611131.4793 | 1264219.3733 | 2611131.6137 | 1264223.1013
33 | 2611207.5043 | 1264274.8931 | 2611179.7895 | 1264278.2276
34 | 2611058.7301 | 1264253.4473 | 2611058.9728 | 1264256.5253
35 | 2610966.7753 | 1264305.9102 | 2610972.377 | 1264306.4764 | 2610984.3061 | 1264304.9287
36 | 2610966.7753 | 1264305.9102 | 2610957.9977 | 1264300.1567
37 | 2610957.9977 | 1264300.1567 | 2610958.9577 | 1264298.1904 | 2610959.4691 | 1264294.4666 | 2610959.8452 | 1264290.6424 | 2610955.3594 | 1264260.5772
38 | 2610955.3594 | 1264260.5772 | 2610955.3001 | 1264260.1797 | 2610952.7638 | 1264242.9477
39 | 2610951.8402 | 1264236.6729 | 2610952.7638 | 1264242.9477
40 | 2611058.7301 | 1264253.4473 | 2611056.584 | 1264226.2215
41 | 2611056.584 | 1264226.2215 | 2611055.402 | 1264211.2263
42 | 2611053.4476 | 1264187.6958 | 2611054.2286 | 1264196.3409 | 2611055.402 | 1264211.2263
43 | 2611053.4476 | 1264187.6958 | 2611051.6927 | 1264168.2693
44 | 2611050.7169 | 1264157.4684 | 2611051.6927 | 1264168.2693
45 | 2610951.8402 | 1264236.6729 | 2610948.279 | 1264212.4783 | 2610945.7516 | 1264198.6414
46 | 2610940.8756 | 1264171.9478 | 2610945.7516 | 1264198.6414
47 | 2610940.8756 | 1264171.9478 | 2610940.5918 | 1264168.5891
48 | 2610940.2639 | 1264164.7084 | 2610940.5918 | 1264168.5891
49 | 2610940.2639 | 1264164.7084 | 2610934.5712 | 1264135.7557
50 | 2610940.2639 | 1264164.7084 | 2610923.7677 | 1264166.7906 | 2610917.5184 | 1264157.8841 | 2610906.2089 | 1264157.8072
51 | 2610934.5712 | 1264135.7557 | 2610928.5728 | 1264105.2314
52 | 2611050.7169 | 1264157.4684 | 2611050.0993 | 1264150.632
53 | 2611048.2034 | 1264129.6449 | 2611050.0993 | 1264150.632
54 | 2611046.5693 | 1264111.5571 | 2611048.2034 | 1264129.6449
55 | 2610927.3699 | 1264099.8622 | 2610928.3636 | 1264104.167 | 2610928.5728 | 1264105.2314
56 | 2610927.3699 | 1264099.8622 | 2610921.8273 | 1264087.5435
57 | 2611046.5693 | 1264111.5571 | 2611046.5115 | 1264102.1505 | 2611046.0798 | 1264096.7875
58 | 2611046.0798 | 1264096.7875 | 2611043.7551 | 1264067.9033
59 | 2610916.9911 | 1264080.0739 | 2610914.7052 | 1264075.8592
60 | 2610907.329 | 1264063.6449 | 2610913.8763 | 1264074.3309 | 2610914.7052 | 1264075.8592
61 | 2610916.9911 | 1264080.0739 | 2610921.8273 | 1264087.5435
62 | 2610907.329 | 1264063.6449 | 2610895.9919 | 1264044.3225
63 | 2610878.5529 | 1264006.286 | 2610882.4616 | 1264018.5905 | 2610889.7089 | 1264033.6141 | 2610895.9919 | 1264044.3225
64 | 2610878.5529 | 1264006.286 | 2610881.3647 | 1264004.8123 | 2610883.628 | 1264002.5927 | 2610885.1393 | 1263999.8158 | 2610885.7851 | 1263996.726 | 2610885.4972 | 1263993.5788
65 | 2610885.4972 | 1263993.5788 | 2610913.9587 | 1263985.3418
66 | 2611042.7142 | 1264054.9709 | 2611042.4227 | 1264051.3481
67 | 2611042.7142 | 1264054.9709 | 2611043.7551 | 1264067.9033
68 | 2611042.4227 | 1264051.3481 | 2611041.8856 | 1264044.6755
69 | 2611039.7348 | 1264012.8469 | 2611041.2926 | 1264037.3072 | 2611041.8856 | 1264044.6755
70 | 2611039.7348 | 1264012.8469 | 2611039.6787 | 1264011.9666
71 | 2611037.1801 | 1263972.7329 | 2611039.6787 | 1264011.9666
72 | 2611037.1801 | 1263972.7329 | 2611026.562 | 1263972.3574
73 | 2611026.562 | 1263972.3574 | 2611007.1031 | 1263971.6764 | 2611000.2721 | 1263971.9447
74 | 2610985.6295 | 1263972.5197 | 2611000.2721 | 1263971.9447
75 | 2610985.6295 | 1263972.5197 | 2610984.3627 | 1263972.5695
76 | 2610963.4015 | 1263975.0684 | 2610974.6571 | 1263972.9507 | 2610984.3627 | 1263972.5695
77 | 2610963.4015 | 1263975.0684 | 2610942.3872 | 1263979.0221
78 | 2610942.3872 | 1263979.0221 | 2610932.2277 | 1263980.9336 | 2610918.1765 | 1263984.1211 | 2610913.9587 | 1263985.3418
79 | 2611131.4793 | 1264219.3733 | 2611130.8148 | 1264200.9366
80 | 2611207.5043 | 1264274.8931 | 2611207.5173 | 1264259.2312
81 | 2611130.8148 | 1264200.9366 | 2611129.9798 | 1264177.7745
82 | 2611129.9798 | 1264177.7745 | 2611129.2191 | 1264156.6718
83 | 2611128.9702 | 1264149.766 | 2611129.2191 | 1264156.6718
84 | 2611128.9702 | 1264149.766 | 2611127.8861 | 1264119.6936
85 | 2611127.8861 | 1264119.6936 | 2611126.8671 | 1264091.4248
86 | 2611126.8177 | 1264090.0531 | 2611126.8671 | 1264091.4248
87 | 2611126.8177 | 1264090.0531 | 2611126.6603 | 1264085.6883
88 | 2611125.8026 | 1264061.8952 | 2611126.6603 | 1264085.6883
89 | 2611125.2097 | 1264045.447 | 2611125.8026 | 1264061.8952
90 | 2611125.2097 | 1264045.447 | 2611125.1393 | 1264043.4931
91 | 2611135.55 | 1264045.2551 | 2611125.2097 | 1264045.447
92 | 2611125.1393 | 1264043.4931 | 2611124.5472 | 1264027.0752
93 | 2611124.5472 | 1264027.0752 | 2611123.7114 | 1264003.8953
94 | 2611122.8328 | 1263979.5305 | 2611123.7114 | 1264003.8953
95 | 2611122.8328 | 1263979.5305 | 2611148.1393 | 1263980.4273
96 | 2611148.1393 | 1263980.4273 | 2611164.2431 | 1263980.998 | 2611176.7763 | 1263980.5058
97 | 2611207.7455 | 1263979.2897 | 2611176.7763 | 1263980.5058
98 | 2611207.7455 | 1263979.2897 | 2611207.7225 | 1264008.4041
99 | 2611207.7455 | 1263979.2897 | 2611217.9955 | 1263979.12 | 2611223.3882 | 1263978.8745
100 | 2611207.5173 | 1264259.2312 | 2611207.53 | 1264243.9432
101 | 2611207.53 | 1264243.9432 | 2611207.5351 | 1264237.8453
102 | 2611207.5351 | 1264237.8453 | 2611207.5497 | 1264220.2448
103 | 2611207.5497 | 1264220.2448 | 2611207.5535 | 1264215.6759
104 | 2611207.5535 | 1264215.6759 | 2611207.5714 | 1264194.0549
105 | 2611207.5714 | 1264194.0549 | 2611207.5741 | 1264190.7556
106 | 2611207.5756 | 1264189.0397 | 2611207.5741 | 1264190.7556
107 | 2611207.588 | 1264174.05 | 2611207.5756 | 1264189.0397
108 | 2611207.588 | 1264174.05 | 2611207.5924 | 1264168.737
109 | 2611207.608 | 1264149.8965 | 2611207.5924 | 1264168.737
110 | 2611207.6236 | 1264131.1599 | 2611207.608 | 1264149.8965
111 | 2611207.6236 | 1264131.1599 | 2611207.6281 | 1264125.6913
112 | 2611207.6398 | 1264111.664 | 2611207.6281 | 1264125.6913
113 | 2611207.6398 | 1264111.664 | 2611207.6498 | 1264099.5649
114 | 2611207.664 | 1264082.3828 | 2611207.6498 | 1264099.5649
115 | 2611207.664 | 1264082.3828 | 2611229.4835 | 1264081.547
116 | 2611207.664 | 1264082.3828 | 2611207.6688 | 1264076.4306
117 | 2611229.4835 | 1264081.547 | 2611249.4778 | 1264080.7811
118 | 2611207.6688 | 1264076.4306 | 2611207.6817 | 1264060.0292
119 | 2611263.3647 | 1264080.2492 | 2611249.4778 | 1264080.7811
120 | 2611207.6929 | 1264045.9051 | 2611207.6817 | 1264060.0292
121 | 2611207.7121 | 1264021.618 | 2611207.7225 | 1264008.4041
122 | 2611223.3882 | 1263978.8745 | 2611249.1774 | 1263977.7704
123 | 2611207.7121 | 1264021.618 | 2611207.7068 | 1264028.3266
124 | 2611207.6929 | 1264045.9051 | 2611207.694 | 1264044.4321
125 | 2611207.694 | 1264044.4321 | 2611207.6947 | 1264043.5251
126 | 2611207.6947 | 1264043.5251 | 2611207.7068 | 1264028.3266
127 | 2611263.3647 | 1264080.2492 | 2611263.6847 | 1264080.2369
128 | 2611286.7444 | 1264182.6323 | 2611284.472 | 1264181.2852 | 2611283.4735 | 1264179.6933 | 2611282.0851 | 1264173.5991
129 | 2611282.0851 | 1264173.5991 | 2611282.0619 | 1264173.4975 | 2611283.0924 | 1264162.2472 | 2611284.4612 | 1264155.2563
130 | 2611284.4612 | 1264155.2563 | 2611287.3773 | 1264140.3631
131 | 2611287.3773 | 1264140.3631 | 2611290.7847 | 1264122.9609
132 | 2611290.7847 | 1264122.9609 | 2611294.7626 | 1264102.645
133 | 2611294.7626 | 1264102.645 | 2611295.2142 | 1264100.3386 | 2611295.381 | 1264098.0394
134 | 2611289.2596 | 1264079.2572 | 2611292.1954 | 1264079.9188 | 2611294.0903 | 1264081.4346 | 2611295.8773 | 1264084.2622 | 2611296.1886 | 1264086.909 | 2611295.381 | 1264098.0394
135 | 2611289.2596 | 1264079.2572 | 2611333.3361 | 1264065.1869
136 | 2611289.2596 | 1264079.2572 | 2611289.2596 | 1264079.2572 | 2611263.6847 | 1264080.2369
137 | 2611333.3361 | 1264065.1869 | 2611337.6297 | 1264024.4671 | 2611337.3295 | 1264018.0076
138 | 2611337.2151 | 1264015.5466 | 2611337.3295 | 1264018.0076

## bus_geodata
| x | y | coords
0 | 2611017.1712 | 1264479.91
1 | 2610993.991 | 1264462.6985
2 | 2611036.6536 | 1264483.3619
3 | 2610997.2474 | 1264441.7861
4 | 2611031.7653 | 1264520.4118
5 | 2611039.2535 | 1264463.1232
6 | 2610999.7142 | 1264420.3987
7 | 2610990.1541 | 1264509.382
8 | 2611042.8719 | 1264434.9569
9 | 2611001.333 | 1264396.9488
10 | 2610962.917 | 1264496.2221
11 | 2611044.1785 | 1264424.7858
12 | 2611001.2195 | 1264377.0663
13 | 2611001.215 | 1264356.7727
14 | 2611001.3794 | 1264336.9439
15 | 2611047.6878 | 1264316.0447
16 | 2611046.4539 | 1264303.3225
17 | 2611048.129 | 1264343.1519
18 | 2611046.0608 | 1264296.0056
19 | 2611075.6284 | 1264300.4641
20 | 2611048.1623 | 1264355.4583
21 | 2611063.2008 | 1264291.8235
22 | 2611040.0216 | 1264296.9609
23 | 2611048.1256 | 1264356.7331
24 | 2611045.3775 | 1264409.2994
25 | 2611047.2484 | 1264384.2561
26 | 2611047.3837 | 1264382.4455
27 | 2611133.8004 | 1264283.7608
28 | 2611154.3403 | 1264281.2895
29 | 2611100.3166 | 1264287.5847
30 | 2611132.6304 | 1264251.3043
31 | 2611131.6137 | 1264223.1013
32 | 2611179.7895 | 1264278.2276
33 | 2611058.9728 | 1264256.5253
34 | 2610984.3061 | 1264304.9287
35 | 2610966.7753 | 1264305.9102
36 | 2610957.9977 | 1264300.1567
37 | 2610955.3594 | 1264260.5772
38 | 2610952.7638 | 1264242.9477
39 | 2611058.7301 | 1264253.4473
40 | 2611056.584 | 1264226.2215
41 | 2611055.402 | 1264211.2263
42 | 2611053.4476 | 1264187.6958
43 | 2611051.6927 | 1264168.2693
44 | 2610951.8402 | 1264236.6729
45 | 2610945.7516 | 1264198.6414
46 | 2610940.8756 | 1264171.9478
47 | 2610940.5918 | 1264168.5891
48 | 2610940.2639 | 1264164.7084
49 | 2610934.5712 | 1264135.7557
50 | 2610906.2089 | 1264157.8072
51 | 2611050.7169 | 1264157.4684
52 | 2611050.0993 | 1264150.632
53 | 2611048.2034 | 1264129.6449
54 | 2610928.5728 | 1264105.2314
55 | 2610927.3699 | 1264099.8622
56 | 2611046.5693 | 1264111.5571
57 | 2611046.0798 | 1264096.7875
58 | 2610914.7052 | 1264075.8592
59 | 2610916.9911 | 1264080.0739
60 | 2610907.329 | 1264063.6449
61 | 2610921.8273 | 1264087.5435
62 | 2610895.9919 | 1264044.3225
63 | 2610878.5529 | 1264006.286
64 | 2610885.4972 | 1263993.5788
65 | 2611042.7142 | 1264054.9709
66 | 2611042.4227 | 1264051.3481
67 | 2611043.7551 | 1264067.9033
68 | 2611041.8856 | 1264044.6755
69 | 2611039.7348 | 1264012.8469
70 | 2611039.6787 | 1264011.9666
71 | 2611037.1801 | 1263972.7329
72 | 2611026.562 | 1263972.3574
73 | 2611000.2721 | 1263971.9447
74 | 2610985.6295 | 1263972.5197
75 | 2610984.3627 | 1263972.5695
76 | 2610963.4015 | 1263975.0684
77 | 2610942.3872 | 1263979.0221
78 | 2610913.9587 | 1263985.3418
79 | 2611131.4793 | 1264219.3733
80 | 2611207.5043 | 1264274.8931
81 | 2611130.8148 | 1264200.9366
82 | 2611129.9798 | 1264177.7745
83 | 2611129.2191 | 1264156.6718
84 | 2611128.9702 | 1264149.766
85 | 2611127.8861 | 1264119.6936
86 | 2611126.8671 | 1264091.4248
87 | 2611126.8177 | 1264090.0531
88 | 2611126.6603 | 1264085.6883
89 | 2611125.8026 | 1264061.8952
90 | 2611125.2097 | 1264045.447
91 | 2611125.1393 | 1264043.4931
92 | 2611135.55 | 1264045.2551
93 | 2611124.5472 | 1264027.0752
94 | 2611123.7114 | 1264003.8953
95 | 2611122.8328 | 1263979.5305
96 | 2611148.1393 | 1263980.4273
97 | 2611176.7763 | 1263980.5058
98 | 2611207.7455 | 1263979.2897
99 | 2611207.5173 | 1264259.2312
100 | 2611207.53 | 1264243.9432
101 | 2611207.5351 | 1264237.8453
102 | 2611207.5497 | 1264220.2448
103 | 2611207.5535 | 1264215.6759
104 | 2611207.5714 | 1264194.0549
105 | 2611207.5741 | 1264190.7556
106 | 2611207.5756 | 1264189.0397
107 | 2611207.588 | 1264174.05
108 | 2611207.5924 | 1264168.737
109 | 2611207.608 | 1264149.8965
110 | 2611207.6236 | 1264131.1599
111 | 2611207.6281 | 1264125.6913
112 | 2611207.6398 | 1264111.664
113 | 2611207.6498 | 1264099.5649
114 | 2611207.664 | 1264082.3828
115 | 2611229.4835 | 1264081.547
116 | 2611207.6688 | 1264076.4306
117 | 2611249.4778 | 1264080.7811
118 | 2611207.6817 | 1264060.0292
119 | 2611207.7225 | 1264008.4041
120 | 2611223.3882 | 1263978.8745
121 | 2611207.7121 | 1264021.618
122 | 2611249.1774 | 1263977.7704
123 | 2611207.6929 | 1264045.9051
124 | 2611207.694 | 1264044.4321
125 | 2611207.6948 | 1264043.5251
126 | 2611263.3647 | 1264080.2492
127 | 2611207.7068 | 1264028.3266
128 | 2611286.7444 | 1264182.6323
129 | 2611282.0851 | 1264173.5991
130 | 2611284.4612 | 1264155.2563
131 | 2611287.3773 | 1264140.3631
132 | 2611290.7847 | 1264122.9609
133 | 2611294.7626 | 1264102.645
134 | 2611295.381 | 1264098.0394
135 | 2611289.2596 | 1264079.2572
136 | 2611333.3361 | 1264065.1869
137 | 2611263.6847 | 1264080.2369
138 | 2611337.3295 | 1264018.0076
139 | 2611337.2151 | 1264015.5466
140 | 2611046.5693 | 1264111.5571

## line_std_types
| c_nf_per_km | r_ohm_per_km | x_ohm_per_km | max_i_ka | type | q_mm2 | alpha | voltage_rating
NAYY 4x50 SE | 210 | 0.642 | 0.083 | 0.142 | cs | 50 | 0.00403 | LV
NAYY 4x120 SE | 264 | 0.225 | 0.08 | 0.242 | cs | 120 | 0.00403 | LV
NAYY 4x150 SE | 261 | 0.208 | 0.08 | 0.27 | cs | 150 | 0.00403 | LV
NA2XS2Y 1x95 RM/25 12/20 kV | 216 | 0.313 | 0.132 | 0.252 | cs | 95 | 0.00403 | MV
NA2XS2Y 1x185 RM/25 12/20 kV | 273 | 0.161 | 0.117 | 0.362 | cs | 185 | 0.00403 | MV
NA2XS2Y 1x240 RM/25 12/20 kV | 304 | 0.122 | 0.112 | 0.421 | cs | 240 | 0.00403 | MV
NA2XS2Y 1x95 RM/25 6/10 kV | 315 | 0.313 | 0.123 | 0.249 | cs | 95 | 0.00403 | MV
NA2XS2Y 1x185 RM/25 6/10 kV | 406 | 0.161 | 0.11 | 0.358 | cs | 185 | 0.00403 | MV
NA2XS2Y 1x240 RM/25 6/10 kV | 456 | 0.122 | 0.105 | 0.416 | cs | 240 | 0.00403 | MV
NA2XS2Y 1x150 RM/25 12/20 kV | 250 | 0.206 | 0.116 | 0.319 | cs | 150 | 0.00403 | MV
NA2XS2Y 1x120 RM/25 12/20 kV | 230 | 0.253 | 0.119 | 0.283 | cs | 120 | 0.00403 | MV
NA2XS2Y 1x70 RM/25 12/20 kV | 190 | 0.443 | 0.132 | 0.22 | cs | 70 | 0.00403 | MV
NA2XS2Y 1x150 RM/25 6/10 kV | 360 | 0.206 | 0.11 | 0.315 | cs | 150 | 0.00403 | MV
NA2XS2Y 1x120 RM/25 6/10 kV | 340 | 0.253 | 0.113 | 0.28 | cs | 120 | 0.00403 | MV
NA2XS2Y 1x70 RM/25 6/10 kV | 280 | 0.443 | 0.123 | 0.217 | cs | 70 | 0.00403 | MV
N2XS(FL)2Y 1x120 RM/35 64/110 kV | 112 | 0.153 | 0.166 | 0.366 | cs | 120 | 0.00393 | HV
N2XS(FL)2Y 1x185 RM/35 64/110 kV | 125 | 0.099 | 0.156 | 0.457 | cs | 185 | 0.00393 | HV
N2XS(FL)2Y 1x240 RM/35 64/110 kV | 135 | 0.075 | 0.149 | 0.526 | cs | 240 | 0.00393 | HV
N2XS(FL)2Y 1x300 RM/35 64/110 kV | 144 | 0.06 | 0.144 | 0.588 | cs | 300 | 0.00393 | HV
15-AL1/3-ST1A 0.4 | 11 | 1.8769 | 0.35 | 0.105 | ol | 16 | 0.00403 | LV
24-AL1/4-ST1A 0.4 | 11.25 | 1.2012 | 0.335 | 0.14 | ol | 24 | 0.00403 | LV
48-AL1/8-ST1A 0.4 | 12.2 | 0.5939 | 0.3 | 0.21 | ol | 48 | 0.00403 | LV
94-AL1/15-ST1A 0.4 | 13.2 | 0.306 | 0.29 | 0.35 | ol | 94 | 0.00403 | LV
34-AL1/6-ST1A 10.0 | 9.7 | 0.8342 | 0.36 | 0.17 | ol | 34 | 0.00403 | MV
48-AL1/8-ST1A 10.0 | 10.1 | 0.5939 | 0.35 | 0.21 | ol | 48 | 0.00403 | MV
70-AL1/11-ST1A 10.0 | 10.4 | 0.4132 | 0.339 | 0.29 | ol | 70 | 0.00403 | MV
94-AL1/15-ST1A 10.0 | 10.75 | 0.306 | 0.33 | 0.35 | ol | 94 | 0.00403 | MV
122-AL1/20-ST1A 10.0 | 11.1 | 0.2376 | 0.323 | 0.41 | ol | 122 | 0.00403 | MV
149-AL1/24-ST1A 10.0 | 11.25 | 0.194 | 0.315 | 0.47 | ol | 149 | 0.00403 | MV
34-AL1/6-ST1A 20.0 | 9.15 | 0.8342 | 0.382 | 0.17 | ol | 34 | 0.00403 | MV
48-AL1/8-ST1A 20.0 | 9.5 | 0.5939 | 0.372 | 0.21 | ol | 48 | 0.00403 | MV
70-AL1/11-ST1A 20.0 | 9.7 | 0.4132 | 0.36 | 0.29 | ol | 70 | 0.00403 | MV
94-AL1/15-ST1A 20.0 | 10 | 0.306 | 0.35 | 0.35 | ol | 94 | 0.00403 | MV
122-AL1/20-ST1A 20.0 | 10.3 | 0.2376 | 0.344 | 0.41 | ol | 122 | 0.00403 | MV
149-AL1/24-ST1A 20.0 | 10.5 | 0.194 | 0.337 | 0.47 | ol | 149 | 0.00403 | MV
184-AL1/30-ST1A 20.0 | 10.75 | 0.1571 | 0.33 | 0.535 | ol | 184 | 0.00403 | MV
243-AL1/39-ST1A 20.0 | 11 | 0.1188 | 0.32 | 0.645 | ol | 243 | 0.00403 | MV
48-AL1/8-ST1A 110.0 | 8 | 0.5939 | 0.46 | 0.21 | ol | 48 | 0.00403 | HV
70-AL1/11-ST1A 110.0 | 8.4 | 0.4132 | 0.45 | 0.29 | ol | 70 | 0.00403 | HV
94-AL1/15-ST1A 110.0 | 8.65 | 0.306 | 0.44 | 0.35 | ol | 94 | 0.00403 | HV
122-AL1/20-ST1A 110.0 | 8.5 | 0.2376 | 0.43 | 0.41 | ol | 122 | 0.00403 | HV
149-AL1/24-ST1A 110.0 | 8.75 | 0.194 | 0.41 | 0.47 | ol | 149 | 0.00403 | HV
184-AL1/30-ST1A 110.0 | 8.8 | 0.1571 | 0.4 | 0.535 | ol | 184 | 0.00403 | HV
243-AL1/39-ST1A 110.0 | 9 | 0.1188 | 0.39 | 0.645 | ol | 243 | 0.00403 | HV
305-AL1/39-ST1A 110.0 | 9.2 | 0.0949 | 0.38 | 0.74 | ol | 305 | 0.00403 | HV
490-AL1/64-ST1A 110.0 | 9.75 | 0.059 | 0.37 | 0.96 | ol | 490 | 0.00403 | HV
679-AL1/86-ST1A 110.0 | 9.95 | 0.042 | 0.36 | 1.15 | ol | 679 | 0.00403 | HV
490-AL1/64-ST1A 220.0 | 10 | 0.059 | 0.285 | 0.96 | ol | 490 | 0.00403 | HV
679-AL1/86-ST1A 220.0 | 11.7 | 0.042 | 0.275 | 1.15 | ol | 679 | 0.00403 | HV
490-AL1/64-ST1A 380.0 | 11 | 0.059 | 0.253 | 0.96 | ol | 490 | 0.00403 | HV
679-AL1/86-ST1A 380.0 | 14.6 | 0.042 | 0.25 | 1.15 | ol | 679 | 0.00403 | HV

## trafo_std_types
| i0_percent | pfe_kw | vkr_percent | sn_mva | vn_lv_kv | vn_hv_kv | vk_percent | shift_degree | vector_group | tap_side | tap_neutral | tap_min | tap_max | tap_step_degree | tap_step_percent | tap_phase_shifter
160 MVA 380/110 kV | 0.06 | 60 | 0.25 | 160 | 110 | 380 | 12.2 | 0 | Yy0 | hv | 0 | -9 | 9 | 0 | 1.5 | FALSE
100 MVA 220/110 kV | 0.06 | 55 | 0.26 | 100 | 110 | 220 | 12 | 0 | Yy0 | hv | 0 | -9 | 9 | 0 | 1.5 | FALSE
63 MVA 110/20 kV | 0.04 | 22 | 0.32 | 63 | 20 | 110 | 18 | 150 | YNd5 | hv | 0 | -9 | 9 | 0 | 1.5 | FALSE
40 MVA 110/20 kV | 0.05 | 18 | 0.34 | 40 | 20 | 110 | 16.2 | 150 | YNd5 | hv | 0 | -9 | 9 | 0 | 1.5 | FALSE
25 MVA 110/20 kV | 0.07 | 14 | 0.41 | 25 | 20 | 110 | 12 | 150 | YNd5 | hv | 0 | -9 | 9 | 0 | 1.5 | FALSE
63 MVA 110/10 kV | 0.04 | 22 | 0.32 | 63 | 10 | 110 | 18 | 150 | YNd5 | hv | 0 | -9 | 9 | 0 | 1.5 | FALSE
40 MVA 110/10 kV | 0.05 | 18 | 0.34 | 40 | 10 | 110 | 16.2 | 150 | YNd5 | hv | 0 | -9 | 9 | 0 | 1.5 | FALSE
25 MVA 110/10 kV | 0.07 | 14 | 0.41 | 25 | 10 | 110 | 12 | 150 | YNd5 | hv | 0 | -9 | 9 | 0 | 1.5 | FALSE
0.25 MVA 20/0.4 kV | 0.32 | 0.8 | 1.44 | 0.25 | 0.4 | 20 | 6 | 150 | Yzn5 | hv | 0 | -2 | 2 | 0 | 2.5 | FALSE
0.4 MVA 20/0.4 kV | 0.3375 | 1.35 | 1.425 | 0.4 | 0.4 | 20 | 6 | 150 | Dyn5 | hv | 0 | -2 | 2 | 0 | 2.5 | FALSE
0.63 MVA 20/0.4 kV | 0.2619 | 1.65 | 1.206 | 0.63 | 0.4 | 20 | 6 | 150 | Dyn5 | hv | 0 | -2 | 2 | 0 | 2.5 | FALSE
0.25 MVA 10/0.4 kV | 0.24 | 0.6 | 1.2 | 0.25 | 0.4 | 10 | 4 | 150 | Dyn5 | hv | 0 | -2 | 2 | 0 | 2.5 | FALSE
0.4 MVA 10/0.4 kV | 0.2375 | 0.95 | 1.325 | 0.4 | 0.4 | 10 | 4 | 150 | Dyn5 | hv | 0 | -2 | 2 | 0 | 2.5 | FALSE
0.63 MVA 10/0.4 kV | 0.1873 | 1.18 | 1.0794 | 0.63 | 0.4 | 10 | 4 | 150 | Dyn5 | hv | 0 | -2 | 2 | 0 | 2.5 | FALSE

## trafo3w_std_types
| sn_hv_mva | sn_mv_mva | sn_lv_mva | vn_hv_kv | vn_mv_kv | vn_lv_kv | vk_hv_percent | vk_mv_percent | vk_lv_percent | vkr_hv_percent | vkr_mv_percent | vkr_lv_percent | pfe_kw | i0_percent | shift_mv_degree | shift_lv_degree | vector_group | tap_side | tap_neutral | tap_min | tap_max | tap_step_percent
63/25/38 MVA 110/20/10 kV | 63 | 25 | 38 | 110 | 20 | 10 | 10.4 | 10.4 | 10.4 | 0.28 | 0.32 | 0.35 | 35 | 0.89 | 0 | 0 | YN0yn0yn0 | hv | 0 | -10 | 10 | 1.2
63/25/38 MVA 110/10/10 kV | 63 | 25 | 38 | 110 | 10 | 10 | 10.4 | 10.4 | 10.4 | 0.28 | 0.32 | 0.35 | 35 | 0.89 | 0 | 0 | YN0yn0yn0 | hv | 0 | -10 | 10 | 1.2

## fuse_std_types
| fuse_type | i_rated_a | t_avg | t_min | t_total | x_avg | x_min | x_total
HV 100A | HV 100A | 100 | 0 | [10.0, 3.64, 0.854, 0.281, 0.1, 0.0531, 0.022, 0.01] | [10.0, 4.267, 1.21, 0.403, 0.1, 0.058, 0.022, 0.01] | 0 | [300.0, 350.0, 450.0, 550.0, 700.0, 850.0, 1200.0, 1752.0] | [600.0, 700.0, 900.0, 1150.0, 1665.0, 2000.0, 3000.0, 4313.0]
HV 10A | HV 10A | 10 | 0 | [10.0, 1675.0, 0.344, 0.156, 0.1, 0.0417, 0.0171, 0.01] | [10.0, 1.3, 0.3, 0.155, 0.1, 0.0555, 0.023, 0.01] | 0 | [30.0, 32.0, 35.0, 37.0, 39.0, 50.0, 70.0, 88.0] | [60.0, 70.0, 80.0, 87.0, 94.0, 110.0, 150.0, 216.0]
HV 125A | HV 125A | 125 | 0 | [10.0, 1.82, 0.344, 0.1, 0.0467, 0.0269, 0.01] | [10.0, 2.478, 0.426, 0.1, 0.0427, 0.0211, 0.01] | 0 | [375.0, 500.0, 700.0, 925.0, 1200.0, 1500.0, 2341.0] | [750.0, 1000.0, 1500.0, 2200.0, 3000.0, 4000.0, 5765.0]
HV 160A | HV 160A | 160 | 0 | [10.0, 4.15, 1.03, 0.198, 0.1, 0.051, 0.0172, 0.01] | [10.0, 2.3, 0.734, 0.274, 0.1, 0.046, 0.0177, 0.01] | 0 | [480.0, 550.0, 700.0, 1000.0, 1260.0, 1600.0, 2500.0, 3227.0] | [960.0, 1300.0, 1700.0, 2200.0, 2996.0, 4000.0, 6000.0, 7946.0]
HV 16A | HV 16A | 16 | 0 | [10.0, 0.352, 0.164, 0.1, 0.0649, 0.0342, 0.01] | [10.0, 2.34, 0.722, 0.181, 0.1, 0.055, 0.0296, 0.01] | 0 | [48.0, 60.0, 65.0, 71.0, 80.0, 100.0, 162.0] | [96.0, 110.0, 125.0, 150.0, 168.0, 200.0, 250.0, 398.0]
HV 200A | HV 200A | 200 | 0 | [10.0, 4.267, 1.21, 0.403, 0.1, 0.058, 0.022, 0.01] | [10.0, 3.73, 1.654, 0.328, 0.1, 0.0531, 0.019, 0.01] | 0 | [600.0, 700.0, 900.0, 1150.0, 1665.0, 2000.0, 3000.0, 4313.0] | [1200.0, 1500.0, 1800.0, 2700.0, 3960.0, 5000.0, 7500.0, 10620.0]
HV 20A | HV 20A | 20 | 0 | [10.0, 1.3, 0.3, 0.155, 0.1, 0.0555, 0.023, 0.01] | [10.0, 1.3, 0.161, 0.1, 0.0611, 0.0399, 0.0141, 0.01] | 0 | [60.0, 70.0, 80.0, 87.0, 94.0, 110.0, 150.0, 216.0] | [120.0, 150.0, 200.0, 223.0, 260.0, 300.0, 450.0, 532.0]
HV 25A | HV 25A | 25 | 0 | [10.0, 2.512, 0.833, 0.299, 0.1, 0.0372, 0.0223, 0.01] | [10.0, 3.125, 0.597, 0.198, 0.1, 0.0378, 0.022, 0.01] | 0 | [75.0, 82.0, 90.0, 100.0, 124.0, 170.0, 200.0, 289.0] | [150.0, 170.0, 210.0, 250.0, 294.0, 400.0, 500.0, 711.0]
HV 31.5A | HV 31.5A | 31.5 | 0 | [10.0, 2.34, 0.722, 0.181, 0.1, 0.055, 0.0296, 0.01] | [10.0, 2.84, 0.368, 0.164, 0.1, 0.0621, 0.0378, 0.0195, 0.01] | 0 | [95.0, 110.0, 125.0, 150.0, 165.0, 200.0, 250.0, 390.0] | [189.0, 220.0, 300.0, 350.0, 393.0, 450.0, 530.0, 700.0, 960.0]
HV 40A | HV 40A | 40 | 0 | [10.0, 1.3, 0.161, 0.1, 0.0611, 0.0399, 0.0141, 0.01] | [10.0, 2.05, 0.369, 0.198, 0.1, 0.051, 0.0298, 0.01] | 0 | [120.0, 150.0, 200.0, 223.0, 260.0, 300.0, 450.0, 532.0] | [240.0, 300.0, 400.0, 450.0, 530.0, 650.0, 800.0, 1311.0]
HV 50A | HV 50A | 50 | 0 | [10.0, 3.215, 0.597, 0.198, 0.1, 0.0378, 0.022, 0.01] | [10.0, 3.64, 0.854, 0.281, 0.1, 0.0531, 0.022, 0.01] | 0 | [150.0, 170.0, 210.0, 250.0, 294.0, 400.0, 500.0, 711.0] | [300.0, 350.0, 450.0, 550.0, 700.0, 850.0, 1200.0, 1752.0]
HV 6.3A | HV 6.3A | 6.3 | 0 | [10.0, 1.39, 0.344, 0.168, 0.1, 0.056, 0.0263, 0.01] | [10.0, 1.711, 0.516, 0.198, 0.1, 0.0634, 0.0303, 0.01] | 0 | [19.0, 19.5, 20.4, 20.8, 22.0, 25.0, 32.0, 48.0] | [38.0, 40.0, 43.0, 48.0, 53.0, 60.0, 75.0, 118.0]
HV 63A | HV 63A | 63 | 0 | [10.0, 2.84, 0.368, 0.164, 0.1, 0.0621, 0.0378, 0.0195, 0.01] | [10.0, 1.82, 0.344, 0.1, 0.0467, 0.0269, 0.01] | 0 | [189.0, 220.0, 300.0, 350.0, 393.0, 450.0, 530.0, 700.0, 961.0] | [378.0, 500.0, 700.0, 934.0, 1200.0, 1500.0, 2366.0]
HV 80A | HV 80A | 80 | 0 | [10.0, 2.05, 0.369, 0.198, 0.1, 0.051, 0.0298, 0.01] | [10.0, 4.15, 1.03, 0.198, 0.1, 0.051, 0.0172, 0.01] | 0 | [240.0, 300.0, 400.0, 450.0, 530.0, 650.0, 800.0, 1311.0] | [480.0, 550.0, 700.0, 1000.0, 1260.0, 1600.0, 2500.0, 3227.0]
Siemens NH-1-100 | Siemens NH-1-100 | 100 | [5400.0, 2000.0, 400.0, 20.0, 1.0, 0.2, 0.012, 0.004] | 0 | 0 | [150.0, 190.0, 250.0, 430.0, 900.0, 1250.0, 2700.0, 3600.0] | 0 | 0
Siemens NH-1-125 | Siemens NH-1-125 | 125 | [4800.0, 120.0, 7.0, 0.1, 0.004] | 0 | 0 | [180.0, 400.0, 740.0, 2000.0, 4250.0] | 0 | 0
Siemens NH-1-16 | Siemens NH-1-16 | 16 | [4000.0, 400.0, 2.0, 0.1, 0.04, 0.01] | 0 | 0 | [26.0, 35.0, 75.0, 150.0, 200.0, 300.0] | 0 | 0
Siemens NH-1-160 | Siemens NH-1-160 | 160 | [4800.0, 120.0, 7.0, 0.1, 0.004] | 0 | 0 | [210.0, 500.0, 900.0, 2300.0, 5000.0] | 0 | 0
Siemens NH-1-25 | Siemens NH-1-25 | 25 | [4000.0, 1000.0, 10.0, 0.2, 0.02, 0.01] | 0 | 0 | [40.0, 50.0, 100.0, 210.0, 400.0, 500.0] | 0 | 0
Siemens NH-1-50 | Siemens NH-1-50 | 50 | [4000.0, 40.0, 4.0, 1.0, 0.02, 0.01] | 0 | 0 | [86.0, 200.0, 300.0, 400.0, 1000.0, 1280.0] | 0 | 0
Siemens NH-1-63 | Siemens NH-1-63 | 63 | [4000.0, 100.0, 10.0, 2.0, 0.04, 0.01] | 0 | 0 | [100.0, 200.0, 300.0, 400.0, 1000.0, 1500.0] | 0 | 0
Siemens NH-1-80 | Siemens NH-1-80 | 80 | [4800.0, 120.0, 7.0, 0.1, 0.01] | 0 | 0 | [150.58, 250.0, 450.0, 1150.0, 2470.0] | 0 | 0
Siemens NH-2-1000 | Siemens NH-2-1000 | 1000 | [4800.0, 120.0, 7.0, 0.1, 0.004] | 0 | 0 | [1900.0, 3500.0, 8400.0, 24000.0, 52000.0] | 0 | 0
Siemens NH-2-200 | Siemens NH-2-200 | 200 | [4800.0, 120.0, 7.0, 0.1, 0.004] | 0 | 0 | [280.0, 650.0, 1200.0, 3000.0, 7000.0] | 0 | 0
Siemens NH-2-224 | Siemens NH-2-224 | 224 | [4800.0, 120.0, 7.0, 0.2, 0.04, 0.004] | 0 | 0 | [400.0, 750.0, 1453.0, 3025.0, 4315.0, 7600.0] | 0 | 0
Siemens NH-2-250 | Siemens NH-2-250 | 250 | [4800.0, 120.0, 7.0, 0.1, 0.004] | 0 | 0 | [450.0, 800.0, 1650.0, 4000.0, 8500.0] | 0 | 0
Siemens NH-2-315 | Siemens NH-2-315 | 315 | [4800.0, 120.0, 7.0, 0.1, 0.004] | 0 | 0 | [550.0, 920.0, 1900.0, 5000.0, 11000.0] | 0 | 0
Siemens NH-2-355 | Siemens NH-2-355 | 355 | [4800.0, 120.0, 6.0, 0.1, 0.004] | 0 | 0 | [650.0, 1116.27, 2350.0, 5840.0, 12790.0] | 0 | 0
Siemens NH-2-400 | Siemens NH-2-400 | 400 | [4800.0, 120.0, 7.0, 0.1, 0.004] | 0 | 0 | [720.0, 1350.0, 2800.0, 6500.0, 15000.0] | 0 | 0
Siemens NH-2-425 | Siemens NH-2-425 | 425 | [4800.0, 120.0, 7.0, 0.1, 0.004] | 0 | 0 | [850.0, 1500.0, 3050.0, 7500.0, 16500.0] | 0 | 0
Siemens NH-2-630 | Siemens NH-2-630 | 630 | [4800.0, 120.0, 7.0, 0.1, 0.004] | 0 | 0 | [1200.0, 2000.0, 4800.0, 12000.0, 26000.0] | 0 | 0

## dtypes
| element | column | dtype
0 | bus | name | object
1 | bus | vn_kv | float64
2 | bus | type | object
3 | bus | zone | object
4 | bus | in_service | bool
5 | load | name | object
6 | load | bus | uint32
7 | load | p_mw | float64
8 | load | q_mvar | float64
9 | load | const_z_percent | float64
10 | load | const_i_percent | float64
11 | load | sn_mva | float64
12 | load | scaling | float64
13 | load | in_service | bool
14 | load | type | object
15 | ext_grid | name | object
16 | ext_grid | bus | uint32
17 | ext_grid | vm_pu | float64
18 | ext_grid | va_degree | float64
19 | ext_grid | slack_weight | float64
20 | ext_grid | in_service | bool
21 | line | name | object
22 | line | std_type | object
23 | line | from_bus | uint32
24 | line | to_bus | uint32
25 | line | length_km | float64
26 | line | r_ohm_per_km | float64
27 | line | x_ohm_per_km | float64
28 | line | c_nf_per_km | float64
29 | line | g_us_per_km | float64
30 | line | max_i_ka | float64
31 | line | df | float64
32 | line | parallel | uint32
33 | line | type | object
34 | line | in_service | bool
35 | trafo | name | object
36 | trafo | std_type | object
37 | trafo | hv_bus | uint32
38 | trafo | lv_bus | uint32
39 | trafo | sn_mva | float64
40 | trafo | vn_hv_kv | float64
41 | trafo | vn_lv_kv | float64
42 | trafo | vk_percent | float64
43 | trafo | vkr_percent | float64
44 | trafo | pfe_kw | float64
45 | trafo | i0_percent | float64
46 | trafo | shift_degree | float64
47 | trafo | tap_side | object
48 | trafo | tap_neutral | int32
49 | trafo | tap_min | int32
50 | trafo | tap_max | int32
51 | trafo | tap_step_percent | float64
52 | trafo | tap_step_degree | float64
53 | trafo | tap_pos | int32
54 | trafo | tap_phase_shifter | bool
55 | trafo | parallel | uint32
56 | trafo | df | float64
57 | trafo | in_service | bool
58 | line_geodata | coords | object
59 | bus_geodata | x | float64
60 | bus_geodata | y | float64
61 | bus_geodata | coords | object

## parameters
| version | format_version | converged | OPF_converged | name | f_hz | sn_mva
0 | 2.14.6 | 2.14.0 | FALSE | FALSE |  | 50 | 1