## bus
| name | vn_kv | type | zone | in_service
0 | bus_LV_2767-5_0_4_node_0 | 0.4 | n |  | TRUE
1 | bus_LV_2767-5_0_4_node_2 | 0.4 | n |  | TRUE
2 | bus_LV_2767-5_0_4_node_1 | 0.4 | n |  | TRUE
3 | bus_LV_2767-5_0_4_node_3 | 0.4 | n |  | TRUE
4 | bus_LV_2767-5_0_4_node_4 | 0.4 | n |  | TRUE
5 | bus_LV_2767-5_0_4_node_5 | 0.4 | n |  | TRUE
6 | bus_LV_2767-5_0_4_node_6 | 0.4 | n |  | TRUE
7 | bus_LV_2767-5_0_4_node_7 | 0.4 | n |  | TRUE
8 | bus_LV_2767-5_0_4_node_8 | 0.4 | n |  | TRUE
9 | bus_LV_2767-5_0_4_node_9 | 0.4 | n |  | TRUE
10 | bus_LV_2767-5_0_4_node_11 | 0.4 | n |  | TRUE
11 | bus_LV_2767-5_0_4_node_12 | 0.4 | n |  | TRUE
12 | bus_LV_2767-5_0_4_node_22 | 0.4 | n |  | TRUE
13 | bus_LV_2767-5_0_4_node_133 | 0.4 | n |  | TRUE
14 | bus_LV_2767-5_0_4_node_19 | 0.4 | n |  | TRUE
15 | bus_LV_2767-5_0_4_node_20 | 0.4 | n |  | TRUE
16 | bus_LV_2767-5_0_4_node_21 | 0.4 | n |  | TRUE
17 | bus_LV_2767-5_0_4_node_10 | 0.4 | n |  | TRUE
18 | bus_LV_2767-5_0_4_node_13 | 0.4 | n |  | TRUE
19 | bus_LV_2767-5_0_4_node_132 | 0.4 | n |  | TRUE
20 | bus_LV_2767-5_0_4_node_18 | 0.4 | n |  | TRUE
21 | bus_LV_2767-5_0_4_node_131 | 0.4 | n |  | TRUE
22 | bus_LV_2767-5_0_4_node_39 | 0.4 | n |  | TRUE
23 | bus_LV_2767-5_0_4_node_32 | 0.4 | n |  | TRUE
24 | bus_LV_2767-5_0_4_node_46 | 0.4 | n |  | TRUE
25 | bus_LV_2767-5_0_4_node_14 | 0.4 | n |  | TRUE
26 | bus_LV_2767-5_0_4_node_15 | 0.4 | n |  | TRUE
27 | bus_LV_2767-5_0_4_node_130 | 0.4 | n |  | TRUE
28 | bus_LV_2767-5_0_4_node_16 | 0.4 | n |  | TRUE
29 | bus_LV_2767-5_0_4_node_17 | 0.4 | n |  | TRUE
30 | bus_LV_2767-5_0_4_node_23 | 0.4 | n |  | TRUE
31 | bus_LV_2767-5_0_4_node_24 | 0.4 | n |  | TRUE
32 | bus_LV_2767-5_0_4_node_25 | 0.4 | n |  | TRUE
33 | bus_LV_2767-5_0_4_node_36 | 0.4 | n |  | TRUE
34 | bus_LV_2767-5_0_4_node_29 | 0.4 | n |  | TRUE
35 | bus_LV_2767-5_0_4_node_47 | 0.4 | n |  | TRUE
36 | bus_LV_2767-5_0_4_node_26 | 0.4 | n |  | TRUE
37 | bus_LV_2767-5_0_4_node_27 | 0.4 | n |  | TRUE
38 | bus_LV_2767-5_0_4_node_28 | 0.4 | n |  | TRUE
39 | bus_LV_2767-5_0_4_node_30 | 0.4 | n |  | TRUE
40 | bus_LV_2767-5_0_4_node_31 | 0.4 | n |  | TRUE
41 | bus_LV_2767-5_0_4_node_33 | 0.4 | n |  | TRUE
42 | bus_LV_2767-5_0_4_node_42 | 0.4 | n |  | TRUE
43 | bus_LV_2767-5_0_4_node_43 | 0.4 | n |  | TRUE
44 | bus_LV_2767-5_0_4_node_34 | 0.4 | n |  | TRUE
45 | bus_LV_2767-5_0_4_node_35 | 0.4 | n |  | TRUE
46 | bus_LV_2767-5_0_4_node_37 | 0.4 | n |  | TRUE
47 | bus_LV_2767-5_0_4_node_38 | 0.4 | n |  | TRUE
48 | bus_LV_2767-5_0_4_node_40 | 0.4 | n |  | TRUE
49 | bus_LV_2767-5_0_4_node_41 | 0.4 | n |  | TRUE
50 | bus_LV_2767-5_0_4_node_51 | 0.4 | n |  | TRUE
51 | bus_LV_2767-5_0_4_node_45 | 0.4 | n |  | TRUE
52 | bus_LV_2767-5_0_4_node_123 | 0.4 | n |  | TRUE
53 | bus_LV_2767-5_0_4_node_112 | 0.4 | n |  | TRUE
54 | bus_LV_2767-5_0_4_node_44 | 0.4 | n |  | TRUE
55 | bus_LV_2767-5_0_4_node_52 | 0.4 | n |  | TRUE
56 | bus_LV_2767-5_0_4_node_63 | 0.4 | n |  | TRUE
57 | bus_LV_2767-5_0_4_node_50 | 0.4 | n |  | TRUE
58 | bus_LV_2767-5_0_4_node_53 | 0.4 | n |  | TRUE
59 | bus_LV_2767-5_0_4_node_54 | 0.4 | n |  | TRUE
60 | bus_LV_2767-5_0_4_node_134 | 0.4 | n |  | TRUE
61 | bus_LV_2767-5_0_4_node_118 | 0.4 | n |  | TRUE
62 | bus_LV_2767-5_0_4_node_111 | 0.4 | n |  | TRUE
63 | bus_LV_2767-5_0_4_node_64 | 0.4 | n |  | TRUE
64 | bus_LV_2767-5_0_4_node_82 | 0.4 | n |  | TRUE
65 | bus_LV_2767-5_0_4_node_62 | 0.4 | n |  | TRUE
66 | bus_LV_2767-5_0_4_node_55 | 0.4 | n |  | TRUE
67 | bus_LV_2767-5_0_4_node_56 | 0.4 | n |  | TRUE
68 | bus_LV_2767-5_0_4_node_57 | 0.4 | n |  | TRUE
69 | bus_LV_2767-5_0_4_node_58 | 0.4 | n |  | TRUE
70 | bus_LV_2767-5_0_4_node_59 | 0.4 | n |  | TRUE
71 | bus_LV_2767-5_0_4_node_60 | 0.4 | n |  | TRUE
72 | bus_LV_2767-5_0_4_node_61 | 0.4 | n |  | TRUE
73 | bus_LV_2767-5_0_4_node_65 | 0.4 | n |  | TRUE
74 | bus_LV_2767-5_0_4_node_66 | 0.4 | n |  | TRUE
75 | bus_LV_2767-5_0_4_node_68 | 0.4 | n |  | TRUE
76 | bus_LV_2767-5_0_4_node_69 | 0.4 | n |  | TRUE
77 | bus_LV_2767-5_0_4_node_67 | 0.4 | n |  | TRUE
78 | bus_LV_2767-5_0_4_node_81 | 0.4 | n |  | TRUE
79 | bus_LV_2767-5_0_4_node_83 | 0.4 | n |  | TRUE
80 | bus_LV_2767-5_0_4_node_84 | 0.4 | n |  | TRUE
81 | bus_LV_2767-5_0_4_node_85 | 0.4 | n |  | TRUE
82 | bus_LV_2767-5_0_4_node_79 | 0.4 | n |  | TRUE
83 | bus_LV_2767-5_0_4_node_70 | 0.4 | n |  | TRUE
84 | bus_LV_2767-5_0_4_node_71 | 0.4 | n |  | TRUE
85 | bus_LV_2767-5_0_4_node_72 | 0.4 | n |  | TRUE
86 | bus_LV_2767-5_0_4_node_73 | 0.4 | n |  | TRUE
87 | bus_LV_2767-5_0_4_node_75 | 0.4 | n |  | TRUE
88 | bus_LV_2767-5_0_4_node_76 | 0.4 | n |  | TRUE
89 | bus_LV_2767-5_0_4_node_77 | 0.4 | n |  | TRUE
90 | bus_LV_2767-5_0_4_node_74 | 0.4 | n |  | TRUE
91 | bus_LV_2767-5_0_4_node_78 | 0.4 | n |  | TRUE
92 | bus_LV_2767-5_0_4_node_80 | 0.4 | n |  | TRUE
93 | bus_LV_2767-5_0_4_node_88 | 0.4 | n |  | TRUE
94 | bus_LV_2767-5_0_4_node_86 | 0.4 | n |  | TRUE
95 | bus_LV_2767-5_0_4_node_87 | 0.4 | n |  | TRUE
96 | bus_LV_2767-5_0_4_node_89 | 0.4 | n |  | TRUE
97 | bus_LV_2767-5_0_4_node_90 | 0.4 | n |  | TRUE
98 | bus_LV_2767-5_0_4_node_91 | 0.4 | n |  | TRUE
99 | bus_LV_2767-5_0_4_node_92 | 0.4 | n |  | TRUE
100 | bus_LV_2767-5_0_4_node_93 | 0.4 | n |  | TRUE
101 | bus_LV_2767-5_0_4_node_94 | 0.4 | n |  | TRUE
102 | bus_LV_2767-5_0_4_node_95 | 0.4 | n |  | TRUE
103 | bus_LV_2767-5_0_4_node_96 | 0.4 | n |  | TRUE
104 | bus_LV_2767-5_0_4_node_97 | 0.4 | n |  | TRUE
105 | bus_LV_2767-5_0_4_node_98 | 0.4 | n |  | TRUE
106 | bus_LV_2767-5_0_4_node_99 | 0.4 | n |  | TRUE
107 | bus_LV_2767-5_0_4_node_110 | 0.4 | n |  | TRUE
108 | bus_LV_2767-5_0_4_node_107 | 0.4 | n |  | TRUE
109 | bus_LV_2767-5_0_4_node_100 | 0.4 | n |  | TRUE
110 | bus_LV_2767-5_0_4_node_101 | 0.4 | n |  | TRUE
111 | bus_LV_2767-5_0_4_node_102 | 0.4 | n |  | TRUE
112 | bus_LV_2767-5_0_4_node_103 | 0.4 | n |  | TRUE
113 | bus_LV_2767-5_0_4_node_104 | 0.4 | n |  | TRUE
114 | bus_LV_2767-5_0_4_node_105 | 0.4 | n |  | TRUE
115 | bus_LV_2767-5_0_4_node_106 | 0.4 | n |  | TRUE
116 | bus_LV_2767-5_0_4_node_108 | 0.4 | n |  | TRUE
117 | bus_LV_2767-5_0_4_node_109 | 0.4 | n |  | TRUE
118 | bus_LV_2767-5_0_4_node_121 | 0.4 | n |  | TRUE
119 | bus_LV_2767-5_0_4_node_136 | 0.4 | n |  | TRUE
120 | bus_LV_2767-5_0_4_node_137 | 0.4 | n |  | TRUE
121 | bus_LV_2767-5_0_4_node_135 | 0.4 | n |  | TRUE
122 | bus_LV_2767-5_0_4_node_115 | 0.4 | n |  | TRUE
123 | bus_LV_2767-5_0_4_node_113 | 0.4 | n |  | TRUE
124 | bus_LV_2767-5_0_4_node_114 | 0.4 | n |  | TRUE
125 | bus_LV_2767-5_0_4_node_116 | 0.4 | n |  | TRUE
126 | bus_LV_2767-5_0_4_node_117 | 0.4 | n |  | TRUE
127 | bus_LV_2767-5_0_4_node_119 | 0.4 | n |  | TRUE
128 | bus_LV_2767-5_0_4_node_124 | 0.4 | n |  | TRUE
129 | bus_LV_2767-5_0_4_node_122 | 0.4 | n |  | TRUE
130 | bus_LV_2767-5_0_4_node_125 | 0.4 | n |  | TRUE
131 | bus_LV_2767-5_0_4_node_126 | 0.4 | n |  | TRUE
132 | bus_LV_2767-5_0_4_node_127 | 0.4 | n |  | TRUE
133 | bus_LV_2767-5_0_4_node_128 | 0.4 | n |  | TRUE
134 | bus_LV_2767-5_0_4_node_129 | 0.4 | n |  | TRUE
135 | bus_MV_569_0_node_84 | 20 | n |  | TRUE

## load
| name | bus | p_mw | q_mvar | const_z_percent | const_i_percent | sn_mva | scaling | in_service | type
0 | LV_2767-5_0_4_load_0 | 0 | 0.0079705 | 0.0019976 | 0 | 0 |  | 1 | TRUE | wye
1 | LV_2767-5_0_4_load_1 | 2 | 0.00286 | 0.00071679 | 0 | 0 |  | 1 | TRUE | wye
2 | LV_2767-5_0_4_load_9 | 9 | 0.006744 | 0.0016902 | 0 | 0 |  | 1 | TRUE | wye
3 | LV_2767-5_0_4_load_11 | 10 | 0.0082615 | 0.0020705 | 0 | 0 |  | 1 | TRUE | wye
4 | LV_2767-5_0_4_load_22 | 12 | 0.0089359 | 0.0022395 | 0 | 0 |  | 1 | TRUE | wye
5 | LV_2767-5_0_4_load_133 | 13 | 0.0013606 | 0.00034099 | 0 | 0 |  | 1 | TRUE | wye
6 | LV_2767-5_0_4_load_19 | 14 | 0.0085361 | 0.0021393 | 0 | 0 |  | 1 | TRUE | wye
7 | LV_2767-5_0_4_load_20 | 15 | 0.0017375 | 0.00043547 | 0 | 0 |  | 1 | TRUE | wye
8 | LV_2767-5_0_4_load_21 | 16 | 0.0099027 | 0.0024819 | 0 | 0 |  | 1 | TRUE | wye
9 | LV_2767-5_0_4_load_10 | 17 | 0.0075597 | 0.0018946 | 0 | 0 |  | 1 | TRUE | wye
10 | LV_2767-5_0_4_load_132 | 19 | 0.0011542 | 0.00028926 | 0 | 0 |  | 1 | TRUE | wye
11 | LV_2767-5_0_4_load_131 | 21 | 0.0028394 | 0.00071163 | 0 | 0 |  | 1 | TRUE | wye
12 | LV_2767-5_0_4_load_39 | 22 | 0.0083727 | 0.0020984 | 0 | 0 |  | 1 | TRUE | wye
13 | LV_2767-5_0_4_load_32 | 23 | 0.0078151 | 0.0019586 | 0 | 0 |  | 1 | TRUE | wye
14 | LV_2767-5_0_4_load_15 | 26 | 0.014196 | 0.0035578 | 0 | 0 |  | 1 | TRUE | wye
15 | LV_2767-5_0_4_load_17 | 29 | 0.0023905 | 0.00059911 | 0 | 0 |  | 1 | TRUE | wye
16 | LV_2767-5_0_4_load_23 | 30 | 0.012344 | 0.0030936 | 0 | 0 |  | 1 | TRUE | wye
17 | LV_2767-5_0_4_load_24 | 31 | 0.0039672 | 0.00099428 | 0 | 0 |  | 1 | TRUE | wye
18 | LV_2767-5_0_4_load_25 | 32 | 0.0042309 | 0.0010604 | 0 | 0 |  | 1 | TRUE | wye
19 | LV_2767-5_0_4_load_29 | 34 | 0.012259 | 0.0030724 | 0 | 0 |  | 1 | TRUE | wye
20 | LV_2767-5_0_4_load_47 | 35 | 0.0059312 | 0.0014865 | 0 | 0 |  | 1 | TRUE | wye
21 | LV_2767-5_0_4_load_26 | 36 | 0.001589 | 0.00039823 | 0 | 0 |  | 1 | TRUE | wye
22 | LV_2767-5_0_4_load_27 | 37 | 0.0018429 | 0.00046188 | 0 | 0 |  | 1 | TRUE | wye
23 | LV_2767-5_0_4_load_30 | 39 | 0.0089142 | 0.0022341 | 0 | 0 |  | 1 | TRUE | wye
24 | LV_2767-5_0_4_load_31 | 40 | 0.0042506 | 0.0010653 | 0 | 0 |  | 1 | TRUE | wye
25 | LV_2767-5_0_4_load_33 | 41 | 0.0051407 | 0.0012884 | 0 | 0 |  | 1 | TRUE | wye
26 | LV_2767-5_0_4_load_42 | 42 | 0.0025434 | 0.00063745 | 0 | 0 |  | 1 | TRUE | wye
27 | LV_2767-5_0_4_load_34 | 44 | 0.0019674 | 0.00049308 | 0 | 0 |  | 1 | TRUE | wye
28 | LV_2767-5_0_4_load_35 | 45 | 0.0057087 | 0.0014307 | 0 | 0 |  | 1 | TRUE | wye
29 | LV_2767-5_0_4_load_37 | 46 | 0.0062978 | 0.0015784 | 0 | 0 |  | 1 | TRUE | wye
30 | LV_2767-5_0_4_load_38 | 47 | 0.0051716 | 0.0012961 | 0 | 0 |  | 1 | TRUE | wye
31 | LV_2767-5_0_4_load_41 | 49 | 0.0049681 | 0.0012451 | 0 | 0 |  | 1 | TRUE | wye
32 | LV_2767-5_0_4_load_45 | 51 | 0.0062841 | 0.001575 | 0 | 0 |  | 1 | TRUE | wye
33 | LV_2767-5_0_4_load_123 | 52 | 0.0027091 | 0.00067896 | 0 | 0 |  | 1 | TRUE | wye
34 | LV_2767-5_0_4_load_63 | 56 | 0.0026871 | 0.00067346 | 0 | 0 |  | 1 | TRUE | wye
35 | LV_2767-5_0_4_load_50 | 57 | 0.0059648 | 0.0014949 | 0 | 0 |  | 1 | TRUE | wye
36 | LV_2767-5_0_4_load_53 | 58 | 0.010445 | 0.0026177 | 0 | 0 |  | 1 | TRUE | wye
37 | LV_2767-5_0_4_load_134 | 60 | 0.0048742 | 0.0012216 | 0 | 0 |  | 1 | TRUE | wye
38 | LV_2767-5_0_4_load_118 | 61 | 0.0043089 | 0.0010799 | 0 | 0 |  | 1 | TRUE | wye
39 | LV_2767-5_0_4_load_64 | 63 | 0.0058333 | 0.001462 | 0 | 0 |  | 1 | TRUE | wye
40 | LV_2767-5_0_4_load_82 | 64 | 0.0059936 | 0.0015022 | 0 | 0 |  | 1 | TRUE | wye
41 | LV_2767-5_0_4_load_62 | 65 | 0.0016967 | 0.00042524 | 0 | 0 |  | 1 | TRUE | wye
42 | LV_2767-5_0_4_load_55 | 66 | 0.0058181 | 0.0014582 | 0 | 0 |  | 1 | TRUE | wye
43 | LV_2767-5_0_4_load_59 | 70 | 0.0048471 | 0.0012148 | 0 | 0 |  | 1 | TRUE | wye
44 | LV_2767-5_0_4_load_60 | 71 | 0.004058 | 0.001017 | 0 | 0 |  | 1 | TRUE | wye
45 | LV_2767-5_0_4_load_66 | 74 | 0.0017158 | 0.00043002 | 0 | 0 |  | 1 | TRUE | wye
46 | LV_2767-5_0_4_load_69 | 76 | 0.0015575 | 0.00039034 | 0 | 0 |  | 1 | TRUE | wye
47 | LV_2767-5_0_4_load_67 | 77 | 0.00168 | 0.00042105 | 0 | 0 |  | 1 | TRUE | wye
48 | LV_2767-5_0_4_load_81 | 78 | 0.0024991 | 0.00062634 | 0 | 0 |  | 1 | TRUE | wye
49 | LV_2767-5_0_4_load_83 | 79 | 0.0013892 | 0.00034818 | 0 | 0 |  | 1 | TRUE | wye
50 | LV_2767-5_0_4_load_85 | 81 | 0.0012131 | 0.00030404 | 0 | 0 |  | 1 | TRUE | wye
51 | LV_2767-5_0_4_load_79 | 82 | 0.0012176 | 0.00030516 | 0 | 0 |  | 1 | TRUE | wye
52 | LV_2767-5_0_4_load_70 | 83 | 0.0041215 | 0.0010329 | 0 | 0 |  | 1 | TRUE | wye
53 | LV_2767-5_0_4_load_75 | 87 | 0.0026215 | 0.00065702 | 0 | 0 |  | 1 | TRUE | wye
54 | LV_2767-5_0_4_load_76 | 88 | 0.0041141 | 0.0010311 | 0 | 0 |  | 1 | TRUE | wye
55 | LV_2767-5_0_4_load_77 | 89 | 0.0055032 | 0.0013792 | 0 | 0 |  | 1 | TRUE | wye
56 | LV_2767-5_0_4_load_80 | 92 | 0.0040566 | 0.0010167 | 0 | 0 |  | 1 | TRUE | wye
57 | LV_2767-5_0_4_load_88 | 93 | 0.0037561 | 0.00094137 | 0 | 0 |  | 1 | TRUE | wye
58 | LV_2767-5_0_4_load_86 | 94 | 0.0047703 | 0.0011956 | 0 | 0 |  | 1 | TRUE | wye
59 | LV_2767-5_0_4_load_89 | 96 | 0.0008957 | 0.00022448 | 0 | 0 |  | 1 | TRUE | wye
60 | LV_2767-5_0_4_load_91 | 98 | 0.0030225 | 0.00075752 | 0 | 0 |  | 1 | TRUE | wye
61 | LV_2767-5_0_4_load_93 | 100 | 0.0023288 | 0.00058365 | 0 | 0 |  | 1 | TRUE | wye
62 | LV_2767-5_0_4_load_94 | 101 | 0.0019906 | 0.00049888 | 0 | 0 |  | 1 | TRUE | wye
63 | LV_2767-5_0_4_load_96 | 103 | 0.0029957 | 0.0007508 | 0 | 0 |  | 1 | TRUE | wye
64 | LV_2767-5_0_4_load_97 | 104 | 0.0021103 | 0.00052888 | 0 | 0 |  | 1 | TRUE | wye
65 | LV_2767-5_0_4_load_99 | 106 | 0.0045814 | 0.0011482 | 0 | 0 |  | 1 | TRUE | wye
66 | LV_2767-5_0_4_load_110 | 107 | 0.020381 | 0.0051081 | 0 | 0 |  | 1 | TRUE | wye
67 | LV_2767-5_0_4_load_100 | 109 | 0.011083 | 0.0027776 | 0 | 0 |  | 1 | TRUE | wye
68 | LV_2767-5_0_4_load_101 | 110 | 0.011833 | 0.0029656 | 0 | 0 |  | 1 | TRUE | wye
69 | LV_2767-5_0_4_load_105 | 114 | 0.0041632 | 0.0010434 | 0 | 0 |  | 1 | TRUE | wye
70 | LV_2767-5_0_4_load_106 | 115 | 0.01858 | 0.0046567 | 0 | 0 |  | 1 | TRUE | wye
71 | LV_2767-5_0_4_load_108 | 116 | 0.0035951 | 0.00090103 | 0 | 0 |  | 1 | TRUE | wye
72 | LV_2767-5_0_4_load_109 | 117 | 0.0032175 | 0.00080637 | 0 | 0 |  | 1 | TRUE | wye
73 | LV_2767-5_0_4_load_121 | 118 | 0.0038441 | 0.00096343 | 0 | 0 |  | 1 | TRUE | wye
74 | LV_2767-5_0_4_load_136 | 119 | 0.0037241 | 0.00093336 | 0 | 0 |  | 1 | TRUE | wye
75 | LV_2767-5_0_4_load_137 | 120 | 0.004079 | 0.0010223 | 0 | 0 |  | 1 | TRUE | wye
76 | LV_2767-5_0_4_load_135 | 121 | 0.006573 | 0.0016473 | 0 | 0 |  | 1 | TRUE | wye
77 | LV_2767-5_0_4_load_113 | 123 | 0.0021192 | 0.00053113 | 0 | 0 |  | 1 | TRUE | wye
78 | LV_2767-5_0_4_load_117 | 126 | 0.003074 | 0.00077043 | 0 | 0 |  | 1 | TRUE | wye
79 | LV_2767-5_0_4_load_119 | 127 | 0.0030072 | 0.00075368 | 0 | 0 |  | 1 | TRUE | wye
80 | LV_2767-5_0_4_load_124 | 128 | 0.003887 | 0.00097416 | 0 | 0 |  | 1 | TRUE | wye
81 | LV_2767-5_0_4_load_122 | 129 | 0.0027864 | 0.00069834 | 0 | 0 |  | 1 | TRUE | wye
82 | LV_2767-5_0_4_load_125 | 130 | 0.0048814 | 0.0012234 | 0 | 0 |  | 1 | TRUE | wye
83 | LV_2767-5_0_4_load_127 | 132 | 0.0044389 | 0.0011125 | 0 | 0 |  | 1 | TRUE | wye
84 | LV_2767-5_0_4_load_129 | 134 | 0.0071268 | 0.0017861 | 0 | 0 |  | 1 | TRUE | wye

## ext_grid
| name | bus | vm_pu | va_degree | slack_weight | in_service
0 |  | 34 | 1 | 0 | 1 | TRUE

## line
| name | std_type | from_bus | to_bus | length_km | r_ohm_per_km | x_ohm_per_km | c_nf_per_km | g_us_per_km | max_i_ka | df | parallel | type | in_service
0 | LV_2767-5_0_4_line_0 |  | 0 | 1 | 0.016616 | 0.125 | 0.08 | 261 | 0 | 0.364 | 1 | 1 | cs | TRUE
1 | LV_2767-5_0_4_line_1 |  | 1 | 4 | 0.039341 | 0.125 | 0.08 | 261 | 0 | 0.364 | 1 | 1 | cs | TRUE
2 | LV_2767-5_0_4_line_2 |  | 1 | 5 | 0.002757 | 0.125 | 0.08 | 261 | 0 | 0.364 | 1 | 1 | cs | TRUE
3 | LV_2767-5_0_4_line_3 |  | 2 | 3 | 0.04697 | 0.125 | 0.08 | 261 | 0 | 0.364 | 1 | 1 | cs | TRUE
4 | LV_2767-5_0_4_line_4 |  | 3 | 6 | 0.020649 | 0.125 | 0.08 | 261 | 0 | 0.364 | 1 | 1 | cs | TRUE
5 | LV_2767-5_0_4_line_5 |  | 3 | 7 | 0.029799 | 0.125 | 0.08 | 261 | 0 | 0.364 | 1 | 1 | cs | TRUE
6 | LV_2767-5_0_4_line_6 |  | 4 | 8 | 0.009689 | 0.125 | 0.08 | 261 | 0 | 0.364 | 1 | 3 | cs | TRUE
7 | LV_2767-5_0_4_line_7 |  | 4 | 9 | 0.024454 | 0.125 | 0.08 | 261 | 0 | 0.364 | 1 | 3 | cs | TRUE
8 | LV_2767-5_0_4_line_8 |  | 5 | 10 | 0.022536 | 0.125 | 0.08 | 261 | 0 | 0.364 | 1 | 1 | cs | TRUE
9 | LV_2767-5_0_4_line_9 |  | 5 | 11 | 0.007513 | 0.125 | 0.08 | 261 | 0 | 0.364 | 1 | 1 | cs | TRUE
10 | LV_2767-5_0_4_line_10 |  | 6 | 12 | 0.013338 | 0.125 | 0.08 | 261 | 0 | 0.364 | 1 | 1 | cs | TRUE
11 | LV_2767-5_0_4_line_11 |  | 7 | 13 | 0.036985 | 0.125 | 0.08 | 261 | 0 | 0.364 | 1 | 1 | cs | TRUE
12 | LV_2767-5_0_4_line_12 |  | 8 | 14 | 0.015713 | 0.125 | 0.08 | 261 | 0 | 0.364 | 1 | 3 | cs | TRUE
13 | LV_2767-5_0_4_line_13 |  | 8 | 15 | 0.025466 | 0.125 | 0.08 | 261 | 0 | 0.364 | 1 | 3 | cs | TRUE
14 | LV_2767-5_0_4_line_14 |  | 9 | 16 | 0.0015859 | 0.125 | 0.08 | 261 | 0 | 0.364 | 1 | 3 | cs | TRUE
15 | LV_2767-5_0_4_line_15 |  | 11 | 19 | 0.015767 | 0.125 | 0.08 | 261 | 0 | 0.364 | 1 | 1 | cs | TRUE
16 | LV_2767-5_0_4_line_16 |  | 12 | 20 | 0.021689 | 0.125 | 0.08 | 261 | 0 | 0.364 | 1 | 1 | cs | TRUE
17 | LV_2767-5_0_4_line_17 |  | 13 | 21 | 0.036153 | 0.125 | 0.08 | 261 | 0 | 0.364 | 1 | 1 | cs | TRUE
18 | LV_2767-5_0_4_line_18 |  | 14 | 22 | 0.036463 | 0.125 | 0.08 | 261 | 0 | 0.364 | 1 | 3 | cs | TRUE
19 | LV_2767-5_0_4_line_19 |  | 15 | 23 | 0.014588 | 0.125 | 0.08 | 261 | 0 | 0.364 | 1 | 3 | cs | TRUE
20 | LV_2767-5_0_4_line_20 |  | 16 | 24 | 0.019941 | 0.125 | 0.08 | 261 | 0 | 0.364 | 1 | 3 | cs | TRUE
21 | LV_2767-5_0_4_line_21 |  | 17 | 18 | 0.0012449 | 0.125 | 0.08 | 261 | 0 | 0.364 | 1 | 1 | cs | TRUE
22 | LV_2767-5_0_4_line_22 |  | 18 | 25 | 0.053447 | 0.125 | 0.08 | 261 | 0 | 0.364 | 1 | 1 | cs | TRUE
23 | LV_2767-5_0_4_line_23 |  | 18 | 26 | 0.04098 | 0.125 | 0.08 | 261 | 0 | 0.364 | 1 | 1 | cs | TRUE
24 | LV_2767-5_0_4_line_24 |  | 19 | 27 | 0.01468 | 0.125 | 0.08 | 261 | 0 | 0.364 | 1 | 1 | cs | TRUE
25 | LV_2767-5_0_4_line_25 |  | 20 | 26 | 0.0075013 | 0.125 | 0.08 | 261 | 0 | 0.364 | 1 | 1 | cs | TRUE
26 | LV_2767-5_0_4_line_26 |  | 21 | 27 | 0.04439 | 0.125 | 0.08 | 261 | 0 | 0.364 | 1 | 1 | cs | TRUE
27 | LV_2767-5_0_4_line_27 |  | 22 | 33 | 0.036688 | 0.125 | 0.08 | 261 | 0 | 0.364 | 1 | 3 | cs | TRUE
28 | LV_2767-5_0_4_line_28 |  | 23 | 34 | 0.022668 | 0.125 | 0.08 | 261 | 0 | 0.364 | 1 | 3 | cs | TRUE
29 | LV_2767-5_0_4_line_29 |  | 24 | 35 | 0.012228 | 0.125 | 0.08 | 261 | 0 | 0.364 | 1 | 1 | cs | TRUE
30 | LV_2767-5_0_4_line_30 |  | 24 | 32 | 0.015598 | 0.125 | 0.08 | 261 | 0 | 0.364 | 1 | 1 | cs | TRUE
31 | LV_2767-5_0_4_line_31 |  | 25 | 28 | 0.009205 | 0.125 | 0.08 | 261 | 0 | 0.364 | 1 | 1 | cs | TRUE
32 | LV_2767-5_0_4_line_32 |  | 25 | 29 | 0.014255 | 0.125 | 0.08 | 261 | 0 | 0.364 | 1 | 1 | cs | TRUE
33 | LV_2767-5_0_4_line_33 |  | 27 | 134 | 0.021527 | 0.125 | 0.08 | 261 | 0 | 0.364 | 1 | 1 | cs | TRUE
34 | LV_2767-5_0_4_line_34 |  | 28 | 30 | 0.043072 | 0.125 | 0.08 | 261 | 0 | 0.364 | 1 | 1 | cs | TRUE
35 | LV_2767-5_0_4_line_35 |  | 31 | 32 | 0.024128 | 0.125 | 0.08 | 261 | 0 | 0.364 | 1 | 1 | cs | TRUE
36 | LV_2767-5_0_4_line_36 |  | 33 | 47 | 0.048955 | 0.125 | 0.08 | 261 | 0 | 0.364 | 1 | 1 | cs | TRUE
37 | LV_2767-5_0_4_line_37 |  | 33 | 44 | 0.012712 | 0.125 | 0.08 | 261 | 0 | 0.364 | 1 | 3 | cs | TRUE
38 | LV_2767-5_0_4_line_38 |  | 34 | 37 | 0.01904 | 0.125 | 0.08 | 261 | 0 | 0.364 | 1 | 1 | cs | TRUE
39 | LV_2767-5_0_4_line_39 |  | 35 | 55 | 0.018377 | 0.125 | 0.08 | 261 | 0 | 0.364 | 1 | 1 | cs | TRUE
40 | LV_2767-5_0_4_line_40 |  | 36 | 37 | 0.012428 | 0.125 | 0.08 | 261 | 0 | 0.364 | 1 | 1 | cs | TRUE
41 | LV_2767-5_0_4_line_41 |  | 36 | 38 | 0.014859 | 0.125 | 0.08 | 261 | 0 | 0.364 | 1 | 1 | cs | TRUE
42 | LV_2767-5_0_4_line_42 |  | 38 | 39 | 0.016306 | 0.125 | 0.08 | 261 | 0 | 0.364 | 1 | 1 | cs | TRUE
43 | LV_2767-5_0_4_line_43 |  | 40 | 41 | 0.027105 | 0.125 | 0.08 | 261 | 0 | 0.364 | 1 | 1 | cs | TRUE
44 | LV_2767-5_0_4_line_44 |  | 41 | 42 | 0.035193 | 0.125 | 0.08 | 261 | 0 | 0.364 | 1 | 1 | cs | TRUE
45 | LV_2767-5_0_4_line_45 |  | 42 | 43 | 0.014851 | 0.125 | 0.08 | 261 | 0 | 0.364 | 1 | 1 | cs | TRUE
46 | LV_2767-5_0_4_line_46 |  | 43 | 54 | 0.005079 | 0.125 | 0.08 | 261 | 0 | 0.364 | 1 | 1 | cs | TRUE
47 | LV_2767-5_0_4_line_47 |  | 44 | 45 | 0.011347 | 0.125 | 0.08 | 261 | 0 | 0.364 | 1 | 2 | cs | TRUE
48 | LV_2767-5_0_4_line_48 |  | 45 | 46 | 0.028193 | 0.125 | 0.08 | 261 | 0 | 0.364 | 1 | 2 | cs | TRUE
49 | LV_2767-5_0_4_line_49 |  | 46 | 48 | 0.018781 | 0.125 | 0.08 | 261 | 0 | 0.364 | 1 | 1 | cs | TRUE
50 | LV_2767-5_0_4_line_50 |  | 47 | 49 | 0.027851 | 0.125 | 0.08 | 261 | 0 | 0.364 | 1 | 1 | cs | TRUE
51 | LV_2767-5_0_4_line_51 |  | 48 | 50 | 0.012543 | 0.125 | 0.08 | 261 | 0 | 0.364 | 1 | 1 | cs | TRUE
52 | LV_2767-5_0_4_line_52 |  | 49 | 51 | 0.029103 | 0.125 | 0.08 | 261 | 0 | 0.364 | 1 | 1 | cs | TRUE
53 | LV_2767-5_0_4_line_53 |  | 50 | 52 | 0.0097487 | 0.125 | 0.08 | 261 | 0 | 0.364 | 1 | 1 | cs | TRUE
54 | LV_2767-5_0_4_line_54 |  | 50 | 53 | 0.009185 | 0.125 | 0.08 | 261 | 0 | 0.364 | 1 | 1 | cs | TRUE
55 | LV_2767-5_0_4_line_55 |  | 51 | 54 | 0.048898 | 0.125 | 0.08 | 261 | 0 | 0.364 | 1 | 1 | cs | TRUE
56 | LV_2767-5_0_4_line_56 |  | 52 | 60 | 0.018235 | 0.125 | 0.08 | 261 | 0 | 0.364 | 1 | 1 | cs | TRUE
57 | LV_2767-5_0_4_line_57 |  | 53 | 61 | 0.019807 | 0.125 | 0.08 | 261 | 0 | 0.364 | 1 | 1 | cs | TRUE
58 | LV_2767-5_0_4_line_58 |  | 53 | 62 | 0.033633 | 0.125 | 0.08 | 261 | 0 | 0.364 | 1 | 1 | cs | TRUE
59 | LV_2767-5_0_4_line_59 |  | 55 | 56 | 0.026433 | 0.125 | 0.08 | 261 | 0 | 0.364 | 1 | 1 | cs | TRUE
60 | LV_2767-5_0_4_line_60 |  | 56 | 65 | 0.001809 | 0.125 | 0.08 | 261 | 0 | 0.364 | 1 | 1 | cs | TRUE
61 | LV_2767-5_0_4_line_61 |  | 57 | 58 | 0.035159 | 0.125 | 0.08 | 261 | 0 | 0.364 | 1 | 1 | cs | TRUE
62 | LV_2767-5_0_4_line_62 |  | 58 | 59 | 0.025503 | 0.125 | 0.08 | 261 | 0 | 0.364 | 1 | 1 | cs | TRUE
63 | LV_2767-5_0_4_line_63 |  | 59 | 66 | 0.0091361 | 0.125 | 0.08 | 261 | 0 | 0.364 | 1 | 1 | cs | TRUE
64 | LV_2767-5_0_4_line_64 |  | 61 | 122 | 0.015744 | 0.125 | 0.08 | 261 | 0 | 0.364 | 1 | 1 | cs | TRUE
65 | LV_2767-5_0_4_line_65 |  | 62 | 108 | 0.004781 | 0.125 | 0.08 | 261 | 0 | 0.364 | 1 | 1 | cs | TRUE
66 | LV_2767-5_0_4_line_66 |  | 62 | 106 | 0.024937 | 0.125 | 0.08 | 261 | 0 | 0.364 | 1 | 1 | cs | TRUE
67 | LV_2767-5_0_4_line_67 |  | 63 | 64 | 0.029976 | 0.125 | 0.08 | 261 | 0 | 0.364 | 1 | 1 | cs | TRUE
68 | LV_2767-5_0_4_line_68 |  | 64 | 78 | 0.0085872 | 0.125 | 0.08 | 261 | 0 | 0.364 | 1 | 1 | cs | TRUE
69 | LV_2767-5_0_4_line_69 |  | 65 | 69 | 0.013414 | 0.125 | 0.08 | 261 | 0 | 0.364 | 1 | 1 | cs | TRUE
70 | LV_2767-5_0_4_line_70 |  | 66 | 67 | 0.019519 | 0.125 | 0.08 | 261 | 0 | 0.364 | 1 | 1 | cs | TRUE
71 | LV_2767-5_0_4_line_71 |  | 67 | 68 | 0.014595 | 0.125 | 0.08 | 261 | 0 | 0.364 | 1 | 1 | cs | TRUE
72 | LV_2767-5_0_4_line_72 |  | 67 | 69 | 0.065488 | 0.125 | 0.08 | 261 | 0 | 0.364 | 1 | 1 | cs | TRUE
73 | LV_2767-5_0_4_line_73 |  | 68 | 70 | 0.011596 | 0.125 | 0.08 | 261 | 0 | 0.364 | 1 | 1 | cs | TRUE
74 | LV_2767-5_0_4_line_74 |  | 68 | 71 | 0.005027 | 0.125 | 0.08 | 261 | 0 | 0.364 | 1 | 1 | cs | TRUE
75 | LV_2767-5_0_4_line_75 |  | 69 | 72 | 0.039464 | 0.125 | 0.08 | 261 | 0 | 0.364 | 1 | 1 | cs | TRUE
76 | LV_2767-5_0_4_line_76 |  | 72 | 73 | 0.019492 | 0.125 | 0.08 | 261 | 0 | 0.364 | 1 | 1 | cs | TRUE
77 | LV_2767-5_0_4_line_77 |  | 72 | 74 | 0.014056 | 0.125 | 0.08 | 261 | 0 | 0.364 | 1 | 1 | cs | TRUE
78 | LV_2767-5_0_4_line_78 |  | 73 | 75 | 0.008069 | 0.125 | 0.08 | 261 | 0 | 0.364 | 1 | 1 | cs | TRUE
79 | LV_2767-5_0_4_line_79 |  | 73 | 76 | 0.014928 | 0.125 | 0.08 | 261 | 0 | 0.364 | 1 | 1 | cs | TRUE
80 | LV_2767-5_0_4_line_80 |  | 74 | 77 | 0.0009214 | 0.125 | 0.08 | 261 | 0 | 0.364 | 1 | 1 | cs | TRUE
81 | LV_2767-5_0_4_line_81 |  | 75 | 79 | 0.013404 | 0.125 | 0.08 | 261 | 0 | 0.364 | 1 | 1 | cs | TRUE
82 | LV_2767-5_0_4_line_82 |  | 75 | 80 | 0.019688 | 0.125 | 0.08 | 261 | 0 | 0.364 | 1 | 1 | cs | TRUE
83 | LV_2767-5_0_4_line_83 |  | 78 | 92 | 0.020616 | 0.125 | 0.08 | 261 | 0 | 0.364 | 1 | 1 | cs | TRUE
84 | LV_2767-5_0_4_line_84 |  | 80 | 81 | 0.013526 | 0.125 | 0.08 | 261 | 0 | 0.364 | 1 | 1 | cs | TRUE
85 | LV_2767-5_0_4_line_85 |  | 80 | 82 | 0.026851 | 0.125 | 0.08 | 261 | 0 | 0.364 | 1 | 1 | cs | TRUE
86 | LV_2767-5_0_4_line_86 |  | 82 | 90 | 0.014917 | 0.125 | 0.08 | 261 | 0 | 0.364 | 1 | 1 | cs | TRUE
87 | LV_2767-5_0_4_line_87 |  | 83 | 84 | 0.018628 | 0.125 | 0.08 | 261 | 0 | 0.364 | 1 | 1 | cs | TRUE
88 | LV_2767-5_0_4_line_88 |  | 83 | 85 | 0.0086271 | 0.125 | 0.08 | 261 | 0 | 0.364 | 1 | 1 | cs | TRUE
89 | LV_2767-5_0_4_line_89 |  | 84 | 86 | 0.01947 | 0.125 | 0.08 | 261 | 0 | 0.364 | 1 | 1 | cs | TRUE
90 | LV_2767-5_0_4_line_90 |  | 85 | 87 | 0.014451 | 0.125 | 0.08 | 261 | 0 | 0.364 | 1 | 1 | cs | TRUE
91 | LV_2767-5_0_4_line_91 |  | 86 | 88 | 0.005614 | 0.125 | 0.08 | 261 | 0 | 0.364 | 1 | 1 | cs | TRUE
92 | LV_2767-5_0_4_line_92 |  | 86 | 89 | 0.018697 | 0.125 | 0.08 | 261 | 0 | 0.364 | 1 | 1 | cs | TRUE
93 | LV_2767-5_0_4_line_93 |  | 87 | 92 | 0.0064343 | 0.125 | 0.08 | 261 | 0 | 0.364 | 1 | 1 | cs | TRUE
94 | LV_2767-5_0_4_line_94 |  | 89 | 93 | 0.017018 | 0.125 | 0.08 | 261 | 0 | 0.364 | 1 | 1 | cs | TRUE
95 | LV_2767-5_0_4_line_95 |  | 90 | 91 | 0.022921 | 0.125 | 0.08 | 261 | 0 | 0.364 | 1 | 1 | cs | TRUE
96 | LV_2767-5_0_4_line_96 |  | 91 | 94 | 0.011269 | 0.125 | 0.08 | 261 | 0 | 0.364 | 1 | 1 | cs | TRUE
97 | LV_2767-5_0_4_line_97 |  | 91 | 95 | 0.043061 | 0.125 | 0.08 | 261 | 0 | 0.364 | 1 | 1 | cs | TRUE
98 | LV_2767-5_0_4_line_98 |  | 93 | 96 | 0.0084032 | 0.125 | 0.08 | 261 | 0 | 0.364 | 1 | 1 | cs | TRUE
99 | LV_2767-5_0_4_line_99 |  | 95 | 97 | 0.027639 | 0.125 | 0.08 | 261 | 0 | 0.364 | 1 | 1 | cs | TRUE
100 | LV_2767-5_0_4_line_100 |  | 95 | 96 | 0.01458 | 0.125 | 0.08 | 261 | 0 | 0.364 | 1 | 1 | cs | TRUE
101 | LV_2767-5_0_4_line_101 |  | 97 | 98 | 0.0063527 | 0.125 | 0.08 | 261 | 0 | 0.364 | 1 | 1 | cs | TRUE
102 | LV_2767-5_0_4_line_102 |  | 98 | 99 | 0.0059143 | 0.125 | 0.08 | 261 | 0 | 0.364 | 1 | 1 | cs | TRUE
103 | LV_2767-5_0_4_line_103 |  | 99 | 100 | 0.007645 | 0.125 | 0.08 | 261 | 0 | 0.364 | 1 | 1 | cs | TRUE
104 | LV_2767-5_0_4_line_104 |  | 101 | 102 | 0.014716 | 0.125 | 0.08 | 261 | 0 | 0.364 | 1 | 1 | cs | TRUE
105 | LV_2767-5_0_4_line_105 |  | 102 | 103 | 0.0016411 | 0.125 | 0.08 | 261 | 0 | 0.364 | 1 | 1 | cs | TRUE
106 | LV_2767-5_0_4_line_106 |  | 102 | 104 | 0.023265 | 0.125 | 0.08 | 261 | 0 | 0.364 | 1 | 1 | cs | TRUE
107 | LV_2767-5_0_4_line_107 |  | 103 | 105 | 0.023423 | 0.125 | 0.08 | 261 | 0 | 0.364 | 1 | 1 | cs | TRUE
108 | LV_2767-5_0_4_line_108 |  | 104 | 106 | 0.024536 | 0.125 | 0.08 | 261 | 0 | 0.364 | 1 | 1 | cs | TRUE
109 | LV_2767-5_0_4_line_109 |  | 105 | 107 | 0.020833 | 0.125 | 0.08 | 261 | 0 | 0.364 | 1 | 1 | cs | TRUE
110 | LV_2767-5_0_4_line_110 |  | 108 | 118 | 0.012782 | 0.125 | 0.08 | 261 | 0 | 0.364 | 1 | 1 | cs | TRUE
111 | LV_2767-5_0_4_line_111 |  | 108 | 113 | 0.022346 | 0.125 | 0.08 | 261 | 0 | 0.364 | 1 | 1 | cs | TRUE
112 | LV_2767-5_0_4_line_112 |  | 109 | 110 | 0.029298 | 0.125 | 0.08 | 261 | 0 | 0.364 | 1 | 1 | cs | TRUE
113 | LV_2767-5_0_4_line_113 |  | 109 | 111 | 0.0042453 | 0.125 | 0.08 | 261 | 0 | 0.364 | 1 | 1 | cs | TRUE
114 | LV_2767-5_0_4_line_114 |  | 110 | 112 | 0.0096406 | 0.125 | 0.08 | 261 | 0 | 0.364 | 1 | 1 | cs | TRUE
115 | LV_2767-5_0_4_line_115 |  | 111 | 113 | 0.020509 | 0.125 | 0.08 | 261 | 0 | 0.364 | 1 | 1 | cs | TRUE
116 | LV_2767-5_0_4_line_116 |  | 111 | 114 | 0.013053 | 0.125 | 0.08 | 261 | 0 | 0.364 | 1 | 1 | cs | TRUE
117 | LV_2767-5_0_4_line_117 |  | 112 | 115 | 0.026048 | 0.125 | 0.08 | 261 | 0 | 0.364 | 1 | 1 | cs | TRUE
118 | LV_2767-5_0_4_line_118 |  | 113 | 116 | 0.011885 | 0.125 | 0.08 | 261 | 0 | 0.364 | 1 | 1 | cs | TRUE
119 | LV_2767-5_0_4_line_119 |  | 114 | 117 | 0.011116 | 0.125 | 0.08 | 261 | 0 | 0.364 | 1 | 1 | cs | TRUE
120 | LV_2767-5_0_4_line_120 |  | 116 | 119 | 0.021147 | 0.125 | 0.08 | 261 | 0 | 0.364 | 1 | 1 | cs | TRUE
121 | LV_2767-5_0_4_line_121 |  | 117 | 120 | 0.0063847 | 0.125 | 0.08 | 261 | 0 | 0.364 | 1 | 1 | cs | TRUE
122 | LV_2767-5_0_4_line_122 |  | 118 | 121 | 0.020776 | 0.125 | 0.08 | 261 | 0 | 0.364 | 1 | 1 | cs | TRUE
123 | LV_2767-5_0_4_line_123 |  | 122 | 126 | 0.043332 | 0.125 | 0.08 | 261 | 0 | 0.364 | 1 | 1 | cs | TRUE
124 | LV_2767-5_0_4_line_124 |  | 122 | 124 | 0.004161 | 0.125 | 0.08 | 261 | 0 | 0.364 | 1 | 1 | cs | TRUE
125 | LV_2767-5_0_4_line_125 |  | 123 | 124 | 0.014226 | 0.125 | 0.08 | 261 | 0 | 0.364 | 1 | 1 | cs | TRUE
126 | LV_2767-5_0_4_line_126 |  | 124 | 125 | 0.022376 | 0.125 | 0.08 | 261 | 0 | 0.364 | 1 | 1 | cs | TRUE
127 | LV_2767-5_0_4_line_127 |  | 125 | 127 | 0.0056825 | 0.125 | 0.08 | 261 | 0 | 0.364 | 1 | 1 | cs | TRUE
128 | LV_2767-5_0_4_line_128 |  | 126 | 128 | 0.0096369 | 0.125 | 0.08 | 261 | 0 | 0.364 | 1 | 1 | cs | TRUE
129 | LV_2767-5_0_4_line_129 |  | 127 | 129 | 0.012595 | 0.125 | 0.08 | 261 | 0 | 0.364 | 1 | 1 | cs | TRUE
130 | LV_2767-5_0_4_line_130 |  | 130 | 131 | 0.031543 | 0.125 | 0.08 | 261 | 0 | 0.364 | 1 | 1 | cs | TRUE
131 | LV_2767-5_0_4_line_131 |  | 131 | 132 | 0.019574 | 0.125 | 0.08 | 261 | 0 | 0.364 | 1 | 1 | cs | TRUE
132 | LV_2767-5_0_4_line_132 |  | 132 | 133 | 0.008496 | 0.125 | 0.08 | 261 | 0 | 0.364 | 1 | 1 | cs | TRUE
133 | LV_2767-5_0_4_line_133 |  | 133 | 134 | 0.047137 | 0.125 | 0.08 | 261 | 0 | 0.364 | 1 | 1 | cs | TRUE

## trafo
| name | std_type | hv_bus | lv_bus | sn_mva | vn_hv_kv | vn_lv_kv | vk_percent | vkr_percent | pfe_kw | i0_percent | shift_degree | tap_side | tap_neutral | tap_min | tap_max | tap_step_percent | tap_step_degree | tap_pos | tap_phase_shifter | parallel | df | in_service
0 | LV_2767-5_0_4_trafo_29 | 0.63 MVA 20/0.4 kV | 135 | 34 | 0.63 | 20 | 0.4 | 6 | 1.206 | 1.65 | 0.2619 | 150 | hv | 0 | -2 | 2 | 2.5 | 0 | 0 | FALSE | 1 | 1 | TRUE

## line_geodata
| x0 | y0 | x1 | y1 | x2 | y2 | x3 | y3 | x4 | y4 | x5 | y5
0 | 2609717.4156 | 1264008.1778 | 2609713.0076 | 1263992.1574
1 | 2609756.8219 | 1264010.2103 | 2609717.4156 | 1264008.1778
2 | 2609717.4156 | 1264008.1778 | 2609714.6519 | 1264008.0843
3 | 2609676.4631 | 1263896.4675 | 2609687.3753 | 1263905.9362 | 2609693.3311 | 1263920.6449 | 2609697.7491 | 1263936.7018
4 | 2609676.4631 | 1263896.4675 | 2609685.9447 | 1263891.8687 | 2609696.065 | 1263892.8302
5 | 2609647.0603 | 1263892.6171 | 2609666.8276 | 1263893.8056 | 2609669.5451 | 1263894.555 | 2609676.4631 | 1263896.4675
6 | 2609756.8219 | 1264010.2103 | 2609757.9734 | 1264019.83
7 | 2609756.8219 | 1264010.2103 | 2609781.1411 | 1264007.6481
8 | 2609714.6519 | 1264008.0843 | 2609712.0849 | 1264030.4734
9 | 2609707.1213 | 1264007.8163 | 2609714.6519 | 1264008.0843
10 | 2609696.065 | 1263892.8302 | 2609709.3428 | 1263894.093
11 | 2609647.0603 | 1263892.6171 | 2609652.3222 | 1263917.3205 | 2609652.8234 | 1263919.356 | 2609655.1759 | 1263928.6953
12 | 2609757.9734 | 1264019.83 | 2609752.0528 | 1264020.5874 | 2609753.1088 | 1264030.2739
13 | 2609757.9734 | 1264019.83 | 2609760.99 | 1264045.1168
14 | 2609782.7182 | 1264007.4819 | 2609781.1411 | 1264007.6481
15 | 2609707.1213 | 1264007.8163 | 2609691.3946 | 1264006.6852
16 | 2609730.9056 | 1263896.4118 | 2609723.3083 | 1263895.4543 | 2609711.2906 | 1263894.2783 | 2609709.3428 | 1263894.093
17 | 2609655.1759 | 1263928.6953 | 2609656.4826 | 1263933.8831 | 2609660.2987 | 1263949.0775 | 2609662.3578 | 1263956.4303 | 2609664.3165 | 1263960.7142 | 2609665.5219 | 1263963.2317
18 | 2609753.1088 | 1264030.2739 | 2609757.0604 | 1264066.5225
19 | 2609762.5878 | 1264059.6168 | 2609761.3312 | 1264047.9771 | 2609760.99 | 1264045.1168
20 | 2609802.4833 | 1264004.915 | 2609794.9578 | 1264006.1924 | 2609782.7182 | 1264007.4819
21 | 2609745.1013 | 1263942.7113 | 2609745.3752 | 1263943.9257
22 | 2609783.4414 | 1263906.3603 | 2609782.3229 | 1263908.7267 | 2609767.9479 | 1263925.9706 | 2609755.2324 | 1263937.0018 | 2609745.1013 | 1263942.7113
23 | 2609745.1013 | 1263942.7113 | 2609742.2079 | 1263929.7977 | 2609733.311 | 1263903.5169
24 | 2609676.7525 | 1264005.632 | 2609691.3946 | 1264006.6852
25 | 2609730.9056 | 1263896.4118 | 2609733.311 | 1263903.5169
26 | 2609676.7525 | 1264005.632 | 2609673.5701 | 1263985.0905 | 2609666.7254 | 1263970.5805 | 2609666.4105 | 1263965.0873 | 2609665.5219 | 1263963.2317
27 | 2609760.8342 | 1264103.0142 | 2609759.7911 | 1264091.5712 | 2609757.0604 | 1264066.5225
28 | 2609765.1529 | 1264082.1391 | 2609763.156 | 1264064.8806 | 2609762.5878 | 1264059.6168
29 | 2609802.4833 | 1264004.915 | 2609814.5376 | 1264002.8603
30 | 2609802.4833 | 1264004.915 | 2609801.6058 | 1263998.1978 | 2609800.0835 | 1263989.5067
31 | 2609789.6358 | 1263913.1863 | 2609783.4414 | 1263906.3603
32 | 2609783.4414 | 1263906.3603 | 2609789.5442 | 1263893.478
33 | 2609676.7525 | 1264005.632 | 2609663.5059 | 1264005.3548 | 2609655.229 | 1264005.2281
34 | 2609789.6358 | 1263913.1863 | 2609790.4389 | 1263919.4363 | 2609790.9124 | 1263956.204
35 | 2609797.0879 | 1263965.5938 | 2609798.0096 | 1263977.6667 | 2609800.0835 | 1263989.5067
36 | 2609760.8342 | 1264103.0142 | 2609762.0346 | 1264114.9688 | 2609766.2663 | 1264151.6656
37 | 2609760.8342 | 1264103.0142 | 2609750.8317 | 1264103.9651 | 2609748.1796 | 1264104.22
38 | 2609767.3414 | 1264101.053 | 2609766.7203 | 1264095.6854 | 2609765.1529 | 1264082.1391
39 | 2609832.6534 | 1263999.7724 | 2609814.5376 | 1264002.8603
40 | 2609767.3414 | 1264101.053 | 2609768.7698 | 1264113.3983
41 | 2609770.4776 | 1264128.1584 | 2609768.7698 | 1264113.3983
42 | 2609770.4776 | 1264128.1584 | 2609786.7395 | 1264126.4173
43 | 2609775.8892 | 1264178.9636 | 2609778.638 | 1264205.929
44 | 2609778.638 | 1264205.929 | 2609779.0117 | 1264209.5952 | 2609783.2192 | 1264233.7966 | 2609784.2732 | 1264240.66
45 | 2609786.5274 | 1264255.3391 | 2609784.2732 | 1264240.66
46 | 2609781.5404 | 1264256.3761 | 2609786.5274 | 1264255.3391
47 | 2609736.885 | 1264105.3058 | 2609748.1796 | 1264104.22
48 | 2609736.885 | 1264105.3058 | 2609723.4226 | 1264106.5999 | 2609713.134 | 1264098.2551 | 2609711.7215 | 1264098.4108
49 | 2609693.0531 | 1264100.4683 | 2609711.7215 | 1264098.4108
50 | 2609769.4568 | 1264179.3336 | 2609766.2663 | 1264151.6656
51 | 2609693.0531 | 1264100.4683 | 2609693.0929 | 1264113.0104
52 | 2609773.2764 | 1264208.1831 | 2609773.0146 | 1264206.5944 | 2609770.2022 | 1264185.7977 | 2609769.4568 | 1264179.3336
53 | 2609693.0929 | 1264113.0104 | 2609702.7443 | 1264111.6356
54 | 2609693.1232 | 1264122.1945 | 2609693.0929 | 1264113.0104
55 | 2609781.5404 | 1264256.3761 | 2609777.3393 | 1264232.8419 | 2609773.2764 | 1264208.1831
56 | 2609720.7967 | 1264109.064 | 2609702.7443 | 1264111.6356
57 | 2609693.1232 | 1264122.1945 | 2609673.359 | 1264120.8863
58 | 2609693.1232 | 1264122.1945 | 2609694.6739 | 1264145.6577 | 2609695.3428 | 1264155.7546
59 | 2609832.6534 | 1263999.7724 | 2609858.7101 | 1263995.3283
60 | 2609860.4934 | 1263995.0241 | 2609858.7101 | 1263995.3283
61 | 2609849.6503 | 1263875.5704 | 2609847.929 | 1263866.1834 | 2609841.5699 | 1263841.3693
62 | 2609854.3262 | 1263900.6399 | 2609853.7209 | 1263897.7703 | 2609849.6503 | 1263875.5704
63 | 2609854.3262 | 1263900.6399 | 2609856.2083 | 1263909.5801
64 | 2609657.6492 | 1264119.8464 | 2609673.359 | 1264120.8863
65 | 2609695.3428 | 1264155.7546 | 2609695.6588 | 1264160.5251
66 | 2609695.3428 | 1264155.7546 | 2609670.6226 | 1264159.0322
67 | 2609847.4948 | 1264078.164 | 2609841.9188 | 1264048.7114
68 | 2609847.4948 | 1264078.164 | 2609849.0922 | 1264086.6013
69 | 2609873.7165 | 1263992.7688 | 2609860.4934 | 1263995.0241
70 | 2609860.2293 | 1263928.6801 | 2609856.2083 | 1263909.5801
71 | 2609860.2293 | 1263928.6801 | 2609846.0348 | 1263932.248
72 | 2609873.7165 | 1263992.7688 | 2609860.2293 | 1263928.6801
73 | 2609846.0348 | 1263932.248 | 2609853.5738 | 1263941.0776
74 | 2609841.1451 | 1263933.4741 | 2609846.0348 | 1263932.248
75 | 2609873.7165 | 1263992.7688 | 2609882.5617 | 1264031.2322
76 | 2609882.5617 | 1264031.2322 | 2609886.9282 | 1264050.2304
77 | 2609882.5617 | 1264031.2322 | 2609868.92 | 1264034.6212
78 | 2609886.9282 | 1264050.2304 | 2609888.7376 | 1264058.0943
79 | 2609886.9282 | 1264050.2304 | 2609872.3812 | 1264053.5815
80 | 2609868.0257 | 1264034.8433 | 2609868.92 | 1264034.6212
81 | 2609888.7376 | 1264058.0943 | 2609875.6973 | 1264061.1971
82 | 2609888.7376 | 1264058.0943 | 2609889.7246 | 1264062.3989 | 2609890.547 | 1264065.9694 | 2609892.5508 | 1264074.6676 | 2609893.0435 | 1264077.3036
83 | 2609852.9272 | 1264106.8573 | 2609849.0922 | 1264086.6013
84 | 2609893.0435 | 1264077.3036 | 2609879.8257 | 1264080.1747
85 | 2609893.0435 | 1264077.3036 | 2609898.4267 | 1264103.609
86 | 2609901.4175 | 1264118.2235 | 2609898.4267 | 1264103.609
87 | 2609861.241 | 1264154.2705 | 2609858.2141 | 1264135.8905
88 | 2609856.8122 | 1264127.378 | 2609858.2141 | 1264135.8905
89 | 2609861.241 | 1264154.2705 | 2609862.0245 | 1264158.6193 | 2609859.2811 | 1264159.9601 | 2609861.3023 | 1264171.7938
90 | 2609856.8122 | 1264127.378 | 2609854.1241 | 1264113.1793
91 | 2609861.3023 | 1264171.7938 | 2609855.7954 | 1264172.9633
92 | 2609861.3023 | 1264171.7938 | 2609866.1706 | 1264174.248 | 2609868.9129 | 1264187.206
93 | 2609852.9272 | 1264106.8573 | 2609854.1241 | 1264113.1793
94 | 2609885.8639 | 1264185.6968 | 2609868.9129 | 1264187.206
95 | 2609901.4175 | 1264118.2235 | 2609903.356 | 1264129.9682 | 2609905.4842 | 1264140.7792
96 | 2609905.4842 | 1264140.7792 | 2609894.3953 | 1264142.9622
97 | 2609905.4842 | 1264140.7792 | 2609906.0967 | 1264143.8156 | 2609907.8034 | 1264159.0623 | 2609908.7024 | 1264175.4306 | 2609908.7565 | 1264183.6586
98 | 2609885.8639 | 1264185.6968 | 2609894.234 | 1264184.9516
99 | 2609909.343 | 1264211.2897 | 2609908.7565 | 1264183.6586
100 | 2609908.7565 | 1264183.6586 | 2609894.234 | 1264184.9516
101 | 2609909.343 | 1264211.2897 | 2609909.1921 | 1264217.6406
102 | 2609909.0515 | 1264223.5533 | 2609909.1921 | 1264217.6406
103 | 2609909.0515 | 1264223.5533 | 2609908.9444 | 1264231.1976
104 | 2609648.5812 | 1264185.4102 | 2609633.9687 | 1264187.1544
105 | 2609648.5812 | 1264185.4102 | 2609648.7422 | 1264187.0434
106 | 2609648.5812 | 1264185.4102 | 2609646.2993 | 1264162.2572
107 | 2609651.0409 | 1264210.3536 | 2609648.7422 | 1264187.0434
108 | 2609646.2993 | 1264162.2572 | 2609670.6226 | 1264159.0322
109 | 2609651.0409 | 1264210.3536 | 2609633.9266 | 1264213.1723 | 2609630.6227 | 1264211.8771
110 | 2609695.6588 | 1264160.5251 | 2609708.2944 | 1264158.5946
111 | 2609695.6588 | 1264160.5251 | 2609697.1362 | 1264182.8206
112 | 2609698.8703 | 1264207.5122 | 2609701.2979 | 1264236.7092
113 | 2609698.5186 | 1264203.2814 | 2609698.8703 | 1264207.5122
114 | 2609702.0933 | 1264246.3169 | 2609701.6797 | 1264241.3017 | 2609701.2979 | 1264236.7092
115 | 2609697.1362 | 1264182.8206 | 2609698.3857 | 1264201.6468 | 2609698.5186 | 1264203.2814
116 | 2609698.5186 | 1264203.2814 | 2609711.4249 | 1264201.3297
117 | 2609702.0933 | 1264246.3169 | 2609676.0415 | 1264248.287
118 | 2609697.1362 | 1264182.8206 | 2609708.8563 | 1264180.8467
119 | 2609711.4249 | 1264201.3297 | 2609722.416 | 1264199.6677
120 | 2609724.7291 | 1264173.4703 | 2609725.1206 | 1264178.1075 | 2609708.8563 | 1264180.8467
121 | 2609725.8211 | 1264196.4546 | 2609726.0879 | 1264199.1124 | 2609722.416 | 1264199.6677
122 | 2609723.222 | 1264150.9746 | 2609723.5975 | 1264156.2566 | 2609708.2944 | 1264158.5946
123 | 2609657.6492 | 1264119.8464 | 2609658.6274 | 1264076.5255
124 | 2609653.4851 | 1264119.5728 | 2609657.6492 | 1264119.8464
125 | 2609653.4851 | 1264119.5728 | 2609652.9142 | 1264133.7869
126 | 2609653.4851 | 1264119.5728 | 2609631.0908 | 1264118.1021
127 | 2609631.0908 | 1264118.1021 | 2609631.1979 | 1264112.4206 | 2609631.1979 | 1264112.4206
128 | 2609652.8306 | 1264072.7617 | 2609658.7122 | 1264072.7712 | 2609658.6274 | 1264076.5255
129 | 2609618.6398 | 1264111.4604 | 2609631.1979 | 1264112.4206
130 | 2609596.9196 | 1264036.3907 | 2609592.0658 | 1264067.5576
131 | 2609596.9196 | 1264036.3907 | 2609600.8025 | 1264024.3442 | 2609604.3016 | 1264018.3776
132 | 2609609.6787 | 1264012.05 | 2609606.8741 | 1264013.9913 | 2609604.3016 | 1264018.3776
133 | 2609609.6787 | 1264012.05 | 2609617.8569 | 1264007.7047 | 2609626.1381 | 1264004.7827 | 2609655.229 | 1264005.2281

## bus_geodata
| x | y | coords
0 | 2609713.0076 | 1263992.1574
1 | 2609717.4156 | 1264008.1778
2 | 2609697.7491 | 1263936.7018
3 | 2609676.4631 | 1263896.4675
4 | 2609756.8219 | 1264010.2103
5 | 2609714.6519 | 1264008.0843
6 | 2609696.065 | 1263892.8302
7 | 2609647.0603 | 1263892.6171
8 | 2609757.9734 | 1264019.83
9 | 2609781.1411 | 1264007.6481
10 | 2609712.0849 | 1264030.4734
11 | 2609707.1213 | 1264007.8163
12 | 2609709.3428 | 1263894.093
13 | 2609655.1759 | 1263928.6953
14 | 2609753.1088 | 1264030.2739
15 | 2609760.99 | 1264045.1168
16 | 2609782.7182 | 1264007.4819
17 | 2609745.3752 | 1263943.9257
18 | 2609745.1013 | 1263942.7113
19 | 2609691.3946 | 1264006.6852
20 | 2609730.9056 | 1263896.4118
21 | 2609665.5219 | 1263963.2317
22 | 2609757.0604 | 1264066.5225
23 | 2609762.5878 | 1264059.6168
24 | 2609802.4833 | 1264004.915
25 | 2609783.4414 | 1263906.3603
26 | 2609733.311 | 1263903.5169
27 | 2609676.7525 | 1264005.632
28 | 2609789.6358 | 1263913.1863
29 | 2609789.5442 | 1263893.478
30 | 2609790.9124 | 1263956.204
31 | 2609797.0879 | 1263965.5938
32 | 2609800.0835 | 1263989.5067
33 | 2609760.8342 | 1264103.0142
34 | 2609765.1529 | 1264082.1391
35 | 2609814.5376 | 1264002.8603
36 | 2609768.7698 | 1264113.3983
37 | 2609767.3414 | 1264101.053
38 | 2609770.4776 | 1264128.1584
39 | 2609786.7395 | 1264126.4173
40 | 2609775.8892 | 1264178.9636
41 | 2609778.638 | 1264205.929
42 | 2609784.2732 | 1264240.66
43 | 2609786.5274 | 1264255.3391
44 | 2609748.1796 | 1264104.22
45 | 2609736.885 | 1264105.3058
46 | 2609711.7215 | 1264098.4108
47 | 2609766.2663 | 1264151.6656
48 | 2609693.0531 | 1264100.4683
49 | 2609769.4568 | 1264179.3336
50 | 2609693.0929 | 1264113.0104
51 | 2609773.2764 | 1264208.1831
52 | 2609702.7443 | 1264111.6356
53 | 2609693.1232 | 1264122.1945
54 | 2609781.5404 | 1264256.3761
55 | 2609832.6534 | 1263999.7724
56 | 2609858.7101 | 1263995.3283
57 | 2609841.5699 | 1263841.3693
58 | 2609849.6503 | 1263875.5704
59 | 2609854.3262 | 1263900.6399
60 | 2609720.7967 | 1264109.064
61 | 2609673.359 | 1264120.8863
62 | 2609695.3428 | 1264155.7546
63 | 2609841.9188 | 1264048.7114
64 | 2609847.4948 | 1264078.164
65 | 2609860.4934 | 1263995.0241
66 | 2609856.2083 | 1263909.5801
67 | 2609860.2293 | 1263928.6801
68 | 2609846.0348 | 1263932.248
69 | 2609873.7165 | 1263992.7688
70 | 2609853.5738 | 1263941.0776
71 | 2609841.1451 | 1263933.4741
72 | 2609882.5617 | 1264031.2322
73 | 2609886.9282 | 1264050.2304
74 | 2609868.92 | 1264034.6212
75 | 2609888.7376 | 1264058.0943
76 | 2609872.3812 | 1264053.5815
77 | 2609868.0257 | 1264034.8433
78 | 2609849.0922 | 1264086.6013
79 | 2609875.6973 | 1264061.1971
80 | 2609893.0435 | 1264077.3036
81 | 2609879.8257 | 1264080.1747
82 | 2609898.4267 | 1264103.609
83 | 2609858.2141 | 1264135.8905
84 | 2609861.241 | 1264154.2705
85 | 2609856.8122 | 1264127.378
86 | 2609861.3023 | 1264171.7938
87 | 2609854.1241 | 1264113.1793
88 | 2609855.7954 | 1264172.9633
89 | 2609868.9129 | 1264187.206
90 | 2609901.4175 | 1264118.2235
91 | 2609905.4842 | 1264140.7792
92 | 2609852.9272 | 1264106.8573
93 | 2609885.8639 | 1264185.6968
94 | 2609894.3953 | 1264142.9622
95 | 2609908.7565 | 1264183.6586
96 | 2609894.234 | 1264184.9516
97 | 2609909.343 | 1264211.2897
98 | 2609909.1921 | 1264217.6406
99 | 2609909.0515 | 1264223.5533
100 | 2609908.9444 | 1264231.1976
101 | 2609633.9687 | 1264187.1544
102 | 2609648.5812 | 1264185.4102
103 | 2609648.7422 | 1264187.0434
104 | 2609646.2993 | 1264162.2572
105 | 2609651.0409 | 1264210.3536
106 | 2609670.6226 | 1264159.0322
107 | 2609630.6227 | 1264211.8771
108 | 2609695.6588 | 1264160.5251
109 | 2609698.8703 | 1264207.5122
110 | 2609701.2979 | 1264236.7092
111 | 2609698.5186 | 1264203.2814
112 | 2609702.0933 | 1264246.3169
113 | 2609697.1362 | 1264182.8206
114 | 2609711.4249 | 1264201.3297
115 | 2609676.0415 | 1264248.287
116 | 2609708.8563 | 1264180.8467
117 | 2609722.416 | 1264199.6677
118 | 2609708.2944 | 1264158.5946
119 | 2609724.7291 | 1264173.4703
120 | 2609725.8211 | 1264196.4546
121 | 2609723.222 | 1264150.9746
122 | 2609657.6492 | 1264119.8464
123 | 2609652.9142 | 1264133.7869
124 | 2609653.4851 | 1264119.5728
125 | 2609631.0908 | 1264118.1021
126 | 2609658.6274 | 1264076.5255
127 | 2609631.1979 | 1264112.4206
128 | 2609652.8306 | 1264072.7617
129 | 2609618.6398 | 1264111.4604
130 | 2609592.0658 | 1264067.5576
131 | 2609596.9196 | 1264036.3907
132 | 2609604.3016 | 1264018.3776
133 | 2609609.6787 | 1264012.05
134 | 2609655.229 | 1264005.2281
135 | 2609770.4776 | 1264128.1584

## line_std_types
| c_nf_per_km | r_ohm_per_km | x_ohm_per_km | max_i_ka | type | q_mm2 | alpha | voltage_rating
NAYY 4x50 SE | 210 | 0.642 | 0.083 | 0.142 | cs | 50 | 0.00403 | LV
NAYY 4x120 SE | 264 | 0.225 | 0.08 | 0.242 | cs | 120 | 0.00403 | LV
NAYY 4x150 SE | 261 | 0.208 | 0.08 | 0.27 | cs | 150 | 0.00403 | LV
NA2XS2Y 1x95 RM/25 12/20 kV | 216 | 0.313 | 0.132 | 0.252 | cs | 95 | 0.00403 | MV
NA2XS2Y 1x185 RM/25 12/20 kV | 273 | 0.161 | 0.117 | 0.362 | cs | 185 | 0.00403 | MV
NA2XS2Y 1x240 RM/25 12/20 kV | 304 | 0.122 | 0.112 | 0.421 | cs | 240 | 0.00403 | MV
NA2XS2Y 1x95 RM/25 6/10 kV | 315 | 0.313 | 0.123 | 0.249 | cs | 95 | 0.00403 | MV
NA2XS2Y 1x185 RM/25 6/10 kV | 406 | 0.161 | 0.11 | 0.358 | cs | 185 | 0.00403 | MV
NA2XS2Y 1x240 RM/25 6/10 kV | 456 | 0.122 | 0.105 | 0.416 | cs | 240 | 0.00403 | MV
NA2XS2Y 1x150 RM/25 12/20 kV | 250 | 0.206 | 0.116 | 0.319 | cs | 150 | 0.00403 | MV
NA2XS2Y 1x120 RM/25 12/20 kV | 230 | 0.253 | 0.119 | 0.283 | cs | 120 | 0.00403 | MV
NA2XS2Y 1x70 RM/25 12/20 kV | 190 | 0.443 | 0.132 | 0.22 | cs | 70 | 0.00403 | MV
NA2XS2Y 1x150 RM/25 6/10 kV | 360 | 0.206 | 0.11 | 0.315 | cs | 150 | 0.00403 | MV
NA2XS2Y 1x120 RM/25 6/10 kV | 340 | 0.253 | 0.113 | 0.28 | cs | 120 | 0.00403 | MV
NA2XS2Y 1x70 RM/25 6/10 kV | 280 | 0.443 | 0.123 | 0.217 | cs | 70 | 0.00403 | MV
N2XS(FL)2Y 1x120 RM/35 64/110 kV | 112 | 0.153 | 0.166 | 0.366 | cs | 120 | 0.00393 | HV
N2XS(FL)2Y 1x185 RM/35 64/110 kV | 125 | 0.099 | 0.156 | 0.457 | cs | 185 | 0.00393 | HV
N2XS(FL)2Y 1x240 RM/35 64/110 kV | 135 | 0.075 | 0.149 | 0.526 | cs | 240 | 0.00393 | HV
N2XS(FL)2Y 1x300 RM/35 64/110 kV | 144 | 0.06 | 0.144 | 0.588 | cs | 300 | 0.00393 | HV
15-AL1/3-ST1A 0.4 | 11 | 1.8769 | 0.35 | 0.105 | ol | 16 | 0.00403 | LV
24-AL1/4-ST1A 0.4 | 11.25 | 1.2012 | 0.335 | 0.14 | ol | 24 | 0.00403 | LV
48-AL1/8-ST1A 0.4 | 12.2 | 0.5939 | 0.3 | 0.21 | ol | 48 | 0.00403 | LV
94-AL1/15-ST1A 0.4 | 13.2 | 0.306 | 0.29 | 0.35 | ol | 94 | 0.00403 | LV
34-AL1/6-ST1A 10.0 | 9.7 | 0.8342 | 0.36 | 0.17 | ol | 34 | 0.00403 | MV
48-AL1/8-ST1A 10.0 | 10.1 | 0.5939 | 0.35 | 0.21 | ol | 48 | 0.00403 | MV
70-AL1/11-ST1A 10.0 | 10.4 | 0.4132 | 0.339 | 0.29 | ol | 70 | 0.00403 | MV
94-AL1/15-ST1A 10.0 | 10.75 | 0.306 | 0.33 | 0.35 | ol | 94 | 0.00403 | MV
122-AL1/20-ST1A 10.0 | 11.1 | 0.2376 | 0.323 | 0.41 | ol | 122 | 0.00403 | MV
149-AL1/24-ST1A 10.0 | 11.25 | 0.194 | 0.315 | 0.47 | ol | 149 | 0.00403 | MV
34-AL1/6-ST1A 20.0 | 9.15 | 0.8342 | 0.382 | 0.17 | ol | 34 | 0.00403 | MV
48-AL1/8-ST1A 20.0 | 9.5 | 0.5939 | 0.372 | 0.21 | ol | 48 | 0.00403 | MV
70-AL1/11-ST1A 20.0 | 9.7 | 0.4132 | 0.36 | 0.29 | ol | 70 | 0.00403 | MV
94-AL1/15-ST1A 20.0 | 10 | 0.306 | 0.35 | 0.35 | ol | 94 | 0.00403 | MV
122-AL1/20-ST1A 20.0 | 10.3 | 0.2376 | 0.344 | 0.41 | ol | 122 | 0.00403 | MV
149-AL1/24-ST1A 20.0 | 10.5 | 0.194 | 0.337 | 0.47 | ol | 149 | 0.00403 | MV
184-AL1/30-ST1A 20.0 | 10.75 | 0.1571 | 0.33 | 0.535 | ol | 184 | 0.00403 | MV
243-AL1/39-ST1A 20.0 | 11 | 0.1188 | 0.32 | 0.645 | ol | 243 | 0.00403 | MV
48-AL1/8-ST1A 110.0 | 8 | 0.5939 | 0.46 | 0.21 | ol | 48 | 0.00403 | HV
70-AL1/11-ST1A 110.0 | 8.4 | 0.4132 | 0.45 | 0.29 | ol | 70 | 0.00403 | HV
94-AL1/15-ST1A 110.0 | 8.65 | 0.306 | 0.44 | 0.35 | ol | 94 | 0.00403 | HV
122-AL1/20-ST1A 110.0 | 8.5 | 0.2376 | 0.43 | 0.41 | ol | 122 | 0.00403 | HV
149-AL1/24-ST1A 110.0 | 8.75 | 0.194 | 0.41 | 0.47 | ol | 149 | 0.00403 | HV
184-AL1/30-ST1A 110.0 | 8.8 | 0.1571 | 0.4 | 0.535 | ol | 184 | 0.00403 | HV
243-AL1/39-ST1A 110.0 | 9 | 0.1188 | 0.39 | 0.645 | ol | 243 | 0.00403 | HV
305-AL1/39-ST1A 110.0 | 9.2 | 0.0949 | 0.38 | 0.74 | ol | 305 | 0.00403 | HV
490-AL1/64-ST1A 110.0 | 9.75 | 0.059 | 0.37 | 0.96 | ol | 490 | 0.00403 | HV
679-AL1/86-ST1A 110.0 | 9.95 | 0.042 | 0.36 | 1.15 | ol | 679 | 0.00403 | HV
490-AL1/64-ST1A 220.0 | 10 | 0.059 | 0.285 | 0.96 | ol | 490 | 0.00403 | HV
679-AL1/86-ST1A 220.0 | 11.7 | 0.042 | 0.275 | 1.15 | ol | 679 | 0.00403 | HV
490-AL1/64-ST1A 380.0 | 11 | 0.059 | 0.253 | 0.96 | ol | 490 | 0.00403 | HV
679-AL1/86-ST1A 380.0 | 14.6 | 0.042 | 0.25 | 1.15 | ol | 679 | 0.00403 | HV

## trafo_std_types
| i0_percent | pfe_kw | vkr_percent | sn_mva | vn_lv_kv | vn_hv_kv | vk_percent | shift_degree | vector_group | tap_side | tap_neutral | tap_min | tap_max | tap_step_degree | tap_step_percent | tap_phase_shifter
160 MVA 380/110 kV | 0.06 | 60 | 0.25 | 160 | 110 | 380 | 12.2 | 0 | Yy0 | hv | 0 | -9 | 9 | 0 | 1.5 | FALSE
100 MVA 220/110 kV | 0.06 | 55 | 0.26 | 100 | 110 | 220 | 12 | 0 | Yy0 | hv | 0 | -9 | 9 | 0 | 1.5 | FALSE
63 MVA 110/20 kV | 0.04 | 22 | 0.32 | 63 | 20 | 110 | 18 | 150 | YNd5 | hv | 0 | -9 | 9 | 0 | 1.5 | FALSE
40 MVA 110/20 kV | 0.05 | 18 | 0.34 | 40 | 20 | 110 | 16.2 | 150 | YNd5 | hv | 0 | -9 | 9 | 0 | 1.5 | FALSE
25 MVA 110/20 kV | 0.07 | 14 | 0.41 | 25 | 20 | 110 | 12 | 150 | YNd5 | hv | 0 | -9 | 9 | 0 | 1.5 | FALSE
63 MVA 110/10 kV | 0.04 | 22 | 0.32 | 63 | 10 | 110 | 18 | 150 | YNd5 | hv | 0 | -9 | 9 | 0 | 1.5 | FALSE
40 MVA 110/10 kV | 0.05 | 18 | 0.34 | 40 | 10 | 110 | 16.2 | 150 | YNd5 | hv | 0 | -9 | 9 | 0 | 1.5 | FALSE
25 MVA 110/10 kV | 0.07 | 14 | 0.41 | 25 | 10 | 110 | 12 | 150 | YNd5 | hv | 0 | -9 | 9 | 0 | 1.5 | FALSE
0.25 MVA 20/0.4 kV | 0.32 | 0.8 | 1.44 | 0.25 | 0.4 | 20 | 6 | 150 | Yzn5 | hv | 0 | -2 | 2 | 0 | 2.5 | FALSE
0.4 MVA 20/0.4 kV | 0.3375 | 1.35 | 1.425 | 0.4 | 0.4 | 20 | 6 | 150 | Dyn5 | hv | 0 | -2 | 2 | 0 | 2.5 | FALSE
0.63 MVA 20/0.4 kV | 0.2619 | 1.65 | 1.206 | 0.63 | 0.4 | 20 | 6 | 150 | Dyn5 | hv | 0 | -2 | 2 | 0 | 2.5 | FALSE
0.25 MVA 10/0.4 kV | 0.24 | 0.6 | 1.2 | 0.25 | 0.4 | 10 | 4 | 150 | Dyn5 | hv | 0 | -2 | 2 | 0 | 2.5 | FALSE
0.4 MVA 10/0.4 kV | 0.2375 | 0.95 | 1.325 | 0.4 | 0.4 | 10 | 4 | 150 | Dyn5 | hv | 0 | -2 | 2 | 0 | 2.5 | FALSE
0.63 MVA 10/0.4 kV | 0.1873 | 1.18 | 1.0794 | 0.63 | 0.4 | 10 | 4 | 150 | Dyn5 | hv | 0 | -2 | 2 | 0 | 2.5 | FALSE

## trafo3w_std_types
| sn_hv_mva | sn_mv_mva | sn_lv_mva | vn_hv_kv | vn_mv_kv | vn_lv_kv | vk_hv_percent | vk_mv_percent | vk_lv_percent | vkr_hv_percent | vkr_mv_percent | vkr_lv_percent | pfe_kw | i0_percent | shift_mv_degree | shift_lv_degree | vector_group | tap_side | tap_neutral | tap_min | tap_max | tap_step_percent
63/25/38 MVA 110/20/10 kV | 63 | 25 | 38 | 110 | 20 | 10 | 10.4 | 10.4 | 10.4 | 0.28 | 0.32 | 0.35 | 35 | 0.89 | 0 | 0 | YN0yn0yn0 | hv | 0 | -10 | 10 | 1.2
63/25/38 MVA 110/10/10 kV | 63 | 25 | 38 | 110 | 10 | 10 | 10.4 | 10.4 | 10.4 | 0.28 | 0.32 | 0.35 | 35 | 0.89 | 0 | 0 | YN0yn0yn0 | hv | 0 | -10 | 10 | 1.2

## fuse_std_types
| fuse_type | i_rated_a | t_avg | t_min | t_total | x_avg | x_min | x_total
HV 100A | HV 100A | 100 | 0 | [10.0, 3.64, 0.854, 0.281, 0.1, 0.0531, 0.022, 0.01] | [10.0, 4.267, 1.21, 0.403, 0.1, 0.058, 0.022, 0.01] | 0 | [300.0, 350.0, 450.0, 550.0, 700.0, 850.0, 1200.0, 1752.0] | [600.0, 700.0, 900.0, 1150.0, 1665.0, 2000.0, 3000.0, 4313.0]
HV 10A | HV 10A | 10 | 0 | [10.0, 1675.0, 0.344, 0.156, 0.1, 0.0417, 0.0171, 0.01] | [10.0, 1.3, 0.3, 0.155, 0.1, 0.0555, 0.023, 0.01] | 0 | [30.0, 32.0, 35.0, 37.0, 39.0, 50.0, 70.0, 88.0] | [60.0, 70.0, 80.0, 87.0, 94.0, 110.0, 150.0, 216.0]
HV 125A | HV 125A | 125 | 0 | [10.0, 1.82, 0.344, 0.1, 0.0467, 0.0269, 0.01] | [10.0, 2.478, 0.426, 0.1, 0.0427, 0.0211, 0.01] | 0 | [375.0, 500.0, 700.0, 925.0, 1200.0, 1500.0, 2341.0] | [750.0, 1000.0, 1500.0, 2200.0, 3000.0, 4000.0, 5765.0]
HV 160A | HV 160A | 160 | 0 | [10.0, 4.15, 1.03, 0.198, 0.1, 0.051, 0.0172, 0.01] | [10.0, 2.3, 0.734, 0.274, 0.1, 0.046, 0.0177, 0.01] | 0 | [480.0, 550.0, 700.0, 1000.0, 1260.0, 1600.0, 2500.0, 3227.0] | [960.0, 1300.0, 1700.0, 2200.0, 2996.0, 4000.0, 6000.0, 7946.0]
HV 16A | HV 16A | 16 | 0 | [10.0, 0.352, 0.164, 0.1, 0.0649, 0.0342, 0.01] | [10.0, 2.34, 0.722, 0.181, 0.1, 0.055, 0.0296, 0.01] | 0 | [48.0, 60.0, 65.0, 71.0, 80.0, 100.0, 162.0] | [96.0, 110.0, 125.0, 150.0, 168.0, 200.0, 250.0, 398.0]
HV 200A | HV 200A | 200 | 0 | [10.0, 4.267, 1.21, 0.403, 0.1, 0.058, 0.022, 0.01] | [10.0, 3.73, 1.654, 0.328, 0.1, 0.0531, 0.019, 0.01] | 0 | [600.0, 700.0, 900.0, 1150.0, 1665.0, 2000.0, 3000.0, 4313.0] | [1200.0, 1500.0, 1800.0, 2700.0, 3960.0, 5000.0, 7500.0, 10620.0]
HV 20A | HV 20A | 20 | 0 | [10.0, 1.3, 0.3, 0.155, 0.1, 0.0555, 0.023, 0.01] | [10.0, 1.3, 0.161, 0.1, 0.0611, 0.0399, 0.0141, 0.01] | 0 | [60.0, 70.0, 80.0, 87.0, 94.0, 110.0, 150.0, 216.0] | [120.0, 150.0, 200.0, 223.0, 260.0, 300.0, 450.0, 532.0]
HV 25A | HV 25A | 25 | 0 | [10.0, 2.512, 0.833, 0.299, 0.1, 0.0372, 0.0223, 0.01] | [10.0, 3.125, 0.597, 0.198, 0.1, 0.0378, 0.022, 0.01] | 0 | [75.0, 82.0, 90.0, 100.0, 124.0, 170.0, 200.0, 289.0] | [150.0, 170.0, 210.0, 250.0, 294.0, 400.0, 500.0, 711.0]
HV 31.5A | HV 31.5A | 31.5 | 0 | [10.0, 2.34, 0.722, 0.181, 0.1, 0.055, 0.0296, 0.01] | [10.0, 2.84, 0.368, 0.164, 0.1, 0.0621, 0.0378, 0.0195, 0.01] | 0 | [95.0, 110.0, 125.0, 150.0, 165.0, 200.0, 250.0, 390.0] | [189.0, 220.0, 300.0, 350.0, 393.0, 450.0, 530.0, 700.0, 960.0]
HV 40A | HV 40A | 40 | 0 | [10.0, 1.3, 0.161, 0.1, 0.0611, 0.0399, 0.0141, 0.01] | [10.0, 2.05, 0.369, 0.198, 0.1, 0.051, 0.0298, 0.01] | 0 | [120.0, 150.0, 200.0, 223.0, 260.0, 300.0, 450.0, 532.0] | [240.0, 300.0, 400.0, 450.0, 530.0, 650.0, 800.0, 1311.0]
HV 50A | HV 50A | 50 | 0 | [10.0, 3.215, 0.597, 0.198, 0.1, 0.0378, 0.022, 0.01] | [10.0, 3.64, 0.854, 0.281, 0.1, 0.0531, 0.022, 0.01] | 0 | [150.0, 170.0, 210.0, 250.0, 294.0, 400.0, 500.0, 711.0] | [300.0, 350.0, 450.0, 550.0, 700.0, 850.0, 1200.0, 1752.0]
HV 6.3A | HV 6.3A | 6.3 | 0 | [10.0, 1.39, 0.344, 0.168, 0.1, 0.056, 0.0263, 0.01] | [10.0, 1.711, 0.516, 0.198, 0.1, 0.0634, 0.0303, 0.01] | 0 | [19.0, 19.5, 20.4, 20.8, 22.0, 25.0, 32.0, 48.0] | [38.0, 40.0, 43.0, 48.0, 53.0, 60.0, 75.0, 118.0]
HV 63A | HV 63A | 63 | 0 | [10.0, 2.84, 0.368, 0.164, 0.1, 0.0621, 0.0378, 0.0195, 0.01] | [10.0, 1.82, 0.344, 0.1, 0.0467, 0.0269, 0.01] | 0 | [189.0, 220.0, 300.0, 350.0, 393.0, 450.0, 530.0, 700.0, 961.0] | [378.0, 500.0, 700.0, 934.0, 1200.0, 1500.0, 2366.0]
HV 80A | HV 80A | 80 | 0 | [10.0, 2.05, 0.369, 0.198, 0.1, 0.051, 0.0298, 0.01] | [10.0, 4.15, 1.03, 0.198, 0.1, 0.051, 0.0172, 0.01] | 0 | [240.0, 300.0, 400.0, 450.0, 530.0, 650.0, 800.0, 1311.0] | [480.0, 550.0, 700.0, 1000.0, 1260.0, 1600.0, 2500.0, 3227.0]
Siemens NH-1-100 | Siemens NH-1-100 | 100 | [5400.0, 2000.0, 400.0, 20.0, 1.0, 0.2, 0.012, 0.004] | 0 | 0 | [150.0, 190.0, 250.0, 430.0, 900.0, 1250.0, 2700.0, 3600.0] | 0 | 0
Siemens NH-1-125 | Siemens NH-1-125 | 125 | [4800.0, 120.0, 7.0, 0.1, 0.004] | 0 | 0 | [180.0, 400.0, 740.0, 2000.0, 4250.0] | 0 | 0
Siemens NH-1-16 | Siemens NH-1-16 | 16 | [4000.0, 400.0, 2.0, 0.1, 0.04, 0.01] | 0 | 0 | [26.0, 35.0, 75.0, 150.0, 200.0, 300.0] | 0 | 0
Siemens NH-1-160 | Siemens NH-1-160 | 160 | [4800.0, 120.0, 7.0, 0.1, 0.004] | 0 | 0 | [210.0, 500.0, 900.0, 2300.0, 5000.0] | 0 | 0
Siemens NH-1-25 | Siemens NH-1-25 | 25 | [4000.0, 1000.0, 10.0, 0.2, 0.02, 0.01] | 0 | 0 | [40.0, 50.0, 100.0, 210.0, 400.0, 500.0] | 0 | 0
Siemens NH-1-50 | Siemens NH-1-50 | 50 | [4000.0, 40.0, 4.0, 1.0, 0.02, 0.01] | 0 | 0 | [86.0, 200.0, 300.0, 400.0, 1000.0, 1280.0] | 0 | 0
Siemens NH-1-63 | Siemens NH-1-63 | 63 | [4000.0, 100.0, 10.0, 2.0, 0.04, 0.01] | 0 | 0 | [100.0, 200.0, 300.0, 400.0, 1000.0, 1500.0] | 0 | 0
Siemens NH-1-80 | Siemens NH-1-80 | 80 | [4800.0, 120.0, 7.0, 0.1, 0.01] | 0 | 0 | [150.58, 250.0, 450.0, 1150.0, 2470.0] | 0 | 0
Siemens NH-2-1000 | Siemens NH-2-1000 | 1000 | [4800.0, 120.0, 7.0, 0.1, 0.004] | 0 | 0 | [1900.0, 3500.0, 8400.0, 24000.0, 52000.0] | 0 | 0
Siemens NH-2-200 | Siemens NH-2-200 | 200 | [4800.0, 120.0, 7.0, 0.1, 0.004] | 0 | 0 | [280.0, 650.0, 1200.0, 3000.0, 7000.0] | 0 | 0
Siemens NH-2-224 | Siemens NH-2-224 | 224 | [4800.0, 120.0, 7.0, 0.2, 0.04, 0.004] | 0 | 0 | [400.0, 750.0, 1453.0, 3025.0, 4315.0, 7600.0] | 0 | 0
Siemens NH-2-250 | Siemens NH-2-250 | 250 | [4800.0, 120.0, 7.0, 0.1, 0.004] | 0 | 0 | [450.0, 800.0, 1650.0, 4000.0, 8500.0] | 0 | 0
Siemens NH-2-315 | Siemens NH-2-315 | 315 | [4800.0, 120.0, 7.0, 0.1, 0.004] | 0 | 0 | [550.0, 920.0, 1900.0, 5000.0, 11000.0] | 0 | 0
Siemens NH-2-355 | Siemens NH-2-355 | 355 | [4800.0, 120.0, 6.0, 0.1, 0.004] | 0 | 0 | [650.0, 1116.27, 2350.0, 5840.0, 12790.0] | 0 | 0
Siemens NH-2-400 | Siemens NH-2-400 | 400 | [4800.0, 120.0, 7.0, 0.1, 0.004] | 0 | 0 | [720.0, 1350.0, 2800.0, 6500.0, 15000.0] | 0 | 0
Siemens NH-2-425 | Siemens NH-2-425 | 425 | [4800.0, 120.0, 7.0, 0.1, 0.004] | 0 | 0 | [850.0, 1500.0, 3050.0, 7500.0, 16500.0] | 0 | 0
Siemens NH-2-630 | Siemens NH-2-630 | 630 | [4800.0, 120.0, 7.0, 0.1, 0.004] | 0 | 0 | [1200.0, 2000.0, 4800.0, 12000.0, 26000.0] | 0 | 0

## dtypes
| element | column | dtype
0 | bus | name | object
1 | bus | vn_kv | float64
2 | bus | type | object
3 | bus | zone | object
4 | bus | in_service | bool
5 | load | name | object
6 | load | bus | uint32
7 | load | p_mw | float64
8 | load | q_mvar | float64
9 | load | const_z_percent | float64
10 | load | const_i_percent | float64
11 | load | sn_mva | float64
12 | load | scaling | float64
13 | load | in_service | bool
14 | load | type | object
15 | ext_grid | name | object
16 | ext_grid | bus | uint32
17 | ext_grid | vm_pu | float64
18 | ext_grid | va_degree | float64
19 | ext_grid | slack_weight | float64
20 | ext_grid | in_service | bool
21 | line | name | object
22 | line | std_type | object
23 | line | from_bus | uint32
24 | line | to_bus | uint32
25 | line | length_km | float64
26 | line | r_ohm_per_km | float64
27 | line | x_ohm_per_km | float64
28 | line | c_nf_per_km | float64
29 | line | g_us_per_km | float64
30 | line | max_i_ka | float64
31 | line | df | float64
32 | line | parallel | uint32
33 | line | type | object
34 | line | in_service | bool
35 | trafo | name | object
36 | trafo | std_type | object
37 | trafo | hv_bus | uint32
38 | trafo | lv_bus | uint32
39 | trafo | sn_mva | float64
40 | trafo | vn_hv_kv | float64
41 | trafo | vn_lv_kv | float64
42 | trafo | vk_percent | float64
43 | trafo | vkr_percent | float64
44 | trafo | pfe_kw | float64
45 | trafo | i0_percent | float64
46 | trafo | shift_degree | float64
47 | trafo | tap_side | object
48 | trafo | tap_neutral | int32
49 | trafo | tap_min | int32
50 | trafo | tap_max | int32
51 | trafo | tap_step_percent | float64
52 | trafo | tap_step_degree | float64
53 | trafo | tap_pos | int32
54 | trafo | tap_phase_shifter | bool
55 | trafo | parallel | uint32
56 | trafo | df | float64
57 | trafo | in_service | bool
58 | line_geodata | coords | object
59 | bus_geodata | x | float64
60 | bus_geodata | y | float64
61 | bus_geodata | coords | object

## parameters
| version | format_version | converged | OPF_converged | name | f_hz | sn_mva
0 | 2.14.6 | 2.14.0 | FALSE | FALSE |  | 50 | 1