## bus
| name | vn_kv | type | zone | in_service
0 | bus_LV_2767-8_0_6_node_0 | 0.4 | n |  | TRUE
1 | bus_LV_2767-8_0_6_node_1 | 0.4 | n |  | TRUE
2 | bus_LV_2767-8_0_6_node_2 | 0.4 | n |  | TRUE
3 | bus_LV_2767-8_0_6_node_3 | 0.4 | n |  | TRUE
4 | bus_LV_2767-8_0_6_node_7 | 0.4 | n |  | TRUE
5 | bus_LV_2767-8_0_6_node_49 | 0.4 | n |  | TRUE
6 | bus_LV_2767-8_0_6_node_41 | 0.4 | n |  | TRUE
7 | bus_LV_2767-8_0_6_node_5 | 0.4 | n |  | TRUE
8 | bus_LV_2767-8_0_6_node_16 | 0.4 | n |  | TRUE
9 | bus_LV_2767-8_0_6_node_17 | 0.4 | n |  | TRUE
10 | bus_LV_2767-8_0_6_node_29 | 0.4 | n |  | TRUE
11 | bus_LV_2767-8_0_6_node_4 | 0.4 | n |  | TRUE
12 | bus_LV_2767-8_0_6_node_6 | 0.4 | n |  | TRUE
13 | bus_LV_2767-8_0_6_node_8 | 0.4 | n |  | TRUE
14 | bus_LV_2767-8_0_6_node_9 | 0.4 | n |  | TRUE
15 | bus_LV_2767-8_0_6_node_22 | 0.4 | n |  | TRUE
16 | bus_LV_2767-8_0_6_node_141 | 0.4 | n |  | TRUE
17 | bus_LV_2767-8_0_6_node_42 | 0.4 | n |  | TRUE
18 | bus_LV_2767-8_0_6_node_140 | 0.4 | n |  | TRUE
19 | bus_LV_2767-8_0_6_node_10 | 0.4 | n |  | TRUE
20 | bus_LV_2767-8_0_6_node_11 | 0.4 | n |  | TRUE
21 | bus_LV_2767-8_0_6_node_12 | 0.4 | n |  | TRUE
22 | bus_LV_2767-8_0_6_node_13 | 0.4 | n |  | TRUE
23 | bus_LV_2767-8_0_6_node_14 | 0.4 | n |  | TRUE
24 | bus_LV_2767-8_0_6_node_15 | 0.4 | n |  | TRUE
25 | bus_LV_2767-8_0_6_node_37 | 0.4 | n |  | TRUE
26 | bus_LV_2767-8_0_6_node_28 | 0.4 | n |  | TRUE
27 | bus_LV_2767-8_0_6_node_43 | 0.4 | n |  | TRUE
28 | bus_LV_2767-8_0_6_node_18 | 0.4 | n |  | TRUE
29 | bus_LV_2767-8_0_6_node_55 | 0.4 | n |  | TRUE
30 | bus_LV_2767-8_0_6_node_34 | 0.4 | n |  | TRUE
31 | bus_LV_2767-8_0_6_node_58 | 0.4 | n |  | TRUE
32 | bus_LV_2767-8_0_6_node_59 | 0.4 | n |  | TRUE
33 | bus_LV_2767-8_0_6_node_143 | 0.4 | n |  | TRUE
34 | bus_LV_2767-8_0_6_node_25 | 0.4 | n |  | TRUE
35 | bus_LV_2767-8_0_6_node_30 | 0.4 | n |  | TRUE
36 | bus_LV_2767-8_0_6_node_54 | 0.4 | n |  | TRUE
37 | bus_LV_2767-8_0_6_node_19 | 0.4 | n |  | TRUE
38 | bus_LV_2767-8_0_6_node_20 | 0.4 | n |  | TRUE
39 | bus_LV_2767-8_0_6_node_21 | 0.4 | n |  | TRUE
40 | bus_LV_2767-8_0_6_node_100 | 0.4 | n |  | TRUE
41 | bus_LV_2767-8_0_6_node_56 | 0.4 | n |  | TRUE
42 | bus_LV_2767-8_0_6_node_27 | 0.4 | n |  | TRUE
43 | bus_LV_2767-8_0_6_node_23 | 0.4 | n |  | TRUE
44 | bus_LV_2767-8_0_6_node_24 | 0.4 | n |  | TRUE
45 | bus_LV_2767-8_0_6_node_26 | 0.4 | n |  | TRUE
46 | bus_LV_2767-8_0_6_node_38 | 0.4 | n |  | TRUE
47 | bus_LV_2767-8_0_6_node_40 | 0.4 | n |  | TRUE
48 | bus_LV_2767-8_0_6_node_31 | 0.4 | n |  | TRUE
49 | bus_LV_2767-8_0_6_node_57 | 0.4 | n |  | TRUE
50 | bus_LV_2767-8_0_6_node_145 | 0.4 | n |  | TRUE
51 | bus_LV_2767-8_0_6_node_32 | 0.4 | n |  | TRUE
52 | bus_LV_2767-8_0_6_node_33 | 0.4 | n |  | TRUE
53 | bus_LV_2767-8_0_6_node_35 | 0.4 | n |  | TRUE
54 | bus_LV_2767-8_0_6_node_36 | 0.4 | n |  | TRUE
55 | bus_LV_2767-8_0_6_node_97 | 0.4 | n |  | TRUE
56 | bus_LV_2767-8_0_6_node_129 | 0.4 | n |  | TRUE
57 | bus_LV_2767-8_0_6_node_98 | 0.4 | n |  | TRUE
58 | bus_LV_2767-8_0_6_node_85 | 0.4 | n |  | TRUE
59 | bus_LV_2767-8_0_6_node_130 | 0.4 | n |  | TRUE
60 | bus_LV_2767-8_0_6_node_76 | 0.4 | n |  | TRUE
61 | bus_LV_2767-8_0_6_node_39 | 0.4 | n |  | TRUE
62 | bus_LV_2767-8_0_6_node_74 | 0.4 | n |  | TRUE
63 | bus_LV_2767-8_0_6_node_71 | 0.4 | n |  | TRUE
64 | bus_LV_2767-8_0_6_node_53 | 0.4 | n |  | TRUE
65 | bus_LV_2767-8_0_6_node_88 | 0.4 | n |  | TRUE
66 | bus_LV_2767-8_0_6_node_86 | 0.4 | n |  | TRUE
67 | bus_LV_2767-8_0_6_node_72 | 0.4 | n |  | TRUE
68 | bus_LV_2767-8_0_6_node_142 | 0.4 | n |  | TRUE
69 | bus_LV_2767-8_0_6_node_47 | 0.4 | n |  | TRUE
70 | bus_LV_2767-8_0_6_node_44 | 0.4 | n |  | TRUE
71 | bus_LV_2767-8_0_6_node_45 | 0.4 | n |  | TRUE
72 | bus_LV_2767-8_0_6_node_46 | 0.4 | n |  | TRUE
73 | bus_LV_2767-8_0_6_node_48 | 0.4 | n |  | TRUE
74 | bus_LV_2767-8_0_6_node_51 | 0.4 | n |  | TRUE
75 | bus_LV_2767-8_0_6_node_52 | 0.4 | n |  | TRUE
76 | bus_LV_2767-8_0_6_node_75 | 0.4 | n |  | TRUE
77 | bus_LV_2767-8_0_6_node_61 | 0.4 | n |  | TRUE
78 | bus_LV_2767-8_0_6_node_62 | 0.4 | n |  | TRUE
79 | bus_LV_2767-8_0_6_node_63 | 0.4 | n |  | TRUE
80 | bus_LV_2767-8_0_6_node_65 | 0.4 | n |  | TRUE
81 | bus_LV_2767-8_0_6_node_66 | 0.4 | n |  | TRUE
82 | bus_LV_2767-8_0_6_node_67 | 0.4 | n |  | TRUE
83 | bus_LV_2767-8_0_6_node_64 | 0.4 | n |  | TRUE
84 | bus_LV_2767-8_0_6_node_70 | 0.4 | n |  | TRUE
85 | bus_LV_2767-8_0_6_node_89 | 0.4 | n |  | TRUE
86 | bus_LV_2767-8_0_6_node_90 | 0.4 | n |  | TRUE
87 | bus_LV_2767-8_0_6_node_73 | 0.4 | n |  | TRUE
88 | bus_LV_2767-8_0_6_node_68 | 0.4 | n |  | TRUE
89 | bus_LV_2767-8_0_6_node_83 | 0.4 | n |  | TRUE
90 | bus_LV_2767-8_0_6_node_69 | 0.4 | n |  | TRUE
91 | bus_LV_2767-8_0_6_node_79 | 0.4 | n |  | TRUE
92 | bus_LV_2767-8_0_6_node_78 | 0.4 | n |  | TRUE
93 | bus_LV_2767-8_0_6_node_87 | 0.4 | n |  | TRUE
94 | bus_LV_2767-8_0_6_node_77 | 0.4 | n |  | TRUE
95 | bus_LV_2767-8_0_6_node_80 | 0.4 | n |  | TRUE
96 | bus_LV_2767-8_0_6_node_81 | 0.4 | n |  | TRUE
97 | bus_LV_2767-8_0_6_node_82 | 0.4 | n |  | TRUE
98 | bus_LV_2767-8_0_6_node_84 | 0.4 | n |  | TRUE
99 | bus_LV_2767-8_0_6_node_91 | 0.4 | n |  | TRUE
100 | bus_LV_2767-8_0_6_node_92 | 0.4 | n |  | TRUE
101 | bus_LV_2767-8_0_6_node_93 | 0.4 | n |  | TRUE
102 | bus_LV_2767-8_0_6_node_94 | 0.4 | n |  | TRUE
103 | bus_LV_2767-8_0_6_node_95 | 0.4 | n |  | TRUE
104 | bus_LV_2767-8_0_6_node_115 | 0.4 | n |  | TRUE
105 | bus_LV_2767-8_0_6_node_96 | 0.4 | n |  | TRUE
106 | bus_LV_2767-8_0_6_node_114 | 0.4 | n |  | TRUE
107 | bus_LV_2767-8_0_6_node_116 | 0.4 | n |  | TRUE
108 | bus_LV_2767-8_0_6_node_117 | 0.4 | n |  | TRUE
109 | bus_LV_2767-8_0_6_node_132 | 0.4 | n |  | TRUE
110 | bus_LV_2767-8_0_6_node_120 | 0.4 | n |  | TRUE
111 | bus_LV_2767-8_0_6_node_128 | 0.4 | n |  | TRUE
112 | bus_LV_2767-8_0_6_node_101 | 0.4 | n |  | TRUE
113 | bus_LV_2767-8_0_6_node_102 | 0.4 | n |  | TRUE
114 | bus_LV_2767-8_0_6_node_103 | 0.4 | n |  | TRUE
115 | bus_LV_2767-8_0_6_node_104 | 0.4 | n |  | TRUE
116 | bus_LV_2767-8_0_6_node_112 | 0.4 | n |  | TRUE
117 | bus_LV_2767-8_0_6_node_111 | 0.4 | n |  | TRUE
118 | bus_LV_2767-8_0_6_node_105 | 0.4 | n |  | TRUE
119 | bus_LV_2767-8_0_6_node_106 | 0.4 | n |  | TRUE
120 | bus_LV_2767-8_0_6_node_107 | 0.4 | n |  | TRUE
121 | bus_LV_2767-8_0_6_node_108 | 0.4 | n |  | TRUE
122 | bus_LV_2767-8_0_6_node_109 | 0.4 | n |  | TRUE
123 | bus_LV_2767-8_0_6_node_110 | 0.4 | n |  | TRUE
124 | bus_LV_2767-8_0_6_node_113 | 0.4 | n |  | TRUE
125 | bus_LV_2767-8_0_6_node_118 | 0.4 | n |  | TRUE
126 | bus_LV_2767-8_0_6_node_119 | 0.4 | n |  | TRUE
127 | bus_LV_2767-8_0_6_node_121 | 0.4 | n |  | TRUE
128 | bus_LV_2767-8_0_6_node_122 | 0.4 | n |  | TRUE
129 | bus_LV_2767-8_0_6_node_127 | 0.4 | n |  | TRUE
130 | bus_LV_2767-8_0_6_node_123 | 0.4 | n |  | TRUE
131 | bus_LV_2767-8_0_6_node_124 | 0.4 | n |  | TRUE
132 | bus_LV_2767-8_0_6_node_131 | 0.4 | n |  | TRUE
133 | bus_LV_2767-8_0_6_node_133 | 0.4 | n |  | TRUE
134 | bus_LV_2767-8_0_6_node_135 | 0.4 | n |  | TRUE
135 | bus_LV_2767-8_0_6_node_134 | 0.4 | n |  | TRUE
136 | bus_LV_2767-8_0_6_node_138 | 0.4 | n |  | TRUE
137 | bus_LV_2767-8_0_6_node_139 | 0.4 | n |  | TRUE
138 | bus_MV_569_0_node_155 | 20 | n |  | TRUE

## load
| name | bus | p_mw | q_mvar | const_z_percent | const_i_percent | sn_mva | scaling | in_service | type
0 | LV_2767-8_0_6_load_0 | 0 | 0.006553 | 0.0016423 | 0 | 0 |  | 1 | TRUE | wye
1 | LV_2767-8_0_6_load_3 | 3 | 0.002114 | 0.00052983 | 0 | 0 |  | 1 | TRUE | wye
2 | LV_2767-8_0_6_load_49 | 5 | 0.0082371 | 0.0020644 | 0 | 0 |  | 1 | TRUE | wye
3 | LV_2767-8_0_6_load_41 | 6 | 0.0060294 | 0.0015111 | 0 | 0 |  | 1 | TRUE | wye
4 | LV_2767-8_0_6_load_5 | 7 | 0.006197 | 0.0015531 | 0 | 0 |  | 1 | TRUE | wye
5 | LV_2767-8_0_6_load_29 | 10 | 0.0083927 | 0.0021034 | 0 | 0 |  | 1 | TRUE | wye
6 | LV_2767-8_0_6_load_4 | 11 | 0.0038353 | 0.00096123 | 0 | 0 |  | 1 | TRUE | wye
7 | LV_2767-8_0_6_load_8 | 13 | 0.015986 | 0.0040065 | 0 | 0 |  | 1 | TRUE | wye
8 | LV_2767-8_0_6_load_9 | 14 | 0.001939 | 0.00048597 | 0 | 0 |  | 1 | TRUE | wye
9 | LV_2767-8_0_6_load_22 | 15 | 0.009351 | 0.0023436 | 0 | 0 |  | 1 | TRUE | wye
10 | LV_2767-8_0_6_load_42 | 17 | 0.0037435 | 0.00093821 | 0 | 0 |  | 1 | TRUE | wye
11 | LV_2767-8_0_6_load_140 | 18 | 0.0033063 | 0.00082863 | 0 | 0 |  | 1 | TRUE | wye
12 | LV_2767-8_0_6_load_10 | 19 | 0.0066471 | 0.0016659 | 0 | 0 |  | 1 | TRUE | wye
13 | LV_2767-8_0_6_load_13 | 22 | 0.0059894 | 0.0015011 | 0 | 0 |  | 1 | TRUE | wye
14 | LV_2767-8_0_6_load_43 | 27 | 0.013917 | 0.0034878 | 0 | 0 |  | 1 | TRUE | wye
15 | LV_2767-8_0_6_load_55 | 29 | 0.018742 | 0.0046972 | 0 | 0 |  | 1 | TRUE | wye
16 | LV_2767-8_0_6_load_34 | 30 | 0.015371 | 0.0038524 | 0 | 0 |  | 1 | TRUE | wye
17 | LV_2767-8_0_6_load_58 | 31 | 0.0027675 | 0.00069361 | 0 | 0 |  | 1 | TRUE | wye
18 | LV_2767-8_0_6_load_59 | 32 | 0.0028064 | 0.00070335 | 0 | 0 |  | 1 | TRUE | wye
19 | LV_2767-8_0_6_load_143 | 33 | 0.0022045 | 0.00055251 | 0 | 0 |  | 1 | TRUE | wye
20 | LV_2767-8_0_6_load_30 | 35 | 0.0049058 | 0.0012295 | 0 | 0 |  | 1 | TRUE | wye
21 | LV_2767-8_0_6_load_54 | 36 | 0.0085571 | 0.0021446 | 0 | 0 |  | 1 | TRUE | wye
22 | LV_2767-8_0_6_load_19 | 37 | 0.046567 | 0.011671 | 0 | 0 |  | 1 | TRUE | wye
23 | LV_2767-8_0_6_load_21 | 39 | 0.056201 | 0.014085 | 0 | 0 |  | 1 | TRUE | wye
24 | LV_2767-8_0_6_load_100 | 40 | 0.0013958 | 0.00034981 | 0 | 0 |  | 1 | TRUE | wye
25 | LV_2767-8_0_6_load_56 | 41 | 0.0090082 | 0.0022577 | 0 | 0 |  | 1 | TRUE | wye
26 | LV_2767-8_0_6_load_27 | 42 | 0.0052547 | 0.0013169 | 0 | 0 |  | 1 | TRUE | wye
27 | LV_2767-8_0_6_load_23 | 43 | 0.010338 | 0.002591 | 0 | 0 |  | 1 | TRUE | wye
28 | LV_2767-8_0_6_load_24 | 44 | 0.0073692 | 0.0018469 | 0 | 0 |  | 1 | TRUE | wye
29 | LV_2767-8_0_6_load_26 | 45 | 0.0022961 | 0.00057546 | 0 | 0 |  | 1 | TRUE | wye
30 | LV_2767-8_0_6_load_31 | 48 | 0.0014819 | 0.00037139 | 0 | 0 |  | 1 | TRUE | wye
31 | LV_2767-8_0_6_load_57 | 49 | 0.0045444 | 0.0011389 | 0 | 0 |  | 1 | TRUE | wye
32 | LV_2767-8_0_6_load_145 | 50 | 0.0053973 | 0.0013527 | 0 | 0 |  | 1 | TRUE | wye
33 | LV_2767-8_0_6_load_32 | 51 | 0.024017 | 0.0060193 | 0 | 0 |  | 1 | TRUE | wye
34 | LV_2767-8_0_6_load_36 | 54 | 0.0023971 | 0.00060076 | 0 | 0 |  | 1 | TRUE | wye
35 | LV_2767-8_0_6_load_129 | 56 | 0.0030553 | 0.00076572 | 0 | 0 |  | 1 | TRUE | wye
36 | LV_2767-8_0_6_load_85 | 58 | 0.00080249 | 0.00020112 | 0 | 0 |  | 1 | TRUE | wye
37 | LV_2767-8_0_6_load_130 | 59 | 0.017652 | 0.0044239 | 0 | 0 |  | 1 | TRUE | wye
38 | LV_2767-8_0_6_load_76 | 60 | 0.004785 | 0.0011992 | 0 | 0 |  | 1 | TRUE | wye
39 | LV_2767-8_0_6_load_71 | 63 | 0.0030519 | 0.00076488 | 0 | 0 |  | 1 | TRUE | wye
40 | LV_2767-8_0_6_load_88 | 65 | 0.002156 | 0.00054034 | 0 | 0 |  | 1 | TRUE | wye
41 | LV_2767-8_0_6_load_86 | 66 | 0.0037388 | 0.00093703 | 0 | 0 |  | 1 | TRUE | wye
42 | LV_2767-8_0_6_load_142 | 68 | 0.0025064 | 0.00062816 | 0 | 0 |  | 1 | TRUE | wye
43 | LV_2767-8_0_6_load_44 | 70 | 0.00048307 | 0.00012107 | 0 | 0 |  | 1 | TRUE | wye
44 | LV_2767-8_0_6_load_45 | 71 | 0.00036097 | 9.0467e-05 | 0 | 0 |  | 1 | TRUE | wye
45 | LV_2767-8_0_6_load_48 | 73 | 0.0028043 | 0.00070283 | 0 | 0 |  | 1 | TRUE | wye
46 | LV_2767-8_0_6_load_51 | 74 | 0.0064717 | 0.001622 | 0 | 0 |  | 1 | TRUE | wye
47 | LV_2767-8_0_6_load_52 | 75 | 0.002437 | 0.00061077 | 0 | 0 |  | 1 | TRUE | wye
48 | LV_2767-8_0_6_load_75 | 76 | 0.0019981 | 0.00050077 | 0 | 0 |  | 1 | TRUE | wye
49 | LV_2767-8_0_6_load_61 | 77 | 0.005406 | 0.0013549 | 0 | 0 |  | 1 | TRUE | wye
50 | LV_2767-8_0_6_load_65 | 80 | 0.0023845 | 0.00059761 | 0 | 0 |  | 1 | TRUE | wye
51 | LV_2767-8_0_6_load_66 | 81 | 0.0038814 | 0.00097277 | 0 | 0 |  | 1 | TRUE | wye
52 | LV_2767-8_0_6_load_67 | 82 | 0.0057027 | 0.0014292 | 0 | 0 |  | 1 | TRUE | wye
53 | LV_2767-8_0_6_load_64 | 83 | 0.00072044 | 0.00018056 | 0 | 0 |  | 1 | TRUE | wye
54 | LV_2767-8_0_6_load_89 | 85 | 0.0035632 | 0.00089303 | 0 | 0 |  | 1 | TRUE | wye
55 | LV_2767-8_0_6_load_90 | 86 | 0.0033062 | 0.00082862 | 0 | 0 |  | 1 | TRUE | wye
56 | LV_2767-8_0_6_load_73 | 87 | 0.0025362 | 0.00063562 | 0 | 0 |  | 1 | TRUE | wye
57 | LV_2767-8_0_6_load_68 | 88 | 0.0012755 | 0.00031967 | 0 | 0 |  | 1 | TRUE | wye
58 | LV_2767-8_0_6_load_83 | 89 | 0.0046135 | 0.0011563 | 0 | 0 |  | 1 | TRUE | wye
59 | LV_2767-8_0_6_load_69 | 90 | 0.0015944 | 0.00039959 | 0 | 0 |  | 1 | TRUE | wye
60 | LV_2767-8_0_6_load_79 | 91 | 0.0056979 | 0.001428 | 0 | 0 |  | 1 | TRUE | wye
61 | LV_2767-8_0_6_load_78 | 92 | 0.0028023 | 0.00070233 | 0 | 0 |  | 1 | TRUE | wye
62 | LV_2767-8_0_6_load_87 | 93 | 0.0045843 | 0.0011489 | 0 | 0 |  | 1 | TRUE | wye
63 | LV_2767-8_0_6_load_77 | 94 | 0.0057197 | 0.0014335 | 0 | 0 |  | 1 | TRUE | wye
64 | LV_2767-8_0_6_load_80 | 95 | 0.0043531 | 0.001091 | 0 | 0 |  | 1 | TRUE | wye
65 | LV_2767-8_0_6_load_81 | 96 | 0.0019518 | 0.00048917 | 0 | 0 |  | 1 | TRUE | wye
66 | LV_2767-8_0_6_load_84 | 98 | 0.0032662 | 0.0008186 | 0 | 0 |  | 1 | TRUE | wye
67 | LV_2767-8_0_6_load_91 | 99 | 0.0026571 | 0.00066593 | 0 | 0 |  | 1 | TRUE | wye
68 | LV_2767-8_0_6_load_93 | 101 | 0.0025996 | 0.00065152 | 0 | 0 |  | 1 | TRUE | wye
69 | LV_2767-8_0_6_load_95 | 103 | 0.0030735 | 0.0007703 | 0 | 0 |  | 1 | TRUE | wye
70 | LV_2767-8_0_6_load_115 | 104 | 0.0049278 | 0.001235 | 0 | 0 |  | 1 | TRUE | wye
71 | LV_2767-8_0_6_load_114 | 106 | 0.0047639 | 0.001194 | 0 | 0 |  | 1 | TRUE | wye
72 | LV_2767-8_0_6_load_116 | 107 | 0.002199 | 0.00055112 | 0 | 0 |  | 1 | TRUE | wye
73 | LV_2767-8_0_6_load_132 | 109 | 0.0019551 | 0.00048999 | 0 | 0 |  | 1 | TRUE | wye
74 | LV_2767-8_0_6_load_120 | 110 | 0.0025581 | 0.00064113 | 0 | 0 |  | 1 | TRUE | wye
75 | LV_2767-8_0_6_load_128 | 111 | 0.0008243 | 0.00020659 | 0 | 0 |  | 1 | TRUE | wye
76 | LV_2767-8_0_6_load_101 | 112 | 0.0011452 | 0.00028702 | 0 | 0 |  | 1 | TRUE | wye
77 | LV_2767-8_0_6_load_103 | 114 | 0.0018322 | 0.0004592 | 0 | 0 |  | 1 | TRUE | wye
78 | LV_2767-8_0_6_load_104 | 115 | 0.0020123 | 0.00050434 | 0 | 0 |  | 1 | TRUE | wye
79 | LV_2767-8_0_6_load_112 | 116 | 0.0018104 | 0.00045373 | 0 | 0 |  | 1 | TRUE | wye
80 | LV_2767-8_0_6_load_105 | 118 | 0.0022819 | 0.00057191 | 0 | 0 |  | 1 | TRUE | wye
81 | LV_2767-8_0_6_load_107 | 120 | 0.0020245 | 0.00050738 | 0 | 0 |  | 1 | TRUE | wye
82 | LV_2767-8_0_6_load_108 | 121 | 0.0021959 | 0.00055035 | 0 | 0 |  | 1 | TRUE | wye
83 | LV_2767-8_0_6_load_109 | 122 | 0.003257 | 0.00081628 | 0 | 0 |  | 1 | TRUE | wye
84 | LV_2767-8_0_6_load_110 | 123 | 0.00166 | 0.00041603 | 0 | 0 |  | 1 | TRUE | wye
85 | LV_2767-8_0_6_load_113 | 124 | 0.0018478 | 0.0004631 | 0 | 0 |  | 1 | TRUE | wye
86 | LV_2767-8_0_6_load_118 | 125 | 0.0026408 | 0.00066184 | 0 | 0 |  | 1 | TRUE | wye
87 | LV_2767-8_0_6_load_119 | 126 | 0.0019689 | 0.00049346 | 0 | 0 |  | 1 | TRUE | wye
88 | LV_2767-8_0_6_load_121 | 127 | 0.0023666 | 0.00059313 | 0 | 0 |  | 1 | TRUE | wye
89 | LV_2767-8_0_6_load_127 | 129 | 0.001849 | 0.00046341 | 0 | 0 |  | 1 | TRUE | wye
90 | LV_2767-8_0_6_load_123 | 130 | 0.0026096 | 0.00065403 | 0 | 0 |  | 1 | TRUE | wye
91 | LV_2767-8_0_6_load_124 | 131 | 0.0010976 | 0.00027509 | 0 | 0 |  | 1 | TRUE | wye
92 | LV_2767-8_0_6_load_131 | 132 | 0.0021179 | 0.0005308 | 0 | 0 |  | 1 | TRUE | wye
93 | LV_2767-8_0_6_load_134 | 135 | 0.0069117 | 0.0017322 | 0 | 0 |  | 1 | TRUE | wye
94 | LV_2767-8_0_6_load_138 | 136 | 0.018777 | 0.0047059 | 0 | 0 |  | 1 | TRUE | wye

## ext_grid
| name | bus | vm_pu | va_degree | slack_weight | in_service
0 |  | 20 | 1 | 0 | 1 | TRUE

## line
| name | std_type | from_bus | to_bus | length_km | r_ohm_per_km | x_ohm_per_km | c_nf_per_km | g_us_per_km | max_i_ka | df | parallel | type | in_service
0 | LV_2767-8_0_6_line_0 |  | 0 | 1 | 0.020549 | 0.125 | 0.08 | 261 | 0 | 0.364 | 1 | 1 | cs | TRUE
1 | LV_2767-8_0_6_line_1 |  | 1 | 2 | 0.022758 | 0.125 | 0.08 | 261 | 0 | 0.364 | 1 | 1 | cs | TRUE
2 | LV_2767-8_0_6_line_2 |  | 1 | 3 | 0.010873 | 0.125 | 0.08 | 261 | 0 | 0.364 | 1 | 1 | cs | TRUE
3 | LV_2767-8_0_6_line_3 |  | 2 | 4 | 0.005712 | 0.125 | 0.08 | 261 | 0 | 0.364 | 1 | 1 | cs | TRUE
4 | LV_2767-8_0_6_line_4 |  | 2 | 5 | 0.027478 | 0.125 | 0.08 | 261 | 0 | 0.364 | 1 | 1 | cs | TRUE
5 | LV_2767-8_0_6_line_5 |  | 4 | 6 | 0.032905 | 0.125 | 0.08 | 261 | 0 | 0.364 | 1 | 1 | cs | TRUE
6 | LV_2767-8_0_6_line_6 |  | 4 | 7 | 0.012972 | 0.125 | 0.08 | 261 | 0 | 0.364 | 1 | 1 | cs | TRUE
7 | LV_2767-8_0_6_line_7 |  | 6 | 17 | 0.019292 | 0.125 | 0.08 | 261 | 0 | 0.364 | 1 | 1 | cs | TRUE
8 | LV_2767-8_0_6_line_8 |  | 7 | 11 | 0.0055374 | 0.125 | 0.08 | 261 | 0 | 0.364 | 1 | 1 | cs | TRUE
9 | LV_2767-8_0_6_line_9 |  | 8 | 9 | 0.030916 | 0.125 | 0.08 | 261 | 0 | 0.364 | 1 | 1 | cs | TRUE
10 | LV_2767-8_0_6_line_10 |  | 8 | 10 | 0.023208 | 0.125 | 0.08 | 261 | 0 | 0.364 | 1 | 1 | cs | TRUE
11 | LV_2767-8_0_6_line_11 |  | 9 | 29 | 0.018379 | 0.125 | 0.08 | 261 | 0 | 0.364 | 1 | 2 | cs | TRUE
12 | LV_2767-8_0_6_line_12 |  | 9 | 24 | 0.022365 | 0.125 | 0.08 | 261 | 0 | 0.364 | 1 | 3 | cs | TRUE
13 | LV_2767-8_0_6_line_13 |  | 10 | 35 | 0.0081506 | 0.125 | 0.08 | 261 | 0 | 0.364 | 1 | 1 | cs | TRUE
14 | LV_2767-8_0_6_line_14 |  | 11 | 12 | 0.0082005 | 0.125 | 0.08 | 261 | 0 | 0.364 | 1 | 1 | cs | TRUE
15 | LV_2767-8_0_6_line_15 |  | 12 | 13 | 0.035499 | 0.125 | 0.08 | 261 | 0 | 0.364 | 1 | 1 | cs | TRUE
16 | LV_2767-8_0_6_line_16 |  | 12 | 14 | 0.047767 | 0.125 | 0.08 | 261 | 0 | 0.364 | 1 | 1 | cs | TRUE
17 | LV_2767-8_0_6_line_17 |  | 13 | 15 | 0.036736 | 0.125 | 0.08 | 261 | 0 | 0.364 | 1 | 1 | cs | TRUE
18 | LV_2767-8_0_6_line_18 |  | 14 | 16 | 0.018187 | 0.125 | 0.08 | 261 | 0 | 0.364 | 1 | 1 | cs | TRUE
19 | LV_2767-8_0_6_line_19 |  | 16 | 18 | 0.014447 | 0.125 | 0.08 | 261 | 0 | 0.364 | 1 | 1 | cs | TRUE
20 | LV_2767-8_0_6_line_20 |  | 17 | 24 | 0.027581 | 0.125 | 0.08 | 261 | 0 | 0.364 | 1 | 1 | cs | TRUE
21 | LV_2767-8_0_6_line_21 |  | 18 | 137 | 0.0019775 | 0.125 | 0.08 | 261 | 0 | 0.364 | 1 | 1 | cs | TRUE
22 | LV_2767-8_0_6_line_22 |  | 19 | 20 | 0.013174 | 0.125 | 0.08 | 261 | 0 | 0.364 | 1 | 3 | cs | TRUE
23 | LV_2767-8_0_6_line_23 |  | 19 | 21 | 0.028931 | 0.125 | 0.08 | 261 | 0 | 0.364 | 1 | 3 | cs | TRUE
24 | LV_2767-8_0_6_line_24 |  | 20 | 22 | 0.020103 | 0.125 | 0.08 | 261 | 0 | 0.364 | 1 | 3 | cs | TRUE
25 | LV_2767-8_0_6_line_25 |  | 21 | 23 | 0.025826 | 0.125 | 0.08 | 261 | 0 | 0.364 | 1 | 1 | cs | TRUE
26 | LV_2767-8_0_6_line_26 |  | 21 | 24 | 0.015864 | 0.125 | 0.08 | 261 | 0 | 0.364 | 1 | 3 | cs | TRUE
27 | LV_2767-8_0_6_line_27 |  | 22 | 25 | 0.014731 | 0.125 | 0.08 | 261 | 0 | 0.364 | 1 | 3 | cs | TRUE
28 | LV_2767-8_0_6_line_28 |  | 23 | 26 | 0.032988 | 0.125 | 0.08 | 261 | 0 | 0.364 | 1 | 1 | cs | TRUE
29 | LV_2767-8_0_6_line_29 |  | 23 | 27 | 0.028592 | 0.125 | 0.08 | 261 | 0 | 0.364 | 1 | 1 | cs | TRUE
30 | LV_2767-8_0_6_line_30 |  | 24 | 28 | 0.031594 | 0.125 | 0.08 | 261 | 0 | 0.364 | 1 | 1 | cs | TRUE
31 | LV_2767-8_0_6_line_31 |  | 25 | 31 | 0.034067 | 0.125 | 0.08 | 261 | 0 | 0.364 | 1 | 1 | cs | TRUE
32 | LV_2767-8_0_6_line_32 |  | 25 | 32 | 0.031823 | 0.125 | 0.08 | 261 | 0 | 0.364 | 1 | 3 | cs | TRUE
33 | LV_2767-8_0_6_line_33 |  | 26 | 33 | 0.038322 | 0.125 | 0.08 | 261 | 0 | 0.364 | 1 | 1 | cs | TRUE
34 | LV_2767-8_0_6_line_34 |  | 26 | 34 | 0.03213 | 0.125 | 0.08 | 261 | 0 | 0.364 | 1 | 1 | cs | TRUE
35 | LV_2767-8_0_6_line_35 |  | 28 | 30 | 0.0040388 | 0.125 | 0.08 | 261 | 0 | 0.364 | 1 | 1 | cs | TRUE
36 | LV_2767-8_0_6_line_36 |  | 29 | 36 | 0.014386 | 0.125 | 0.08 | 261 | 0 | 0.364 | 1 | 1 | cs | TRUE
37 | LV_2767-8_0_6_line_37 |  | 31 | 60 | 0.0036995 | 0.125 | 0.08 | 261 | 0 | 0.364 | 1 | 1 | cs | TRUE
38 | LV_2767-8_0_6_line_38 |  | 32 | 54 | 0.024202 | 0.125 | 0.08 | 261 | 0 | 0.364 | 1 | 3 | cs | TRUE
39 | LV_2767-8_0_6_line_39 |  | 34 | 42 | 0.022878 | 0.125 | 0.08 | 261 | 0 | 0.364 | 1 | 1 | cs | TRUE
40 | LV_2767-8_0_6_line_40 |  | 34 | 43 | 0.029184 | 0.125 | 0.08 | 261 | 0 | 0.364 | 1 | 1 | cs | TRUE
41 | LV_2767-8_0_6_line_41 |  | 35 | 48 | 0.020181 | 0.125 | 0.08 | 261 | 0 | 0.364 | 1 | 1 | cs | TRUE
42 | LV_2767-8_0_6_line_42 |  | 36 | 41 | 0.00035768 | 0.125 | 0.08 | 261 | 0 | 0.364 | 1 | 1 | cs | TRUE
43 | LV_2767-8_0_6_line_43 |  | 37 | 38 | 0.023252 | 0.125 | 0.08 | 261 | 0 | 0.364 | 1 | 1 | cs | TRUE
44 | LV_2767-8_0_6_line_44 |  | 37 | 39 | 0.0040268 | 0.125 | 0.08 | 261 | 0 | 0.364 | 1 | 1 | cs | TRUE
45 | LV_2767-8_0_6_line_45 |  | 38 | 40 | 0.026705 | 0.125 | 0.08 | 261 | 0 | 0.364 | 1 | 1 | cs | TRUE
46 | LV_2767-8_0_6_line_46 |  | 39 | 41 | 0.0548 | 0.125 | 0.08 | 261 | 0 | 0.364 | 1 | 1 | cs | TRUE
47 | LV_2767-8_0_6_line_47 |  | 42 | 46 | 0.0073638 | 0.125 | 0.08 | 261 | 0 | 0.364 | 1 | 1 | cs | TRUE
48 | LV_2767-8_0_6_line_48 |  | 43 | 44 | 0.003172 | 0.125 | 0.08 | 261 | 0 | 0.364 | 1 | 1 | cs | TRUE
49 | LV_2767-8_0_6_line_49 |  | 44 | 45 | 0.0049376 | 0.125 | 0.08 | 261 | 0 | 0.364 | 1 | 1 | cs | TRUE
50 | LV_2767-8_0_6_line_50 |  | 46 | 47 | 0.0092 | 0.125 | 0.08 | 261 | 0 | 0.364 | 1 | 1 | cs | TRUE
51 | LV_2767-8_0_6_line_51 |  | 47 | 64 | 0.057164 | 0.125 | 0.08 | 261 | 0 | 0.364 | 1 | 1 | cs | TRUE
52 | LV_2767-8_0_6_line_52 |  | 48 | 49 | 0.0077581 | 0.125 | 0.08 | 261 | 0 | 0.364 | 1 | 1 | cs | TRUE
53 | LV_2767-8_0_6_line_53 |  | 49 | 50 | 0.042116 | 0.125 | 0.08 | 261 | 0 | 0.364 | 1 | 1 | cs | TRUE
54 | LV_2767-8_0_6_line_54 |  | 51 | 52 | 0.03297 | 0.125 | 0.08 | 261 | 0 | 0.364 | 1 | 1 | cs | TRUE
55 | LV_2767-8_0_6_line_55 |  | 52 | 53 | 0.004259 | 0.125 | 0.08 | 261 | 0 | 0.364 | 1 | 1 | cs | TRUE
56 | LV_2767-8_0_6_line_56 |  | 52 | 54 | 0.0061768 | 0.125 | 0.08 | 261 | 0 | 0.364 | 1 | 2 | cs | TRUE
57 | LV_2767-8_0_6_line_57 |  | 53 | 55 | 0.006938 | 0.125 | 0.08 | 261 | 0 | 0.364 | 1 | 1 | cs | TRUE
58 | LV_2767-8_0_6_line_58 |  | 53 | 56 | 0.029844 | 0.125 | 0.08 | 261 | 0 | 0.364 | 1 | 1 | cs | TRUE
59 | LV_2767-8_0_6_line_59 |  | 55 | 57 | 0.003908 | 0.125 | 0.08 | 261 | 0 | 0.364 | 1 | 1 | cs | TRUE
60 | LV_2767-8_0_6_line_60 |  | 55 | 58 | 0.01739 | 0.125 | 0.08 | 261 | 0 | 0.364 | 1 | 1 | cs | TRUE
61 | LV_2767-8_0_6_line_61 |  | 56 | 59 | 0.050432 | 0.125 | 0.08 | 261 | 0 | 0.364 | 1 | 1 | cs | TRUE
62 | LV_2767-8_0_6_line_62 |  | 57 | 111 | 0.011574 | 0.125 | 0.08 | 261 | 0 | 0.364 | 1 | 1 | cs | TRUE
63 | LV_2767-8_0_6_line_63 |  | 57 | 105 | 0.047984 | 0.125 | 0.08 | 261 | 0 | 0.364 | 1 | 1 | cs | TRUE
64 | LV_2767-8_0_6_line_64 |  | 58 | 97 | 0.012519 | 0.125 | 0.08 | 261 | 0 | 0.364 | 1 | 1 | cs | TRUE
65 | LV_2767-8_0_6_line_65 |  | 59 | 132 | 0.022142 | 0.125 | 0.08 | 261 | 0 | 0.364 | 1 | 1 | cs | TRUE
66 | LV_2767-8_0_6_line_66 |  | 60 | 76 | 0.019225 | 0.125 | 0.08 | 261 | 0 | 0.364 | 1 | 1 | cs | TRUE
67 | LV_2767-8_0_6_line_67 |  | 61 | 62 | 0.030489 | 0.125 | 0.08 | 261 | 0 | 0.364 | 1 | 1 | cs | TRUE
68 | LV_2767-8_0_6_line_68 |  | 61 | 63 | 0.022453 | 0.125 | 0.08 | 261 | 0 | 0.364 | 1 | 1 | cs | TRUE
69 | LV_2767-8_0_6_line_69 |  | 62 | 65 | 0.017709 | 0.125 | 0.08 | 261 | 0 | 0.364 | 1 | 1 | cs | TRUE
70 | LV_2767-8_0_6_line_70 |  | 62 | 66 | 0.0085973 | 0.125 | 0.08 | 261 | 0 | 0.364 | 1 | 1 | cs | TRUE
71 | LV_2767-8_0_6_line_71 |  | 63 | 67 | 0.00029632 | 0.125 | 0.08 | 261 | 0 | 0.364 | 1 | 1 | cs | TRUE
72 | LV_2767-8_0_6_line_72 |  | 64 | 68 | 0.024665 | 0.125 | 0.08 | 261 | 0 | 0.364 | 1 | 1 | cs | TRUE
73 | LV_2767-8_0_6_line_73 |  | 64 | 69 | 0.015943 | 0.125 | 0.08 | 261 | 0 | 0.364 | 1 | 1 | cs | TRUE
74 | LV_2767-8_0_6_line_74 |  | 66 | 93 | 0.0027513 | 0.125 | 0.08 | 261 | 0 | 0.364 | 1 | 1 | cs | TRUE
75 | LV_2767-8_0_6_line_75 |  | 67 | 87 | 0.013927 | 0.125 | 0.08 | 261 | 0 | 0.364 | 1 | 1 | cs | TRUE
76 | LV_2767-8_0_6_line_76 |  | 67 | 83 | 0.015497 | 0.125 | 0.08 | 261 | 0 | 0.364 | 1 | 1 | cs | TRUE
77 | LV_2767-8_0_6_line_77 |  | 69 | 74 | 0.045909 | 0.125 | 0.08 | 261 | 0 | 0.364 | 1 | 1 | cs | TRUE
78 | LV_2767-8_0_6_line_78 |  | 69 | 72 | 0.044288 | 0.125 | 0.08 | 261 | 0 | 0.364 | 1 | 1 | cs | TRUE
79 | LV_2767-8_0_6_line_79 |  | 70 | 71 | 0.013304 | 0.125 | 0.08 | 261 | 0 | 0.364 | 1 | 1 | cs | TRUE
80 | LV_2767-8_0_6_line_80 |  | 70 | 72 | 0.020525 | 0.125 | 0.08 | 261 | 0 | 0.364 | 1 | 1 | cs | TRUE
81 | LV_2767-8_0_6_line_81 |  | 72 | 73 | 0.009426 | 0.125 | 0.08 | 261 | 0 | 0.364 | 1 | 1 | cs | TRUE
82 | LV_2767-8_0_6_line_82 |  | 74 | 75 | 0.0077099 | 0.125 | 0.08 | 261 | 0 | 0.364 | 1 | 1 | cs | TRUE
83 | LV_2767-8_0_6_line_83 |  | 76 | 94 | 0.0027254 | 0.125 | 0.08 | 261 | 0 | 0.364 | 1 | 1 | cs | TRUE
84 | LV_2767-8_0_6_line_84 |  | 77 | 78 | 0.026538 | 0.125 | 0.08 | 261 | 0 | 0.364 | 1 | 1 | cs | TRUE
85 | LV_2767-8_0_6_line_85 |  | 77 | 79 | 0.016636 | 0.125 | 0.08 | 261 | 0 | 0.364 | 1 | 1 | cs | TRUE
86 | LV_2767-8_0_6_line_86 |  | 78 | 80 | 0.031176 | 0.125 | 0.08 | 261 | 0 | 0.364 | 1 | 1 | cs | TRUE
87 | LV_2767-8_0_6_line_87 |  | 78 | 81 | 0.021409 | 0.125 | 0.08 | 261 | 0 | 0.364 | 1 | 1 | cs | TRUE
88 | LV_2767-8_0_6_line_88 |  | 79 | 82 | 0.031507 | 0.125 | 0.08 | 261 | 0 | 0.364 | 1 | 1 | cs | TRUE
89 | LV_2767-8_0_6_line_89 |  | 80 | 84 | 0.023194 | 0.125 | 0.08 | 261 | 0 | 0.364 | 1 | 1 | cs | TRUE
90 | LV_2767-8_0_6_line_90 |  | 81 | 85 | 0.026069 | 0.125 | 0.08 | 261 | 0 | 0.364 | 1 | 1 | cs | TRUE
91 | LV_2767-8_0_6_line_91 |  | 82 | 86 | 0.0083436 | 0.125 | 0.08 | 261 | 0 | 0.364 | 1 | 1 | cs | TRUE
92 | LV_2767-8_0_6_line_92 |  | 84 | 88 | 0.017186 | 0.125 | 0.08 | 261 | 0 | 0.364 | 1 | 1 | cs | TRUE
93 | LV_2767-8_0_6_line_93 |  | 85 | 89 | 0.0022629 | 0.125 | 0.08 | 261 | 0 | 0.364 | 1 | 1 | cs | TRUE
94 | LV_2767-8_0_6_line_94 |  | 87 | 91 | 0.012903 | 0.125 | 0.08 | 261 | 0 | 0.364 | 1 | 1 | cs | TRUE
95 | LV_2767-8_0_6_line_95 |  | 88 | 90 | 0.025565 | 0.125 | 0.08 | 261 | 0 | 0.364 | 1 | 1 | cs | TRUE
96 | LV_2767-8_0_6_line_96 |  | 89 | 96 | 0.01792 | 0.125 | 0.08 | 261 | 0 | 0.364 | 1 | 1 | cs | TRUE
97 | LV_2767-8_0_6_line_97 |  | 91 | 92 | 0.0073331 | 0.125 | 0.08 | 261 | 0 | 0.364 | 1 | 1 | cs | TRUE
98 | LV_2767-8_0_6_line_98 |  | 92 | 94 | 0.0208 | 0.125 | 0.08 | 261 | 0 | 0.364 | 1 | 1 | cs | TRUE
99 | LV_2767-8_0_6_line_99 |  | 95 | 96 | 0.0091365 | 0.125 | 0.08 | 261 | 0 | 0.364 | 1 | 1 | cs | TRUE
100 | LV_2767-8_0_6_line_100 |  | 95 | 97 | 0.008405 | 0.125 | 0.08 | 261 | 0 | 0.364 | 1 | 1 | cs | TRUE
101 | LV_2767-8_0_6_line_101 |  | 97 | 98 | 0.012359 | 0.125 | 0.08 | 261 | 0 | 0.364 | 1 | 1 | cs | TRUE
102 | LV_2767-8_0_6_line_102 |  | 99 | 100 | 0.0061987 | 0.125 | 0.08 | 261 | 0 | 0.364 | 1 | 1 | cs | TRUE
103 | LV_2767-8_0_6_line_103 |  | 100 | 101 | 0.036746 | 0.125 | 0.08 | 261 | 0 | 0.364 | 1 | 1 | cs | TRUE
104 | LV_2767-8_0_6_line_104 |  | 100 | 102 | 0.021498 | 0.125 | 0.08 | 261 | 0 | 0.364 | 1 | 1 | cs | TRUE
105 | LV_2767-8_0_6_line_105 |  | 101 | 103 | 0.012522 | 0.125 | 0.08 | 261 | 0 | 0.364 | 1 | 1 | cs | TRUE
106 | LV_2767-8_0_6_line_106 |  | 102 | 104 | 0.028714 | 0.125 | 0.08 | 261 | 0 | 0.364 | 1 | 1 | cs | TRUE
107 | LV_2767-8_0_6_line_107 |  | 103 | 105 | 0.024487 | 0.125 | 0.08 | 261 | 0 | 0.364 | 1 | 1 | cs | TRUE
108 | LV_2767-8_0_6_line_108 |  | 104 | 106 | 0.021882 | 0.125 | 0.08 | 261 | 0 | 0.364 | 1 | 1 | cs | TRUE
109 | LV_2767-8_0_6_line_109 |  | 105 | 107 | 0.01445 | 0.125 | 0.08 | 261 | 0 | 0.364 | 1 | 1 | cs | TRUE
110 | LV_2767-8_0_6_line_110 |  | 105 | 108 | 0.024492 | 0.125 | 0.08 | 261 | 0 | 0.364 | 1 | 1 | cs | TRUE
111 | LV_2767-8_0_6_line_111 |  | 106 | 124 | 0.029175 | 0.125 | 0.08 | 261 | 0 | 0.364 | 1 | 1 | cs | TRUE
112 | LV_2767-8_0_6_line_112 |  | 108 | 109 | 0.011586 | 0.125 | 0.08 | 261 | 0 | 0.364 | 1 | 1 | cs | TRUE
113 | LV_2767-8_0_6_line_113 |  | 108 | 110 | 0.014015 | 0.125 | 0.08 | 261 | 0 | 0.364 | 1 | 1 | cs | TRUE
114 | LV_2767-8_0_6_line_114 |  | 110 | 125 | 0.0060781 | 0.125 | 0.08 | 261 | 0 | 0.364 | 1 | 1 | cs | TRUE
115 | LV_2767-8_0_6_line_115 |  | 112 | 113 | 0.02422 | 0.125 | 0.08 | 261 | 0 | 0.364 | 1 | 1 | cs | TRUE
116 | LV_2767-8_0_6_line_116 |  | 113 | 114 | 0.02703 | 0.125 | 0.08 | 261 | 0 | 0.364 | 1 | 1 | cs | TRUE
117 | LV_2767-8_0_6_line_117 |  | 113 | 115 | 0.024275 | 0.125 | 0.08 | 261 | 0 | 0.364 | 1 | 1 | cs | TRUE
118 | LV_2767-8_0_6_line_118 |  | 115 | 116 | 0.031089 | 0.125 | 0.08 | 261 | 0 | 0.364 | 1 | 1 | cs | TRUE
119 | LV_2767-8_0_6_line_119 |  | 116 | 117 | 0.022435 | 0.125 | 0.08 | 261 | 0 | 0.364 | 1 | 1 | cs | TRUE
120 | LV_2767-8_0_6_line_120 |  | 117 | 124 | 0.017123 | 0.125 | 0.08 | 261 | 0 | 0.364 | 1 | 1 | cs | TRUE
121 | LV_2767-8_0_6_line_121 |  | 117 | 122 | 0.0066247 | 0.125 | 0.08 | 261 | 0 | 0.364 | 1 | 1 | cs | TRUE
122 | LV_2767-8_0_6_line_122 |  | 118 | 119 | 0.021898 | 0.125 | 0.08 | 261 | 0 | 0.364 | 1 | 1 | cs | TRUE
123 | LV_2767-8_0_6_line_123 |  | 119 | 120 | 0.023381 | 0.125 | 0.08 | 261 | 0 | 0.364 | 1 | 1 | cs | TRUE
124 | LV_2767-8_0_6_line_124 |  | 119 | 121 | 0.0090811 | 0.125 | 0.08 | 261 | 0 | 0.364 | 1 | 1 | cs | TRUE
125 | LV_2767-8_0_6_line_125 |  | 119 | 122 | 0.016993 | 0.125 | 0.08 | 261 | 0 | 0.364 | 1 | 1 | cs | TRUE
126 | LV_2767-8_0_6_line_126 |  | 121 | 123 | 0.020407 | 0.125 | 0.08 | 261 | 0 | 0.364 | 1 | 1 | cs | TRUE
127 | LV_2767-8_0_6_line_127 |  | 125 | 126 | 0.023377 | 0.125 | 0.08 | 261 | 0 | 0.364 | 1 | 1 | cs | TRUE
128 | LV_2767-8_0_6_line_128 |  | 126 | 127 | 0.0014738 | 0.125 | 0.08 | 261 | 0 | 0.364 | 1 | 1 | cs | TRUE
129 | LV_2767-8_0_6_line_129 |  | 127 | 128 | 0.028496 | 0.125 | 0.08 | 261 | 0 | 0.364 | 1 | 1 | cs | TRUE
130 | LV_2767-8_0_6_line_130 |  | 128 | 129 | 0.023405 | 0.125 | 0.08 | 261 | 0 | 0.364 | 1 | 1 | cs | TRUE
131 | LV_2767-8_0_6_line_131 |  | 128 | 130 | 0.0082736 | 0.125 | 0.08 | 261 | 0 | 0.364 | 1 | 1 | cs | TRUE
132 | LV_2767-8_0_6_line_132 |  | 130 | 131 | 0.011865 | 0.125 | 0.08 | 261 | 0 | 0.364 | 1 | 1 | cs | TRUE
133 | LV_2767-8_0_6_line_133 |  | 132 | 133 | 0.0097354 | 0.125 | 0.08 | 261 | 0 | 0.364 | 1 | 1 | cs | TRUE
134 | LV_2767-8_0_6_line_134 |  | 133 | 134 | 0.02048 | 0.125 | 0.08 | 261 | 0 | 0.364 | 1 | 1 | cs | TRUE
135 | LV_2767-8_0_6_line_135 |  | 134 | 135 | 0.032964 | 0.125 | 0.08 | 261 | 0 | 0.364 | 1 | 1 | cs | TRUE
136 | LV_2767-8_0_6_line_136 |  | 136 | 137 | 0.020216 | 0.125 | 0.08 | 261 | 0 | 0.364 | 1 | 1 | cs | TRUE

## trafo
| name | std_type | hv_bus | lv_bus | sn_mva | vn_hv_kv | vn_lv_kv | vk_percent | vkr_percent | pfe_kw | i0_percent | shift_degree | tap_side | tap_neutral | tap_min | tap_max | tap_step_percent | tap_step_degree | tap_pos | tap_phase_shifter | parallel | df | in_service
0 | LV_2767-8_0_6_trafo_11 | 0.63 MVA 20/0.4 kV | 138 | 20 | 0.63 | 20 | 0.4 | 6 | 1.206 | 1.65 | 0.2619 | 150 | hv | 0 | -2 | 2 | 2.5 | 0 | 0 | FALSE | 1 | 1 | TRUE

## line_geodata
| x0 | y0 | x1 | y1 | x2 | y2 | x3 | y3 | x4 | y4
0 | 2609982.2712 | 1263569.214 | 2609965.2077 | 1263580.6636
1 | 2609982.2712 | 1263569.214 | 2609973.7207 | 1263557.0135 | 2609969.1221 | 1263550.6125
2 | 2609982.2712 | 1263569.214 | 2609988.8612 | 1263577.8619
3 | 2609969.1221 | 1263550.6125 | 2609973.2485 | 1263546.65
4 | 2609969.1221 | 1263550.6125 | 2609948.2857 | 1263562.0744 | 2609944.6468 | 1263562.7293
5 | 2609973.2485 | 1263546.65 | 2609967.268 | 1263537.9451 | 2609956.195 | 1263518.5382
6 | 2609973.2485 | 1263546.65 | 2609982.6094 | 1263537.6693
7 | 2609956.195 | 1263518.5382 | 2609954.9298 | 1263516.3207 | 2609946.8478 | 1263501.6622
8 | 2609986.6052 | 1263533.8358 | 2609982.6094 | 1263537.6693
9 | 2609935.6175 | 1263494.5624 | 2609925.6327 | 1263475.2102 | 2609921.1571 | 1263467.2417
10 | 2609935.6175 | 1263494.5624 | 2609917.1329 | 1263508.5955
11 | 2609921.1571 | 1263467.2417 | 2609904.4263 | 1263474.8484
12 | 2609921.1571 | 1263467.2417 | 2609925.6327 | 1263475.2102 | 2609930.0153 | 1263471.1592 | 2609933.522 | 1263477.5139
13 | 2609910.6177 | 1263511.334 | 2609912.1041 | 1263512.4133 | 2609917.1329 | 1263508.5955
14 | 2609992.5228 | 1263528.1585 | 2609986.6052 | 1263533.8358
15 | 2609992.5228 | 1263528.1585 | 2610019.0863 | 1263504.6088
16 | 2609992.5228 | 1263528.1585 | 2610012.2745 | 1263548.1944 | 2610016.1688 | 1263547.9452 | 2610027.5672 | 1263537.1045
17 | 2610046.5751 | 1263480.2388 | 2610019.0863 | 1263504.6088
18 | 2610040.7461 | 1263524.5706 | 2610027.5672 | 1263537.1045
19 | 2610040.7461 | 1263524.5706 | 2610050.8862 | 1263514.2794
20 | 2609933.522 | 1263477.5139 | 2609936.2027 | 1263482.355 | 2609946.8478 | 1263501.6622
21 | 2610052.2741 | 1263512.8709 | 2610050.8862 | 1263514.2794
22 | 2609958.5677 | 1263439.7965 | 2609948.866 | 1263448.7096
23 | 2609925.8554 | 1263463.6249 | 2609928.7538 | 1263464.3747 | 2609931.1267 | 1263464.1229 | 2609934.1652 | 1263462.2155 | 2609948.866 | 1263448.7096
24 | 2609958.5677 | 1263439.7965 | 2609964.0818 | 1263434.7244 | 2609965.0686 | 1263434.6816 | 2609973.5291 | 1263426.7125
25 | 2609913.3679 | 1263440.9996 | 2609925.8554 | 1263463.6249
26 | 2609925.8554 | 1263463.6249 | 2609930.0153 | 1263471.1592 | 2609933.522 | 1263477.5139
27 | 2609984.252 | 1263416.6125 | 2609973.5291 | 1263426.7125
28 | 2609894.7256 | 1263423.7012 | 2609908.1555 | 1263445.8276 | 2609913.3679 | 1263440.9996
29 | 2609913.3679 | 1263440.9996 | 2609918.5879 | 1263436.1717 | 2609933.3302 | 1263420.5467
30 | 2609933.522 | 1263477.5139 | 2609934.8556 | 1263472.735 | 2609936.4712 | 1263470.425 | 2609941.5931 | 1263465.7192 | 2609953.9942 | 1263454.2988
31 | 2609984.252 | 1263416.6125 | 2609968.67 | 1263386.3174
32 | 2609984.252 | 1263416.6125 | 2610007.4187 | 1263394.7942
33 | 2609894.7256 | 1263423.7012 | 2609923.6894 | 1263398.5099
34 | 2609878.0583 | 1263396.2324 | 2609882.3021 | 1263403.2443 | 2609894.7256 | 1263423.7012
35 | 2609953.9942 | 1263454.2988 | 2609956.9654 | 1263451.563
36 | 2609890.3809 | 1263477.5258 | 2609902.1026 | 1263475.9049 | 2609904.4263 | 1263474.8484
37 | 2609968.67 | 1263386.3174 | 2609966.9779 | 1263383.0275
38 | 2610007.4187 | 1263394.7942 | 2610025.0371 | 1263378.2013
39 | 2609878.0583 | 1263396.2324 | 2609868.9398 | 1263381.1625 | 2609866.9492 | 1263377.9459 | 2609866.1706 | 1263376.6861
40 | 2609878.0583 | 1263396.2324 | 2609901.2862 | 1263378.5647
41 | 2609910.6177 | 1263511.334 | 2609901.4522 | 1263504.6791 | 2609893.3077 | 1263508.1535
42 | 2609890.0266 | 1263477.5748 | 2609890.3809 | 1263477.5258
43 | 2609822.1415 | 1263442.505 | 2609834.4093 | 1263462.2573
44 | 2609836.5339 | 1263465.678 | 2609834.4093 | 1263462.2573
45 | 2609822.1415 | 1263442.505 | 2609798.9315 | 1263429.2978
46 | 2609890.0266 | 1263477.5748 | 2609836.5339 | 1263465.678
47 | 2609862.2995 | 1263370.4219 | 2609866.1706 | 1263376.6861
48 | 2609903.8109 | 1263376.6444 | 2609901.2862 | 1263378.5647
49 | 2609907.7409 | 1263373.6551 | 2609903.8109 | 1263376.6444
50 | 2609862.2995 | 1263370.4219 | 2609856.8512 | 1263362.9966
51 | 2609823.0117 | 1263316.8535 | 2609856.8512 | 1263362.9966
52 | 2609893.3077 | 1263508.1535 | 2609886.1718 | 1263511.1977
53 | 2609886.1718 | 1263511.1977 | 2609871.4904 | 1263550.6721
54 | 2610029.6583 | 1263377.94 | 2610032.6969 | 1263380.4469 | 2610029.2933 | 1263384.4327 | 2610011.8572 | 1263400.6174
55 | 2610029.6583 | 1263377.94 | 2610032.3752 | 1263374.6534
56 | 2610029.6583 | 1263377.94 | 2610027.3492 | 1263376.0237 | 2610025.0371 | 1263378.2013
57 | 2610035.8726 | 1263368.6552 | 2610032.3752 | 1263374.6534
58 | 2610032.3752 | 1263374.6534 | 2610047.768 | 1263380.4389 | 2610057.6877 | 1263389.1506 | 2610057.7278 | 1263389.3442
59 | 2610035.8726 | 1263368.6552 | 2610038.0924 | 1263365.4345
60 | 2610035.8726 | 1263368.6552 | 2610023.5571 | 1263356.3773
61 | 2610057.7278 | 1263389.3442 | 2610059.4209 | 1263397.5037 | 2610059.9252 | 1263411.0694 | 2610077.0318 | 1263433.8939
62 | 2610038.0924 | 1263365.4345 | 2610046.8516 | 1263372.9995
63 | 2610038.0924 | 1263365.4345 | 2610041.0848 | 1263359.5911 | 2610047.1738 | 1263344.2575 | 2610050.5272 | 1263329.8422 | 2610051.3954 | 1263319.7589
64 | 2610014.6911 | 1263347.5384 | 2610023.5571 | 1263356.3773
65 | 2610077.0318 | 1263433.8939 | 2610086.5424 | 1263446.5833 | 2610085.6956 | 1263452.8106
66 | 2609956.6564 | 1263366.8984 | 2609962.8337 | 1263374.9702 | 2609966.9779 | 1263383.0275
67 | 2609884.6302 | 1263312.13 | 2609904.1061 | 1263335.6341
68 | 2609904.1061 | 1263335.6341 | 2609921.3689 | 1263321.276
69 | 2609884.6302 | 1263312.13 | 2609871.0163 | 1263323.5041
70 | 2609884.6302 | 1263312.13 | 2609879.1464 | 1263305.5087
71 | 2609921.5967 | 1263321.0865 | 2609921.3689 | 1263321.276
72 | 2609823.0117 | 1263316.8535 | 2609842.1534 | 1263301.2299
73 | 2609813.5729 | 1263303.9846 | 2609823.0117 | 1263316.8535
74 | 2609877.3915 | 1263303.3898 | 2609879.1464 | 1263305.5087
75 | 2609921.5967 | 1263321.0865 | 2609930.0607 | 1263332.1463
76 | 2609921.5967 | 1263321.0865 | 2609932.433 | 1263310.0085
77 | 2609813.5729 | 1263303.9846 | 2609850.4016 | 1263276.5748
78 | 2609813.5729 | 1263303.9846 | 2609785.8221 | 1263269.4041
79 | 2609805.4826 | 1263263.5102 | 2609815.2235 | 1263254.4486
80 | 2609785.8221 | 1263269.4041 | 2609805.4826 | 1263263.5102 | 2609805.4826 | 1263263.5102
81 | 2609785.8221 | 1263269.4041 | 2609779.9214 | 1263262.0536
82 | 2609850.4016 | 1263276.5748 | 2609856.5865 | 1263271.9717
83 | 2609956.6564 | 1263366.8984 | 2609955.0001 | 1263364.7341
84 | 2609957.4947 | 1263284.3879 | 2609975.1396 | 1263264.5652
85 | 2609982.0767 | 1263249.7498 | 2609981.302 | 1263253.5844 | 2609977.7636 | 1263261.6174 | 2609975.1396 | 1263264.5652
86 | 2609957.4947 | 1263284.3879 | 2609938.5286 | 1263259.6444
87 | 2609957.4947 | 1263284.3879 | 2609971.8665 | 1263300.2558
88 | 2609982.0767 | 1263249.7498 | 2609996.6525 | 1263253.3545 | 2610007.3152 | 1263265.9358
89 | 2609924.4188 | 1263241.2364 | 2609938.5286 | 1263259.6444
90 | 2609971.8665 | 1263300.2558 | 2609989.3669 | 1263319.578
91 | 2610012.7097 | 1263272.3009 | 2610007.3152 | 1263265.9358
92 | 2609924.4188 | 1263241.2364 | 2609911.0207 | 1263251.9996
93 | 2609990.8859 | 1263321.2552 | 2609989.3669 | 1263319.578
94 | 2609937.9026 | 1263342.3931 | 2609930.0607 | 1263332.1463
95 | 2609911.0207 | 1263251.9996 | 2609897.8029 | 1263262.6179 | 2609894.8736 | 1263262.2906 | 2609891.2385 | 1263257.9488
96 | 2609990.8859 | 1263321.2552 | 2610002.9154 | 1263334.5369
97 | 2609937.9026 | 1263342.3931 | 2609942.3592 | 1263348.2165
98 | 2609942.3592 | 1263348.2165 | 2609955.0001 | 1263364.7341
99 | 2610009.0488 | 1263341.3087 | 2610002.9154 | 1263334.5369
100 | 2610014.6911 | 1263347.5384 | 2610009.0488 | 1263341.3087
101 | 2610014.6911 | 1263347.5384 | 2610023.6984 | 1263339.0477
102 | 2610056.9501 | 1263246.2734 | 2610051.8569 | 1263242.7402
103 | 2610056.9501 | 1263246.2734 | 2610055.0994 | 1263258.3675 | 2610053.5806 | 1263274.5983 | 2610053.2905 | 1263282.8026
104 | 2610070.3026 | 1263229.4178 | 2610065.4634 | 1263236.0919 | 2610060.6553 | 1263242.1435 | 2610056.9501 | 1263246.2734
105 | 2610053.2905 | 1263282.8026 | 2610053.2563 | 1263283.7707 | 2610052.7359 | 1263295.3124
106 | 2610070.3026 | 1263229.4178 | 2610089.4842 | 1263250.7853
107 | 2610051.3954 | 1263319.7589 | 2610051.8947 | 1263313.9669 | 2610052.7359 | 1263295.3124
108 | 2610104.1017 | 1263267.0686 | 2610089.4842 | 1263250.7853
109 | 2610040.362 | 1263310.3894 | 2610051.3954 | 1263319.7589
110 | 2610051.3954 | 1263319.7589 | 2610050.5272 | 1263329.8422 | 2610063.6731 | 1263332.6663 | 2610064.3951 | 1263333.2457
111 | 2610123.5913 | 1263288.7793 | 2610104.1017 | 1263267.0686
112 | 2610064.3951 | 1263333.2457 | 2610072.4758 | 1263324.9203
113 | 2610064.3951 | 1263333.2457 | 2610075.3493 | 1263341.9876
114 | 2610080.1 | 1263345.7789 | 2610075.3493 | 1263341.9876
115 | 2610146.7722 | 1263235.3406 | 2610161.1708 | 1263241.1914 | 2610168.9486 | 1263245.04
116 | 2610146.7722 | 1263235.3406 | 2610154.2872 | 1263249.6855 | 2610164.1235 | 1263254.3166
117 | 2610146.7722 | 1263235.3406 | 2610143.1583 | 1263252.1348 | 2610137.577 | 1263256.5176
118 | 2610150.1824 | 1263284.936 | 2610137.577 | 1263256.5176
119 | 2610135.0301 | 1263301.5216 | 2610150.1824 | 1263284.936
120 | 2610135.0301 | 1263301.5216 | 2610123.5913 | 1263288.7793
121 | 2610135.0301 | 1263301.5216 | 2610139.4562 | 1263306.4506
122 | 2610150.8095 | 1263319.0939 | 2610158.6203 | 1263323.3657 | 2610167.9355 | 1263332.4264
123 | 2610150.8095 | 1263319.0939 | 2610157.6945 | 1263318.5608 | 2610169.1407 | 1263306.6499
124 | 2610150.8095 | 1263319.0939 | 2610151.7013 | 1263326.1447 | 2610153.2211 | 1263327.4046
125 | 2610150.8095 | 1263319.0939 | 2610139.4562 | 1263306.4506
126 | 2610168.9323 | 1263340.4283 | 2610153.2211 | 1263327.4046
127 | 2610080.1 | 1263345.7789 | 2610086.93 | 1263351.2296 | 2610097.5064 | 1263361.3509
128 | 2610097.5064 | 1263361.3509 | 2610098.5712 | 1263362.3699
129 | 2610119.1589 | 1263382.0721 | 2610098.5712 | 1263362.3699
130 | 2610102.7414 | 1263398.8002 | 2610119.1589 | 1263382.0721
131 | 2610119.1589 | 1263382.0721 | 2610125.1366 | 1263387.7922
132 | 2610133.7092 | 1263395.9953 | 2610125.1366 | 1263387.7922
133 | 2610084.384 | 1263462.4572 | 2610085.6956 | 1263452.8106
134 | 2610101.425 | 1263451.0227 | 2610084.384 | 1263462.4572
135 | 2610101.425 | 1263451.0227 | 2610113.2481 | 1263451.9768 | 2610119.2369 | 1263460.2148 | 2610124.9229 | 1263469.5347
136 | 2610052.2741 | 1263512.8709 | 2610064.9233 | 1263501.8513 | 2610066.6257 | 1263504.8404

## bus_geodata
| x | y | coords
0 | 2609965.2077 | 1263580.6636
1 | 2609982.2712 | 1263569.214
2 | 2609969.1221 | 1263550.6125
3 | 2609988.8612 | 1263577.8619
4 | 2609973.2485 | 1263546.65
5 | 2609944.6468 | 1263562.7293
6 | 2609956.195 | 1263518.5382
7 | 2609982.6094 | 1263537.6693
8 | 2609935.6175 | 1263494.5624
9 | 2609921.1571 | 1263467.2417
10 | 2609917.1329 | 1263508.5955
11 | 2609986.6052 | 1263533.8358
12 | 2609992.5228 | 1263528.1585
13 | 2610019.0863 | 1263504.6088
14 | 2610027.5672 | 1263537.1045
15 | 2610046.5751 | 1263480.2388
16 | 2610040.7461 | 1263524.5706
17 | 2609946.8478 | 1263501.6622
18 | 2610050.8862 | 1263514.2794
19 | 2609948.866 | 1263448.7096
20 | 2609958.5677 | 1263439.7965
21 | 2609925.8554 | 1263463.6249
22 | 2609973.5291 | 1263426.7125
23 | 2609913.3679 | 1263440.9996
24 | 2609933.522 | 1263477.5139
25 | 2609984.252 | 1263416.6125
26 | 2609894.7256 | 1263423.7012
27 | 2609933.3302 | 1263420.5467
28 | 2609953.9942 | 1263454.2988
29 | 2609904.4263 | 1263474.8484
30 | 2609956.9654 | 1263451.563
31 | 2609968.67 | 1263386.3174
32 | 2610007.4187 | 1263394.7942
33 | 2609923.6894 | 1263398.5099
34 | 2609878.0583 | 1263396.2324
35 | 2609910.6177 | 1263511.334
36 | 2609890.3809 | 1263477.5258
37 | 2609834.4093 | 1263462.2573
38 | 2609822.1415 | 1263442.505
39 | 2609836.5339 | 1263465.678
40 | 2609798.9315 | 1263429.2978
41 | 2609890.0266 | 1263477.5748
42 | 2609866.1706 | 1263376.6861
43 | 2609901.2862 | 1263378.5647
44 | 2609903.8109 | 1263376.6444
45 | 2609907.7409 | 1263373.6551
46 | 2609862.2995 | 1263370.4219
47 | 2609856.8512 | 1263362.9966
48 | 2609893.3077 | 1263508.1535
49 | 2609886.1718 | 1263511.1977
50 | 2609871.4904 | 1263550.6721
51 | 2610011.8572 | 1263400.6174
52 | 2610029.6583 | 1263377.94
53 | 2610032.3752 | 1263374.6534
54 | 2610025.0371 | 1263378.2013
55 | 2610035.8726 | 1263368.6552
56 | 2610057.7278 | 1263389.3442
57 | 2610038.0924 | 1263365.4345
58 | 2610023.5571 | 1263356.3773
59 | 2610077.0318 | 1263433.8939
60 | 2609966.9779 | 1263383.0275
61 | 2609904.1061 | 1263335.6341
62 | 2609884.6302 | 1263312.13
63 | 2609921.3689 | 1263321.276
64 | 2609823.0117 | 1263316.8535
65 | 2609871.0163 | 1263323.5041
66 | 2609879.1464 | 1263305.5087
67 | 2609921.5967 | 1263321.0865
68 | 2609842.1534 | 1263301.2299
69 | 2609813.5729 | 1263303.9846
70 | 2609805.4826 | 1263263.5102
71 | 2609815.2235 | 1263254.4486
72 | 2609785.8221 | 1263269.4041
73 | 2609779.9214 | 1263262.0536
74 | 2609850.4016 | 1263276.5748
75 | 2609856.5865 | 1263271.9717
76 | 2609956.6564 | 1263366.8984
77 | 2609975.1396 | 1263264.5652
78 | 2609957.4947 | 1263284.3879
79 | 2609982.0767 | 1263249.7498
80 | 2609938.5286 | 1263259.6444
81 | 2609971.8665 | 1263300.2558
82 | 2610007.3152 | 1263265.9358
83 | 2609932.433 | 1263310.0085
84 | 2609924.4188 | 1263241.2364
85 | 2609989.3669 | 1263319.578
86 | 2610012.7097 | 1263272.3009
87 | 2609930.0607 | 1263332.1463
88 | 2609911.0207 | 1263251.9996
89 | 2609990.8859 | 1263321.2552
90 | 2609891.2385 | 1263257.9488
91 | 2609937.9026 | 1263342.3931
92 | 2609942.3592 | 1263348.2165
93 | 2609877.3915 | 1263303.3898
94 | 2609955.0001 | 1263364.7341
95 | 2610009.0488 | 1263341.3087
96 | 2610002.9154 | 1263334.5369
97 | 2610014.6911 | 1263347.5384
98 | 2610023.6984 | 1263339.0477
99 | 2610051.8569 | 1263242.7402
100 | 2610056.9501 | 1263246.2734
101 | 2610053.2905 | 1263282.8026
102 | 2610070.3026 | 1263229.4178
103 | 2610052.7359 | 1263295.3124
104 | 2610089.4842 | 1263250.7853
105 | 2610051.3954 | 1263319.7589
106 | 2610104.1017 | 1263267.0686
107 | 2610040.362 | 1263310.3894
108 | 2610064.3951 | 1263333.2457
109 | 2610072.4758 | 1263324.9203
110 | 2610075.3493 | 1263341.9876
111 | 2610046.8516 | 1263372.9995
112 | 2610168.9486 | 1263245.04
113 | 2610146.7722 | 1263235.3406
114 | 2610164.1235 | 1263254.3166
115 | 2610137.577 | 1263256.5176
116 | 2610150.1824 | 1263284.936
117 | 2610135.0301 | 1263301.5216
118 | 2610167.9355 | 1263332.4264
119 | 2610150.8095 | 1263319.0939
120 | 2610169.1407 | 1263306.6499
121 | 2610153.2211 | 1263327.4046
122 | 2610139.4562 | 1263306.4506
123 | 2610168.9323 | 1263340.4283
124 | 2610123.5913 | 1263288.7793
125 | 2610080.1 | 1263345.7789
126 | 2610097.5064 | 1263361.3509
127 | 2610098.5712 | 1263362.3699
128 | 2610119.1589 | 1263382.0721
129 | 2610102.7414 | 1263398.8002
130 | 2610125.1366 | 1263387.7922
131 | 2610133.7092 | 1263395.9953
132 | 2610085.6956 | 1263452.8106
133 | 2610084.384 | 1263462.4572
134 | 2610101.425 | 1263451.0227
135 | 2610124.9229 | 1263469.5347
136 | 2610066.6257 | 1263504.8404
137 | 2610052.2741 | 1263512.8709
138 | 2609959.2675 | 1263440.1534

## line_std_types
| c_nf_per_km | r_ohm_per_km | x_ohm_per_km | max_i_ka | type | q_mm2 | alpha | voltage_rating
NAYY 4x50 SE | 210 | 0.642 | 0.083 | 0.142 | cs | 50 | 0.00403 | LV
NAYY 4x120 SE | 264 | 0.225 | 0.08 | 0.242 | cs | 120 | 0.00403 | LV
NAYY 4x150 SE | 261 | 0.208 | 0.08 | 0.27 | cs | 150 | 0.00403 | LV
NA2XS2Y 1x95 RM/25 12/20 kV | 216 | 0.313 | 0.132 | 0.252 | cs | 95 | 0.00403 | MV
NA2XS2Y 1x185 RM/25 12/20 kV | 273 | 0.161 | 0.117 | 0.362 | cs | 185 | 0.00403 | MV
NA2XS2Y 1x240 RM/25 12/20 kV | 304 | 0.122 | 0.112 | 0.421 | cs | 240 | 0.00403 | MV
NA2XS2Y 1x95 RM/25 6/10 kV | 315 | 0.313 | 0.123 | 0.249 | cs | 95 | 0.00403 | MV
NA2XS2Y 1x185 RM/25 6/10 kV | 406 | 0.161 | 0.11 | 0.358 | cs | 185 | 0.00403 | MV
NA2XS2Y 1x240 RM/25 6/10 kV | 456 | 0.122 | 0.105 | 0.416 | cs | 240 | 0.00403 | MV
NA2XS2Y 1x150 RM/25 12/20 kV | 250 | 0.206 | 0.116 | 0.319 | cs | 150 | 0.00403 | MV
NA2XS2Y 1x120 RM/25 12/20 kV | 230 | 0.253 | 0.119 | 0.283 | cs | 120 | 0.00403 | MV
NA2XS2Y 1x70 RM/25 12/20 kV | 190 | 0.443 | 0.132 | 0.22 | cs | 70 | 0.00403 | MV
NA2XS2Y 1x150 RM/25 6/10 kV | 360 | 0.206 | 0.11 | 0.315 | cs | 150 | 0.00403 | MV
NA2XS2Y 1x120 RM/25 6/10 kV | 340 | 0.253 | 0.113 | 0.28 | cs | 120 | 0.00403 | MV
NA2XS2Y 1x70 RM/25 6/10 kV | 280 | 0.443 | 0.123 | 0.217 | cs | 70 | 0.00403 | MV
N2XS(FL)2Y 1x120 RM/35 64/110 kV | 112 | 0.153 | 0.166 | 0.366 | cs | 120 | 0.00393 | HV
N2XS(FL)2Y 1x185 RM/35 64/110 kV | 125 | 0.099 | 0.156 | 0.457 | cs | 185 | 0.00393 | HV
N2XS(FL)2Y 1x240 RM/35 64/110 kV | 135 | 0.075 | 0.149 | 0.526 | cs | 240 | 0.00393 | HV
N2XS(FL)2Y 1x300 RM/35 64/110 kV | 144 | 0.06 | 0.144 | 0.588 | cs | 300 | 0.00393 | HV
15-AL1/3-ST1A 0.4 | 11 | 1.8769 | 0.35 | 0.105 | ol | 16 | 0.00403 | LV
24-AL1/4-ST1A 0.4 | 11.25 | 1.2012 | 0.335 | 0.14 | ol | 24 | 0.00403 | LV
48-AL1/8-ST1A 0.4 | 12.2 | 0.5939 | 0.3 | 0.21 | ol | 48 | 0.00403 | LV
94-AL1/15-ST1A 0.4 | 13.2 | 0.306 | 0.29 | 0.35 | ol | 94 | 0.00403 | LV
34-AL1/6-ST1A 10.0 | 9.7 | 0.8342 | 0.36 | 0.17 | ol | 34 | 0.00403 | MV
48-AL1/8-ST1A 10.0 | 10.1 | 0.5939 | 0.35 | 0.21 | ol | 48 | 0.00403 | MV
70-AL1/11-ST1A 10.0 | 10.4 | 0.4132 | 0.339 | 0.29 | ol | 70 | 0.00403 | MV
94-AL1/15-ST1A 10.0 | 10.75 | 0.306 | 0.33 | 0.35 | ol | 94 | 0.00403 | MV
122-AL1/20-ST1A 10.0 | 11.1 | 0.2376 | 0.323 | 0.41 | ol | 122 | 0.00403 | MV
149-AL1/24-ST1A 10.0 | 11.25 | 0.194 | 0.315 | 0.47 | ol | 149 | 0.00403 | MV
34-AL1/6-ST1A 20.0 | 9.15 | 0.8342 | 0.382 | 0.17 | ol | 34 | 0.00403 | MV
48-AL1/8-ST1A 20.0 | 9.5 | 0.5939 | 0.372 | 0.21 | ol | 48 | 0.00403 | MV
70-AL1/11-ST1A 20.0 | 9.7 | 0.4132 | 0.36 | 0.29 | ol | 70 | 0.00403 | MV
94-AL1/15-ST1A 20.0 | 10 | 0.306 | 0.35 | 0.35 | ol | 94 | 0.00403 | MV
122-AL1/20-ST1A 20.0 | 10.3 | 0.2376 | 0.344 | 0.41 | ol | 122 | 0.00403 | MV
149-AL1/24-ST1A 20.0 | 10.5 | 0.194 | 0.337 | 0.47 | ol | 149 | 0.00403 | MV
184-AL1/30-ST1A 20.0 | 10.75 | 0.1571 | 0.33 | 0.535 | ol | 184 | 0.00403 | MV
243-AL1/39-ST1A 20.0 | 11 | 0.1188 | 0.32 | 0.645 | ol | 243 | 0.00403 | MV
48-AL1/8-ST1A 110.0 | 8 | 0.5939 | 0.46 | 0.21 | ol | 48 | 0.00403 | HV
70-AL1/11-ST1A 110.0 | 8.4 | 0.4132 | 0.45 | 0.29 | ol | 70 | 0.00403 | HV
94-AL1/15-ST1A 110.0 | 8.65 | 0.306 | 0.44 | 0.35 | ol | 94 | 0.00403 | HV
122-AL1/20-ST1A 110.0 | 8.5 | 0.2376 | 0.43 | 0.41 | ol | 122 | 0.00403 | HV
149-AL1/24-ST1A 110.0 | 8.75 | 0.194 | 0.41 | 0.47 | ol | 149 | 0.00403 | HV
184-AL1/30-ST1A 110.0 | 8.8 | 0.1571 | 0.4 | 0.535 | ol | 184 | 0.00403 | HV
243-AL1/39-ST1A 110.0 | 9 | 0.1188 | 0.39 | 0.645 | ol | 243 | 0.00403 | HV
305-AL1/39-ST1A 110.0 | 9.2 | 0.0949 | 0.38 | 0.74 | ol | 305 | 0.00403 | HV
490-AL1/64-ST1A 110.0 | 9.75 | 0.059 | 0.37 | 0.96 | ol | 490 | 0.00403 | HV
679-AL1/86-ST1A 110.0 | 9.95 | 0.042 | 0.36 | 1.15 | ol | 679 | 0.00403 | HV
490-AL1/64-ST1A 220.0 | 10 | 0.059 | 0.285 | 0.96 | ol | 490 | 0.00403 | HV
679-AL1/86-ST1A 220.0 | 11.7 | 0.042 | 0.275 | 1.15 | ol | 679 | 0.00403 | HV
490-AL1/64-ST1A 380.0 | 11 | 0.059 | 0.253 | 0.96 | ol | 490 | 0.00403 | HV
679-AL1/86-ST1A 380.0 | 14.6 | 0.042 | 0.25 | 1.15 | ol | 679 | 0.00403 | HV

## trafo_std_types
| i0_percent | pfe_kw | vkr_percent | sn_mva | vn_lv_kv | vn_hv_kv | vk_percent | shift_degree | vector_group | tap_side | tap_neutral | tap_min | tap_max | tap_step_degree | tap_step_percent | tap_phase_shifter
160 MVA 380/110 kV | 0.06 | 60 | 0.25 | 160 | 110 | 380 | 12.2 | 0 | Yy0 | hv | 0 | -9 | 9 | 0 | 1.5 | FALSE
100 MVA 220/110 kV | 0.06 | 55 | 0.26 | 100 | 110 | 220 | 12 | 0 | Yy0 | hv | 0 | -9 | 9 | 0 | 1.5 | FALSE
63 MVA 110/20 kV | 0.04 | 22 | 0.32 | 63 | 20 | 110 | 18 | 150 | YNd5 | hv | 0 | -9 | 9 | 0 | 1.5 | FALSE
40 MVA 110/20 kV | 0.05 | 18 | 0.34 | 40 | 20 | 110 | 16.2 | 150 | YNd5 | hv | 0 | -9 | 9 | 0 | 1.5 | FALSE
25 MVA 110/20 kV | 0.07 | 14 | 0.41 | 25 | 20 | 110 | 12 | 150 | YNd5 | hv | 0 | -9 | 9 | 0 | 1.5 | FALSE
63 MVA 110/10 kV | 0.04 | 22 | 0.32 | 63 | 10 | 110 | 18 | 150 | YNd5 | hv | 0 | -9 | 9 | 0 | 1.5 | FALSE
40 MVA 110/10 kV | 0.05 | 18 | 0.34 | 40 | 10 | 110 | 16.2 | 150 | YNd5 | hv | 0 | -9 | 9 | 0 | 1.5 | FALSE
25 MVA 110/10 kV | 0.07 | 14 | 0.41 | 25 | 10 | 110 | 12 | 150 | YNd5 | hv | 0 | -9 | 9 | 0 | 1.5 | FALSE
0.25 MVA 20/0.4 kV | 0.32 | 0.8 | 1.44 | 0.25 | 0.4 | 20 | 6 | 150 | Yzn5 | hv | 0 | -2 | 2 | 0 | 2.5 | FALSE
0.4 MVA 20/0.4 kV | 0.3375 | 1.35 | 1.425 | 0.4 | 0.4 | 20 | 6 | 150 | Dyn5 | hv | 0 | -2 | 2 | 0 | 2.5 | FALSE
0.63 MVA 20/0.4 kV | 0.2619 | 1.65 | 1.206 | 0.63 | 0.4 | 20 | 6 | 150 | Dyn5 | hv | 0 | -2 | 2 | 0 | 2.5 | FALSE
0.25 MVA 10/0.4 kV | 0.24 | 0.6 | 1.2 | 0.25 | 0.4 | 10 | 4 | 150 | Dyn5 | hv | 0 | -2 | 2 | 0 | 2.5 | FALSE
0.4 MVA 10/0.4 kV | 0.2375 | 0.95 | 1.325 | 0.4 | 0.4 | 10 | 4 | 150 | Dyn5 | hv | 0 | -2 | 2 | 0 | 2.5 | FALSE
0.63 MVA 10/0.4 kV | 0.1873 | 1.18 | 1.0794 | 0.63 | 0.4 | 10 | 4 | 150 | Dyn5 | hv | 0 | -2 | 2 | 0 | 2.5 | FALSE

## trafo3w_std_types
| sn_hv_mva | sn_mv_mva | sn_lv_mva | vn_hv_kv | vn_mv_kv | vn_lv_kv | vk_hv_percent | vk_mv_percent | vk_lv_percent | vkr_hv_percent | vkr_mv_percent | vkr_lv_percent | pfe_kw | i0_percent | shift_mv_degree | shift_lv_degree | vector_group | tap_side | tap_neutral | tap_min | tap_max | tap_step_percent
63/25/38 MVA 110/20/10 kV | 63 | 25 | 38 | 110 | 20 | 10 | 10.4 | 10.4 | 10.4 | 0.28 | 0.32 | 0.35 | 35 | 0.89 | 0 | 0 | YN0yn0yn0 | hv | 0 | -10 | 10 | 1.2
63/25/38 MVA 110/10/10 kV | 63 | 25 | 38 | 110 | 10 | 10 | 10.4 | 10.4 | 10.4 | 0.28 | 0.32 | 0.35 | 35 | 0.89 | 0 | 0 | YN0yn0yn0 | hv | 0 | -10 | 10 | 1.2

## fuse_std_types
| fuse_type | i_rated_a | t_avg | t_min | t_total | x_avg | x_min | x_total
HV 100A | HV 100A | 100 | 0 | [10.0, 3.64, 0.854, 0.281, 0.1, 0.0531, 0.022, 0.01] | [10.0, 4.267, 1.21, 0.403, 0.1, 0.058, 0.022, 0.01] | 0 | [300.0, 350.0, 450.0, 550.0, 700.0, 850.0, 1200.0, 1752.0] | [600.0, 700.0, 900.0, 1150.0, 1665.0, 2000.0, 3000.0, 4313.0]
HV 10A | HV 10A | 10 | 0 | [10.0, 1675.0, 0.344, 0.156, 0.1, 0.0417, 0.0171, 0.01] | [10.0, 1.3, 0.3, 0.155, 0.1, 0.0555, 0.023, 0.01] | 0 | [30.0, 32.0, 35.0, 37.0, 39.0, 50.0, 70.0, 88.0] | [60.0, 70.0, 80.0, 87.0, 94.0, 110.0, 150.0, 216.0]
HV 125A | HV 125A | 125 | 0 | [10.0, 1.82, 0.344, 0.1, 0.0467, 0.0269, 0.01] | [10.0, 2.478, 0.426, 0.1, 0.0427, 0.0211, 0.01] | 0 | [375.0, 500.0, 700.0, 925.0, 1200.0, 1500.0, 2341.0] | [750.0, 1000.0, 1500.0, 2200.0, 3000.0, 4000.0, 5765.0]
HV 160A | HV 160A | 160 | 0 | [10.0, 4.15, 1.03, 0.198, 0.1, 0.051, 0.0172, 0.01] | [10.0, 2.3, 0.734, 0.274, 0.1, 0.046, 0.0177, 0.01] | 0 | [480.0, 550.0, 700.0, 1000.0, 1260.0, 1600.0, 2500.0, 3227.0] | [960.0, 1300.0, 1700.0, 2200.0, 2996.0, 4000.0, 6000.0, 7946.0]
HV 16A | HV 16A | 16 | 0 | [10.0, 0.352, 0.164, 0.1, 0.0649, 0.0342, 0.01] | [10.0, 2.34, 0.722, 0.181, 0.1, 0.055, 0.0296, 0.01] | 0 | [48.0, 60.0, 65.0, 71.0, 80.0, 100.0, 162.0] | [96.0, 110.0, 125.0, 150.0, 168.0, 200.0, 250.0, 398.0]
HV 200A | HV 200A | 200 | 0 | [10.0, 4.267, 1.21, 0.403, 0.1, 0.058, 0.022, 0.01] | [10.0, 3.73, 1.654, 0.328, 0.1, 0.0531, 0.019, 0.01] | 0 | [600.0, 700.0, 900.0, 1150.0, 1665.0, 2000.0, 3000.0, 4313.0] | [1200.0, 1500.0, 1800.0, 2700.0, 3960.0, 5000.0, 7500.0, 10620.0]
HV 20A | HV 20A | 20 | 0 | [10.0, 1.3, 0.3, 0.155, 0.1, 0.0555, 0.023, 0.01] | [10.0, 1.3, 0.161, 0.1, 0.0611, 0.0399, 0.0141, 0.01] | 0 | [60.0, 70.0, 80.0, 87.0, 94.0, 110.0, 150.0, 216.0] | [120.0, 150.0, 200.0, 223.0, 260.0, 300.0, 450.0, 532.0]
HV 25A | HV 25A | 25 | 0 | [10.0, 2.512, 0.833, 0.299, 0.1, 0.0372, 0.0223, 0.01] | [10.0, 3.125, 0.597, 0.198, 0.1, 0.0378, 0.022, 0.01] | 0 | [75.0, 82.0, 90.0, 100.0, 124.0, 170.0, 200.0, 289.0] | [150.0, 170.0, 210.0, 250.0, 294.0, 400.0, 500.0, 711.0]
HV 31.5A | HV 31.5A | 31.5 | 0 | [10.0, 2.34, 0.722, 0.181, 0.1, 0.055, 0.0296, 0.01] | [10.0, 2.84, 0.368, 0.164, 0.1, 0.0621, 0.0378, 0.0195, 0.01] | 0 | [95.0, 110.0, 125.0, 150.0, 165.0, 200.0, 250.0, 390.0] | [189.0, 220.0, 300.0, 350.0, 393.0, 450.0, 530.0, 700.0, 960.0]
HV 40A | HV 40A | 40 | 0 | [10.0, 1.3, 0.161, 0.1, 0.0611, 0.0399, 0.0141, 0.01] | [10.0, 2.05, 0.369, 0.198, 0.1, 0.051, 0.0298, 0.01] | 0 | [120.0, 150.0, 200.0, 223.0, 260.0, 300.0, 450.0, 532.0] | [240.0, 300.0, 400.0, 450.0, 530.0, 650.0, 800.0, 1311.0]
HV 50A | HV 50A | 50 | 0 | [10.0, 3.215, 0.597, 0.198, 0.1, 0.0378, 0.022, 0.01] | [10.0, 3.64, 0.854, 0.281, 0.1, 0.0531, 0.022, 0.01] | 0 | [150.0, 170.0, 210.0, 250.0, 294.0, 400.0, 500.0, 711.0] | [300.0, 350.0, 450.0, 550.0, 700.0, 850.0, 1200.0, 1752.0]
HV 6.3A | HV 6.3A | 6.3 | 0 | [10.0, 1.39, 0.344, 0.168, 0.1, 0.056, 0.0263, 0.01] | [10.0, 1.711, 0.516, 0.198, 0.1, 0.0634, 0.0303, 0.01] | 0 | [19.0, 19.5, 20.4, 20.8, 22.0, 25.0, 32.0, 48.0] | [38.0, 40.0, 43.0, 48.0, 53.0, 60.0, 75.0, 118.0]
HV 63A | HV 63A | 63 | 0 | [10.0, 2.84, 0.368, 0.164, 0.1, 0.0621, 0.0378, 0.0195, 0.01] | [10.0, 1.82, 0.344, 0.1, 0.0467, 0.0269, 0.01] | 0 | [189.0, 220.0, 300.0, 350.0, 393.0, 450.0, 530.0, 700.0, 961.0] | [378.0, 500.0, 700.0, 934.0, 1200.0, 1500.0, 2366.0]
HV 80A | HV 80A | 80 | 0 | [10.0, 2.05, 0.369, 0.198, 0.1, 0.051, 0.0298, 0.01] | [10.0, 4.15, 1.03, 0.198, 0.1, 0.051, 0.0172, 0.01] | 0 | [240.0, 300.0, 400.0, 450.0, 530.0, 650.0, 800.0, 1311.0] | [480.0, 550.0, 700.0, 1000.0, 1260.0, 1600.0, 2500.0, 3227.0]
Siemens NH-1-100 | Siemens NH-1-100 | 100 | [5400.0, 2000.0, 400.0, 20.0, 1.0, 0.2, 0.012, 0.004] | 0 | 0 | [150.0, 190.0, 250.0, 430.0, 900.0, 1250.0, 2700.0, 3600.0] | 0 | 0
Siemens NH-1-125 | Siemens NH-1-125 | 125 | [4800.0, 120.0, 7.0, 0.1, 0.004] | 0 | 0 | [180.0, 400.0, 740.0, 2000.0, 4250.0] | 0 | 0
Siemens NH-1-16 | Siemens NH-1-16 | 16 | [4000.0, 400.0, 2.0, 0.1, 0.04, 0.01] | 0 | 0 | [26.0, 35.0, 75.0, 150.0, 200.0, 300.0] | 0 | 0
Siemens NH-1-160 | Siemens NH-1-160 | 160 | [4800.0, 120.0, 7.0, 0.1, 0.004] | 0 | 0 | [210.0, 500.0, 900.0, 2300.0, 5000.0] | 0 | 0
Siemens NH-1-25 | Siemens NH-1-25 | 25 | [4000.0, 1000.0, 10.0, 0.2, 0.02, 0.01] | 0 | 0 | [40.0, 50.0, 100.0, 210.0, 400.0, 500.0] | 0 | 0
Siemens NH-1-50 | Siemens NH-1-50 | 50 | [4000.0, 40.0, 4.0, 1.0, 0.02, 0.01] | 0 | 0 | [86.0, 200.0, 300.0, 400.0, 1000.0, 1280.0] | 0 | 0
Siemens NH-1-63 | Siemens NH-1-63 | 63 | [4000.0, 100.0, 10.0, 2.0, 0.04, 0.01] | 0 | 0 | [100.0, 200.0, 300.0, 400.0, 1000.0, 1500.0] | 0 | 0
Siemens NH-1-80 | Siemens NH-1-80 | 80 | [4800.0, 120.0, 7.0, 0.1, 0.01] | 0 | 0 | [150.58, 250.0, 450.0, 1150.0, 2470.0] | 0 | 0
Siemens NH-2-1000 | Siemens NH-2-1000 | 1000 | [4800.0, 120.0, 7.0, 0.1, 0.004] | 0 | 0 | [1900.0, 3500.0, 8400.0, 24000.0, 52000.0] | 0 | 0
Siemens NH-2-200 | Siemens NH-2-200 | 200 | [4800.0, 120.0, 7.0, 0.1, 0.004] | 0 | 0 | [280.0, 650.0, 1200.0, 3000.0, 7000.0] | 0 | 0
Siemens NH-2-224 | Siemens NH-2-224 | 224 | [4800.0, 120.0, 7.0, 0.2, 0.04, 0.004] | 0 | 0 | [400.0, 750.0, 1453.0, 3025.0, 4315.0, 7600.0] | 0 | 0
Siemens NH-2-250 | Siemens NH-2-250 | 250 | [4800.0, 120.0, 7.0, 0.1, 0.004] | 0 | 0 | [450.0, 800.0, 1650.0, 4000.0, 8500.0] | 0 | 0
Siemens NH-2-315 | Siemens NH-2-315 | 315 | [4800.0, 120.0, 7.0, 0.1, 0.004] | 0 | 0 | [550.0, 920.0, 1900.0, 5000.0, 11000.0] | 0 | 0
Siemens NH-2-355 | Siemens NH-2-355 | 355 | [4800.0, 120.0, 6.0, 0.1, 0.004] | 0 | 0 | [650.0, 1116.27, 2350.0, 5840.0, 12790.0] | 0 | 0
Siemens NH-2-400 | Siemens NH-2-400 | 400 | [4800.0, 120.0, 7.0, 0.1, 0.004] | 0 | 0 | [720.0, 1350.0, 2800.0, 6500.0, 15000.0] | 0 | 0
Siemens NH-2-425 | Siemens NH-2-425 | 425 | [4800.0, 120.0, 7.0, 0.1, 0.004] | 0 | 0 | [850.0, 1500.0, 3050.0, 7500.0, 16500.0] | 0 | 0
Siemens NH-2-630 | Siemens NH-2-630 | 630 | [4800.0, 120.0, 7.0, 0.1, 0.004] | 0 | 0 | [1200.0, 2000.0, 4800.0, 12000.0, 26000.0] | 0 | 0

## dtypes
| element | column | dtype
0 | bus | name | object
1 | bus | vn_kv | float64
2 | bus | type | object
3 | bus | zone | object
4 | bus | in_service | bool
5 | load | name | object
6 | load | bus | uint32
7 | load | p_mw | float64
8 | load | q_mvar | float64
9 | load | const_z_percent | float64
10 | load | const_i_percent | float64
11 | load | sn_mva | float64
12 | load | scaling | float64
13 | load | in_service | bool
14 | load | type | object
15 | ext_grid | name | object
16 | ext_grid | bus | uint32
17 | ext_grid | vm_pu | float64
18 | ext_grid | va_degree | float64
19 | ext_grid | slack_weight | float64
20 | ext_grid | in_service | bool
21 | line | name | object
22 | line | std_type | object
23 | line | from_bus | uint32
24 | line | to_bus | uint32
25 | line | length_km | float64
26 | line | r_ohm_per_km | float64
27 | line | x_ohm_per_km | float64
28 | line | c_nf_per_km | float64
29 | line | g_us_per_km | float64
30 | line | max_i_ka | float64
31 | line | df | float64
32 | line | parallel | uint32
33 | line | type | object
34 | line | in_service | bool
35 | trafo | name | object
36 | trafo | std_type | object
37 | trafo | hv_bus | uint32
38 | trafo | lv_bus | uint32
39 | trafo | sn_mva | float64
40 | trafo | vn_hv_kv | float64
41 | trafo | vn_lv_kv | float64
42 | trafo | vk_percent | float64
43 | trafo | vkr_percent | float64
44 | trafo | pfe_kw | float64
45 | trafo | i0_percent | float64
46 | trafo | shift_degree | float64
47 | trafo | tap_side | object
48 | trafo | tap_neutral | int32
49 | trafo | tap_min | int32
50 | trafo | tap_max | int32
51 | trafo | tap_step_percent | float64
52 | trafo | tap_step_degree | float64
53 | trafo | tap_pos | int32
54 | trafo | tap_phase_shifter | bool
55 | trafo | parallel | uint32
56 | trafo | df | float64
57 | trafo | in_service | bool
58 | line_geodata | coords | object
59 | bus_geodata | x | float64
60 | bus_geodata | y | float64
61 | bus_geodata | coords | object

## parameters
| version | format_version | converged | OPF_converged | name | f_hz | sn_mva
0 | 2.14.6 | 2.14.0 | FALSE | FALSE |  | 50 | 1