## bus
| name | vn_kv | type | zone | in_service
0 | bus_LV_2769-25_0_3_node_0 | 0.4 | n |  | TRUE
1 | bus_LV_2769-25_0_3_node_1 | 0.4 | n |  | TRUE
2 | bus_LV_2769-25_0_3_node_2 | 0.4 | n |  | TRUE
3 | bus_LV_2769-25_0_3_node_4 | 0.4 | n |  | TRUE
4 | bus_LV_2769-25_0_3_node_5 | 0.4 | n |  | TRUE
5 | bus_LV_2769-25_0_3_node_18 | 0.4 | n |  | TRUE
6 | bus_LV_2769-25_0_3_node_97 | 0.4 | n |  | TRUE
7 | bus_LV_2769-25_0_3_node_19 | 0.4 | n |  | TRUE
8 | bus_LV_2769-25_0_3_node_6 | 0.4 | n |  | TRUE
9 | bus_LV_2769-25_0_3_node_7 | 0.4 | n |  | TRUE
10 | bus_LV_2769-25_0_3_node_8 | 0.4 | n |  | TRUE
11 | bus_LV_2769-25_0_3_node_10 | 0.4 | n |  | TRUE
12 | bus_LV_2769-25_0_3_node_14 | 0.4 | n |  | TRUE
13 | bus_LV_2769-25_0_3_node_75 | 0.4 | n |  | TRUE
14 | bus_LV_2769-25_0_3_node_11 | 0.4 | n |  | TRUE
15 | bus_LV_2769-25_0_3_node_12 | 0.4 | n |  | TRUE
16 | bus_LV_2769-25_0_3_node_13 | 0.4 | n |  | TRUE
17 | bus_LV_2769-25_0_3_node_15 | 0.4 | n |  | TRUE
18 | bus_LV_2769-25_0_3_node_16 | 0.4 | n |  | TRUE
19 | bus_LV_2769-25_0_3_node_70 | 0.4 | n |  | TRUE
20 | bus_LV_2769-25_0_3_node_102 | 0.4 | n |  | TRUE
21 | bus_LV_2769-25_0_3_node_99 | 0.4 | n |  | TRUE
22 | bus_LV_2769-25_0_3_node_72 | 0.4 | n |  | TRUE
23 | bus_LV_2769-25_0_3_node_68 | 0.4 | n |  | TRUE
24 | bus_LV_2769-25_0_3_node_44 | 0.4 | n |  | TRUE
25 | bus_LV_2769-25_0_3_node_45 | 0.4 | n |  | TRUE
26 | bus_LV_2769-25_0_3_node_20 | 0.4 | n |  | TRUE
27 | bus_LV_2769-25_0_3_node_21 | 0.4 | n |  | TRUE
28 | bus_LV_2769-25_0_3_node_22 | 0.4 | n |  | TRUE
29 | bus_LV_2769-25_0_3_node_23 | 0.4 | n |  | TRUE
30 | bus_LV_2769-25_0_3_node_24 | 0.4 | n |  | TRUE
31 | bus_LV_2769-25_0_3_node_25 | 0.4 | n |  | TRUE
32 | bus_LV_2769-25_0_3_node_32 | 0.4 | n |  | TRUE
33 | bus_LV_2769-25_0_3_node_73 | 0.4 | n |  | TRUE
34 | bus_LV_2769-25_0_3_node_91 | 0.4 | n |  | TRUE
35 | bus_LV_2769-25_0_3_node_33 | 0.4 | n |  | TRUE
36 | bus_LV_2769-25_0_3_node_74 | 0.4 | n |  | TRUE
37 | bus_LV_2769-25_0_3_node_65 | 0.4 | n |  | TRUE
38 | bus_LV_2769-25_0_3_node_26 | 0.4 | n |  | TRUE
39 | bus_LV_2769-25_0_3_node_27 | 0.4 | n |  | TRUE
40 | bus_LV_2769-25_0_3_node_28 | 0.4 | n |  | TRUE
41 | bus_LV_2769-25_0_3_node_29 | 0.4 | n |  | TRUE
42 | bus_LV_2769-25_0_3_node_31 | 0.4 | n |  | TRUE
43 | bus_LV_2769-25_0_3_node_96 | 0.4 | n |  | TRUE
44 | bus_LV_2769-25_0_3_node_38 | 0.4 | n |  | TRUE
45 | bus_LV_2769-25_0_3_node_83 | 0.4 | n |  | TRUE
46 | bus_LV_2769-25_0_3_node_95 | 0.4 | n |  | TRUE
47 | bus_LV_2769-25_0_3_node_116 | 0.4 | n |  | TRUE
48 | bus_LV_2769-25_0_3_node_130 | 0.4 | n |  | TRUE
49 | bus_LV_2769-25_0_3_node_127 | 0.4 | n |  | TRUE
50 | bus_LV_2769-25_0_3_node_114 | 0.4 | n |  | TRUE
51 | bus_LV_2769-25_0_3_node_115 | 0.4 | n |  | TRUE
52 | bus_LV_2769-25_0_3_node_71 | 0.4 | n |  | TRUE
53 | bus_LV_2769-25_0_3_node_36 | 0.4 | n |  | TRUE
54 | bus_LV_2769-25_0_3_node_82 | 0.4 | n |  | TRUE
55 | bus_LV_2769-25_0_3_node_34 | 0.4 | n |  | TRUE
56 | bus_LV_2769-25_0_3_node_35 | 0.4 | n |  | TRUE
57 | bus_LV_2769-25_0_3_node_37 | 0.4 | n |  | TRUE
58 | bus_LV_2769-25_0_3_node_53 | 0.4 | n |  | TRUE
59 | bus_LV_2769-25_0_3_node_52 | 0.4 | n |  | TRUE
60 | bus_LV_2769-25_0_3_node_46 | 0.4 | n |  | TRUE
61 | bus_LV_2769-25_0_3_node_69 | 0.4 | n |  | TRUE
62 | bus_LV_2769-25_0_3_node_39 | 0.4 | n |  | TRUE
63 | bus_LV_2769-25_0_3_node_40 | 0.4 | n |  | TRUE
64 | bus_LV_2769-25_0_3_node_41 | 0.4 | n |  | TRUE
65 | bus_LV_2769-25_0_3_node_42 | 0.4 | n |  | TRUE
66 | bus_LV_2769-25_0_3_node_43 | 0.4 | n |  | TRUE
67 | bus_LV_2769-25_0_3_node_119 | 0.4 | n |  | TRUE
68 | bus_LV_2769-25_0_3_node_60 | 0.4 | n |  | TRUE
69 | bus_LV_2769-25_0_3_node_108 | 0.4 | n |  | TRUE
70 | bus_LV_2769-25_0_3_node_61 | 0.4 | n |  | TRUE
71 | bus_LV_2769-25_0_3_node_47 | 0.4 | n |  | TRUE
72 | bus_LV_2769-25_0_3_node_48 | 0.4 | n |  | TRUE
73 | bus_LV_2769-25_0_3_node_49 | 0.4 | n |  | TRUE
74 | bus_LV_2769-25_0_3_node_50 | 0.4 | n |  | TRUE
75 | bus_LV_2769-25_0_3_node_51 | 0.4 | n |  | TRUE
76 | bus_LV_2769-25_0_3_node_89 | 0.4 | n |  | TRUE
77 | bus_LV_2769-25_0_3_node_87 | 0.4 | n |  | TRUE
78 | bus_LV_2769-25_0_3_node_88 | 0.4 | n |  | TRUE
79 | bus_LV_2769-25_0_3_node_54 | 0.4 | n |  | TRUE
80 | bus_LV_2769-25_0_3_node_55 | 0.4 | n |  | TRUE
81 | bus_LV_2769-25_0_3_node_56 | 0.4 | n |  | TRUE
82 | bus_LV_2769-25_0_3_node_57 | 0.4 | n |  | TRUE
83 | bus_LV_2769-25_0_3_node_58 | 0.4 | n |  | TRUE
84 | bus_LV_2769-25_0_3_node_59 | 0.4 | n |  | TRUE
85 | bus_LV_2769-25_0_3_node_126 | 0.4 | n |  | TRUE
86 | bus_LV_2769-25_0_3_node_124 | 0.4 | n |  | TRUE
87 | bus_LV_2769-25_0_3_node_129 | 0.4 | n |  | TRUE
88 | bus_LV_2769-25_0_3_node_123 | 0.4 | n |  | TRUE
89 | bus_LV_2769-25_0_3_node_128 | 0.4 | n |  | TRUE
90 | bus_LV_2769-25_0_3_node_62 | 0.4 | n |  | TRUE
91 | bus_LV_2769-25_0_3_node_63 | 0.4 | n |  | TRUE
92 | bus_LV_2769-25_0_3_node_64 | 0.4 | n |  | TRUE
93 | bus_LV_2769-25_0_3_node_90 | 0.4 | n |  | TRUE
94 | bus_LV_2769-25_0_3_node_92 | 0.4 | n |  | TRUE
95 | bus_LV_2769-25_0_3_node_105 | 0.4 | n |  | TRUE
96 | bus_LV_2769-25_0_3_node_104 | 0.4 | n |  | TRUE
97 | bus_LV_2769-25_0_3_node_103 | 0.4 | n |  | TRUE
98 | bus_LV_2769-25_0_3_node_84 | 0.4 | n |  | TRUE
99 | bus_LV_2769-25_0_3_node_85 | 0.4 | n |  | TRUE
100 | bus_LV_2769-25_0_3_node_107 | 0.4 | n |  | TRUE
101 | bus_LV_2769-25_0_3_node_100 | 0.4 | n |  | TRUE
102 | bus_LV_2769-25_0_3_node_76 | 0.4 | n |  | TRUE
103 | bus_LV_2769-25_0_3_node_77 | 0.4 | n |  | TRUE
104 | bus_LV_2769-25_0_3_node_78 | 0.4 | n |  | TRUE
105 | bus_LV_2769-25_0_3_node_79 | 0.4 | n |  | TRUE
106 | bus_LV_2769-25_0_3_node_81 | 0.4 | n |  | TRUE
107 | bus_LV_2769-25_0_3_node_80 | 0.4 | n |  | TRUE
108 | bus_LV_2769-25_0_3_node_110 | 0.4 | n |  | TRUE
109 | bus_LV_2769-25_0_3_node_135 | 0.4 | n |  | TRUE
110 | bus_LV_2769-25_0_3_node_120 | 0.4 | n |  | TRUE
111 | bus_LV_2769-25_0_3_node_94 | 0.4 | n |  | TRUE
112 | bus_LV_2769-25_0_3_node_121 | 0.4 | n |  | TRUE
113 | bus_LV_2769-25_0_3_node_86 | 0.4 | n |  | TRUE
114 | bus_LV_2769-25_0_3_node_98 | 0.4 | n |  | TRUE
115 | bus_LV_2769-25_0_3_node_106 | 0.4 | n |  | TRUE
116 | bus_LV_2769-25_0_3_node_93 | 0.4 | n |  | TRUE
117 | bus_LV_2769-25_0_3_node_109 | 0.4 | n |  | TRUE
118 | bus_LV_2769-25_0_3_node_111 | 0.4 | n |  | TRUE
119 | bus_LV_2769-25_0_3_node_101 | 0.4 | n |  | TRUE
120 | bus_LV_2769-25_0_3_node_112 | 0.4 | n |  | TRUE
121 | bus_LV_2769-25_0_3_node_113 | 0.4 | n |  | TRUE
122 | bus_LV_2769-25_0_3_node_132 | 0.4 | n |  | TRUE
123 | bus_LV_2769-25_0_3_node_131 | 0.4 | n |  | TRUE
124 | bus_LV_2769-25_0_3_node_117 | 0.4 | n |  | TRUE
125 | bus_LV_2769-25_0_3_node_118 | 0.4 | n |  | TRUE
126 | bus_LV_2769-25_0_3_node_133 | 0.4 | n |  | TRUE
127 | bus_LV_2769-25_0_3_node_134 | 0.4 | n |  | TRUE
128 | bus_LV_2769-25_0_3_node_122 | 0.4 | n |  | TRUE
129 | bus_MV_574_0_node_47 | 20 | n |  | TRUE

## load
| name | bus | p_mw | q_mvar | const_z_percent | const_i_percent | sn_mva | scaling | in_service | type
0 | LV_2769-25_0_3_load_0 | 0 | 0.0015978 | 0.00040044 | 0 | 0 |  | 1 | TRUE | wye
1 | LV_2769-25_0_3_load_1 | 1 | 0.0017813 | 0.00044643 | 0 | 0 |  | 1 | TRUE | wye
2 | LV_2769-25_0_3_load_4 | 3 | 0.0017813 | 0.00044643 | 0 | 0 |  | 1 | TRUE | wye
3 | LV_2769-25_0_3_load_5 | 4 | 0.0021592 | 0.00054114 | 0 | 0 |  | 1 | TRUE | wye
4 | LV_2769-25_0_3_load_97 | 6 | 0.0056945 | 0.0014272 | 0 | 0 |  | 1 | TRUE | wye
5 | LV_2769-25_0_3_load_6 | 8 | 0.0058643 | 0.0014697 | 0 | 0 |  | 1 | TRUE | wye
6 | LV_2769-25_0_3_load_7 | 9 | 0.0027531 | 0.00068999 | 0 | 0 |  | 1 | TRUE | wye
7 | LV_2769-25_0_3_load_8 | 10 | 0.00078345 | 0.00019635 | 0 | 0 |  | 1 | TRUE | wye
8 | LV_2769-25_0_3_load_10 | 11 | 0.0025065 | 0.00062818 | 0 | 0 |  | 1 | TRUE | wye
9 | LV_2769-25_0_3_load_11 | 14 | 0.0035989 | 0.00090196 | 0 | 0 |  | 1 | TRUE | wye
10 | LV_2769-25_0_3_load_12 | 15 | 0.0033004 | 0.00082716 | 0 | 0 |  | 1 | TRUE | wye
11 | LV_2769-25_0_3_load_13 | 16 | 0.004387 | 0.0010995 | 0 | 0 |  | 1 | TRUE | wye
12 | LV_2769-25_0_3_load_15 | 17 | 0.0040308 | 0.0010102 | 0 | 0 |  | 1 | TRUE | wye
13 | LV_2769-25_0_3_load_16 | 18 | 0.0028875 | 0.00072367 | 0 | 0 |  | 1 | TRUE | wye
14 | LV_2769-25_0_3_load_102 | 20 | 0.004176 | 0.0010466 | 0 | 0 |  | 1 | TRUE | wye
15 | LV_2769-25_0_3_load_99 | 21 | 0.0018449 | 0.00046237 | 0 | 0 |  | 1 | TRUE | wye
16 | LV_2769-25_0_3_load_72 | 22 | 0.0013728 | 0.00034406 | 0 | 0 |  | 1 | TRUE | wye
17 | LV_2769-25_0_3_load_68 | 23 | 0.0012767 | 0.00031998 | 0 | 0 |  | 1 | TRUE | wye
18 | LV_2769-25_0_3_load_44 | 24 | 0.0011843 | 0.00029681 | 0 | 0 |  | 1 | TRUE | wye
19 | LV_2769-25_0_3_load_45 | 25 | 0.0022159 | 0.00055535 | 0 | 0 |  | 1 | TRUE | wye
20 | LV_2769-25_0_3_load_20 | 26 | 0.0011984 | 0.00030035 | 0 | 0 |  | 1 | TRUE | wye
21 | LV_2769-25_0_3_load_21 | 27 | 0.0014816 | 0.00037133 | 0 | 0 |  | 1 | TRUE | wye
22 | LV_2769-25_0_3_load_23 | 29 | 0.0010501 | 0.00026319 | 0 | 0 |  | 1 | TRUE | wye
23 | LV_2769-25_0_3_load_24 | 30 | 0.0016741 | 0.00041958 | 0 | 0 |  | 1 | TRUE | wye
24 | LV_2769-25_0_3_load_25 | 31 | 0.0021009 | 0.00052654 | 0 | 0 |  | 1 | TRUE | wye
25 | LV_2769-25_0_3_load_32 | 32 | 0.0015214 | 0.00038131 | 0 | 0 |  | 1 | TRUE | wye
26 | LV_2769-25_0_3_load_73 | 33 | 0.0056045 | 0.0014046 | 0 | 0 |  | 1 | TRUE | wye
27 | LV_2769-25_0_3_load_91 | 34 | 0.0020765 | 0.00052041 | 0 | 0 |  | 1 | TRUE | wye
28 | LV_2769-25_0_3_load_33 | 35 | 0.00152 | 0.00038094 | 0 | 0 |  | 1 | TRUE | wye
29 | LV_2769-25_0_3_load_74 | 36 | 0.0057687 | 0.0014458 | 0 | 0 |  | 1 | TRUE | wye
30 | LV_2769-25_0_3_load_26 | 38 | 0.0011281 | 0.00028272 | 0 | 0 |  | 1 | TRUE | wye
31 | LV_2769-25_0_3_load_27 | 39 | 0.0023214 | 0.00058181 | 0 | 0 |  | 1 | TRUE | wye
32 | LV_2769-25_0_3_load_29 | 41 | 0.0010945 | 0.00027431 | 0 | 0 |  | 1 | TRUE | wye
33 | LV_2769-25_0_3_load_96 | 43 | 0.0016305 | 0.00040864 | 0 | 0 |  | 1 | TRUE | wye
34 | LV_2769-25_0_3_load_83 | 45 | 0.0013988 | 0.00035056 | 0 | 0 |  | 1 | TRUE | wye
35 | LV_2769-25_0_3_load_95 | 46 | 0.0011541 | 0.00028924 | 0 | 0 |  | 1 | TRUE | wye
36 | LV_2769-25_0_3_load_130 | 48 | 0.0021625 | 0.00054198 | 0 | 0 |  | 1 | TRUE | wye
37 | LV_2769-25_0_3_load_127 | 49 | 0.0022073 | 0.00055321 | 0 | 0 |  | 1 | TRUE | wye
38 | LV_2769-25_0_3_load_114 | 50 | 0.0030437 | 0.00076283 | 0 | 0 |  | 1 | TRUE | wye
39 | LV_2769-25_0_3_load_71 | 52 | 0.0057249 | 0.0014348 | 0 | 0 |  | 1 | TRUE | wye
40 | LV_2769-25_0_3_load_36 | 53 | 0.0030776 | 0.00077131 | 0 | 0 |  | 1 | TRUE | wye
41 | LV_2769-25_0_3_load_82 | 54 | 0.0013943 | 0.00034943 | 0 | 0 |  | 1 | TRUE | wye
42 | LV_2769-25_0_3_load_34 | 55 | 0.0025641 | 0.00064263 | 0 | 0 |  | 1 | TRUE | wye
43 | LV_2769-25_0_3_load_35 | 56 | 0.0022921 | 0.00057446 | 0 | 0 |  | 1 | TRUE | wye
44 | LV_2769-25_0_3_load_53 | 58 | 0.0030893 | 0.00077425 | 0 | 0 |  | 1 | TRUE | wye
45 | LV_2769-25_0_3_load_52 | 59 | 0.0018758 | 0.00047013 | 0 | 0 |  | 1 | TRUE | wye
46 | LV_2769-25_0_3_load_46 | 60 | 0.0027419 | 0.00068719 | 0 | 0 |  | 1 | TRUE | wye
47 | LV_2769-25_0_3_load_69 | 61 | 0.0020772 | 0.0005206 | 0 | 0 |  | 1 | TRUE | wye
48 | LV_2769-25_0_3_load_39 | 62 | 0.003942 | 0.00098796 | 0 | 0 |  | 1 | TRUE | wye
49 | LV_2769-25_0_3_load_40 | 63 | 0.0016449 | 0.00041225 | 0 | 0 |  | 1 | TRUE | wye
50 | LV_2769-25_0_3_load_41 | 64 | 0.0015439 | 0.00038694 | 0 | 0 |  | 1 | TRUE | wye
51 | LV_2769-25_0_3_load_42 | 65 | 0.0016607 | 0.00041621 | 0 | 0 |  | 1 | TRUE | wye
52 | LV_2769-25_0_3_load_43 | 66 | 0.0016799 | 0.00042103 | 0 | 0 |  | 1 | TRUE | wye
53 | LV_2769-25_0_3_load_119 | 67 | 0.0042374 | 0.001062 | 0 | 0 |  | 1 | TRUE | wye
54 | LV_2769-25_0_3_load_60 | 68 | 0.0035947 | 0.00090091 | 0 | 0 |  | 1 | TRUE | wye
55 | LV_2769-25_0_3_load_108 | 69 | 0.0025689 | 0.00064383 | 0 | 0 |  | 1 | TRUE | wye
56 | LV_2769-25_0_3_load_61 | 70 | 0.003324 | 0.00083307 | 0 | 0 |  | 1 | TRUE | wye
57 | LV_2769-25_0_3_load_47 | 71 | 0.0011183 | 0.00028028 | 0 | 0 |  | 1 | TRUE | wye
58 | LV_2769-25_0_3_load_48 | 72 | 0.0024254 | 0.00060786 | 0 | 0 |  | 1 | TRUE | wye
59 | LV_2769-25_0_3_load_49 | 73 | 0.0011214 | 0.00028105 | 0 | 0 |  | 1 | TRUE | wye
60 | LV_2769-25_0_3_load_50 | 74 | 0.0011477 | 0.00028765 | 0 | 0 |  | 1 | TRUE | wye
61 | LV_2769-25_0_3_load_51 | 75 | 0.0023471 | 0.00058824 | 0 | 0 |  | 1 | TRUE | wye
62 | LV_2769-25_0_3_load_89 | 76 | 0.0019014 | 0.00047654 | 0 | 0 |  | 1 | TRUE | wye
63 | LV_2769-25_0_3_load_88 | 78 | 0.0040396 | 0.0010124 | 0 | 0 |  | 1 | TRUE | wye
64 | LV_2769-25_0_3_load_54 | 79 | 0.0046752 | 0.0011717 | 0 | 0 |  | 1 | TRUE | wye
65 | LV_2769-25_0_3_load_55 | 80 | 0.0019587 | 0.0004909 | 0 | 0 |  | 1 | TRUE | wye
66 | LV_2769-25_0_3_load_58 | 83 | 0.0019735 | 0.00049461 | 0 | 0 |  | 1 | TRUE | wye
67 | LV_2769-25_0_3_load_59 | 84 | 0.0019452 | 0.00048752 | 0 | 0 |  | 1 | TRUE | wye
68 | LV_2769-25_0_3_load_126 | 85 | 0.0019396 | 0.00048611 | 0 | 0 |  | 1 | TRUE | wye
69 | LV_2769-25_0_3_load_124 | 86 | 0.0023553 | 0.0005903 | 0 | 0 |  | 1 | TRUE | wye
70 | LV_2769-25_0_3_load_129 | 87 | 0.0022012 | 0.00055167 | 0 | 0 |  | 1 | TRUE | wye
71 | LV_2769-25_0_3_load_123 | 88 | 0.0019975 | 0.00050061 | 0 | 0 |  | 1 | TRUE | wye
72 | LV_2769-25_0_3_load_128 | 89 | 0.0021106 | 0.00052896 | 0 | 0 |  | 1 | TRUE | wye
73 | LV_2769-25_0_3_load_62 | 90 | 0.0016762 | 0.00042009 | 0 | 0 |  | 1 | TRUE | wye
74 | LV_2769-25_0_3_load_63 | 91 | 0.0022536 | 0.0005648 | 0 | 0 |  | 1 | TRUE | wye
75 | LV_2769-25_0_3_load_64 | 92 | 0.001583 | 0.00039673 | 0 | 0 |  | 1 | TRUE | wye
76 | LV_2769-25_0_3_load_90 | 93 | 0.0020499 | 0.00051376 | 0 | 0 |  | 1 | TRUE | wye
77 | LV_2769-25_0_3_load_92 | 94 | 0.0020243 | 0.00050735 | 0 | 0 |  | 1 | TRUE | wye
78 | LV_2769-25_0_3_load_104 | 96 | 0.005801 | 0.0014539 | 0 | 0 |  | 1 | TRUE | wye
79 | LV_2769-25_0_3_load_103 | 97 | 0.0063973 | 0.0016033 | 0 | 0 |  | 1 | TRUE | wye
80 | LV_2769-25_0_3_load_84 | 98 | 0.0016735 | 0.00041942 | 0 | 0 |  | 1 | TRUE | wye
81 | LV_2769-25_0_3_load_85 | 99 | 0.0014467 | 0.00036259 | 0 | 0 |  | 1 | TRUE | wye
82 | LV_2769-25_0_3_load_107 | 100 | 0.0035223 | 0.00088278 | 0 | 0 |  | 1 | TRUE | wye
83 | LV_2769-25_0_3_load_100 | 101 | 0.0011066 | 0.00027735 | 0 | 0 |  | 1 | TRUE | wye
84 | LV_2769-25_0_3_load_76 | 102 | 0.0035246 | 0.00088335 | 0 | 0 |  | 1 | TRUE | wye
85 | LV_2769-25_0_3_load_79 | 105 | 0.0023025 | 0.00057707 | 0 | 0 |  | 1 | TRUE | wye
86 | LV_2769-25_0_3_load_81 | 106 | 0.0021441 | 0.00053736 | 0 | 0 |  | 1 | TRUE | wye
87 | LV_2769-25_0_3_load_110 | 108 | 0.00086182 | 0.00021599 | 0 | 0 |  | 1 | TRUE | wye
88 | LV_2769-25_0_3_load_135 | 109 | 0.0025044 | 0.00062766 | 0 | 0 |  | 1 | TRUE | wye
89 | LV_2769-25_0_3_load_120 | 110 | 0.002197 | 0.00055061 | 0 | 0 |  | 1 | TRUE | wye
90 | LV_2769-25_0_3_load_121 | 112 | 0.0023047 | 0.00057762 | 0 | 0 |  | 1 | TRUE | wye
91 | LV_2769-25_0_3_load_86 | 113 | 0.0064747 | 0.0016227 | 0 | 0 |  | 1 | TRUE | wye
92 | LV_2769-25_0_3_load_98 | 114 | 0.0064086 | 0.0016061 | 0 | 0 |  | 1 | TRUE | wye
93 | LV_2769-25_0_3_load_93 | 116 | 0.0018143 | 0.0004547 | 0 | 0 |  | 1 | TRUE | wye
94 | LV_2769-25_0_3_load_109 | 117 | 0.0015489 | 0.0003882 | 0 | 0 |  | 1 | TRUE | wye
95 | LV_2769-25_0_3_load_111 | 118 | 0.0013893 | 0.00034819 | 0 | 0 |  | 1 | TRUE | wye
96 | LV_2769-25_0_3_load_101 | 119 | 0.0062374 | 0.0015632 | 0 | 0 |  | 1 | TRUE | wye
97 | LV_2769-25_0_3_load_112 | 120 | 0.0014945 | 0.00037455 | 0 | 0 |  | 1 | TRUE | wye
98 | LV_2769-25_0_3_load_113 | 121 | 0.0011526 | 0.00028886 | 0 | 0 |  | 1 | TRUE | wye
99 | LV_2769-25_0_3_load_132 | 122 | 0.0014021 | 0.00035139 | 0 | 0 |  | 1 | TRUE | wye
100 | LV_2769-25_0_3_load_131 | 123 | 0.0013314 | 0.00033368 | 0 | 0 |  | 1 | TRUE | wye
101 | LV_2769-25_0_3_load_117 | 124 | 0.0015076 | 0.00037783 | 0 | 0 |  | 1 | TRUE | wye
102 | LV_2769-25_0_3_load_118 | 125 | 0.001096 | 0.00027467 | 0 | 0 |  | 1 | TRUE | wye
103 | LV_2769-25_0_3_load_133 | 126 | 0.0020241 | 0.0005073 | 0 | 0 |  | 1 | TRUE | wye
104 | LV_2769-25_0_3_load_134 | 127 | 0.002413 | 0.00060476 | 0 | 0 |  | 1 | TRUE | wye
105 | LV_2769-25_0_3_load_122 | 128 | 0.0023543 | 0.00059004 | 0 | 0 |  | 1 | TRUE | wye

## ext_grid
| name | bus | vm_pu | va_degree | slack_weight | in_service
0 |  | 90 | 1 | 0 | 1 | TRUE

## line
| name | std_type | from_bus | to_bus | length_km | r_ohm_per_km | x_ohm_per_km | c_nf_per_km | g_us_per_km | max_i_ka | df | parallel | type | in_service
0 | LV_2769-25_0_3_line_0 |  | 0 | 1 | 0.00029617 | 0.125 | 0.08 | 261 | 0 | 0.364 | 1 | 1 | cs | TRUE
1 | LV_2769-25_0_3_line_1 |  | 0 | 2 | 0.0072513 | 0.125 | 0.08 | 261 | 0 | 0.364 | 1 | 1 | cs | TRUE
2 | LV_2769-25_0_3_line_2 |  | 2 | 3 | 0.013827 | 0.125 | 0.08 | 261 | 0 | 0.364 | 1 | 1 | cs | TRUE
3 | LV_2769-25_0_3_line_3 |  | 2 | 4 | 0.0019351 | 0.125 | 0.08 | 261 | 0 | 0.364 | 1 | 1 | cs | TRUE
4 | LV_2769-25_0_3_line_4 |  | 3 | 5 | 0.042762 | 0.125 | 0.08 | 261 | 0 | 0.364 | 1 | 1 | cs | TRUE
5 | LV_2769-25_0_3_line_5 |  | 4 | 6 | 0.0088528 | 0.125 | 0.08 | 261 | 0 | 0.364 | 1 | 1 | cs | TRUE
6 | LV_2769-25_0_3_line_6 |  | 5 | 7 | 0.049583 | 0.125 | 0.08 | 261 | 0 | 0.364 | 1 | 1 | cs | TRUE
7 | LV_2769-25_0_3_line_7 |  | 7 | 24 | 0.042526 | 0.125 | 0.08 | 261 | 0 | 0.364 | 1 | 1 | cs | TRUE
8 | LV_2769-25_0_3_line_8 |  | 8 | 9 | 0.0079312 | 0.125 | 0.08 | 261 | 0 | 0.364 | 1 | 1 | cs | TRUE
9 | LV_2769-25_0_3_line_9 |  | 8 | 10 | 0.011546 | 0.125 | 0.08 | 261 | 0 | 0.364 | 1 | 1 | cs | TRUE
10 | LV_2769-25_0_3_line_10 |  | 10 | 11 | 0.020185 | 0.125 | 0.08 | 261 | 0 | 0.364 | 1 | 1 | cs | TRUE
11 | LV_2769-25_0_3_line_11 |  | 11 | 12 | 0.011557 | 0.125 | 0.08 | 261 | 0 | 0.364 | 1 | 1 | cs | TRUE
12 | LV_2769-25_0_3_line_12 |  | 12 | 13 | 0.010497 | 0.125 | 0.08 | 261 | 0 | 0.364 | 1 | 1 | cs | TRUE
13 | LV_2769-25_0_3_line_13 |  | 13 | 20 | 0.022621 | 0.125 | 0.08 | 261 | 0 | 0.364 | 1 | 1 | cs | TRUE
14 | LV_2769-25_0_3_line_14 |  | 13 | 21 | 0.014884 | 0.125 | 0.08 | 261 | 0 | 0.364 | 1 | 1 | cs | TRUE
15 | LV_2769-25_0_3_line_15 |  | 14 | 15 | 8.5842e-05 | 0.125 | 0.08 | 261 | 0 | 0.364 | 1 | 1 | cs | TRUE
16 | LV_2769-25_0_3_line_16 |  | 14 | 16 | 0.035746 | 0.125 | 0.08 | 261 | 0 | 0.364 | 1 | 1 | cs | TRUE
17 | LV_2769-25_0_3_line_17 |  | 16 | 17 | 0.018778 | 0.125 | 0.08 | 261 | 0 | 0.364 | 1 | 1 | cs | TRUE
18 | LV_2769-25_0_3_line_18 |  | 16 | 18 | 0.041664 | 0.125 | 0.08 | 261 | 0 | 0.364 | 1 | 1 | cs | TRUE
19 | LV_2769-25_0_3_line_19 |  | 18 | 19 | 0.026214 | 0.125 | 0.08 | 261 | 0 | 0.364 | 1 | 1 | cs | TRUE
20 | LV_2769-25_0_3_line_20 |  | 19 | 22 | 0.010228 | 0.125 | 0.08 | 261 | 0 | 0.364 | 1 | 1 | cs | TRUE
21 | LV_2769-25_0_3_line_21 |  | 19 | 23 | 0.032068 | 0.125 | 0.08 | 261 | 0 | 0.364 | 1 | 1 | cs | TRUE
22 | LV_2769-25_0_3_line_22 |  | 20 | 100 | 0.023724 | 0.125 | 0.08 | 261 | 0 | 0.364 | 1 | 1 | cs | TRUE
23 | LV_2769-25_0_3_line_23 |  | 21 | 101 | 0.039005 | 0.125 | 0.08 | 261 | 0 | 0.364 | 1 | 1 | cs | TRUE
24 | LV_2769-25_0_3_line_24 |  | 23 | 61 | 0.0046215 | 0.125 | 0.08 | 261 | 0 | 0.364 | 1 | 1 | cs | TRUE
25 | LV_2769-25_0_3_line_25 |  | 24 | 25 | 0.016987 | 0.125 | 0.08 | 261 | 0 | 0.364 | 1 | 1 | cs | TRUE
26 | LV_2769-25_0_3_line_26 |  | 25 | 60 | 0.0012386 | 0.125 | 0.08 | 261 | 0 | 0.364 | 1 | 1 | cs | TRUE
27 | LV_2769-25_0_3_line_27 |  | 26 | 27 | 0.027393 | 0.125 | 0.08 | 261 | 0 | 0.364 | 1 | 1 | cs | TRUE
28 | LV_2769-25_0_3_line_28 |  | 26 | 28 | 0.055459 | 0.125 | 0.08 | 261 | 0 | 0.364 | 1 | 1 | cs | TRUE
29 | LV_2769-25_0_3_line_29 |  | 27 | 29 | 0.0018829 | 0.125 | 0.08 | 261 | 0 | 0.364 | 1 | 1 | cs | TRUE
30 | LV_2769-25_0_3_line_30 |  | 28 | 30 | 0.019545 | 0.125 | 0.08 | 261 | 0 | 0.364 | 1 | 1 | cs | TRUE
31 | LV_2769-25_0_3_line_31 |  | 28 | 31 | 0.019045 | 0.125 | 0.08 | 261 | 0 | 0.364 | 1 | 1 | cs | TRUE
32 | LV_2769-25_0_3_line_32 |  | 29 | 32 | 2.5605e-05 | 0.125 | 0.08 | 261 | 0 | 0.364 | 1 | 1 | cs | TRUE
33 | LV_2769-25_0_3_line_33 |  | 30 | 33 | 0.0030059 | 0.125 | 0.08 | 261 | 0 | 0.364 | 1 | 1 | cs | TRUE
34 | LV_2769-25_0_3_line_34 |  | 31 | 34 | 0.0093071 | 0.125 | 0.08 | 261 | 0 | 0.364 | 1 | 1 | cs | TRUE
35 | LV_2769-25_0_3_line_35 |  | 32 | 35 | 0.0027872 | 0.125 | 0.08 | 261 | 0 | 0.364 | 1 | 1 | cs | TRUE
36 | LV_2769-25_0_3_line_36 |  | 33 | 36 | 0.0058601 | 0.125 | 0.08 | 261 | 0 | 0.364 | 1 | 1 | cs | TRUE
37 | LV_2769-25_0_3_line_37 |  | 34 | 37 | 0.014138 | 0.125 | 0.08 | 261 | 0 | 0.364 | 1 | 1 | cs | TRUE
38 | LV_2769-25_0_3_line_38 |  | 36 | 98 | 0.0056647 | 0.125 | 0.08 | 261 | 0 | 0.364 | 1 | 1 | cs | TRUE
39 | LV_2769-25_0_3_line_39 |  | 37 | 92 | 0.010042 | 0.125 | 0.08 | 261 | 0 | 0.364 | 1 | 1 | cs | TRUE
40 | LV_2769-25_0_3_line_40 |  | 38 | 39 | 0.0041021 | 0.125 | 0.08 | 261 | 0 | 0.364 | 1 | 1 | cs | TRUE
41 | LV_2769-25_0_3_line_41 |  | 38 | 40 | 0.0090956 | 0.125 | 0.08 | 261 | 0 | 0.364 | 1 | 1 | cs | TRUE
42 | LV_2769-25_0_3_line_42 |  | 39 | 41 | 0.0019749 | 0.125 | 0.08 | 261 | 0 | 0.364 | 1 | 1 | cs | TRUE
43 | LV_2769-25_0_3_line_43 |  | 40 | 42 | 0.011308 | 0.125 | 0.08 | 261 | 0 | 0.364 | 1 | 1 | cs | TRUE
44 | LV_2769-25_0_3_line_44 |  | 41 | 43 | 0.012163 | 0.125 | 0.08 | 261 | 0 | 0.364 | 1 | 1 | cs | TRUE
45 | LV_2769-25_0_3_line_45 |  | 42 | 44 | 0.023521 | 0.125 | 0.08 | 261 | 0 | 0.364 | 1 | 1 | cs | TRUE
46 | LV_2769-25_0_3_line_46 |  | 42 | 45 | 0.015169 | 0.125 | 0.08 | 261 | 0 | 0.364 | 1 | 2 | cs | TRUE
47 | LV_2769-25_0_3_line_47 |  | 43 | 46 | 0.0046668 | 0.125 | 0.08 | 261 | 0 | 0.364 | 1 | 1 | cs | TRUE
48 | LV_2769-25_0_3_line_48 |  | 44 | 52 | 0.011896 | 0.125 | 0.08 | 261 | 0 | 0.364 | 1 | 1 | cs | TRUE
49 | LV_2769-25_0_3_line_49 |  | 44 | 53 | 0.018192 | 0.125 | 0.08 | 261 | 0 | 0.364 | 1 | 1 | cs | TRUE
50 | LV_2769-25_0_3_line_50 |  | 45 | 54 | 0.0085294 | 0.125 | 0.08 | 261 | 0 | 0.364 | 1 | 2 | cs | TRUE
51 | LV_2769-25_0_3_line_51 |  | 46 | 74 | 0.0061797 | 0.125 | 0.08 | 261 | 0 | 0.364 | 1 | 1 | cs | TRUE
52 | LV_2769-25_0_3_line_52 |  | 47 | 48 | 0.00324 | 0.125 | 0.08 | 261 | 0 | 0.364 | 1 | 1 | cs | TRUE
53 | LV_2769-25_0_3_line_53 |  | 47 | 49 | 0.01029 | 0.125 | 0.08 | 261 | 0 | 0.364 | 1 | 1 | cs | TRUE
54 | LV_2769-25_0_3_line_54 |  | 48 | 127 | 0.0064273 | 0.125 | 0.08 | 261 | 0 | 0.364 | 1 | 1 | cs | TRUE
55 | LV_2769-25_0_3_line_55 |  | 49 | 89 | 0.0067434 | 0.125 | 0.08 | 261 | 0 | 0.364 | 1 | 1 | cs | TRUE
56 | LV_2769-25_0_3_line_56 |  | 50 | 51 | 0.002262 | 0.125 | 0.08 | 261 | 0 | 0.364 | 1 | 1 | cs | TRUE
57 | LV_2769-25_0_3_line_57 |  | 51 | 124 | 0.01557 | 0.125 | 0.08 | 261 | 0 | 0.364 | 1 | 1 | cs | TRUE
58 | LV_2769-25_0_3_line_58 |  | 51 | 125 | 0.01477 | 0.125 | 0.08 | 261 | 0 | 0.364 | 1 | 1 | cs | TRUE
59 | LV_2769-25_0_3_line_59 |  | 52 | 61 | 0.030951 | 0.125 | 0.08 | 261 | 0 | 0.364 | 1 | 1 | cs | TRUE
60 | LV_2769-25_0_3_line_60 |  | 53 | 55 | 0.02759 | 0.125 | 0.08 | 261 | 0 | 0.364 | 1 | 1 | cs | TRUE
61 | LV_2769-25_0_3_line_61 |  | 54 | 90 | 0.0064456 | 0.125 | 0.08 | 261 | 0 | 0.364 | 1 | 2 | cs | TRUE
62 | LV_2769-25_0_3_line_62 |  | 55 | 56 | 0.02722 | 0.125 | 0.08 | 261 | 0 | 0.364 | 1 | 1 | cs | TRUE
63 | LV_2769-25_0_3_line_63 |  | 56 | 57 | 0.018004 | 0.125 | 0.08 | 261 | 0 | 0.364 | 1 | 1 | cs | TRUE
64 | LV_2769-25_0_3_line_64 |  | 57 | 58 | 0.0070837 | 0.125 | 0.08 | 261 | 0 | 0.364 | 1 | 1 | cs | TRUE
65 | LV_2769-25_0_3_line_65 |  | 57 | 59 | 0.015443 | 0.125 | 0.08 | 261 | 0 | 0.364 | 1 | 1 | cs | TRUE
66 | LV_2769-25_0_3_line_66 |  | 59 | 60 | 0.024633 | 0.125 | 0.08 | 261 | 0 | 0.364 | 1 | 1 | cs | TRUE
67 | LV_2769-25_0_3_line_67 |  | 62 | 63 | 0.0092078 | 0.125 | 0.08 | 261 | 0 | 0.364 | 1 | 1 | cs | TRUE
68 | LV_2769-25_0_3_line_68 |  | 62 | 64 | 0.011492 | 0.125 | 0.08 | 261 | 0 | 0.364 | 1 | 1 | cs | TRUE
69 | LV_2769-25_0_3_line_69 |  | 63 | 65 | 0.011647 | 0.125 | 0.08 | 261 | 0 | 0.364 | 1 | 1 | cs | TRUE
70 | LV_2769-25_0_3_line_70 |  | 64 | 66 | 0.010785 | 0.125 | 0.08 | 261 | 0 | 0.364 | 1 | 1 | cs | TRUE
71 | LV_2769-25_0_3_line_71 |  | 65 | 67 | 0.011822 | 0.125 | 0.08 | 261 | 0 | 0.364 | 1 | 1 | cs | TRUE
72 | LV_2769-25_0_3_line_72 |  | 66 | 68 | 0.0024321 | 0.125 | 0.08 | 261 | 0 | 0.364 | 1 | 1 | cs | TRUE
73 | LV_2769-25_0_3_line_73 |  | 67 | 69 | 0.0073983 | 0.125 | 0.08 | 261 | 0 | 0.364 | 1 | 1 | cs | TRUE
74 | LV_2769-25_0_3_line_74 |  | 68 | 70 | 0.00034286 | 0.125 | 0.08 | 261 | 0 | 0.364 | 1 | 1 | cs | TRUE
75 | LV_2769-25_0_3_line_75 |  | 69 | 115 | 0.019256 | 0.125 | 0.08 | 261 | 0 | 0.364 | 1 | 1 | cs | TRUE
76 | LV_2769-25_0_3_line_76 |  | 70 | 90 | 0.020474 | 0.125 | 0.08 | 261 | 0 | 0.364 | 1 | 1 | cs | TRUE
77 | LV_2769-25_0_3_line_77 |  | 71 | 72 | 0.0073012 | 0.125 | 0.08 | 261 | 0 | 0.364 | 1 | 1 | cs | TRUE
78 | LV_2769-25_0_3_line_78 |  | 71 | 73 | 0.0063033 | 0.125 | 0.08 | 261 | 0 | 0.364 | 1 | 1 | cs | TRUE
79 | LV_2769-25_0_3_line_79 |  | 72 | 74 | 0.0092974 | 0.125 | 0.08 | 261 | 0 | 0.364 | 1 | 1 | cs | TRUE
80 | LV_2769-25_0_3_line_80 |  | 73 | 75 | 0.0035205 | 0.125 | 0.08 | 261 | 0 | 0.364 | 1 | 1 | cs | TRUE
81 | LV_2769-25_0_3_line_81 |  | 75 | 76 | 0.0083933 | 0.125 | 0.08 | 261 | 0 | 0.364 | 1 | 1 | cs | TRUE
82 | LV_2769-25_0_3_line_82 |  | 76 | 77 | 0.012634 | 0.125 | 0.08 | 261 | 0 | 0.364 | 1 | 1 | cs | TRUE
83 | LV_2769-25_0_3_line_83 |  | 77 | 78 | 0.0005042 | 0.125 | 0.08 | 261 | 0 | 0.364 | 1 | 1 | cs | TRUE
84 | LV_2769-25_0_3_line_84 |  | 78 | 83 | 0.02867 | 0.125 | 0.08 | 261 | 0 | 0.364 | 1 | 1 | cs | TRUE
85 | LV_2769-25_0_3_line_85 |  | 79 | 80 | 0.0026627 | 0.125 | 0.08 | 261 | 0 | 0.364 | 1 | 1 | cs | TRUE
86 | LV_2769-25_0_3_line_86 |  | 79 | 81 | 0.012714 | 0.125 | 0.08 | 261 | 0 | 0.364 | 1 | 1 | cs | TRUE
87 | LV_2769-25_0_3_line_87 |  | 80 | 82 | 0.017468 | 0.125 | 0.08 | 261 | 0 | 0.364 | 1 | 1 | cs | TRUE
88 | LV_2769-25_0_3_line_88 |  | 81 | 83 | 0.0043866 | 0.125 | 0.08 | 261 | 0 | 0.364 | 1 | 1 | cs | TRUE
89 | LV_2769-25_0_3_line_89 |  | 81 | 84 | 0.022552 | 0.125 | 0.08 | 261 | 0 | 0.364 | 1 | 1 | cs | TRUE
90 | LV_2769-25_0_3_line_90 |  | 82 | 85 | 0.0046223 | 0.125 | 0.08 | 261 | 0 | 0.364 | 1 | 1 | cs | TRUE
91 | LV_2769-25_0_3_line_91 |  | 82 | 86 | 0.013318 | 0.125 | 0.08 | 261 | 0 | 0.364 | 1 | 1 | cs | TRUE
92 | LV_2769-25_0_3_line_92 |  | 84 | 87 | 0.006686 | 0.125 | 0.08 | 261 | 0 | 0.364 | 1 | 1 | cs | TRUE
93 | LV_2769-25_0_3_line_93 |  | 85 | 88 | 0.0060267 | 0.125 | 0.08 | 261 | 0 | 0.364 | 1 | 1 | cs | TRUE
94 | LV_2769-25_0_3_line_94 |  | 87 | 89 | 0.0068423 | 0.125 | 0.08 | 261 | 0 | 0.364 | 1 | 1 | cs | TRUE
95 | LV_2769-25_0_3_line_95 |  | 88 | 128 | 0.006622 | 0.125 | 0.08 | 261 | 0 | 0.364 | 1 | 1 | cs | TRUE
96 | LV_2769-25_0_3_line_96 |  | 91 | 92 | 0.015616 | 0.125 | 0.08 | 261 | 0 | 0.364 | 1 | 1 | cs | TRUE
97 | LV_2769-25_0_3_line_97 |  | 93 | 94 | 0.019438 | 0.125 | 0.08 | 261 | 0 | 0.364 | 1 | 1 | cs | TRUE
98 | LV_2769-25_0_3_line_98 |  | 94 | 116 | 0.018 | 0.125 | 0.08 | 261 | 0 | 0.364 | 1 | 1 | cs | TRUE
99 | LV_2769-25_0_3_line_99 |  | 95 | 96 | 0.0050756 | 0.125 | 0.08 | 261 | 0 | 0.364 | 1 | 1 | cs | TRUE
100 | LV_2769-25_0_3_line_100 |  | 95 | 97 | 0.045088 | 0.125 | 0.08 | 261 | 0 | 0.364 | 1 | 1 | cs | TRUE
101 | LV_2769-25_0_3_line_101 |  | 97 | 119 | 0.01893 | 0.125 | 0.08 | 261 | 0 | 0.364 | 1 | 1 | cs | TRUE
102 | LV_2769-25_0_3_line_102 |  | 98 | 99 | 0.0018382 | 0.125 | 0.08 | 261 | 0 | 0.364 | 1 | 1 | cs | TRUE
103 | LV_2769-25_0_3_line_103 |  | 99 | 113 | 0.014996 | 0.125 | 0.08 | 261 | 0 | 0.364 | 1 | 1 | cs | TRUE
104 | LV_2769-25_0_3_line_104 |  | 100 | 115 | 0.0078595 | 0.125 | 0.08 | 261 | 0 | 0.364 | 1 | 1 | cs | TRUE
105 | LV_2769-25_0_3_line_105 |  | 101 | 119 | 0.0098169 | 0.125 | 0.08 | 261 | 0 | 0.364 | 1 | 1 | cs | TRUE
106 | LV_2769-25_0_3_line_106 |  | 102 | 103 | 0.028069 | 0.125 | 0.08 | 261 | 0 | 0.364 | 1 | 1 | cs | TRUE
107 | LV_2769-25_0_3_line_107 |  | 102 | 104 | 0.021261 | 0.125 | 0.08 | 261 | 0 | 0.364 | 1 | 1 | cs | TRUE
108 | LV_2769-25_0_3_line_108 |  | 103 | 105 | 0.017885 | 0.125 | 0.08 | 261 | 0 | 0.364 | 1 | 1 | cs | TRUE
109 | LV_2769-25_0_3_line_109 |  | 104 | 106 | 0.0036176 | 0.125 | 0.08 | 261 | 0 | 0.364 | 1 | 1 | cs | TRUE
110 | LV_2769-25_0_3_line_110 |  | 104 | 107 | 0.017307 | 0.125 | 0.08 | 261 | 0 | 0.364 | 1 | 1 | cs | TRUE
111 | LV_2769-25_0_3_line_111 |  | 105 | 108 | 0.012894 | 0.125 | 0.08 | 261 | 0 | 0.364 | 1 | 1 | cs | TRUE
112 | LV_2769-25_0_3_line_112 |  | 106 | 110 | 0.0072992 | 0.125 | 0.08 | 261 | 0 | 0.364 | 1 | 1 | cs | TRUE
113 | LV_2769-25_0_3_line_113 |  | 107 | 109 | 0.016279 | 0.125 | 0.08 | 261 | 0 | 0.364 | 1 | 1 | cs | TRUE
114 | LV_2769-25_0_3_line_114 |  | 108 | 111 | 0.024367 | 0.125 | 0.08 | 261 | 0 | 0.364 | 1 | 1 | cs | TRUE
115 | LV_2769-25_0_3_line_115 |  | 110 | 112 | 0.0074579 | 0.125 | 0.08 | 261 | 0 | 0.364 | 1 | 1 | cs | TRUE
116 | LV_2769-25_0_3_line_116 |  | 111 | 117 | 0.01625 | 0.125 | 0.08 | 261 | 0 | 0.364 | 1 | 1 | cs | TRUE
117 | LV_2769-25_0_3_line_117 |  | 111 | 116 | 0.03078 | 0.125 | 0.08 | 261 | 0 | 0.364 | 1 | 1 | cs | TRUE
118 | LV_2769-25_0_3_line_118 |  | 112 | 128 | 0.0035891 | 0.125 | 0.08 | 261 | 0 | 0.364 | 1 | 1 | cs | TRUE
119 | LV_2769-25_0_3_line_119 |  | 113 | 114 | 0.019031 | 0.125 | 0.08 | 261 | 0 | 0.364 | 1 | 1 | cs | TRUE
120 | LV_2769-25_0_3_line_120 |  | 114 | 115 | 0.010581 | 0.125 | 0.08 | 261 | 0 | 0.364 | 1 | 1 | cs | TRUE
121 | LV_2769-25_0_3_line_121 |  | 117 | 118 | 0.0022543 | 0.125 | 0.08 | 261 | 0 | 0.364 | 1 | 1 | cs | TRUE
122 | LV_2769-25_0_3_line_122 |  | 120 | 121 | 0.0015344 | 0.125 | 0.08 | 261 | 0 | 0.364 | 1 | 1 | cs | TRUE
123 | LV_2769-25_0_3_line_123 |  | 121 | 122 | 0.0018374 | 0.125 | 0.08 | 261 | 0 | 0.364 | 1 | 1 | cs | TRUE
124 | LV_2769-25_0_3_line_124 |  | 122 | 123 | 0.00016415 | 0.125 | 0.08 | 261 | 0 | 0.364 | 1 | 1 | cs | TRUE
125 | LV_2769-25_0_3_line_125 |  | 123 | 124 | 0.0078295 | 0.125 | 0.08 | 261 | 0 | 0.364 | 1 | 1 | cs | TRUE
126 | LV_2769-25_0_3_line_126 |  | 125 | 126 | 0.005058 | 0.125 | 0.08 | 261 | 0 | 0.364 | 1 | 1 | cs | TRUE
127 | LV_2769-25_0_3_line_127 |  | 126 | 127 | 0.006858 | 0.125 | 0.08 | 261 | 0 | 0.364 | 1 | 1 | cs | TRUE

## trafo
| name | std_type | hv_bus | lv_bus | sn_mva | vn_hv_kv | vn_lv_kv | vk_percent | vkr_percent | pfe_kw | i0_percent | shift_degree | tap_side | tap_neutral | tap_min | tap_max | tap_step_percent | tap_step_degree | tap_pos | tap_phase_shifter | parallel | df | in_service
0 | LV_2769-25_0_3_trafo_62 | 0.63 MVA 20/0.4 kV | 129 | 90 | 0.63 | 20 | 0.4 | 6 | 1.206 | 1.65 | 0.2619 | 150 | hv | 0 | -2 | 2 | 2.5 | 0 | 0 | FALSE | 1 | 1 | TRUE

## line_geodata
| x0 | y0 | x1 | y1 | x2 | y2 | x3 | y3 | x4 | y4 | x5 | y5
0 | 2612867.2542 | 1262872.5855 | 2612867.5298 | 1262872.4769
1 | 2612860.5074 | 1262875.2428 | 2612867.2542 | 1262872.5855
2 | 2612860.5074 | 1262875.2428 | 2612865.8686 | 1262887.9877
3 | 2612860.5074 | 1262875.2428 | 2612859.7547 | 1262873.4602
4 | 2612882.4493 | 1262927.4039 | 2612865.8686 | 1262887.9877
5 | 2612856.3108 | 1262865.3047 | 2612859.7547 | 1262873.4602
6 | 2612836.8282 | 1262947.1409 | 2612882.4493 | 1262927.4039
7 | 2612836.8282 | 1262947.1409 | 2612821.4929 | 1262907.4763
8 | 2612598.3129 | 1263000.7252 | 2612600.7223 | 1263008.2816
9 | 2612598.3129 | 1263000.7252 | 2612594.8054 | 1262989.7247
10 | 2612588.0594 | 1262970.7227 | 2612590.7061 | 1262976.8682 | 2612594.8054 | 1262989.7247
11 | 2612583.488 | 1262960.1081 | 2612588.0594 | 1262970.7227
12 | 2612583.488 | 1262960.1081 | 2612577.1862 | 1262951.7001
13 | 2612577.1862 | 1262951.7001 | 2612582.0265 | 1262942.4484 | 2612580.1968 | 1262930.4074
14 | 2612577.1862 | 1262951.7001 | 2612567.3889 | 1262940.4949
15 | 2612638.4351 | 1262956.2436 | 2612638.5208 | 1262956.2476
16 | 2612674.2514 | 1262957.1211 | 2612650.0432 | 1262956.7915 | 2612638.5208 | 1262956.2476
17 | 2612674.2514 | 1262957.1211 | 2612681.0555 | 1262974.6235
18 | 2612674.2514 | 1262957.1211 | 2612715.9119 | 1262957.688
19 | 2612742.1233 | 1262958.0446 | 2612715.9119 | 1262957.688
20 | 2612742.1233 | 1262958.0446 | 2612752.3448 | 1262957.6867
21 | 2612742.1233 | 1262958.0446 | 2612731.0483 | 1262927.9497
22 | 2612576.6327 | 1262906.9529 | 2612580.1968 | 1262930.4074
23 | 2612567.3889 | 1262940.4949 | 2612563.6382 | 1262936.2052 | 2612544.0255 | 1262921.1868 | 2612536.4176 | 1262917.1679
24 | 2612731.0483 | 1262927.9497 | 2612729.4522 | 1262923.6125
25 | 2612821.4929 | 1262907.4763 | 2612815.3674 | 1262891.6327
26 | 2612815.3674 | 1262891.6327 | 2612814.9207 | 1262890.4774
27 | 2612629.8038 | 1262834.5718 | 2612620.7807 | 1262811.1627 | 2612618.5003 | 1262811.4973
28 | 2612563.6288 | 1262819.5474 | 2612618.5003 | 1262811.4973
29 | 2612629.8038 | 1262834.5718 | 2612630.481 | 1262836.3287
30 | 2612563.6288 | 1262819.5474 | 2612566.7853 | 1262838.8358
31 | 2612563.6288 | 1262819.5474 | 2612560.5523 | 1262800.7525
32 | 2612630.4902 | 1262836.3526 | 2612630.481 | 1262836.3287
33 | 2612566.7853 | 1262838.8358 | 2612567.2707 | 1262841.8023
34 | 2612559.0488 | 1262791.5677 | 2612560.5523 | 1262800.7525
35 | 2612630.4902 | 1262836.3526 | 2612631.4926 | 1262838.9533
36 | 2612568.2171 | 1262847.5854 | 2612567.2707 | 1262841.8023
37 | 2612556.765 | 1262777.6152 | 2612559.0488 | 1262791.5677
38 | 2612569.132 | 1262853.1758 | 2612568.2171 | 1262847.5854
39 | 2612556.765 | 1262777.6152 | 2612547.3876 | 1262781.2071
40 | 2612718.5842 | 1262847.1071 | 2612714.7523 | 1262848.5711
41 | 2612706.2556 | 1262851.8172 | 2612714.7523 | 1262848.5711
42 | 2612720.4291 | 1262846.4023 | 2612718.5842 | 1262847.1071
43 | 2612706.2556 | 1262851.8172 | 2612703.8366 | 1262862.864
44 | 2612720.4291 | 1262846.4023 | 2612731.7912 | 1262842.0615
45 | 2612714.6545 | 1262883.4012 | 2612708.5034 | 1262867.933 | 2612703.8366 | 1262862.864
46 | 2612703.8366 | 1262862.864 | 2612693.4233 | 1262860.9738 | 2612688.8536 | 1262861.3588
47 | 2612736.1506 | 1262840.396 | 2612731.7912 | 1262842.0615
48 | 2612714.6545 | 1262883.4012 | 2612718.7629 | 1262894.5654
49 | 2612714.6545 | 1262883.4012 | 2612731.8087 | 1262877.3436
50 | 2612680.3543 | 1262862.0749 | 2612688.8536 | 1262861.3588
51 | 2612741.9234 | 1262838.1906 | 2612736.1506 | 1262840.396
52 | 2612721.3548 | 1262800.6477 | 2612720.5712 | 1262800.7239 | 2612718.1285 | 1262800.9455
53 | 2612721.3548 | 1262800.6477 | 2612731.5994 | 1262799.6801
54 | 2612711.7275 | 1262801.5263 | 2612718.1285 | 1262800.9455
55 | 2612731.5994 | 1262799.6801 | 2612738.313 | 1262799.0461
56 | 2612685.9372 | 1262807.5323 | 2612686.7586 | 1262809.6399
57 | 2612685.9372 | 1262807.5323 | 2612680.2863 | 1262793.0235
58 | 2612685.9372 | 1262807.5323 | 2612699.8603 | 1262802.6031
59 | 2612718.7629 | 1262894.5654 | 2612729.4522 | 1262923.6125
60 | 2612731.8087 | 1262877.3436 | 2612757.8248 | 1262868.1567
61 | 2612680.3543 | 1262862.0749 | 2612679.5234 | 1262862.1449 | 2612674.2161 | 1262863.9682
62 | 2612783.4918 | 1262859.093 | 2612757.8248 | 1262868.1567
63 | 2612800.4689 | 1262853.098 | 2612783.4918 | 1262859.093
64 | 2612800.4689 | 1262853.098 | 2612797.5803 | 1262846.63
65 | 2612800.4689 | 1262853.098 | 2612806.0379 | 1262867.502
66 | 2612806.0379 | 1262867.502 | 2612814.9207 | 1262890.4774
67 | 2612631.2304 | 1262878.96 | 2612622.5739 | 1262882.0985
68 | 2612631.2304 | 1262878.96 | 2612642.0347 | 1262875.0429
69 | 2612611.6242 | 1262886.0683 | 2612622.5739 | 1262882.0985
70 | 2612642.0347 | 1262875.0429 | 2612643.0472 | 1262874.6758 | 2612652.2283 | 1262871.5218
71 | 2612600.5101 | 1262890.0977 | 2612611.6242 | 1262886.0683
72 | 2612654.5284 | 1262870.7316 | 2612652.2283 | 1262871.5218
73 | 2612600.5101 | 1262890.0977 | 2612593.5548 | 1262892.6194
74 | 2612654.5284 | 1262870.7316 | 2612654.8527 | 1262870.6202
75 | 2612575.452 | 1262899.1826 | 2612593.5548 | 1262892.6194
76 | 2612674.2161 | 1262863.9682 | 2612654.8527 | 1262870.6202
77 | 2612757.429 | 1262832.2668 | 2612750.6085 | 1262834.8725
78 | 2612763.3172 | 1262830.0173 | 2612757.429 | 1262832.2668
79 | 2612741.9234 | 1262838.1906 | 2612750.6085 | 1262834.8725
80 | 2612763.3172 | 1262830.0173 | 2612766.6059 | 1262828.7609
81 | 2612774.4465 | 1262825.7654 | 2612766.6059 | 1262828.7609
82 | 2612786.2484 | 1262821.2566 | 2612774.4465 | 1262825.7654
83 | 2612786.0491 | 1262820.7935 | 2612786.2484 | 1262821.2566
84 | 2612774.7161 | 1262794.4585 | 2612786.0491 | 1262820.7935
85 | 2612767.957 | 1262778.7501 | 2612766.9046 | 1262776.3042
86 | 2612772.9821 | 1262790.4292 | 2612767.957 | 1262778.7501
87 | 2612760.0006 | 1262760.2584 | 2612766.9046 | 1262776.3042
88 | 2612772.9821 | 1262790.4292 | 2612774.7161 | 1262794.4585
89 | 2612772.9821 | 1262790.4292 | 2612755.1978 | 1262797.4514 | 2612751.7814 | 1262797.774
90 | 2612760.0006 | 1262760.2584 | 2612758.1248 | 1262756.0338
91 | 2612760.0006 | 1262760.2584 | 2612772.3902 | 1262755.3719
92 | 2612745.125 | 1262798.4027 | 2612751.7814 | 1262797.774
93 | 2612755.679 | 1262750.5258 | 2612758.1248 | 1262756.0338
94 | 2612738.313 | 1262799.0461 | 2612745.125 | 1262798.4027
95 | 2612752.9917 | 1262744.4736 | 2612755.679 | 1262750.5258
96 | 2612532.8052 | 1262786.7926 | 2612547.3876 | 1262781.2071
97 | 2612613.4795 | 1262755.9019 | 2612595.3261 | 1262762.852
98 | 2612613.4795 | 1262755.9019 | 2612630.2899 | 1262749.4661
99 | 2612469.5063 | 1262885.9837 | 2612471.5046 | 1262881.318
100 | 2612469.5063 | 1262885.9837 | 2612510.5045 | 1262904.7464
101 | 2612527.7171 | 1262912.6237 | 2612510.5045 | 1262904.7464
102 | 2612569.132 | 1262853.1758 | 2612569.4288 | 1262854.9898
103 | 2612569.4288 | 1262854.9898 | 2612571.5411 | 1262867.8973 | 2612571.7789 | 1262869.7996
104 | 2612575.452 | 1262899.1826 | 2612576.6327 | 1262906.9529
105 | 2612536.4176 | 1262917.1679 | 2612528.4508 | 1262912.9595 | 2612527.7171 | 1262912.6237
106 | 2612710.5326 | 1262718.735 | 2612717.6702 | 1262734.3721 | 2612719.6137 | 1262737.8453 | 2612725.3959 | 1262735.6451 | 2612726.0306 | 1262735.3201
107 | 2612744.0783 | 1262724.3996 | 2612738.8682 | 1262726.779 | 2612736.0751 | 1262729.5527 | 2612733.0049 | 1262731.6253 | 2612727.8391 | 1262734.3939 | 2612726.0306 | 1262735.3201
108 | 2612710.5326 | 1262718.735 | 2612693.8305 | 1262725.1327
109 | 2612744.0783 | 1262724.3996 | 2612745.5464 | 1262727.706
110 | 2612737.0542 | 1262708.5737 | 2612744.0783 | 1262724.3996
111 | 2612681.7898 | 1262729.7448 | 2612693.8305 | 1262725.1327
112 | 2612745.5464 | 1262727.706 | 2612748.5086 | 1262734.3771
113 | 2612737.0542 | 1262708.5737 | 2612752.1566 | 1262702.4975
114 | 2612659.0351 | 1262738.4609 | 2612681.7898 | 1262729.7448
115 | 2612748.5086 | 1262734.3771 | 2612751.5352 | 1262741.1933
116 | 2612659.0351 | 1262738.4609 | 2612664.9328 | 1262753.6033
117 | 2612659.0351 | 1262738.4609 | 2612630.2899 | 1262749.4661
118 | 2612751.5352 | 1262741.1933 | 2612752.9917 | 1262744.4736
119 | 2612571.7789 | 1262869.7996 | 2612574.1395 | 1262888.6835
120 | 2612575.452 | 1262899.1826 | 2612574.1395 | 1262888.6835
121 | 2612664.9328 | 1262753.6033 | 2612665.7509 | 1262755.7039
122 | 2612676.1614 | 1262782.4329 | 2612676.7183 | 1262783.8627
123 | 2612676.7183 | 1262783.8627 | 2612677.3851 | 1262785.5748
124 | 2612677.4447 | 1262785.7278 | 2612677.3851 | 1262785.5748
125 | 2612680.2863 | 1262793.0235 | 2612677.4447 | 1262785.7278
126 | 2612699.8603 | 1262802.6031 | 2612704.8976 | 1262802.146
127 | 2612704.8976 | 1262802.146 | 2612711.7275 | 1262801.5263

## bus_geodata
| x | y | coords
0 | 2612867.2542 | 1262872.5855
1 | 2612867.5298 | 1262872.4769
2 | 2612860.5074 | 1262875.2428
3 | 2612865.8686 | 1262887.9877
4 | 2612859.7547 | 1262873.4602
5 | 2612882.4493 | 1262927.4039
6 | 2612856.3108 | 1262865.3047
7 | 2612836.8282 | 1262947.1409
8 | 2612598.3129 | 1263000.7252
9 | 2612600.7223 | 1263008.2816
10 | 2612594.8054 | 1262989.7247
11 | 2612588.0594 | 1262970.7227
12 | 2612583.488 | 1262960.1081
13 | 2612577.1862 | 1262951.7001
14 | 2612638.5208 | 1262956.2476
15 | 2612638.4351 | 1262956.2436
16 | 2612674.2514 | 1262957.1211
17 | 2612681.0555 | 1262974.6235
18 | 2612715.9119 | 1262957.688
19 | 2612742.1233 | 1262958.0446
20 | 2612580.1968 | 1262930.4074
21 | 2612567.3889 | 1262940.4949
22 | 2612752.3448 | 1262957.6867
23 | 2612731.0483 | 1262927.9497
24 | 2612821.4929 | 1262907.4763
25 | 2612815.3674 | 1262891.6327
26 | 2612618.5003 | 1262811.4973
27 | 2612629.8038 | 1262834.5718
28 | 2612563.6288 | 1262819.5474
29 | 2612630.4809 | 1262836.3287
30 | 2612566.7853 | 1262838.8358
31 | 2612560.5523 | 1262800.7525
32 | 2612630.4902 | 1262836.3526
33 | 2612567.2707 | 1262841.8023
34 | 2612559.0488 | 1262791.5677
35 | 2612631.4926 | 1262838.9533
36 | 2612568.2171 | 1262847.5854
37 | 2612556.765 | 1262777.6152
38 | 2612714.7523 | 1262848.5711
39 | 2612718.5842 | 1262847.1071
40 | 2612706.2556 | 1262851.8172
41 | 2612720.4291 | 1262846.4023
42 | 2612703.8366 | 1262862.864
43 | 2612731.7912 | 1262842.0615
44 | 2612714.6545 | 1262883.4012
45 | 2612688.8536 | 1262861.3588
46 | 2612736.1506 | 1262840.396
47 | 2612721.3548 | 1262800.6477
48 | 2612718.1285 | 1262800.9455
49 | 2612731.5994 | 1262799.6801
50 | 2612686.7586 | 1262809.6399
51 | 2612685.9372 | 1262807.5323
52 | 2612718.7629 | 1262894.5654
53 | 2612731.8087 | 1262877.3436
54 | 2612680.3543 | 1262862.0749
55 | 2612757.8248 | 1262868.1567
56 | 2612783.4918 | 1262859.093
57 | 2612800.4689 | 1262853.098
58 | 2612797.5803 | 1262846.63
59 | 2612806.0379 | 1262867.502
60 | 2612814.9207 | 1262890.4774
61 | 2612729.4522 | 1262923.6125
62 | 2612631.2304 | 1262878.96
63 | 2612622.5739 | 1262882.0985
64 | 2612642.0347 | 1262875.0429
65 | 2612611.6242 | 1262886.0683
66 | 2612652.2283 | 1262871.5218
67 | 2612600.5101 | 1262890.0977
68 | 2612654.5284 | 1262870.7316
69 | 2612593.5548 | 1262892.6194
70 | 2612654.8527 | 1262870.6202
71 | 2612757.429 | 1262832.2668
72 | 2612750.6085 | 1262834.8725
73 | 2612763.3172 | 1262830.0173
74 | 2612741.9234 | 1262838.1906
75 | 2612766.6059 | 1262828.7609
76 | 2612774.4465 | 1262825.7654
77 | 2612786.2484 | 1262821.2566
78 | 2612786.0491 | 1262820.7935
79 | 2612767.957 | 1262778.7501
80 | 2612766.9046 | 1262776.3042
81 | 2612772.9821 | 1262790.4292
82 | 2612760.0006 | 1262760.2584
83 | 2612774.7161 | 1262794.4585
84 | 2612751.7814 | 1262797.774
85 | 2612758.1248 | 1262756.0338
86 | 2612772.3902 | 1262755.3719
87 | 2612745.125 | 1262798.4027
88 | 2612755.679 | 1262750.5258
89 | 2612738.313 | 1262799.0461
90 | 2612674.2161 | 1262863.9682
91 | 2612532.8052 | 1262786.7926
92 | 2612547.3876 | 1262781.2071
93 | 2612595.3261 | 1262762.852
94 | 2612613.4795 | 1262755.9019
95 | 2612469.5063 | 1262885.9837
96 | 2612471.5046 | 1262881.318
97 | 2612510.5045 | 1262904.7464
98 | 2612569.132 | 1262853.1758
99 | 2612569.4288 | 1262854.9898
100 | 2612576.6327 | 1262906.9529
101 | 2612536.4176 | 1262917.1679
102 | 2612726.0306 | 1262735.3201
103 | 2612710.5326 | 1262718.735
104 | 2612744.0783 | 1262724.3996
105 | 2612693.8305 | 1262725.1327
106 | 2612745.5464 | 1262727.706
107 | 2612737.0542 | 1262708.5737
108 | 2612681.7898 | 1262729.7448
109 | 2612752.1566 | 1262702.4975
110 | 2612748.5086 | 1262734.3771
111 | 2612659.0351 | 1262738.4609
112 | 2612751.5352 | 1262741.1933
113 | 2612571.7789 | 1262869.7996
114 | 2612574.1395 | 1262888.6835
115 | 2612575.452 | 1262899.1826
116 | 2612630.2899 | 1262749.4661
117 | 2612664.9328 | 1262753.6033
118 | 2612665.7509 | 1262755.7039
119 | 2612527.7171 | 1262912.6237
120 | 2612676.1614 | 1262782.4329
121 | 2612676.7183 | 1262783.8627
122 | 2612677.3851 | 1262785.5748
123 | 2612677.4447 | 1262785.7278
124 | 2612680.2863 | 1262793.0235
125 | 2612699.8603 | 1262802.6031
126 | 2612704.8976 | 1262802.146
127 | 2612711.7275 | 1262801.5263
128 | 2612752.9917 | 1262744.4736
129 | 2612703.8366 | 1262862.864

## line_std_types
| c_nf_per_km | r_ohm_per_km | x_ohm_per_km | max_i_ka | type | q_mm2 | alpha | voltage_rating
NAYY 4x50 SE | 210 | 0.642 | 0.083 | 0.142 | cs | 50 | 0.00403 | LV
NAYY 4x120 SE | 264 | 0.225 | 0.08 | 0.242 | cs | 120 | 0.00403 | LV
NAYY 4x150 SE | 261 | 0.208 | 0.08 | 0.27 | cs | 150 | 0.00403 | LV
NA2XS2Y 1x95 RM/25 12/20 kV | 216 | 0.313 | 0.132 | 0.252 | cs | 95 | 0.00403 | MV
NA2XS2Y 1x185 RM/25 12/20 kV | 273 | 0.161 | 0.117 | 0.362 | cs | 185 | 0.00403 | MV
NA2XS2Y 1x240 RM/25 12/20 kV | 304 | 0.122 | 0.112 | 0.421 | cs | 240 | 0.00403 | MV
NA2XS2Y 1x95 RM/25 6/10 kV | 315 | 0.313 | 0.123 | 0.249 | cs | 95 | 0.00403 | MV
NA2XS2Y 1x185 RM/25 6/10 kV | 406 | 0.161 | 0.11 | 0.358 | cs | 185 | 0.00403 | MV
NA2XS2Y 1x240 RM/25 6/10 kV | 456 | 0.122 | 0.105 | 0.416 | cs | 240 | 0.00403 | MV
NA2XS2Y 1x150 RM/25 12/20 kV | 250 | 0.206 | 0.116 | 0.319 | cs | 150 | 0.00403 | MV
NA2XS2Y 1x120 RM/25 12/20 kV | 230 | 0.253 | 0.119 | 0.283 | cs | 120 | 0.00403 | MV
NA2XS2Y 1x70 RM/25 12/20 kV | 190 | 0.443 | 0.132 | 0.22 | cs | 70 | 0.00403 | MV
NA2XS2Y 1x150 RM/25 6/10 kV | 360 | 0.206 | 0.11 | 0.315 | cs | 150 | 0.00403 | MV
NA2XS2Y 1x120 RM/25 6/10 kV | 340 | 0.253 | 0.113 | 0.28 | cs | 120 | 0.00403 | MV
NA2XS2Y 1x70 RM/25 6/10 kV | 280 | 0.443 | 0.123 | 0.217 | cs | 70 | 0.00403 | MV
N2XS(FL)2Y 1x120 RM/35 64/110 kV | 112 | 0.153 | 0.166 | 0.366 | cs | 120 | 0.00393 | HV
N2XS(FL)2Y 1x185 RM/35 64/110 kV | 125 | 0.099 | 0.156 | 0.457 | cs | 185 | 0.00393 | HV
N2XS(FL)2Y 1x240 RM/35 64/110 kV | 135 | 0.075 | 0.149 | 0.526 | cs | 240 | 0.00393 | HV
N2XS(FL)2Y 1x300 RM/35 64/110 kV | 144 | 0.06 | 0.144 | 0.588 | cs | 300 | 0.00393 | HV
15-AL1/3-ST1A 0.4 | 11 | 1.8769 | 0.35 | 0.105 | ol | 16 | 0.00403 | LV
24-AL1/4-ST1A 0.4 | 11.25 | 1.2012 | 0.335 | 0.14 | ol | 24 | 0.00403 | LV
48-AL1/8-ST1A 0.4 | 12.2 | 0.5939 | 0.3 | 0.21 | ol | 48 | 0.00403 | LV
94-AL1/15-ST1A 0.4 | 13.2 | 0.306 | 0.29 | 0.35 | ol | 94 | 0.00403 | LV
34-AL1/6-ST1A 10.0 | 9.7 | 0.8342 | 0.36 | 0.17 | ol | 34 | 0.00403 | MV
48-AL1/8-ST1A 10.0 | 10.1 | 0.5939 | 0.35 | 0.21 | ol | 48 | 0.00403 | MV
70-AL1/11-ST1A 10.0 | 10.4 | 0.4132 | 0.339 | 0.29 | ol | 70 | 0.00403 | MV
94-AL1/15-ST1A 10.0 | 10.75 | 0.306 | 0.33 | 0.35 | ol | 94 | 0.00403 | MV
122-AL1/20-ST1A 10.0 | 11.1 | 0.2376 | 0.323 | 0.41 | ol | 122 | 0.00403 | MV
149-AL1/24-ST1A 10.0 | 11.25 | 0.194 | 0.315 | 0.47 | ol | 149 | 0.00403 | MV
34-AL1/6-ST1A 20.0 | 9.15 | 0.8342 | 0.382 | 0.17 | ol | 34 | 0.00403 | MV
48-AL1/8-ST1A 20.0 | 9.5 | 0.5939 | 0.372 | 0.21 | ol | 48 | 0.00403 | MV
70-AL1/11-ST1A 20.0 | 9.7 | 0.4132 | 0.36 | 0.29 | ol | 70 | 0.00403 | MV
94-AL1/15-ST1A 20.0 | 10 | 0.306 | 0.35 | 0.35 | ol | 94 | 0.00403 | MV
122-AL1/20-ST1A 20.0 | 10.3 | 0.2376 | 0.344 | 0.41 | ol | 122 | 0.00403 | MV
149-AL1/24-ST1A 20.0 | 10.5 | 0.194 | 0.337 | 0.47 | ol | 149 | 0.00403 | MV
184-AL1/30-ST1A 20.0 | 10.75 | 0.1571 | 0.33 | 0.535 | ol | 184 | 0.00403 | MV
243-AL1/39-ST1A 20.0 | 11 | 0.1188 | 0.32 | 0.645 | ol | 243 | 0.00403 | MV
48-AL1/8-ST1A 110.0 | 8 | 0.5939 | 0.46 | 0.21 | ol | 48 | 0.00403 | HV
70-AL1/11-ST1A 110.0 | 8.4 | 0.4132 | 0.45 | 0.29 | ol | 70 | 0.00403 | HV
94-AL1/15-ST1A 110.0 | 8.65 | 0.306 | 0.44 | 0.35 | ol | 94 | 0.00403 | HV
122-AL1/20-ST1A 110.0 | 8.5 | 0.2376 | 0.43 | 0.41 | ol | 122 | 0.00403 | HV
149-AL1/24-ST1A 110.0 | 8.75 | 0.194 | 0.41 | 0.47 | ol | 149 | 0.00403 | HV
184-AL1/30-ST1A 110.0 | 8.8 | 0.1571 | 0.4 | 0.535 | ol | 184 | 0.00403 | HV
243-AL1/39-ST1A 110.0 | 9 | 0.1188 | 0.39 | 0.645 | ol | 243 | 0.00403 | HV
305-AL1/39-ST1A 110.0 | 9.2 | 0.0949 | 0.38 | 0.74 | ol | 305 | 0.00403 | HV
490-AL1/64-ST1A 110.0 | 9.75 | 0.059 | 0.37 | 0.96 | ol | 490 | 0.00403 | HV
679-AL1/86-ST1A 110.0 | 9.95 | 0.042 | 0.36 | 1.15 | ol | 679 | 0.00403 | HV
490-AL1/64-ST1A 220.0 | 10 | 0.059 | 0.285 | 0.96 | ol | 490 | 0.00403 | HV
679-AL1/86-ST1A 220.0 | 11.7 | 0.042 | 0.275 | 1.15 | ol | 679 | 0.00403 | HV
490-AL1/64-ST1A 380.0 | 11 | 0.059 | 0.253 | 0.96 | ol | 490 | 0.00403 | HV
679-AL1/86-ST1A 380.0 | 14.6 | 0.042 | 0.25 | 1.15 | ol | 679 | 0.00403 | HV

## trafo_std_types
| i0_percent | pfe_kw | vkr_percent | sn_mva | vn_lv_kv | vn_hv_kv | vk_percent | shift_degree | vector_group | tap_side | tap_neutral | tap_min | tap_max | tap_step_degree | tap_step_percent | tap_phase_shifter
160 MVA 380/110 kV | 0.06 | 60 | 0.25 | 160 | 110 | 380 | 12.2 | 0 | Yy0 | hv | 0 | -9 | 9 | 0 | 1.5 | FALSE
100 MVA 220/110 kV | 0.06 | 55 | 0.26 | 100 | 110 | 220 | 12 | 0 | Yy0 | hv | 0 | -9 | 9 | 0 | 1.5 | FALSE
63 MVA 110/20 kV | 0.04 | 22 | 0.32 | 63 | 20 | 110 | 18 | 150 | YNd5 | hv | 0 | -9 | 9 | 0 | 1.5 | FALSE
40 MVA 110/20 kV | 0.05 | 18 | 0.34 | 40 | 20 | 110 | 16.2 | 150 | YNd5 | hv | 0 | -9 | 9 | 0 | 1.5 | FALSE
25 MVA 110/20 kV | 0.07 | 14 | 0.41 | 25 | 20 | 110 | 12 | 150 | YNd5 | hv | 0 | -9 | 9 | 0 | 1.5 | FALSE
63 MVA 110/10 kV | 0.04 | 22 | 0.32 | 63 | 10 | 110 | 18 | 150 | YNd5 | hv | 0 | -9 | 9 | 0 | 1.5 | FALSE
40 MVA 110/10 kV | 0.05 | 18 | 0.34 | 40 | 10 | 110 | 16.2 | 150 | YNd5 | hv | 0 | -9 | 9 | 0 | 1.5 | FALSE
25 MVA 110/10 kV | 0.07 | 14 | 0.41 | 25 | 10 | 110 | 12 | 150 | YNd5 | hv | 0 | -9 | 9 | 0 | 1.5 | FALSE
0.25 MVA 20/0.4 kV | 0.32 | 0.8 | 1.44 | 0.25 | 0.4 | 20 | 6 | 150 | Yzn5 | hv | 0 | -2 | 2 | 0 | 2.5 | FALSE
0.4 MVA 20/0.4 kV | 0.3375 | 1.35 | 1.425 | 0.4 | 0.4 | 20 | 6 | 150 | Dyn5 | hv | 0 | -2 | 2 | 0 | 2.5 | FALSE
0.63 MVA 20/0.4 kV | 0.2619 | 1.65 | 1.206 | 0.63 | 0.4 | 20 | 6 | 150 | Dyn5 | hv | 0 | -2 | 2 | 0 | 2.5 | FALSE
0.25 MVA 10/0.4 kV | 0.24 | 0.6 | 1.2 | 0.25 | 0.4 | 10 | 4 | 150 | Dyn5 | hv | 0 | -2 | 2 | 0 | 2.5 | FALSE
0.4 MVA 10/0.4 kV | 0.2375 | 0.95 | 1.325 | 0.4 | 0.4 | 10 | 4 | 150 | Dyn5 | hv | 0 | -2 | 2 | 0 | 2.5 | FALSE
0.63 MVA 10/0.4 kV | 0.1873 | 1.18 | 1.0794 | 0.63 | 0.4 | 10 | 4 | 150 | Dyn5 | hv | 0 | -2 | 2 | 0 | 2.5 | FALSE

## trafo3w_std_types
| sn_hv_mva | sn_mv_mva | sn_lv_mva | vn_hv_kv | vn_mv_kv | vn_lv_kv | vk_hv_percent | vk_mv_percent | vk_lv_percent | vkr_hv_percent | vkr_mv_percent | vkr_lv_percent | pfe_kw | i0_percent | shift_mv_degree | shift_lv_degree | vector_group | tap_side | tap_neutral | tap_min | tap_max | tap_step_percent
63/25/38 MVA 110/20/10 kV | 63 | 25 | 38 | 110 | 20 | 10 | 10.4 | 10.4 | 10.4 | 0.28 | 0.32 | 0.35 | 35 | 0.89 | 0 | 0 | YN0yn0yn0 | hv | 0 | -10 | 10 | 1.2
63/25/38 MVA 110/10/10 kV | 63 | 25 | 38 | 110 | 10 | 10 | 10.4 | 10.4 | 10.4 | 0.28 | 0.32 | 0.35 | 35 | 0.89 | 0 | 0 | YN0yn0yn0 | hv | 0 | -10 | 10 | 1.2

## fuse_std_types
| fuse_type | i_rated_a | t_avg | t_min | t_total | x_avg | x_min | x_total
HV 100A | HV 100A | 100 | 0 | [10.0, 3.64, 0.854, 0.281, 0.1, 0.0531, 0.022, 0.01] | [10.0, 4.267, 1.21, 0.403, 0.1, 0.058, 0.022, 0.01] | 0 | [300.0, 350.0, 450.0, 550.0, 700.0, 850.0, 1200.0, 1752.0] | [600.0, 700.0, 900.0, 1150.0, 1665.0, 2000.0, 3000.0, 4313.0]
HV 10A | HV 10A | 10 | 0 | [10.0, 1675.0, 0.344, 0.156, 0.1, 0.0417, 0.0171, 0.01] | [10.0, 1.3, 0.3, 0.155, 0.1, 0.0555, 0.023, 0.01] | 0 | [30.0, 32.0, 35.0, 37.0, 39.0, 50.0, 70.0, 88.0] | [60.0, 70.0, 80.0, 87.0, 94.0, 110.0, 150.0, 216.0]
HV 125A | HV 125A | 125 | 0 | [10.0, 1.82, 0.344, 0.1, 0.0467, 0.0269, 0.01] | [10.0, 2.478, 0.426, 0.1, 0.0427, 0.0211, 0.01] | 0 | [375.0, 500.0, 700.0, 925.0, 1200.0, 1500.0, 2341.0] | [750.0, 1000.0, 1500.0, 2200.0, 3000.0, 4000.0, 5765.0]
HV 160A | HV 160A | 160 | 0 | [10.0, 4.15, 1.03, 0.198, 0.1, 0.051, 0.0172, 0.01] | [10.0, 2.3, 0.734, 0.274, 0.1, 0.046, 0.0177, 0.01] | 0 | [480.0, 550.0, 700.0, 1000.0, 1260.0, 1600.0, 2500.0, 3227.0] | [960.0, 1300.0, 1700.0, 2200.0, 2996.0, 4000.0, 6000.0, 7946.0]
HV 16A | HV 16A | 16 | 0 | [10.0, 0.352, 0.164, 0.1, 0.0649, 0.0342, 0.01] | [10.0, 2.34, 0.722, 0.181, 0.1, 0.055, 0.0296, 0.01] | 0 | [48.0, 60.0, 65.0, 71.0, 80.0, 100.0, 162.0] | [96.0, 110.0, 125.0, 150.0, 168.0, 200.0, 250.0, 398.0]
HV 200A | HV 200A | 200 | 0 | [10.0, 4.267, 1.21, 0.403, 0.1, 0.058, 0.022, 0.01] | [10.0, 3.73, 1.654, 0.328, 0.1, 0.0531, 0.019, 0.01] | 0 | [600.0, 700.0, 900.0, 1150.0, 1665.0, 2000.0, 3000.0, 4313.0] | [1200.0, 1500.0, 1800.0, 2700.0, 3960.0, 5000.0, 7500.0, 10620.0]
HV 20A | HV 20A | 20 | 0 | [10.0, 1.3, 0.3, 0.155, 0.1, 0.0555, 0.023, 0.01] | [10.0, 1.3, 0.161, 0.1, 0.0611, 0.0399, 0.0141, 0.01] | 0 | [60.0, 70.0, 80.0, 87.0, 94.0, 110.0, 150.0, 216.0] | [120.0, 150.0, 200.0, 223.0, 260.0, 300.0, 450.0, 532.0]
HV 25A | HV 25A | 25 | 0 | [10.0, 2.512, 0.833, 0.299, 0.1, 0.0372, 0.0223, 0.01] | [10.0, 3.125, 0.597, 0.198, 0.1, 0.0378, 0.022, 0.01] | 0 | [75.0, 82.0, 90.0, 100.0, 124.0, 170.0, 200.0, 289.0] | [150.0, 170.0, 210.0, 250.0, 294.0, 400.0, 500.0, 711.0]
HV 31.5A | HV 31.5A | 31.5 | 0 | [10.0, 2.34, 0.722, 0.181, 0.1, 0.055, 0.0296, 0.01] | [10.0, 2.84, 0.368, 0.164, 0.1, 0.0621, 0.0378, 0.0195, 0.01] | 0 | [95.0, 110.0, 125.0, 150.0, 165.0, 200.0, 250.0, 390.0] | [189.0, 220.0, 300.0, 350.0, 393.0, 450.0, 530.0, 700.0, 960.0]
HV 40A | HV 40A | 40 | 0 | [10.0, 1.3, 0.161, 0.1, 0.0611, 0.0399, 0.0141, 0.01] | [10.0, 2.05, 0.369, 0.198, 0.1, 0.051, 0.0298, 0.01] | 0 | [120.0, 150.0, 200.0, 223.0, 260.0, 300.0, 450.0, 532.0] | [240.0, 300.0, 400.0, 450.0, 530.0, 650.0, 800.0, 1311.0]
HV 50A | HV 50A | 50 | 0 | [10.0, 3.215, 0.597, 0.198, 0.1, 0.0378, 0.022, 0.01] | [10.0, 3.64, 0.854, 0.281, 0.1, 0.0531, 0.022, 0.01] | 0 | [150.0, 170.0, 210.0, 250.0, 294.0, 400.0, 500.0, 711.0] | [300.0, 350.0, 450.0, 550.0, 700.0, 850.0, 1200.0, 1752.0]
HV 6.3A | HV 6.3A | 6.3 | 0 | [10.0, 1.39, 0.344, 0.168, 0.1, 0.056, 0.0263, 0.01] | [10.0, 1.711, 0.516, 0.198, 0.1, 0.0634, 0.0303, 0.01] | 0 | [19.0, 19.5, 20.4, 20.8, 22.0, 25.0, 32.0, 48.0] | [38.0, 40.0, 43.0, 48.0, 53.0, 60.0, 75.0, 118.0]
HV 63A | HV 63A | 63 | 0 | [10.0, 2.84, 0.368, 0.164, 0.1, 0.0621, 0.0378, 0.0195, 0.01] | [10.0, 1.82, 0.344, 0.1, 0.0467, 0.0269, 0.01] | 0 | [189.0, 220.0, 300.0, 350.0, 393.0, 450.0, 530.0, 700.0, 961.0] | [378.0, 500.0, 700.0, 934.0, 1200.0, 1500.0, 2366.0]
HV 80A | HV 80A | 80 | 0 | [10.0, 2.05, 0.369, 0.198, 0.1, 0.051, 0.0298, 0.01] | [10.0, 4.15, 1.03, 0.198, 0.1, 0.051, 0.0172, 0.01] | 0 | [240.0, 300.0, 400.0, 450.0, 530.0, 650.0, 800.0, 1311.0] | [480.0, 550.0, 700.0, 1000.0, 1260.0, 1600.0, 2500.0, 3227.0]
Siemens NH-1-100 | Siemens NH-1-100 | 100 | [5400.0, 2000.0, 400.0, 20.0, 1.0, 0.2, 0.012, 0.004] | 0 | 0 | [150.0, 190.0, 250.0, 430.0, 900.0, 1250.0, 2700.0, 3600.0] | 0 | 0
Siemens NH-1-125 | Siemens NH-1-125 | 125 | [4800.0, 120.0, 7.0, 0.1, 0.004] | 0 | 0 | [180.0, 400.0, 740.0, 2000.0, 4250.0] | 0 | 0
Siemens NH-1-16 | Siemens NH-1-16 | 16 | [4000.0, 400.0, 2.0, 0.1, 0.04, 0.01] | 0 | 0 | [26.0, 35.0, 75.0, 150.0, 200.0, 300.0] | 0 | 0
Siemens NH-1-160 | Siemens NH-1-160 | 160 | [4800.0, 120.0, 7.0, 0.1, 0.004] | 0 | 0 | [210.0, 500.0, 900.0, 2300.0, 5000.0] | 0 | 0
Siemens NH-1-25 | Siemens NH-1-25 | 25 | [4000.0, 1000.0, 10.0, 0.2, 0.02, 0.01] | 0 | 0 | [40.0, 50.0, 100.0, 210.0, 400.0, 500.0] | 0 | 0
Siemens NH-1-50 | Siemens NH-1-50 | 50 | [4000.0, 40.0, 4.0, 1.0, 0.02, 0.01] | 0 | 0 | [86.0, 200.0, 300.0, 400.0, 1000.0, 1280.0] | 0 | 0
Siemens NH-1-63 | Siemens NH-1-63 | 63 | [4000.0, 100.0, 10.0, 2.0, 0.04, 0.01] | 0 | 0 | [100.0, 200.0, 300.0, 400.0, 1000.0, 1500.0] | 0 | 0
Siemens NH-1-80 | Siemens NH-1-80 | 80 | [4800.0, 120.0, 7.0, 0.1, 0.01] | 0 | 0 | [150.58, 250.0, 450.0, 1150.0, 2470.0] | 0 | 0
Siemens NH-2-1000 | Siemens NH-2-1000 | 1000 | [4800.0, 120.0, 7.0, 0.1, 0.004] | 0 | 0 | [1900.0, 3500.0, 8400.0, 24000.0, 52000.0] | 0 | 0
Siemens NH-2-200 | Siemens NH-2-200 | 200 | [4800.0, 120.0, 7.0, 0.1, 0.004] | 0 | 0 | [280.0, 650.0, 1200.0, 3000.0, 7000.0] | 0 | 0
Siemens NH-2-224 | Siemens NH-2-224 | 224 | [4800.0, 120.0, 7.0, 0.2, 0.04, 0.004] | 0 | 0 | [400.0, 750.0, 1453.0, 3025.0, 4315.0, 7600.0] | 0 | 0
Siemens NH-2-250 | Siemens NH-2-250 | 250 | [4800.0, 120.0, 7.0, 0.1, 0.004] | 0 | 0 | [450.0, 800.0, 1650.0, 4000.0, 8500.0] | 0 | 0
Siemens NH-2-315 | Siemens NH-2-315 | 315 | [4800.0, 120.0, 7.0, 0.1, 0.004] | 0 | 0 | [550.0, 920.0, 1900.0, 5000.0, 11000.0] | 0 | 0
Siemens NH-2-355 | Siemens NH-2-355 | 355 | [4800.0, 120.0, 6.0, 0.1, 0.004] | 0 | 0 | [650.0, 1116.27, 2350.0, 5840.0, 12790.0] | 0 | 0
Siemens NH-2-400 | Siemens NH-2-400 | 400 | [4800.0, 120.0, 7.0, 0.1, 0.004] | 0 | 0 | [720.0, 1350.0, 2800.0, 6500.0, 15000.0] | 0 | 0
Siemens NH-2-425 | Siemens NH-2-425 | 425 | [4800.0, 120.0, 7.0, 0.1, 0.004] | 0 | 0 | [850.0, 1500.0, 3050.0, 7500.0, 16500.0] | 0 | 0
Siemens NH-2-630 | Siemens NH-2-630 | 630 | [4800.0, 120.0, 7.0, 0.1, 0.004] | 0 | 0 | [1200.0, 2000.0, 4800.0, 12000.0, 26000.0] | 0 | 0

## dtypes
| element | column | dtype
0 | bus | name | object
1 | bus | vn_kv | float64
2 | bus | type | object
3 | bus | zone | object
4 | bus | in_service | bool
5 | load | name | object
6 | load | bus | uint32
7 | load | p_mw | float64
8 | load | q_mvar | float64
9 | load | const_z_percent | float64
10 | load | const_i_percent | float64
11 | load | sn_mva | float64
12 | load | scaling | float64
13 | load | in_service | bool
14 | load | type | object
15 | ext_grid | name | object
16 | ext_grid | bus | uint32
17 | ext_grid | vm_pu | float64
18 | ext_grid | va_degree | float64
19 | ext_grid | slack_weight | float64
20 | ext_grid | in_service | bool
21 | line | name | object
22 | line | std_type | object
23 | line | from_bus | uint32
24 | line | to_bus | uint32
25 | line | length_km | float64
26 | line | r_ohm_per_km | float64
27 | line | x_ohm_per_km | float64
28 | line | c_nf_per_km | float64
29 | line | g_us_per_km | float64
30 | line | max_i_ka | float64
31 | line | df | float64
32 | line | parallel | uint32
33 | line | type | object
34 | line | in_service | bool
35 | trafo | name | object
36 | trafo | std_type | object
37 | trafo | hv_bus | uint32
38 | trafo | lv_bus | uint32
39 | trafo | sn_mva | float64
40 | trafo | vn_hv_kv | float64
41 | trafo | vn_lv_kv | float64
42 | trafo | vk_percent | float64
43 | trafo | vkr_percent | float64
44 | trafo | pfe_kw | float64
45 | trafo | i0_percent | float64
46 | trafo | shift_degree | float64
47 | trafo | tap_side | object
48 | trafo | tap_neutral | int32
49 | trafo | tap_min | int32
50 | trafo | tap_max | int32
51 | trafo | tap_step_percent | float64
52 | trafo | tap_step_degree | float64
53 | trafo | tap_pos | int32
54 | trafo | tap_phase_shifter | bool
55 | trafo | parallel | uint32
56 | trafo | df | float64
57 | trafo | in_service | bool
58 | line_geodata | coords | object
59 | bus_geodata | x | float64
60 | bus_geodata | y | float64
61 | bus_geodata | coords | object

## parameters
| version | format_version | converged | OPF_converged | name | f_hz | sn_mva
0 | 2.14.6 | 2.14.0 | FALSE | FALSE |  | 50 | 1