## bus
| name | vn_kv | type | zone | in_service
0 | bus_LV_2769-26_0_10_node_0 | 0.4 | n |  | TRUE
1 | bus_LV_2769-26_0_10_node_1 | 0.4 | n |  | TRUE
2 | bus_LV_2769-26_0_10_node_2 | 0.4 | n |  | TRUE
3 | bus_LV_2769-26_0_10_node_3 | 0.4 | n |  | TRUE
4 | bus_LV_2769-26_0_10_node_4 | 0.4 | n |  | TRUE
5 | bus_LV_2769-26_0_10_node_5 | 0.4 | n |  | TRUE
6 | bus_LV_2769-26_0_10_node_6 | 0.4 | n |  | TRUE
7 | bus_LV_2769-26_0_10_node_7 | 0.4 | n |  | TRUE
8 | bus_LV_2769-26_0_10_node_8 | 0.4 | n |  | TRUE
9 | bus_LV_2769-26_0_10_node_24 | 0.4 | n |  | TRUE
10 | bus_LV_2769-26_0_10_node_11 | 0.4 | n |  | TRUE
11 | bus_LV_2769-26_0_10_node_10 | 0.4 | n |  | TRUE
12 | bus_LV_2769-26_0_10_node_51 | 0.4 | n |  | TRUE
13 | bus_LV_2769-26_0_10_node_282 | 0.4 | n |  | TRUE
14 | bus_LV_2769-26_0_10_node_25 | 0.4 | n |  | TRUE
15 | bus_LV_2769-26_0_10_node_26 | 0.4 | n |  | TRUE
16 | bus_LV_2769-26_0_10_node_20 | 0.4 | n |  | TRUE
17 | bus_LV_2769-26_0_10_node_12 | 0.4 | n |  | TRUE
18 | bus_LV_2769-26_0_10_node_284 | 0.4 | n |  | TRUE
19 | bus_LV_2769-26_0_10_node_283 | 0.4 | n |  | TRUE
20 | bus_LV_2769-26_0_10_node_29 | 0.4 | n |  | TRUE
21 | bus_LV_2769-26_0_10_node_30 | 0.4 | n |  | TRUE
22 | bus_LV_2769-26_0_10_node_23 | 0.4 | n |  | TRUE
23 | bus_LV_2769-26_0_10_node_22 | 0.4 | n |  | TRUE
24 | bus_LV_2769-26_0_10_node_15 | 0.4 | n |  | TRUE
25 | bus_LV_2769-26_0_10_node_16 | 0.4 | n |  | TRUE
26 | bus_LV_2769-26_0_10_node_17 | 0.4 | n |  | TRUE
27 | bus_LV_2769-26_0_10_node_18 | 0.4 | n |  | TRUE
28 | bus_LV_2769-26_0_10_node_19 | 0.4 | n |  | TRUE
29 | bus_LV_2769-26_0_10_node_21 | 0.4 | n |  | TRUE
30 | bus_LV_2769-26_0_10_node_28 | 0.4 | n |  | TRUE
31 | bus_LV_2769-26_0_10_node_27 | 0.4 | n |  | TRUE
32 | bus_LV_2769-26_0_10_node_74 | 0.4 | n |  | TRUE
33 | bus_LV_2769-26_0_10_node_172 | 0.4 | n |  | TRUE
34 | bus_LV_2769-26_0_10_node_72 | 0.4 | n |  | TRUE
35 | bus_LV_2769-26_0_10_node_171 | 0.4 | n |  | TRUE
36 | bus_LV_2769-26_0_10_node_275 | 0.4 | n |  | TRUE
37 | bus_LV_2769-26_0_10_node_274 | 0.4 | n |  | TRUE
38 | bus_LV_2769-26_0_10_node_31 | 0.4 | n |  | TRUE
39 | bus_LV_2769-26_0_10_node_32 | 0.4 | n |  | TRUE
40 | bus_LV_2769-26_0_10_node_181 | 0.4 | n |  | TRUE
41 | bus_LV_2769-26_0_10_node_182 | 0.4 | n |  | TRUE
42 | bus_LV_2769-26_0_10_node_179 | 0.4 | n |  | TRUE
43 | bus_LV_2769-26_0_10_node_178 | 0.4 | n |  | TRUE
44 | bus_LV_2769-26_0_10_node_180 | 0.4 | n |  | TRUE
45 | bus_LV_2769-26_0_10_node_176 | 0.4 | n |  | TRUE
46 | bus_LV_2769-26_0_10_node_183 | 0.4 | n |  | TRUE
47 | bus_LV_2769-26_0_10_node_34 | 0.4 | n |  | TRUE
48 | bus_LV_2769-26_0_10_node_35 | 0.4 | n |  | TRUE
49 | bus_LV_2769-26_0_10_node_38 | 0.4 | n |  | TRUE
50 | bus_LV_2769-26_0_10_node_39 | 0.4 | n |  | TRUE
51 | bus_LV_2769-26_0_10_node_41 | 0.4 | n |  | TRUE
52 | bus_LV_2769-26_0_10_node_42 | 0.4 | n |  | TRUE
53 | bus_LV_2769-26_0_10_node_40 | 0.4 | n |  | TRUE
54 | bus_LV_2769-26_0_10_node_47 | 0.4 | n |  | TRUE
55 | bus_LV_2769-26_0_10_node_43 | 0.4 | n |  | TRUE
56 | bus_LV_2769-26_0_10_node_153 | 0.4 | n |  | TRUE
57 | bus_LV_2769-26_0_10_node_162 | 0.4 | n |  | TRUE
58 | bus_LV_2769-26_0_10_node_48 | 0.4 | n |  | TRUE
59 | bus_LV_2769-26_0_10_node_49 | 0.4 | n |  | TRUE
60 | bus_LV_2769-26_0_10_node_44 | 0.4 | n |  | TRUE
61 | bus_LV_2769-26_0_10_node_151 | 0.4 | n |  | TRUE
62 | bus_LV_2769-26_0_10_node_161 | 0.4 | n |  | TRUE
63 | bus_LV_2769-26_0_10_node_45 | 0.4 | n |  | TRUE
64 | bus_LV_2769-26_0_10_node_46 | 0.4 | n |  | TRUE
65 | bus_LV_2769-26_0_10_node_50 | 0.4 | n |  | TRUE
66 | bus_LV_2769-26_0_10_node_277 | 0.4 | n |  | TRUE
67 | bus_LV_2769-26_0_10_node_278 | 0.4 | n |  | TRUE
68 | bus_LV_2769-26_0_10_node_52 | 0.4 | n |  | TRUE
69 | bus_LV_2769-26_0_10_node_53 | 0.4 | n |  | TRUE
70 | bus_LV_2769-26_0_10_node_54 | 0.4 | n |  | TRUE
71 | bus_LV_2769-26_0_10_node_55 | 0.4 | n |  | TRUE
72 | bus_LV_2769-26_0_10_node_56 | 0.4 | n |  | TRUE
73 | bus_LV_2769-26_0_10_node_57 | 0.4 | n |  | TRUE
74 | bus_LV_2769-26_0_10_node_58 | 0.4 | n |  | TRUE
75 | bus_LV_2769-26_0_10_node_59 | 0.4 | n |  | TRUE
76 | bus_LV_2769-26_0_10_node_60 | 0.4 | n |  | TRUE
77 | bus_LV_2769-26_0_10_node_61 | 0.4 | n |  | TRUE
78 | bus_LV_2769-26_0_10_node_63 | 0.4 | n |  | TRUE
79 | bus_LV_2769-26_0_10_node_64 | 0.4 | n |  | TRUE
80 | bus_LV_2769-26_0_10_node_65 | 0.4 | n |  | TRUE
81 | bus_LV_2769-26_0_10_node_66 | 0.4 | n |  | TRUE
82 | bus_LV_2769-26_0_10_node_69 | 0.4 | n |  | TRUE
83 | bus_LV_2769-26_0_10_node_67 | 0.4 | n |  | TRUE
84 | bus_LV_2769-26_0_10_node_68 | 0.4 | n |  | TRUE
85 | bus_LV_2769-26_0_10_node_70 | 0.4 | n |  | TRUE
86 | bus_LV_2769-26_0_10_node_71 | 0.4 | n |  | TRUE
87 | bus_LV_2769-26_0_10_node_159 | 0.4 | n |  | TRUE
88 | bus_LV_2769-26_0_10_node_158 | 0.4 | n |  | TRUE
89 | bus_LV_2769-26_0_10_node_73 | 0.4 | n |  | TRUE
90 | bus_LV_2769-26_0_10_node_75 | 0.4 | n |  | TRUE
91 | bus_LV_2769-26_0_10_node_76 | 0.4 | n |  | TRUE
92 | bus_LV_2769-26_0_10_node_77 | 0.4 | n |  | TRUE
93 | bus_LV_2769-26_0_10_node_78 | 0.4 | n |  | TRUE
94 | bus_LV_2769-26_0_10_node_79 | 0.4 | n |  | TRUE
95 | bus_LV_2769-26_0_10_node_80 | 0.4 | n |  | TRUE
96 | bus_LV_2769-26_0_10_node_81 | 0.4 | n |  | TRUE
97 | bus_LV_2769-26_0_10_node_82 | 0.4 | n |  | TRUE
98 | bus_LV_2769-26_0_10_node_93 | 0.4 | n |  | TRUE
99 | bus_LV_2769-26_0_10_node_83 | 0.4 | n |  | TRUE
100 | bus_LV_2769-26_0_10_node_84 | 0.4 | n |  | TRUE
101 | bus_LV_2769-26_0_10_node_89 | 0.4 | n |  | TRUE
102 | bus_LV_2769-26_0_10_node_85 | 0.4 | n |  | TRUE
103 | bus_LV_2769-26_0_10_node_96 | 0.4 | n |  | TRUE
104 | bus_LV_2769-26_0_10_node_97 | 0.4 | n |  | TRUE
105 | bus_LV_2769-26_0_10_node_86 | 0.4 | n |  | TRUE
106 | bus_LV_2769-26_0_10_node_87 | 0.4 | n |  | TRUE
107 | bus_LV_2769-26_0_10_node_88 | 0.4 | n |  | TRUE
108 | bus_LV_2769-26_0_10_node_90 | 0.4 | n |  | TRUE
109 | bus_LV_2769-26_0_10_node_91 | 0.4 | n |  | TRUE
110 | bus_LV_2769-26_0_10_node_92 | 0.4 | n |  | TRUE
111 | bus_LV_2769-26_0_10_node_94 | 0.4 | n |  | TRUE
112 | bus_LV_2769-26_0_10_node_95 | 0.4 | n |  | TRUE
113 | bus_LV_2769-26_0_10_node_164 | 0.4 | n |  | TRUE
114 | bus_LV_2769-26_0_10_node_163 | 0.4 | n |  | TRUE
115 | bus_LV_2769-26_0_10_node_165 | 0.4 | n |  | TRUE
116 | bus_LV_2769-26_0_10_node_170 | 0.4 | n |  | TRUE
117 | bus_LV_2769-26_0_10_node_107 | 0.4 | n |  | TRUE
118 | bus_LV_2769-26_0_10_node_166 | 0.4 | n |  | TRUE
119 | bus_LV_2769-26_0_10_node_98 | 0.4 | n |  | TRUE
120 | bus_LV_2769-26_0_10_node_99 | 0.4 | n |  | TRUE
121 | bus_LV_2769-26_0_10_node_152 | 0.4 | n |  | TRUE
122 | bus_LV_2769-26_0_10_node_150 | 0.4 | n |  | TRUE
123 | bus_LV_2769-26_0_10_node_100 | 0.4 | n |  | TRUE
124 | bus_LV_2769-26_0_10_node_101 | 0.4 | n |  | TRUE
125 | bus_LV_2769-26_0_10_node_102 | 0.4 | n |  | TRUE
126 | bus_LV_2769-26_0_10_node_103 | 0.4 | n |  | TRUE
127 | bus_LV_2769-26_0_10_node_104 | 0.4 | n |  | TRUE
128 | bus_LV_2769-26_0_10_node_106 | 0.4 | n |  | TRUE
129 | bus_LV_2769-26_0_10_node_105 | 0.4 | n |  | TRUE
130 | bus_LV_2769-26_0_10_node_108 | 0.4 | n |  | TRUE
131 | bus_LV_2769-26_0_10_node_109 | 0.4 | n |  | TRUE
132 | bus_LV_2769-26_0_10_node_111 | 0.4 | n |  | TRUE
133 | bus_LV_2769-26_0_10_node_270 | 0.4 | n |  | TRUE
134 | bus_LV_2769-26_0_10_node_113 | 0.4 | n |  | TRUE
135 | bus_LV_2769-26_0_10_node_110 | 0.4 | n |  | TRUE
136 | bus_LV_2769-26_0_10_node_271 | 0.4 | n |  | TRUE
137 | bus_LV_2769-26_0_10_node_112 | 0.4 | n |  | TRUE
138 | bus_LV_2769-26_0_10_node_114 | 0.4 | n |  | TRUE
139 | bus_LV_2769-26_0_10_node_115 | 0.4 | n |  | TRUE
140 | bus_LV_2769-26_0_10_node_116 | 0.4 | n |  | TRUE
141 | bus_LV_2769-26_0_10_node_117 | 0.4 | n |  | TRUE
142 | bus_LV_2769-26_0_10_node_126 | 0.4 | n |  | TRUE
143 | bus_LV_2769-26_0_10_node_127 | 0.4 | n |  | TRUE
144 | bus_LV_2769-26_0_10_node_118 | 0.4 | n |  | TRUE
145 | bus_LV_2769-26_0_10_node_119 | 0.4 | n |  | TRUE
146 | bus_LV_2769-26_0_10_node_120 | 0.4 | n |  | TRUE
147 | bus_LV_2769-26_0_10_node_121 | 0.4 | n |  | TRUE
148 | bus_LV_2769-26_0_10_node_122 | 0.4 | n |  | TRUE
149 | bus_LV_2769-26_0_10_node_123 | 0.4 | n |  | TRUE
150 | bus_LV_2769-26_0_10_node_124 | 0.4 | n |  | TRUE
151 | bus_LV_2769-26_0_10_node_125 | 0.4 | n |  | TRUE
152 | bus_LV_2769-26_0_10_node_155 | 0.4 | n |  | TRUE
153 | bus_LV_2769-26_0_10_node_133 | 0.4 | n |  | TRUE
154 | bus_LV_2769-26_0_10_node_134 | 0.4 | n |  | TRUE
155 | bus_LV_2769-26_0_10_node_156 | 0.4 | n |  | TRUE
156 | bus_LV_2769-26_0_10_node_135 | 0.4 | n |  | TRUE
157 | bus_LV_2769-26_0_10_node_136 | 0.4 | n |  | TRUE
158 | bus_LV_2769-26_0_10_node_128 | 0.4 | n |  | TRUE
159 | bus_LV_2769-26_0_10_node_129 | 0.4 | n |  | TRUE
160 | bus_LV_2769-26_0_10_node_130 | 0.4 | n |  | TRUE
161 | bus_LV_2769-26_0_10_node_131 | 0.4 | n |  | TRUE
162 | bus_LV_2769-26_0_10_node_132 | 0.4 | n |  | TRUE
163 | bus_LV_2769-26_0_10_node_269 | 0.4 | n |  | TRUE
164 | bus_LV_2769-26_0_10_node_205 | 0.4 | n |  | TRUE
165 | bus_LV_2769-26_0_10_node_137 | 0.4 | n |  | TRUE
166 | bus_LV_2769-26_0_10_node_140 | 0.4 | n |  | TRUE
167 | bus_LV_2769-26_0_10_node_138 | 0.4 | n |  | TRUE
168 | bus_LV_2769-26_0_10_node_141 | 0.4 | n |  | TRUE
169 | bus_LV_2769-26_0_10_node_142 | 0.4 | n |  | TRUE
170 | bus_LV_2769-26_0_10_node_139 | 0.4 | n |  | TRUE
171 | bus_LV_2769-26_0_10_node_267 | 0.4 | n |  | TRUE
172 | bus_LV_2769-26_0_10_node_268 | 0.4 | n |  | TRUE
173 | bus_LV_2769-26_0_10_node_265 | 0.4 | n |  | TRUE
174 | bus_LV_2769-26_0_10_node_154 | 0.4 | n |  | TRUE
175 | bus_LV_2769-26_0_10_node_145 | 0.4 | n |  | TRUE
176 | bus_LV_2769-26_0_10_node_272 | 0.4 | n |  | TRUE
177 | bus_LV_2769-26_0_10_node_143 | 0.4 | n |  | TRUE
178 | bus_LV_2769-26_0_10_node_144 | 0.4 | n |  | TRUE
179 | bus_LV_2769-26_0_10_node_146 | 0.4 | n |  | TRUE
180 | bus_LV_2769-26_0_10_node_147 | 0.4 | n |  | TRUE
181 | bus_LV_2769-26_0_10_node_148 | 0.4 | n |  | TRUE
182 | bus_LV_2769-26_0_10_node_149 | 0.4 | n |  | TRUE
183 | bus_LV_2769-26_0_10_node_273 | 0.4 | n |  | TRUE
184 | bus_LV_2769-26_0_10_node_157 | 0.4 | n |  | TRUE
185 | bus_LV_2769-26_0_10_node_160 | 0.4 | n |  | TRUE
186 | bus_LV_2769-26_0_10_node_168 | 0.4 | n |  | TRUE
187 | bus_LV_2769-26_0_10_node_167 | 0.4 | n |  | TRUE
188 | bus_LV_2769-26_0_10_node_173 | 0.4 | n |  | TRUE
189 | bus_LV_2769-26_0_10_node_169 | 0.4 | n |  | TRUE
190 | bus_LV_2769-26_0_10_node_184 | 0.4 | n |  | TRUE
191 | bus_LV_2769-26_0_10_node_174 | 0.4 | n |  | TRUE
192 | bus_LV_2769-26_0_10_node_175 | 0.4 | n |  | TRUE
193 | bus_LV_2769-26_0_10_node_177 | 0.4 | n |  | TRUE
194 | bus_LV_2769-26_0_10_node_276 | 0.4 | n |  | TRUE
195 | bus_LV_2769-26_0_10_node_185 | 0.4 | n |  | TRUE
196 | bus_LV_2769-26_0_10_node_186 | 0.4 | n |  | TRUE
197 | bus_LV_2769-26_0_10_node_187 | 0.4 | n |  | TRUE
198 | bus_LV_2769-26_0_10_node_188 | 0.4 | n |  | TRUE
199 | bus_LV_2769-26_0_10_node_189 | 0.4 | n |  | TRUE
200 | bus_LV_2769-26_0_10_node_191 | 0.4 | n |  | TRUE
201 | bus_LV_2769-26_0_10_node_192 | 0.4 | n |  | TRUE
202 | bus_LV_2769-26_0_10_node_193 | 0.4 | n |  | TRUE
203 | bus_LV_2769-26_0_10_node_194 | 0.4 | n |  | TRUE
204 | bus_LV_2769-26_0_10_node_195 | 0.4 | n |  | TRUE
205 | bus_LV_2769-26_0_10_node_196 | 0.4 | n |  | TRUE
206 | bus_LV_2769-26_0_10_node_197 | 0.4 | n |  | TRUE
207 | bus_LV_2769-26_0_10_node_198 | 0.4 | n |  | TRUE
208 | bus_LV_2769-26_0_10_node_199 | 0.4 | n |  | TRUE
209 | bus_LV_2769-26_0_10_node_200 | 0.4 | n |  | TRUE
210 | bus_LV_2769-26_0_10_node_201 | 0.4 | n |  | TRUE
211 | bus_LV_2769-26_0_10_node_202 | 0.4 | n |  | TRUE
212 | bus_LV_2769-26_0_10_node_204 | 0.4 | n |  | TRUE
213 | bus_LV_2769-26_0_10_node_203 | 0.4 | n |  | TRUE
214 | bus_LV_2769-26_0_10_node_206 | 0.4 | n |  | TRUE
215 | bus_LV_2769-26_0_10_node_266 | 0.4 | n |  | TRUE
216 | bus_LV_2769-26_0_10_node_207 | 0.4 | n |  | TRUE
217 | bus_LV_2769-26_0_10_node_264 | 0.4 | n |  | TRUE
218 | bus_LV_2769-26_0_10_node_208 | 0.4 | n |  | TRUE
219 | bus_LV_2769-26_0_10_node_209 | 0.4 | n |  | TRUE
220 | bus_LV_2769-26_0_10_node_210 | 0.4 | n |  | TRUE
221 | bus_LV_2769-26_0_10_node_211 | 0.4 | n |  | TRUE
222 | bus_LV_2769-26_0_10_node_212 | 0.4 | n |  | TRUE
223 | bus_LV_2769-26_0_10_node_213 | 0.4 | n |  | TRUE
224 | bus_LV_2769-26_0_10_node_214 | 0.4 | n |  | TRUE
225 | bus_LV_2769-26_0_10_node_215 | 0.4 | n |  | TRUE
226 | bus_LV_2769-26_0_10_node_220 | 0.4 | n |  | TRUE
227 | bus_LV_2769-26_0_10_node_218 | 0.4 | n |  | TRUE
228 | bus_LV_2769-26_0_10_node_216 | 0.4 | n |  | TRUE
229 | bus_LV_2769-26_0_10_node_217 | 0.4 | n |  | TRUE
230 | bus_LV_2769-26_0_10_node_219 | 0.4 | n |  | TRUE
231 | bus_LV_2769-26_0_10_node_221 | 0.4 | n |  | TRUE
232 | bus_LV_2769-26_0_10_node_222 | 0.4 | n |  | TRUE
233 | bus_LV_2769-26_0_10_node_223 | 0.4 | n |  | TRUE
234 | bus_LV_2769-26_0_10_node_224 | 0.4 | n |  | TRUE
235 | bus_LV_2769-26_0_10_node_225 | 0.4 | n |  | TRUE
236 | bus_LV_2769-26_0_10_node_285 | 0.4 | n |  | TRUE
237 | bus_LV_2769-26_0_10_node_229 | 0.4 | n |  | TRUE
238 | bus_LV_2769-26_0_10_node_226 | 0.4 | n |  | TRUE
239 | bus_LV_2769-26_0_10_node_263 | 0.4 | n |  | TRUE
240 | bus_LV_2769-26_0_10_node_262 | 0.4 | n |  | TRUE
241 | bus_LV_2769-26_0_10_node_230 | 0.4 | n |  | TRUE
242 | bus_LV_2769-26_0_10_node_227 | 0.4 | n |  | TRUE
243 | bus_LV_2769-26_0_10_node_228 | 0.4 | n |  | TRUE
244 | bus_LV_2769-26_0_10_node_242 | 0.4 | n |  | TRUE
245 | bus_LV_2769-26_0_10_node_240 | 0.4 | n |  | TRUE
246 | bus_LV_2769-26_0_10_node_231 | 0.4 | n |  | TRUE
247 | bus_LV_2769-26_0_10_node_232 | 0.4 | n |  | TRUE
248 | bus_LV_2769-26_0_10_node_236 | 0.4 | n |  | TRUE
249 | bus_LV_2769-26_0_10_node_233 | 0.4 | n |  | TRUE
250 | bus_LV_2769-26_0_10_node_238 | 0.4 | n |  | TRUE
251 | bus_LV_2769-26_0_10_node_234 | 0.4 | n |  | TRUE
252 | bus_LV_2769-26_0_10_node_235 | 0.4 | n |  | TRUE
253 | bus_LV_2769-26_0_10_node_237 | 0.4 | n |  | TRUE
254 | bus_LV_2769-26_0_10_node_239 | 0.4 | n |  | TRUE
255 | bus_LV_2769-26_0_10_node_241 | 0.4 | n |  | TRUE
256 | bus_LV_2769-26_0_10_node_243 | 0.4 | n |  | TRUE
257 | bus_LV_2769-26_0_10_node_244 | 0.4 | n |  | TRUE
258 | bus_LV_2769-26_0_10_node_250 | 0.4 | n |  | TRUE
259 | bus_LV_2769-26_0_10_node_251 | 0.4 | n |  | TRUE
260 | bus_LV_2769-26_0_10_node_246 | 0.4 | n |  | TRUE
261 | bus_LV_2769-26_0_10_node_248 | 0.4 | n |  | TRUE
262 | bus_LV_2769-26_0_10_node_247 | 0.4 | n |  | TRUE
263 | bus_LV_2769-26_0_10_node_249 | 0.4 | n |  | TRUE
264 | bus_LV_2769-26_0_10_node_259 | 0.4 | n |  | TRUE
265 | bus_LV_2769-26_0_10_node_281 | 0.4 | n |  | TRUE
266 | bus_LV_2769-26_0_10_node_260 | 0.4 | n |  | TRUE
267 | bus_LV_2769-26_0_10_node_280 | 0.4 | n |  | TRUE
268 | bus_LV_2769-26_0_10_node_252 | 0.4 | n |  | TRUE
269 | bus_LV_2769-26_0_10_node_253 | 0.4 | n |  | TRUE
270 | bus_LV_2769-26_0_10_node_254 | 0.4 | n |  | TRUE
271 | bus_LV_2769-26_0_10_node_255 | 0.4 | n |  | TRUE
272 | bus_LV_2769-26_0_10_node_256 | 0.4 | n |  | TRUE
273 | bus_LV_2769-26_0_10_node_257 | 0.4 | n |  | TRUE
274 | bus_LV_2769-26_0_10_node_258 | 0.4 | n |  | TRUE
275 | bus_LV_2769-26_0_10_node_261 | 0.4 | n |  | TRUE
276 | bus_LV_2769-26_0_10_node_279 | 0.4 | n |  | TRUE
277 | bus_MV_574_0_node_50 | 20 | n |  | TRUE

## load
| name | bus | p_mw | q_mvar | const_z_percent | const_i_percent | sn_mva | scaling | in_service | type
0 | LV_2769-26_0_10_load_0 | 0 | 0.0025752 | 0.00064541 | 0 | 0 |  | 1 | TRUE | wye
1 | LV_2769-26_0_10_load_1 | 1 | 0.0010685 | 0.0002678 | 0 | 0 |  | 1 | TRUE | wye
2 | LV_2769-26_0_10_load_2 | 2 | 0.0011154 | 0.00027955 | 0 | 0 |  | 1 | TRUE | wye
3 | LV_2769-26_0_10_load_3 | 3 | 0.0015068 | 0.00037763 | 0 | 0 |  | 1 | TRUE | wye
4 | LV_2769-26_0_10_load_4 | 4 | 0.0019983 | 0.00050082 | 0 | 0 |  | 1 | TRUE | wye
5 | LV_2769-26_0_10_load_6 | 6 | 0.0013174 | 0.00033017 | 0 | 0 |  | 1 | TRUE | wye
6 | LV_2769-26_0_10_load_7 | 7 | 0.0018373 | 0.00046048 | 0 | 0 |  | 1 | TRUE | wye
7 | LV_2769-26_0_10_load_11 | 10 | 0.0016845 | 0.00042216 | 0 | 0 |  | 1 | TRUE | wye
8 | LV_2769-26_0_10_load_51 | 12 | 0.00078466 | 0.00019666 | 0 | 0 |  | 1 | TRUE | wye
9 | LV_2769-26_0_10_load_282 | 13 | 0.0022012 | 0.00055168 | 0 | 0 |  | 1 | TRUE | wye
10 | LV_2769-26_0_10_load_25 | 14 | 0.002158 | 0.00054086 | 0 | 0 |  | 1 | TRUE | wye
11 | LV_2769-26_0_10_load_26 | 15 | 0.0019574 | 0.00049058 | 0 | 0 |  | 1 | TRUE | wye
12 | LV_2769-26_0_10_load_20 | 16 | 0.0021749 | 0.00054508 | 0 | 0 |  | 1 | TRUE | wye
13 | LV_2769-26_0_10_load_12 | 17 | 0.0017463 | 0.00043765 | 0 | 0 |  | 1 | TRUE | wye
14 | LV_2769-26_0_10_load_284 | 18 | 0.00068983 | 0.00017289 | 0 | 0 |  | 1 | TRUE | wye
15 | LV_2769-26_0_10_load_29 | 20 | 0.0017598 | 0.00044104 | 0 | 0 |  | 1 | TRUE | wye
16 | LV_2769-26_0_10_load_30 | 21 | 0.0010066 | 0.00025227 | 0 | 0 |  | 1 | TRUE | wye
17 | LV_2769-26_0_10_load_23 | 22 | 0.0027925 | 0.00069988 | 0 | 0 |  | 1 | TRUE | wye
18 | LV_2769-26_0_10_load_22 | 23 | 0.0020055 | 0.00050263 | 0 | 0 |  | 1 | TRUE | wye
19 | LV_2769-26_0_10_load_15 | 24 | 0.0025141 | 0.00063009 | 0 | 0 |  | 1 | TRUE | wye
20 | LV_2769-26_0_10_load_16 | 25 | 0.0015216 | 0.00038135 | 0 | 0 |  | 1 | TRUE | wye
21 | LV_2769-26_0_10_load_17 | 26 | 0.0013923 | 0.00034894 | 0 | 0 |  | 1 | TRUE | wye
22 | LV_2769-26_0_10_load_18 | 27 | 0.0026909 | 0.00067441 | 0 | 0 |  | 1 | TRUE | wye
23 | LV_2769-26_0_10_load_19 | 28 | 0.001569 | 0.00039322 | 0 | 0 |  | 1 | TRUE | wye
24 | LV_2769-26_0_10_load_21 | 29 | 0.0017136 | 0.00042948 | 0 | 0 |  | 1 | TRUE | wye
25 | LV_2769-26_0_10_load_28 | 30 | 0.001622 | 0.00040651 | 0 | 0 |  | 1 | TRUE | wye
26 | LV_2769-26_0_10_load_27 | 31 | 0.001025 | 0.00025688 | 0 | 0 |  | 1 | TRUE | wye
27 | LV_2769-26_0_10_load_74 | 32 | 0.0020609 | 0.00051652 | 0 | 0 |  | 1 | TRUE | wye
28 | LV_2769-26_0_10_load_172 | 33 | 0.0015379 | 0.00038543 | 0 | 0 |  | 1 | TRUE | wye
29 | LV_2769-26_0_10_load_72 | 34 | 0.0027093 | 0.00067901 | 0 | 0 |  | 1 | TRUE | wye
30 | LV_2769-26_0_10_load_171 | 35 | 0.0028475 | 0.00071364 | 0 | 0 |  | 1 | TRUE | wye
31 | LV_2769-26_0_10_load_275 | 36 | 0.0021845 | 0.00054748 | 0 | 0 |  | 1 | TRUE | wye
32 | LV_2769-26_0_10_load_274 | 37 | 0.0015325 | 0.00038407 | 0 | 0 |  | 1 | TRUE | wye
33 | LV_2769-26_0_10_load_31 | 38 | 0.021482 | 0.005384 | 0 | 0 |  | 1 | TRUE | wye
34 | LV_2769-26_0_10_load_32 | 39 | 0.010519 | 0.0026363 | 0 | 0 |  | 1 | TRUE | wye
35 | LV_2769-26_0_10_load_181 | 40 | 0.0041861 | 0.0010491 | 0 | 0 |  | 1 | TRUE | wye
36 | LV_2769-26_0_10_load_182 | 41 | 0.0023731 | 0.00059476 | 0 | 0 |  | 1 | TRUE | wye
37 | LV_2769-26_0_10_load_179 | 42 | 0.0021343 | 0.00053492 | 0 | 0 |  | 1 | TRUE | wye
38 | LV_2769-26_0_10_load_178 | 43 | 0.0025558 | 0.00064053 | 0 | 0 |  | 1 | TRUE | wye
39 | LV_2769-26_0_10_load_180 | 44 | 0.0016308 | 0.00040872 | 0 | 0 |  | 1 | TRUE | wye
40 | LV_2769-26_0_10_load_176 | 45 | 0.0064522 | 0.0016171 | 0 | 0 |  | 1 | TRUE | wye
41 | LV_2769-26_0_10_load_34 | 47 | 0.0033766 | 0.00084625 | 0 | 0 |  | 1 | TRUE | wye
42 | LV_2769-26_0_10_load_38 | 49 | 0.0028721 | 0.00071982 | 0 | 0 |  | 1 | TRUE | wye
43 | LV_2769-26_0_10_load_39 | 50 | 0.0039729 | 0.00099571 | 0 | 0 |  | 1 | TRUE | wye
44 | LV_2769-26_0_10_load_41 | 51 | 0.0029957 | 0.00075079 | 0 | 0 |  | 1 | TRUE | wye
45 | LV_2769-26_0_10_load_40 | 53 | 0.0045176 | 0.0011322 | 0 | 0 |  | 1 | TRUE | wye
46 | LV_2769-26_0_10_load_43 | 55 | 0.0026261 | 0.00065816 | 0 | 0 |  | 1 | TRUE | wye
47 | LV_2769-26_0_10_load_153 | 56 | 0.0012644 | 0.0003169 | 0 | 0 |  | 1 | TRUE | wye
48 | LV_2769-26_0_10_load_162 | 57 | 0.0015738 | 0.00039443 | 0 | 0 |  | 1 | TRUE | wye
49 | LV_2769-26_0_10_load_49 | 59 | 0.0036693 | 0.00091961 | 0 | 0 |  | 1 | TRUE | wye
50 | LV_2769-26_0_10_load_44 | 60 | 0.0020339 | 0.00050973 | 0 | 0 |  | 1 | TRUE | wye
51 | LV_2769-26_0_10_load_151 | 61 | 0.0015692 | 0.00039328 | 0 | 0 |  | 1 | TRUE | wye
52 | LV_2769-26_0_10_load_161 | 62 | 0.0029148 | 0.00073051 | 0 | 0 |  | 1 | TRUE | wye
53 | LV_2769-26_0_10_load_45 | 63 | 0.003389 | 0.00084936 | 0 | 0 |  | 1 | TRUE | wye
54 | LV_2769-26_0_10_load_46 | 64 | 0.0036304 | 0.00090986 | 0 | 0 |  | 1 | TRUE | wye
55 | LV_2769-26_0_10_load_50 | 65 | 0.0014135 | 0.00035426 | 0 | 0 |  | 1 | TRUE | wye
56 | LV_2769-26_0_10_load_277 | 66 | 0.0026299 | 0.00065912 | 0 | 0 |  | 1 | TRUE | wye
57 | LV_2769-26_0_10_load_278 | 67 | 0.0013765 | 0.00034498 | 0 | 0 |  | 1 | TRUE | wye
58 | LV_2769-26_0_10_load_54 | 70 | 0.0012426 | 0.00031143 | 0 | 0 |  | 1 | TRUE | wye
59 | LV_2769-26_0_10_load_55 | 71 | 0.0037006 | 0.00092747 | 0 | 0 |  | 1 | TRUE | wye
60 | LV_2769-26_0_10_load_56 | 72 | 0.00093967 | 0.0002355 | 0 | 0 |  | 1 | TRUE | wye
61 | LV_2769-26_0_10_load_57 | 73 | 0.0032996 | 0.00082695 | 0 | 0 |  | 1 | TRUE | wye
62 | LV_2769-26_0_10_load_58 | 74 | 0.0027293 | 0.00068403 | 0 | 0 |  | 1 | TRUE | wye
63 | LV_2769-26_0_10_load_59 | 75 | 0.003868 | 0.00096941 | 0 | 0 |  | 1 | TRUE | wye
64 | LV_2769-26_0_10_load_60 | 76 | 0.0039688 | 0.00099468 | 0 | 0 |  | 1 | TRUE | wye
65 | LV_2769-26_0_10_load_61 | 77 | 0.00097905 | 0.00024537 | 0 | 0 |  | 1 | TRUE | wye
66 | LV_2769-26_0_10_load_63 | 78 | 0.0050825 | 0.0012738 | 0 | 0 |  | 1 | TRUE | wye
67 | LV_2769-26_0_10_load_64 | 79 | 0.0055619 | 0.0013939 | 0 | 0 |  | 1 | TRUE | wye
68 | LV_2769-26_0_10_load_65 | 80 | 0.0025262 | 0.00063313 | 0 | 0 |  | 1 | TRUE | wye
69 | LV_2769-26_0_10_load_66 | 81 | 0.0037514 | 0.00094018 | 0 | 0 |  | 1 | TRUE | wye
70 | LV_2769-26_0_10_load_67 | 83 | 0.002228 | 0.00055838 | 0 | 0 |  | 1 | TRUE | wye
71 | LV_2769-26_0_10_load_70 | 85 | 0.00318 | 0.00079697 | 0 | 0 |  | 1 | TRUE | wye
72 | LV_2769-26_0_10_load_71 | 86 | 0.0032463 | 0.00081359 | 0 | 0 |  | 1 | TRUE | wye
73 | LV_2769-26_0_10_load_159 | 87 | 0.0071867 | 0.0018012 | 0 | 0 |  | 1 | TRUE | wye
74 | LV_2769-26_0_10_load_158 | 88 | 0.0032673 | 0.00081886 | 0 | 0 |  | 1 | TRUE | wye
75 | LV_2769-26_0_10_load_73 | 89 | 0.0034255 | 0.0008585 | 0 | 0 |  | 1 | TRUE | wye
76 | LV_2769-26_0_10_load_75 | 90 | 0.0022342 | 0.00055993 | 0 | 0 |  | 1 | TRUE | wye
77 | LV_2769-26_0_10_load_76 | 91 | 0.0022766 | 0.00057057 | 0 | 0 |  | 1 | TRUE | wye
78 | LV_2769-26_0_10_load_77 | 92 | 0.0018487 | 0.00046334 | 0 | 0 |  | 1 | TRUE | wye
79 | LV_2769-26_0_10_load_79 | 94 | 0.0025807 | 0.00064679 | 0 | 0 |  | 1 | TRUE | wye
80 | LV_2769-26_0_10_load_80 | 95 | 0.0012186 | 0.0003054 | 0 | 0 |  | 1 | TRUE | wye
81 | LV_2769-26_0_10_load_81 | 96 | 0.0014158 | 0.00035483 | 0 | 0 |  | 1 | TRUE | wye
82 | LV_2769-26_0_10_load_82 | 97 | 0.0011498 | 0.00028816 | 0 | 0 |  | 1 | TRUE | wye
83 | LV_2769-26_0_10_load_93 | 98 | 0.0015673 | 0.00039279 | 0 | 0 |  | 1 | TRUE | wye
84 | LV_2769-26_0_10_load_83 | 99 | 0.0041457 | 0.001039 | 0 | 0 |  | 1 | TRUE | wye
85 | LV_2769-26_0_10_load_84 | 100 | 0.0023104 | 0.00057903 | 0 | 0 |  | 1 | TRUE | wye
86 | LV_2769-26_0_10_load_85 | 102 | 0.0018412 | 0.00046144 | 0 | 0 |  | 1 | TRUE | wye
87 | LV_2769-26_0_10_load_96 | 103 | 0.0023534 | 0.00058982 | 0 | 0 |  | 1 | TRUE | wye
88 | LV_2769-26_0_10_load_97 | 104 | 0.001192 | 0.00029874 | 0 | 0 |  | 1 | TRUE | wye
89 | LV_2769-26_0_10_load_86 | 105 | 0.0016614 | 0.00041639 | 0 | 0 |  | 1 | TRUE | wye
90 | LV_2769-26_0_10_load_87 | 106 | 0.0024445 | 0.00061264 | 0 | 0 |  | 1 | TRUE | wye
91 | LV_2769-26_0_10_load_90 | 108 | 0.0014028 | 0.00035159 | 0 | 0 |  | 1 | TRUE | wye
92 | LV_2769-26_0_10_load_91 | 109 | 0.0020983 | 0.00052588 | 0 | 0 |  | 1 | TRUE | wye
93 | LV_2769-26_0_10_load_92 | 110 | 0.0028233 | 0.00070757 | 0 | 0 |  | 1 | TRUE | wye
94 | LV_2769-26_0_10_load_94 | 111 | 0.001146 | 0.00028722 | 0 | 0 |  | 1 | TRUE | wye
95 | LV_2769-26_0_10_load_95 | 112 | 0.0016981 | 0.00042558 | 0 | 0 |  | 1 | TRUE | wye
96 | LV_2769-26_0_10_load_164 | 113 | 0.002897 | 0.00072605 | 0 | 0 |  | 1 | TRUE | wye
97 | LV_2769-26_0_10_load_163 | 114 | 0.0016906 | 0.00042371 | 0 | 0 |  | 1 | TRUE | wye
98 | LV_2769-26_0_10_load_165 | 115 | 0.0026712 | 0.00066947 | 0 | 0 |  | 1 | TRUE | wye
99 | LV_2769-26_0_10_load_170 | 116 | 0.0018992 | 0.00047599 | 0 | 0 |  | 1 | TRUE | wye
100 | LV_2769-26_0_10_load_107 | 117 | 0.0017773 | 0.00044543 | 0 | 0 |  | 1 | TRUE | wye
101 | LV_2769-26_0_10_load_166 | 118 | 0.0036265 | 0.0009089 | 0 | 0 |  | 1 | TRUE | wye
102 | LV_2769-26_0_10_load_98 | 119 | 0.0012107 | 0.00030343 | 0 | 0 |  | 1 | TRUE | wye
103 | LV_2769-26_0_10_load_99 | 120 | 0.0019985 | 0.00050087 | 0 | 0 |  | 1 | TRUE | wye
104 | LV_2769-26_0_10_load_152 | 121 | 0.0014841 | 0.00037196 | 0 | 0 |  | 1 | TRUE | wye
105 | LV_2769-26_0_10_load_150 | 122 | 0.0019594 | 0.00049106 | 0 | 0 |  | 1 | TRUE | wye
106 | LV_2769-26_0_10_load_100 | 123 | 0.0025771 | 0.00064587 | 0 | 0 |  | 1 | TRUE | wye
107 | LV_2769-26_0_10_load_101 | 124 | 0.0023969 | 0.00060072 | 0 | 0 |  | 1 | TRUE | wye
108 | LV_2769-26_0_10_load_102 | 125 | 0.0016361 | 0.00041006 | 0 | 0 |  | 1 | TRUE | wye
109 | LV_2769-26_0_10_load_104 | 127 | 0.0024977 | 0.00062599 | 0 | 0 |  | 1 | TRUE | wye
110 | LV_2769-26_0_10_load_105 | 129 | 0.0025129 | 0.00062979 | 0 | 0 |  | 1 | TRUE | wye
111 | LV_2769-26_0_10_load_108 | 130 | 0.0031607 | 0.00079214 | 0 | 0 |  | 1 | TRUE | wye
112 | LV_2769-26_0_10_load_109 | 131 | 0.0036895 | 0.00092467 | 0 | 0 |  | 1 | TRUE | wye
113 | LV_2769-26_0_10_load_270 | 133 | 0.0031114 | 0.0007798 | 0 | 0 |  | 1 | TRUE | wye
114 | LV_2769-26_0_10_load_113 | 134 | 0.0024845 | 0.00062266 | 0 | 0 |  | 1 | TRUE | wye
115 | LV_2769-26_0_10_load_110 | 135 | 0.0018418 | 0.00046159 | 0 | 0 |  | 1 | TRUE | wye
116 | LV_2769-26_0_10_load_271 | 136 | 0.0017779 | 0.00044558 | 0 | 0 |  | 1 | TRUE | wye
117 | LV_2769-26_0_10_load_112 | 137 | 0.0046174 | 0.0011572 | 0 | 0 |  | 1 | TRUE | wye
118 | LV_2769-26_0_10_load_114 | 138 | 0.0023191 | 0.00058122 | 0 | 0 |  | 1 | TRUE | wye
119 | LV_2769-26_0_10_load_115 | 139 | 0.0021955 | 0.00055024 | 0 | 0 |  | 1 | TRUE | wye
120 | LV_2769-26_0_10_load_116 | 140 | 0.0021809 | 0.0005466 | 0 | 0 |  | 1 | TRUE | wye
121 | LV_2769-26_0_10_load_117 | 141 | 0.0015645 | 0.00039211 | 0 | 0 |  | 1 | TRUE | wye
122 | LV_2769-26_0_10_load_126 | 142 | 0.0022956 | 0.00057534 | 0 | 0 |  | 1 | TRUE | wye
123 | LV_2769-26_0_10_load_127 | 143 | 0.0020355 | 0.00051015 | 0 | 0 |  | 1 | TRUE | wye
124 | LV_2769-26_0_10_load_118 | 144 | 0.0024086 | 0.00060365 | 0 | 0 |  | 1 | TRUE | wye
125 | LV_2769-26_0_10_load_119 | 145 | 0.0020601 | 0.00051631 | 0 | 0 |  | 1 | TRUE | wye
126 | LV_2769-26_0_10_load_120 | 146 | 0.0029334 | 0.00073519 | 0 | 0 |  | 1 | TRUE | wye
127 | LV_2769-26_0_10_load_121 | 147 | 0.0021361 | 0.00053535 | 0 | 0 |  | 1 | TRUE | wye
128 | LV_2769-26_0_10_load_122 | 148 | 0.0030709 | 0.00076963 | 0 | 0 |  | 1 | TRUE | wye
129 | LV_2769-26_0_10_load_123 | 149 | 0.001604 | 0.00040201 | 0 | 0 |  | 1 | TRUE | wye
130 | LV_2769-26_0_10_load_124 | 150 | 0.0020345 | 0.0005099 | 0 | 0 |  | 1 | TRUE | wye
131 | LV_2769-26_0_10_load_155 | 152 | 0.0022361 | 0.00056042 | 0 | 0 |  | 1 | TRUE | wye
132 | LV_2769-26_0_10_load_133 | 153 | 0.0021345 | 0.00053494 | 0 | 0 |  | 1 | TRUE | wye
133 | LV_2769-26_0_10_load_134 | 154 | 0.002107 | 0.00052806 | 0 | 0 |  | 1 | TRUE | wye
134 | LV_2769-26_0_10_load_156 | 155 | 0.0025189 | 0.00063131 | 0 | 0 |  | 1 | TRUE | wye
135 | LV_2769-26_0_10_load_135 | 156 | 0.0021709 | 0.00054409 | 0 | 0 |  | 1 | TRUE | wye
136 | LV_2769-26_0_10_load_136 | 157 | 0.002031 | 0.00050902 | 0 | 0 |  | 1 | TRUE | wye
137 | LV_2769-26_0_10_load_128 | 158 | 0.0032525 | 0.00081516 | 0 | 0 |  | 1 | TRUE | wye
138 | LV_2769-26_0_10_load_129 | 159 | 0.0021092 | 0.00052861 | 0 | 0 |  | 1 | TRUE | wye
139 | LV_2769-26_0_10_load_130 | 160 | 0.0033692 | 0.0008444 | 0 | 0 |  | 1 | TRUE | wye
140 | LV_2769-26_0_10_load_131 | 161 | 0.0019231 | 0.00048198 | 0 | 0 |  | 1 | TRUE | wye
141 | LV_2769-26_0_10_load_132 | 162 | 0.0026279 | 0.0006586 | 0 | 0 |  | 1 | TRUE | wye
142 | LV_2769-26_0_10_load_269 | 163 | 0.001878 | 0.00047068 | 0 | 0 |  | 1 | TRUE | wye
143 | LV_2769-26_0_10_load_137 | 165 | 0.0017874 | 0.00044797 | 0 | 0 |  | 1 | TRUE | wye
144 | LV_2769-26_0_10_load_138 | 167 | 0.0028091 | 0.00070403 | 0 | 0 |  | 1 | TRUE | wye
145 | LV_2769-26_0_10_load_141 | 168 | 0.0020555 | 0.00051515 | 0 | 0 |  | 1 | TRUE | wye
146 | LV_2769-26_0_10_load_142 | 169 | 0.00083745 | 0.00020988 | 0 | 0 |  | 1 | TRUE | wye
147 | LV_2769-26_0_10_load_139 | 170 | 0.0014537 | 0.00036433 | 0 | 0 |  | 1 | TRUE | wye
148 | LV_2769-26_0_10_load_268 | 172 | 0.0011702 | 0.00029327 | 0 | 0 |  | 1 | TRUE | wye
149 | LV_2769-26_0_10_load_154 | 174 | 0.0016528 | 0.00041424 | 0 | 0 |  | 1 | TRUE | wye
150 | LV_2769-26_0_10_load_145 | 175 | 0.002578 | 0.0006461 | 0 | 0 |  | 1 | TRUE | wye
151 | LV_2769-26_0_10_load_272 | 176 | 0.0031048 | 0.00077814 | 0 | 0 |  | 1 | TRUE | wye
152 | LV_2769-26_0_10_load_143 | 177 | 0.0020668 | 0.000518 | 0 | 0 |  | 1 | TRUE | wye
153 | LV_2769-26_0_10_load_144 | 178 | 0.0020673 | 0.00051811 | 0 | 0 |  | 1 | TRUE | wye
154 | LV_2769-26_0_10_load_146 | 179 | 0.0019441 | 0.00048723 | 0 | 0 |  | 1 | TRUE | wye
155 | LV_2769-26_0_10_load_147 | 180 | 0.0019142 | 0.00047975 | 0 | 0 |  | 1 | TRUE | wye
156 | LV_2769-26_0_10_load_148 | 181 | 0.0019543 | 0.00048979 | 0 | 0 |  | 1 | TRUE | wye
157 | LV_2769-26_0_10_load_149 | 182 | 0.0018445 | 0.00046227 | 0 | 0 |  | 1 | TRUE | wye
158 | LV_2769-26_0_10_load_273 | 183 | 0.0070654 | 0.0017707 | 0 | 0 |  | 1 | TRUE | wye
159 | LV_2769-26_0_10_load_157 | 184 | 0.0099322 | 0.0024892 | 0 | 0 |  | 1 | TRUE | wye
160 | LV_2769-26_0_10_load_160 | 185 | 0.0019782 | 0.00049579 | 0 | 0 |  | 1 | TRUE | wye
161 | LV_2769-26_0_10_load_168 | 186 | 0.0029967 | 0.00075105 | 0 | 0 |  | 1 | TRUE | wye
162 | LV_2769-26_0_10_load_167 | 187 | 0.0019465 | 0.00048784 | 0 | 0 |  | 1 | TRUE | wye
163 | LV_2769-26_0_10_load_173 | 188 | 0.0019028 | 0.00047689 | 0 | 0 |  | 1 | TRUE | wye
164 | LV_2769-26_0_10_load_169 | 189 | 0.003954 | 0.00099096 | 0 | 0 |  | 1 | TRUE | wye
165 | LV_2769-26_0_10_load_184 | 190 | 0.0040031 | 0.0010033 | 0 | 0 |  | 1 | TRUE | wye
166 | LV_2769-26_0_10_load_174 | 191 | 0.0028618 | 0.00071724 | 0 | 0 |  | 1 | TRUE | wye
167 | LV_2769-26_0_10_load_175 | 192 | 0.0022536 | 0.0005648 | 0 | 0 |  | 1 | TRUE | wye
168 | LV_2769-26_0_10_load_177 | 193 | 0.0024499 | 0.000614 | 0 | 0 |  | 1 | TRUE | wye
169 | LV_2769-26_0_10_load_276 | 194 | 0.0037924 | 0.00095047 | 0 | 0 |  | 1 | TRUE | wye
170 | LV_2769-26_0_10_load_185 | 195 | 0.0022985 | 0.00057607 | 0 | 0 |  | 1 | TRUE | wye
171 | LV_2769-26_0_10_load_186 | 196 | 0.0011747 | 0.0002944 | 0 | 0 |  | 1 | TRUE | wye
172 | LV_2769-26_0_10_load_187 | 197 | 0.0047487 | 0.0011901 | 0 | 0 |  | 1 | TRUE | wye
173 | LV_2769-26_0_10_load_188 | 198 | 0.0039417 | 0.00098788 | 0 | 0 |  | 1 | TRUE | wye
174 | LV_2769-26_0_10_load_189 | 199 | 0.0032736 | 0.00082044 | 0 | 0 |  | 1 | TRUE | wye
175 | LV_2769-26_0_10_load_191 | 200 | 0.0014347 | 0.00035958 | 0 | 0 |  | 1 | TRUE | wye
176 | LV_2769-26_0_10_load_192 | 201 | 0.0015188 | 0.00038065 | 0 | 0 |  | 1 | TRUE | wye
177 | LV_2769-26_0_10_load_193 | 202 | 0.0015654 | 0.00039233 | 0 | 0 |  | 1 | TRUE | wye
178 | LV_2769-26_0_10_load_194 | 203 | 0.0030474 | 0.00076375 | 0 | 0 |  | 1 | TRUE | wye
179 | LV_2769-26_0_10_load_195 | 204 | 0.0029918 | 0.00074981 | 0 | 0 |  | 1 | TRUE | wye
180 | LV_2769-26_0_10_load_196 | 205 | 0.0031936 | 0.00080039 | 0 | 0 |  | 1 | TRUE | wye
181 | LV_2769-26_0_10_load_197 | 206 | 0.0015161 | 0.00037998 | 0 | 0 |  | 1 | TRUE | wye
182 | LV_2769-26_0_10_load_198 | 207 | 0.0014932 | 0.00037424 | 0 | 0 |  | 1 | TRUE | wye
183 | LV_2769-26_0_10_load_199 | 208 | 0.0015359 | 0.00038494 | 0 | 0 |  | 1 | TRUE | wye
184 | LV_2769-26_0_10_load_200 | 209 | 0.0047318 | 0.0011859 | 0 | 0 |  | 1 | TRUE | wye
185 | LV_2769-26_0_10_load_202 | 211 | 0.0022483 | 0.00056347 | 0 | 0 |  | 1 | TRUE | wye
186 | LV_2769-26_0_10_load_204 | 212 | 0.0041229 | 0.0010333 | 0 | 0 |  | 1 | TRUE | wye
187 | LV_2769-26_0_10_load_203 | 213 | 0.0026447 | 0.00066282 | 0 | 0 |  | 1 | TRUE | wye
188 | LV_2769-26_0_10_load_206 | 214 | 0.0024751 | 0.00062033 | 0 | 0 |  | 1 | TRUE | wye
189 | LV_2769-26_0_10_load_266 | 215 | 0.0030615 | 0.00076728 | 0 | 0 |  | 1 | TRUE | wye
190 | LV_2769-26_0_10_load_207 | 216 | 0.0046603 | 0.001168 | 0 | 0 |  | 1 | TRUE | wye
191 | LV_2769-26_0_10_load_264 | 217 | 0.0031284 | 0.00078405 | 0 | 0 |  | 1 | TRUE | wye
192 | LV_2769-26_0_10_load_208 | 218 | 0.0033297 | 0.00083449 | 0 | 0 |  | 1 | TRUE | wye
193 | LV_2769-26_0_10_load_209 | 219 | 0.0039117 | 0.00098037 | 0 | 0 |  | 1 | TRUE | wye
194 | LV_2769-26_0_10_load_210 | 220 | 0.0029722 | 0.0007449 | 0 | 0 |  | 1 | TRUE | wye
195 | LV_2769-26_0_10_load_211 | 221 | 0.0030507 | 0.00076457 | 0 | 0 |  | 1 | TRUE | wye
196 | LV_2769-26_0_10_load_214 | 224 | 0.0016188 | 0.00040572 | 0 | 0 |  | 1 | TRUE | wye
197 | LV_2769-26_0_10_load_215 | 225 | 0.0028774 | 0.00072116 | 0 | 0 |  | 1 | TRUE | wye
198 | LV_2769-26_0_10_load_220 | 226 | 0.0028847 | 0.00072296 | 0 | 0 |  | 1 | TRUE | wye
199 | LV_2769-26_0_10_load_216 | 228 | 0.0034688 | 0.00086937 | 0 | 0 |  | 1 | TRUE | wye
200 | LV_2769-26_0_10_load_217 | 229 | 0.0018309 | 0.00045886 | 0 | 0 |  | 1 | TRUE | wye
201 | LV_2769-26_0_10_load_222 | 232 | 0.0010202 | 0.00025567 | 0 | 0 |  | 1 | TRUE | wye
202 | LV_2769-26_0_10_load_223 | 233 | 0.0010449 | 0.00026188 | 0 | 0 |  | 1 | TRUE | wye
203 | LV_2769-26_0_10_load_224 | 234 | 0.0022586 | 0.00056606 | 0 | 0 |  | 1 | TRUE | wye
204 | LV_2769-26_0_10_load_225 | 235 | 0.0027529 | 0.00068993 | 0 | 0 |  | 1 | TRUE | wye
205 | LV_2769-26_0_10_load_285 | 236 | 0.00042911 | 0.00010754 | 0 | 0 |  | 1 | TRUE | wye
206 | LV_2769-26_0_10_load_229 | 237 | 0.0020917 | 0.00052423 | 0 | 0 |  | 1 | TRUE | wye
207 | LV_2769-26_0_10_load_226 | 238 | 0.0021924 | 0.00054947 | 0 | 0 |  | 1 | TRUE | wye
208 | LV_2769-26_0_10_load_263 | 239 | 0.0027844 | 0.00069784 | 0 | 0 |  | 1 | TRUE | wye
209 | LV_2769-26_0_10_load_262 | 240 | 0.002085 | 0.00052255 | 0 | 0 |  | 1 | TRUE | wye
210 | LV_2769-26_0_10_load_227 | 242 | 0.0015957 | 0.00039991 | 0 | 0 |  | 1 | TRUE | wye
211 | LV_2769-26_0_10_load_228 | 243 | 0.0024724 | 0.00061964 | 0 | 0 |  | 1 | TRUE | wye
212 | LV_2769-26_0_10_load_242 | 244 | 0.0015999 | 0.00040096 | 0 | 0 |  | 1 | TRUE | wye
213 | LV_2769-26_0_10_load_240 | 245 | 0.0026738 | 0.00067011 | 0 | 0 |  | 1 | TRUE | wye
214 | LV_2769-26_0_10_load_231 | 246 | 0.0019604 | 0.00049132 | 0 | 0 |  | 1 | TRUE | wye
215 | LV_2769-26_0_10_load_232 | 247 | 0.00060576 | 0.00015182 | 0 | 0 |  | 1 | TRUE | wye
216 | LV_2769-26_0_10_load_233 | 249 | 0.00058041 | 0.00014546 | 0 | 0 |  | 1 | TRUE | wye
217 | LV_2769-26_0_10_load_238 | 250 | 0.0022838 | 0.00057236 | 0 | 0 |  | 1 | TRUE | wye
218 | LV_2769-26_0_10_load_234 | 251 | 0.0010476 | 0.00026255 | 0 | 0 |  | 1 | TRUE | wye
219 | LV_2769-26_0_10_load_235 | 252 | 0.00081965 | 0.00020542 | 0 | 0 |  | 1 | TRUE | wye
220 | LV_2769-26_0_10_load_237 | 253 | 0.00094567 | 0.00023701 | 0 | 0 |  | 1 | TRUE | wye
221 | LV_2769-26_0_10_load_239 | 254 | 0.0024587 | 0.0006162 | 0 | 0 |  | 1 | TRUE | wye
222 | LV_2769-26_0_10_load_241 | 255 | 0.0021795 | 0.00054623 | 0 | 0 |  | 1 | TRUE | wye
223 | LV_2769-26_0_10_load_243 | 256 | 0.0018544 | 0.00046477 | 0 | 0 |  | 1 | TRUE | wye
224 | LV_2769-26_0_10_load_244 | 257 | 0.0017398 | 0.00043604 | 0 | 0 |  | 1 | TRUE | wye
225 | LV_2769-26_0_10_load_250 | 258 | 0.0016576 | 0.00041544 | 0 | 0 |  | 1 | TRUE | wye
226 | LV_2769-26_0_10_load_251 | 259 | 0.0019647 | 0.00049239 | 0 | 0 |  | 1 | TRUE | wye
227 | LV_2769-26_0_10_load_246 | 260 | 0.0023481 | 0.00058848 | 0 | 0 |  | 1 | TRUE | wye
228 | LV_2769-26_0_10_load_247 | 262 | 0.001788 | 0.00044812 | 0 | 0 |  | 1 | TRUE | wye
229 | LV_2769-26_0_10_load_249 | 263 | 0.0013089 | 0.00032805 | 0 | 0 |  | 1 | TRUE | wye
230 | LV_2769-26_0_10_load_259 | 264 | 0.0010195 | 0.00025552 | 0 | 0 |  | 1 | TRUE | wye
231 | LV_2769-26_0_10_load_281 | 265 | 0.0017783 | 0.00044568 | 0 | 0 |  | 1 | TRUE | wye
232 | LV_2769-26_0_10_load_260 | 266 | 0.0010724 | 0.00026876 | 0 | 0 |  | 1 | TRUE | wye
233 | LV_2769-26_0_10_load_280 | 267 | 0.0013097 | 0.00032825 | 0 | 0 |  | 1 | TRUE | wye
234 | LV_2769-26_0_10_load_252 | 268 | 0.0021282 | 0.00053337 | 0 | 0 |  | 1 | TRUE | wye
235 | LV_2769-26_0_10_load_253 | 269 | 0.0018761 | 0.0004702 | 0 | 0 |  | 1 | TRUE | wye
236 | LV_2769-26_0_10_load_254 | 270 | 0.0023045 | 0.00057755 | 0 | 0 |  | 1 | TRUE | wye
237 | LV_2769-26_0_10_load_255 | 271 | 0.0021863 | 0.00054793 | 0 | 0 |  | 1 | TRUE | wye
238 | LV_2769-26_0_10_load_256 | 272 | 0.00039728 | 9.9568e-05 | 0 | 0 |  | 1 | TRUE | wye
239 | LV_2769-26_0_10_load_257 | 273 | 0.0010068 | 0.00025234 | 0 | 0 |  | 1 | TRUE | wye
240 | LV_2769-26_0_10_load_258 | 274 | 0.0010721 | 0.00026869 | 0 | 0 |  | 1 | TRUE | wye
241 | LV_2769-26_0_10_load_261 | 275 | 0.0011923 | 0.00029883 | 0 | 0 |  | 1 | TRUE | wye
242 | LV_2769-26_0_10_load_279 | 276 | 0.0010959 | 0.00027466 | 0 | 0 |  | 1 | TRUE | wye

## ext_grid
| name | bus | vm_pu | va_degree | slack_weight | in_service
0 |  | 123 | 1 | 0 | 1 | TRUE

## line
| name | std_type | from_bus | to_bus | length_km | r_ohm_per_km | x_ohm_per_km | c_nf_per_km | g_us_per_km | max_i_ka | df | parallel | type | in_service
0 | LV_2769-26_0_10_line_0 |  | 0 | 1 | 0.0059121 | 0.125 | 0.08 | 261 | 0 | 0.364 | 1 | 1 | cs | TRUE
1 | LV_2769-26_0_10_line_1 |  | 0 | 2 | 0.019548 | 0.125 | 0.08 | 261 | 0 | 0.364 | 1 | 1 | cs | TRUE
2 | LV_2769-26_0_10_line_2 |  | 1 | 3 | 0.010497 | 0.125 | 0.08 | 261 | 0 | 0.364 | 1 | 1 | cs | TRUE
3 | LV_2769-26_0_10_line_3 |  | 2 | 4 | 0.022143 | 0.125 | 0.08 | 261 | 0 | 0.364 | 1 | 1 | cs | TRUE
4 | LV_2769-26_0_10_line_4 |  | 3 | 5 | 0.018571 | 0.125 | 0.08 | 261 | 0 | 0.364 | 1 | 1 | cs | TRUE
5 | LV_2769-26_0_10_line_5 |  | 4 | 6 | 0.00050476 | 0.125 | 0.08 | 261 | 0 | 0.364 | 1 | 1 | cs | TRUE
6 | LV_2769-26_0_10_line_6 |  | 5 | 7 | 0.040036 | 0.125 | 0.08 | 261 | 0 | 0.364 | 1 | 1 | cs | TRUE
7 | LV_2769-26_0_10_line_7 |  | 5 | 8 | 0.0078014 | 0.125 | 0.08 | 261 | 0 | 0.364 | 1 | 1 | cs | TRUE
8 | LV_2769-26_0_10_line_8 |  | 6 | 9 | 0.029539 | 0.125 | 0.08 | 261 | 0 | 0.364 | 1 | 1 | cs | TRUE
9 | LV_2769-26_0_10_line_9 |  | 7 | 10 | 0.029077 | 0.125 | 0.08 | 261 | 0 | 0.364 | 1 | 1 | cs | TRUE
10 | LV_2769-26_0_10_line_10 |  | 8 | 11 | 0.030522 | 0.125 | 0.08 | 261 | 0 | 0.364 | 1 | 1 | cs | TRUE
11 | LV_2769-26_0_10_line_11 |  | 8 | 12 | 0.0031829 | 0.125 | 0.08 | 261 | 0 | 0.364 | 1 | 1 | cs | TRUE
12 | LV_2769-26_0_10_line_12 |  | 9 | 14 | 0.012458 | 0.125 | 0.08 | 261 | 0 | 0.364 | 1 | 1 | cs | TRUE
13 | LV_2769-26_0_10_line_13 |  | 9 | 15 | 0.014414 | 0.125 | 0.08 | 261 | 0 | 0.364 | 1 | 1 | cs | TRUE
14 | LV_2769-26_0_10_line_14 |  | 9 | 16 | 0.020794 | 0.125 | 0.08 | 261 | 0 | 0.364 | 1 | 1 | cs | TRUE
15 | LV_2769-26_0_10_line_15 |  | 10 | 17 | 0.039541 | 0.125 | 0.08 | 261 | 0 | 0.364 | 1 | 1 | cs | TRUE
16 | LV_2769-26_0_10_line_16 |  | 11 | 13 | 0.0062648 | 0.125 | 0.08 | 261 | 0 | 0.364 | 1 | 1 | cs | TRUE
17 | LV_2769-26_0_10_line_17 |  | 13 | 19 | 0.0070783 | 0.125 | 0.08 | 261 | 0 | 0.364 | 1 | 1 | cs | TRUE
18 | LV_2769-26_0_10_line_18 |  | 15 | 30 | 0.0060014 | 0.125 | 0.08 | 261 | 0 | 0.364 | 1 | 1 | cs | TRUE
19 | LV_2769-26_0_10_line_19 |  | 16 | 27 | 0.0067862 | 0.125 | 0.08 | 261 | 0 | 0.364 | 1 | 1 | cs | TRUE
20 | LV_2769-26_0_10_line_20 |  | 18 | 19 | 0.00014564 | 0.125 | 0.08 | 261 | 0 | 0.364 | 1 | 1 | cs | TRUE
21 | LV_2769-26_0_10_line_21 |  | 20 | 21 | 0.025961 | 0.125 | 0.08 | 261 | 0 | 0.364 | 1 | 1 | cs | TRUE
22 | LV_2769-26_0_10_line_22 |  | 21 | 36 | 0.023251 | 0.125 | 0.08 | 261 | 0 | 0.364 | 1 | 1 | cs | TRUE
23 | LV_2769-26_0_10_line_23 |  | 22 | 23 | 0.0082736 | 0.125 | 0.08 | 261 | 0 | 0.364 | 1 | 1 | cs | TRUE
24 | LV_2769-26_0_10_line_24 |  | 23 | 29 | 0.0022786 | 0.125 | 0.08 | 261 | 0 | 0.364 | 1 | 1 | cs | TRUE
25 | LV_2769-26_0_10_line_25 |  | 24 | 25 | 0.016143 | 0.125 | 0.08 | 261 | 0 | 0.364 | 1 | 1 | cs | TRUE
26 | LV_2769-26_0_10_line_26 |  | 24 | 26 | 0.0020507 | 0.125 | 0.08 | 261 | 0 | 0.364 | 1 | 1 | cs | TRUE
27 | LV_2769-26_0_10_line_27 |  | 25 | 27 | 0.019333 | 0.125 | 0.08 | 261 | 0 | 0.364 | 1 | 1 | cs | TRUE
28 | LV_2769-26_0_10_line_28 |  | 26 | 28 | 0.024975 | 0.125 | 0.08 | 261 | 0 | 0.364 | 1 | 1 | cs | TRUE
29 | LV_2769-26_0_10_line_29 |  | 28 | 29 | 0.011658 | 0.125 | 0.08 | 261 | 0 | 0.364 | 1 | 1 | cs | TRUE
30 | LV_2769-26_0_10_line_30 |  | 30 | 33 | 0.01147 | 0.125 | 0.08 | 261 | 0 | 0.364 | 1 | 1 | cs | TRUE
31 | LV_2769-26_0_10_line_31 |  | 31 | 32 | 0.014161 | 0.125 | 0.08 | 261 | 0 | 0.364 | 1 | 1 | cs | TRUE
32 | LV_2769-26_0_10_line_32 |  | 32 | 34 | 0.0017065 | 0.125 | 0.08 | 261 | 0 | 0.364 | 1 | 1 | cs | TRUE
33 | LV_2769-26_0_10_line_33 |  | 33 | 35 | 0.017243 | 0.125 | 0.08 | 261 | 0 | 0.364 | 1 | 1 | cs | TRUE
34 | LV_2769-26_0_10_line_34 |  | 34 | 89 | 0.011938 | 0.125 | 0.08 | 261 | 0 | 0.364 | 1 | 1 | cs | TRUE
35 | LV_2769-26_0_10_line_35 |  | 35 | 189 | 0.011669 | 0.125 | 0.08 | 261 | 0 | 0.364 | 1 | 1 | cs | TRUE
36 | LV_2769-26_0_10_line_36 |  | 36 | 37 | 0.01837 | 0.125 | 0.08 | 261 | 0 | 0.364 | 1 | 1 | cs | TRUE
37 | LV_2769-26_0_10_line_37 |  | 37 | 194 | 0.010996 | 0.125 | 0.08 | 261 | 0 | 0.364 | 1 | 1 | cs | TRUE
38 | LV_2769-26_0_10_line_38 |  | 38 | 39 | 0.027095 | 0.125 | 0.08 | 261 | 0 | 0.364 | 1 | 1 | cs | TRUE
39 | LV_2769-26_0_10_line_39 |  | 38 | 40 | 0.27635 | 0.125 | 0.08 | 261 | 0 | 0.364 | 1 | 1 | cs | TRUE
40 | LV_2769-26_0_10_line_40 |  | 40 | 41 | 0.020167 | 0.125 | 0.08 | 261 | 0 | 0.364 | 1 | 1 | cs | TRUE
41 | LV_2769-26_0_10_line_41 |  | 40 | 42 | 0.010867 | 0.125 | 0.08 | 261 | 0 | 0.364 | 1 | 1 | cs | TRUE
42 | LV_2769-26_0_10_line_42 |  | 41 | 194 | 0.0051129 | 0.125 | 0.08 | 261 | 0 | 0.364 | 1 | 1 | cs | TRUE
43 | LV_2769-26_0_10_line_43 |  | 42 | 193 | 0.015934 | 0.125 | 0.08 | 261 | 0 | 0.364 | 1 | 1 | cs | TRUE
44 | LV_2769-26_0_10_line_44 |  | 43 | 44 | 0.017443 | 0.125 | 0.08 | 261 | 0 | 0.364 | 1 | 1 | cs | TRUE
45 | LV_2769-26_0_10_line_45 |  | 43 | 45 | 0.034254 | 0.125 | 0.08 | 261 | 0 | 0.364 | 1 | 1 | cs | TRUE
46 | LV_2769-26_0_10_line_46 |  | 44 | 46 | 0.017259 | 0.125 | 0.08 | 261 | 0 | 0.364 | 1 | 1 | cs | TRUE
47 | LV_2769-26_0_10_line_47 |  | 45 | 191 | 0.007917 | 0.125 | 0.08 | 261 | 0 | 0.364 | 1 | 1 | cs | TRUE
48 | LV_2769-26_0_10_line_48 |  | 46 | 190 | 0.013812 | 0.125 | 0.08 | 261 | 0 | 0.364 | 1 | 1 | cs | TRUE
49 | LV_2769-26_0_10_line_49 |  | 46 | 188 | 0.013665 | 0.125 | 0.08 | 261 | 0 | 0.364 | 1 | 1 | cs | TRUE
50 | LV_2769-26_0_10_line_50 |  | 47 | 48 | 0.025507 | 0.125 | 0.08 | 261 | 0 | 0.364 | 1 | 1 | cs | TRUE
51 | LV_2769-26_0_10_line_51 |  | 48 | 49 | 0.020022 | 0.125 | 0.08 | 261 | 0 | 0.364 | 1 | 5 | cs | TRUE
52 | LV_2769-26_0_10_line_52 |  | 48 | 50 | 0.023872 | 0.125 | 0.08 | 261 | 0 | 0.364 | 1 | 5 | cs | TRUE
53 | LV_2769-26_0_10_line_53 |  | 49 | 51 | 0.034986 | 0.125 | 0.08 | 261 | 0 | 0.364 | 1 | 2 | cs | TRUE
54 | LV_2769-26_0_10_line_54 |  | 50 | 52 | 0.016381 | 0.125 | 0.08 | 261 | 0 | 0.364 | 1 | 5 | cs | TRUE
55 | LV_2769-26_0_10_line_55 |  | 51 | 55 | 0.0065593 | 0.125 | 0.08 | 261 | 0 | 0.364 | 1 | 1 | cs | TRUE
56 | LV_2769-26_0_10_line_56 |  | 52 | 56 | 0.013701 | 0.125 | 0.08 | 261 | 0 | 0.364 | 1 | 5 | cs | TRUE
57 | LV_2769-26_0_10_line_57 |  | 52 | 57 | 0.010197 | 0.125 | 0.08 | 261 | 0 | 0.364 | 1 | 5 | cs | TRUE
58 | LV_2769-26_0_10_line_58 |  | 53 | 54 | 0.026618 | 0.125 | 0.08 | 261 | 0 | 0.364 | 1 | 1 | cs | TRUE
59 | LV_2769-26_0_10_line_59 |  | 54 | 58 | 0.035545 | 0.125 | 0.08 | 261 | 0 | 0.364 | 1 | 1 | cs | TRUE
60 | LV_2769-26_0_10_line_60 |  | 54 | 59 | 0.013833 | 0.125 | 0.08 | 261 | 0 | 0.364 | 1 | 1 | cs | TRUE
61 | LV_2769-26_0_10_line_61 |  | 55 | 60 | 0.0033124 | 0.125 | 0.08 | 261 | 0 | 0.364 | 1 | 1 | cs | TRUE
62 | LV_2769-26_0_10_line_62 |  | 56 | 61 | 0.022214 | 0.125 | 0.08 | 261 | 0 | 0.364 | 1 | 5 | cs | TRUE
63 | LV_2769-26_0_10_line_63 |  | 57 | 62 | 0.029243 | 0.125 | 0.08 | 261 | 0 | 0.364 | 1 | 5 | cs | TRUE
64 | LV_2769-26_0_10_line_64 |  | 58 | 65 | 0.042352 | 0.125 | 0.08 | 261 | 0 | 0.364 | 1 | 1 | cs | TRUE
65 | LV_2769-26_0_10_line_65 |  | 59 | 64 | 0.0021816 | 0.125 | 0.08 | 261 | 0 | 0.364 | 1 | 1 | cs | TRUE
66 | LV_2769-26_0_10_line_66 |  | 60 | 63 | 0.0055601 | 0.125 | 0.08 | 261 | 0 | 0.364 | 1 | 1 | cs | TRUE
67 | LV_2769-26_0_10_line_67 |  | 61 | 182 | 0.021674 | 0.125 | 0.08 | 261 | 0 | 0.364 | 1 | 5 | cs | TRUE
68 | LV_2769-26_0_10_line_68 |  | 62 | 185 | 0.013656 | 0.125 | 0.08 | 261 | 0 | 0.364 | 1 | 5 | cs | TRUE
69 | LV_2769-26_0_10_line_69 |  | 63 | 64 | 0.012353 | 0.125 | 0.08 | 261 | 0 | 0.364 | 1 | 1 | cs | TRUE
70 | LV_2769-26_0_10_line_70 |  | 65 | 66 | 0.0076319 | 0.125 | 0.08 | 261 | 0 | 0.364 | 1 | 1 | cs | TRUE
71 | LV_2769-26_0_10_line_71 |  | 66 | 67 | 0.012971 | 0.125 | 0.08 | 261 | 0 | 0.364 | 1 | 1 | cs | TRUE
72 | LV_2769-26_0_10_line_72 |  | 67 | 276 | 0.0028127 | 0.125 | 0.08 | 261 | 0 | 0.364 | 1 | 1 | cs | TRUE
73 | LV_2769-26_0_10_line_73 |  | 68 | 69 | 0.04097 | 0.125 | 0.08 | 261 | 0 | 0.364 | 1 | 1 | cs | TRUE
74 | LV_2769-26_0_10_line_74 |  | 68 | 70 | 0.014532 | 0.125 | 0.08 | 261 | 0 | 0.364 | 1 | 1 | cs | TRUE
75 | LV_2769-26_0_10_line_75 |  | 69 | 71 | 0.0048369 | 0.125 | 0.08 | 261 | 0 | 0.364 | 1 | 1 | cs | TRUE
76 | LV_2769-26_0_10_line_76 |  | 70 | 72 | 0.0097461 | 0.125 | 0.08 | 261 | 0 | 0.364 | 1 | 1 | cs | TRUE
77 | LV_2769-26_0_10_line_77 |  | 72 | 73 | 0.0037062 | 0.125 | 0.08 | 261 | 0 | 0.364 | 1 | 1 | cs | TRUE
78 | LV_2769-26_0_10_line_78 |  | 73 | 74 | 0.016312 | 0.125 | 0.08 | 261 | 0 | 0.364 | 1 | 1 | cs | TRUE
79 | LV_2769-26_0_10_line_79 |  | 74 | 75 | 0.0111 | 0.125 | 0.08 | 261 | 0 | 0.364 | 1 | 1 | cs | TRUE
80 | LV_2769-26_0_10_line_80 |  | 75 | 76 | 0.0061261 | 0.125 | 0.08 | 261 | 0 | 0.364 | 1 | 1 | cs | TRUE
81 | LV_2769-26_0_10_line_81 |  | 76 | 77 | 0.011743 | 0.125 | 0.08 | 261 | 0 | 0.364 | 1 | 1 | cs | TRUE
82 | LV_2769-26_0_10_line_82 |  | 77 | 78 | 0.0089149 | 0.125 | 0.08 | 261 | 0 | 0.364 | 1 | 1 | cs | TRUE
83 | LV_2769-26_0_10_line_83 |  | 78 | 79 | 0.028905 | 0.125 | 0.08 | 261 | 0 | 0.364 | 1 | 1 | cs | TRUE
84 | LV_2769-26_0_10_line_84 |  | 79 | 80 | 0.0093735 | 0.125 | 0.08 | 261 | 0 | 0.364 | 1 | 1 | cs | TRUE
85 | LV_2769-26_0_10_line_85 |  | 80 | 81 | 0.010616 | 0.125 | 0.08 | 261 | 0 | 0.364 | 1 | 5 | cs | TRUE
86 | LV_2769-26_0_10_line_86 |  | 81 | 82 | 0.03055 | 0.125 | 0.08 | 261 | 0 | 0.364 | 1 | 5 | cs | TRUE
87 | LV_2769-26_0_10_line_87 |  | 82 | 83 | 0.024662 | 0.125 | 0.08 | 261 | 0 | 0.364 | 1 | 5 | cs | TRUE
88 | LV_2769-26_0_10_line_88 |  | 83 | 84 | 0.0098701 | 0.125 | 0.08 | 261 | 0 | 0.364 | 1 | 5 | cs | TRUE
89 | LV_2769-26_0_10_line_89 |  | 84 | 85 | 0.0034272 | 0.125 | 0.08 | 261 | 0 | 0.364 | 1 | 1 | cs | TRUE
90 | LV_2769-26_0_10_line_90 |  | 84 | 86 | 0.011068 | 0.125 | 0.08 | 261 | 0 | 0.364 | 1 | 5 | cs | TRUE
91 | LV_2769-26_0_10_line_91 |  | 86 | 87 | 0.039746 | 0.125 | 0.08 | 261 | 0 | 0.364 | 1 | 5 | cs | TRUE
92 | LV_2769-26_0_10_line_92 |  | 87 | 88 | 0.0029955 | 0.125 | 0.08 | 261 | 0 | 0.364 | 1 | 5 | cs | TRUE
93 | LV_2769-26_0_10_line_93 |  | 88 | 185 | 0.019794 | 0.125 | 0.08 | 261 | 0 | 0.364 | 1 | 5 | cs | TRUE
94 | LV_2769-26_0_10_line_94 |  | 89 | 90 | 0.011644 | 0.125 | 0.08 | 261 | 0 | 0.364 | 1 | 1 | cs | TRUE
95 | LV_2769-26_0_10_line_95 |  | 90 | 91 | 0.016889 | 0.125 | 0.08 | 261 | 0 | 0.364 | 1 | 1 | cs | TRUE
96 | LV_2769-26_0_10_line_96 |  | 91 | 92 | 0.024779 | 0.125 | 0.08 | 261 | 0 | 0.364 | 1 | 1 | cs | TRUE
97 | LV_2769-26_0_10_line_97 |  | 92 | 93 | 0.0063769 | 0.125 | 0.08 | 261 | 0 | 0.364 | 1 | 1 | cs | TRUE
98 | LV_2769-26_0_10_line_98 |  | 93 | 94 | 0.0034139 | 0.125 | 0.08 | 261 | 0 | 0.364 | 1 | 1 | cs | TRUE
99 | LV_2769-26_0_10_line_99 |  | 93 | 95 | 0.032723 | 0.125 | 0.08 | 261 | 0 | 0.364 | 1 | 1 | cs | TRUE
100 | LV_2769-26_0_10_line_100 |  | 94 | 96 | 0.017544 | 0.125 | 0.08 | 261 | 0 | 0.364 | 1 | 1 | cs | TRUE
101 | LV_2769-26_0_10_line_101 |  | 95 | 97 | 0.00099023 | 0.125 | 0.08 | 261 | 0 | 0.364 | 1 | 1 | cs | TRUE
102 | LV_2769-26_0_10_line_102 |  | 97 | 98 | 0.020151 | 0.125 | 0.08 | 261 | 0 | 0.364 | 1 | 1 | cs | TRUE
103 | LV_2769-26_0_10_line_103 |  | 98 | 101 | 0.011229 | 0.125 | 0.08 | 261 | 0 | 0.364 | 1 | 1 | cs | TRUE
104 | LV_2769-26_0_10_line_104 |  | 99 | 100 | 0.0016905 | 0.125 | 0.08 | 261 | 0 | 0.364 | 1 | 1 | cs | TRUE
105 | LV_2769-26_0_10_line_105 |  | 100 | 102 | 0.016309 | 0.125 | 0.08 | 261 | 0 | 0.364 | 1 | 1 | cs | TRUE
106 | LV_2769-26_0_10_line_106 |  | 101 | 110 | 0.010198 | 0.125 | 0.08 | 261 | 0 | 0.364 | 1 | 1 | cs | TRUE
107 | LV_2769-26_0_10_line_107 |  | 101 | 106 | 0.016977 | 0.125 | 0.08 | 261 | 0 | 0.364 | 1 | 1 | cs | TRUE
108 | LV_2769-26_0_10_line_108 |  | 102 | 103 | 0.023103 | 0.125 | 0.08 | 261 | 0 | 0.364 | 1 | 1 | cs | TRUE
109 | LV_2769-26_0_10_line_109 |  | 103 | 104 | 0.0019343 | 0.125 | 0.08 | 261 | 0 | 0.364 | 1 | 1 | cs | TRUE
110 | LV_2769-26_0_10_line_110 |  | 104 | 119 | 0.020757 | 0.125 | 0.08 | 261 | 0 | 0.364 | 1 | 1 | cs | TRUE
111 | LV_2769-26_0_10_line_111 |  | 105 | 106 | 0.010898 | 0.125 | 0.08 | 261 | 0 | 0.364 | 1 | 1 | cs | TRUE
112 | LV_2769-26_0_10_line_112 |  | 105 | 107 | 0.0086793 | 0.125 | 0.08 | 261 | 0 | 0.364 | 1 | 1 | cs | TRUE
113 | LV_2769-26_0_10_line_113 |  | 107 | 108 | 0.022295 | 0.125 | 0.08 | 261 | 0 | 0.364 | 1 | 2 | cs | TRUE
114 | LV_2769-26_0_10_line_114 |  | 107 | 109 | 0.022235 | 0.125 | 0.08 | 261 | 0 | 0.364 | 1 | 1 | cs | TRUE
115 | LV_2769-26_0_10_line_115 |  | 108 | 111 | 0.0041562 | 0.125 | 0.08 | 261 | 0 | 0.364 | 1 | 5 | cs | TRUE
116 | LV_2769-26_0_10_line_116 |  | 109 | 112 | 0.0032148 | 0.125 | 0.08 | 261 | 0 | 0.364 | 1 | 1 | cs | TRUE
117 | LV_2769-26_0_10_line_117 |  | 110 | 113 | 0.017983 | 0.125 | 0.08 | 261 | 0 | 0.364 | 1 | 1 | cs | TRUE
118 | LV_2769-26_0_10_line_118 |  | 111 | 114 | 0.019288 | 0.125 | 0.08 | 261 | 0 | 0.364 | 1 | 5 | cs | TRUE
119 | LV_2769-26_0_10_line_119 |  | 112 | 115 | 0.025053 | 0.125 | 0.08 | 261 | 0 | 0.364 | 1 | 1 | cs | TRUE
120 | LV_2769-26_0_10_line_120 |  | 113 | 116 | 0.016855 | 0.125 | 0.08 | 261 | 0 | 0.364 | 1 | 1 | cs | TRUE
121 | LV_2769-26_0_10_line_121 |  | 114 | 117 | 0.0072262 | 0.125 | 0.08 | 261 | 0 | 0.364 | 1 | 5 | cs | TRUE
122 | LV_2769-26_0_10_line_122 |  | 115 | 118 | 0.00059097 | 0.125 | 0.08 | 261 | 0 | 0.364 | 1 | 1 | cs | TRUE
123 | LV_2769-26_0_10_line_123 |  | 116 | 186 | 0.0020206 | 0.125 | 0.08 | 261 | 0 | 0.364 | 1 | 1 | cs | TRUE
124 | LV_2769-26_0_10_line_124 |  | 117 | 127 | 0.014387 | 0.125 | 0.08 | 261 | 0 | 0.364 | 1 | 5 | cs | TRUE
125 | LV_2769-26_0_10_line_125 |  | 118 | 187 | 0.010628 | 0.125 | 0.08 | 261 | 0 | 0.364 | 1 | 1 | cs | TRUE
126 | LV_2769-26_0_10_line_126 |  | 119 | 120 | 0.004246 | 0.125 | 0.08 | 261 | 0 | 0.364 | 1 | 1 | cs | TRUE
127 | LV_2769-26_0_10_line_127 |  | 120 | 121 | 0.015798 | 0.125 | 0.08 | 261 | 0 | 0.364 | 1 | 1 | cs | TRUE
128 | LV_2769-26_0_10_line_128 |  | 121 | 122 | 0.0044319 | 0.125 | 0.08 | 261 | 0 | 0.364 | 1 | 1 | cs | TRUE
129 | LV_2769-26_0_10_line_129 |  | 122 | 182 | 0.029505 | 0.125 | 0.08 | 261 | 0 | 0.364 | 1 | 1 | cs | TRUE
130 | LV_2769-26_0_10_line_130 |  | 123 | 124 | 0.011999 | 0.125 | 0.08 | 261 | 0 | 0.364 | 1 | 5 | cs | TRUE
131 | LV_2769-26_0_10_line_131 |  | 123 | 125 | 0.020206 | 0.125 | 0.08 | 261 | 0 | 0.364 | 1 | 5 | cs | TRUE
132 | LV_2769-26_0_10_line_132 |  | 124 | 126 | 0.0015337 | 0.125 | 0.08 | 261 | 0 | 0.364 | 1 | 5 | cs | TRUE
133 | LV_2769-26_0_10_line_133 |  | 125 | 127 | 0.0071271 | 0.125 | 0.08 | 261 | 0 | 0.364 | 1 | 5 | cs | TRUE
134 | LV_2769-26_0_10_line_134 |  | 126 | 128 | 0.017253 | 0.125 | 0.08 | 261 | 0 | 0.364 | 1 | 5 | cs | TRUE
135 | LV_2769-26_0_10_line_135 |  | 128 | 131 | 0.02198 | 0.125 | 0.08 | 261 | 0 | 0.364 | 1 | 1 | cs | TRUE
136 | LV_2769-26_0_10_line_136 |  | 128 | 129 | 0.009285 | 0.125 | 0.08 | 261 | 0 | 0.364 | 1 | 5 | cs | TRUE
137 | LV_2769-26_0_10_line_137 |  | 129 | 130 | 0.010231 | 0.125 | 0.08 | 261 | 0 | 0.364 | 1 | 5 | cs | TRUE
138 | LV_2769-26_0_10_line_138 |  | 130 | 132 | 0.014784 | 0.125 | 0.08 | 261 | 0 | 0.364 | 1 | 5 | cs | TRUE
139 | LV_2769-26_0_10_line_139 |  | 131 | 133 | 0.014192 | 0.125 | 0.08 | 261 | 0 | 0.364 | 1 | 1 | cs | TRUE
140 | LV_2769-26_0_10_line_140 |  | 132 | 134 | 0.00062987 | 0.125 | 0.08 | 261 | 0 | 0.364 | 1 | 5 | cs | TRUE
141 | LV_2769-26_0_10_line_141 |  | 132 | 135 | 0.013911 | 0.125 | 0.08 | 261 | 0 | 0.364 | 1 | 1 | cs | TRUE
142 | LV_2769-26_0_10_line_142 |  | 133 | 136 | 0.0067189 | 0.125 | 0.08 | 261 | 0 | 0.364 | 1 | 1 | cs | TRUE
143 | LV_2769-26_0_10_line_143 |  | 134 | 138 | 0.014845 | 0.125 | 0.08 | 261 | 0 | 0.364 | 1 | 5 | cs | TRUE
144 | LV_2769-26_0_10_line_144 |  | 135 | 137 | 0.034686 | 0.125 | 0.08 | 261 | 0 | 0.364 | 1 | 1 | cs | TRUE
145 | LV_2769-26_0_10_line_145 |  | 138 | 139 | 0.013228 | 0.125 | 0.08 | 261 | 0 | 0.364 | 1 | 5 | cs | TRUE
146 | LV_2769-26_0_10_line_146 |  | 139 | 140 | 0.0032706 | 0.125 | 0.08 | 261 | 0 | 0.364 | 1 | 5 | cs | TRUE
147 | LV_2769-26_0_10_line_147 |  | 140 | 141 | 0.013452 | 0.125 | 0.08 | 261 | 0 | 0.364 | 1 | 5 | cs | TRUE
148 | LV_2769-26_0_10_line_148 |  | 141 | 142 | 0.0011011 | 0.125 | 0.08 | 261 | 0 | 0.364 | 1 | 5 | cs | TRUE
149 | LV_2769-26_0_10_line_149 |  | 142 | 143 | 0.0063492 | 0.125 | 0.08 | 261 | 0 | 0.364 | 1 | 5 | cs | TRUE
150 | LV_2769-26_0_10_line_150 |  | 143 | 158 | 0.0087631 | 0.125 | 0.08 | 261 | 0 | 0.364 | 1 | 5 | cs | TRUE
151 | LV_2769-26_0_10_line_151 |  | 144 | 145 | 0.016522 | 0.125 | 0.08 | 261 | 0 | 0.364 | 1 | 3 | cs | TRUE
152 | LV_2769-26_0_10_line_152 |  | 144 | 146 | 0.039088 | 0.125 | 0.08 | 261 | 0 | 0.364 | 1 | 1 | cs | TRUE
153 | LV_2769-26_0_10_line_153 |  | 145 | 147 | 0.018016 | 0.125 | 0.08 | 261 | 0 | 0.364 | 1 | 5 | cs | TRUE
154 | LV_2769-26_0_10_line_154 |  | 146 | 148 | 0.00070012 | 0.125 | 0.08 | 261 | 0 | 0.364 | 1 | 1 | cs | TRUE
155 | LV_2769-26_0_10_line_155 |  | 147 | 149 | 0.0031473 | 0.125 | 0.08 | 261 | 0 | 0.364 | 1 | 5 | cs | TRUE
156 | LV_2769-26_0_10_line_156 |  | 148 | 150 | 0.0013166 | 0.125 | 0.08 | 261 | 0 | 0.364 | 1 | 1 | cs | TRUE
157 | LV_2769-26_0_10_line_157 |  | 149 | 151 | 0.029024 | 0.125 | 0.08 | 261 | 0 | 0.364 | 1 | 5 | cs | TRUE
158 | LV_2769-26_0_10_line_158 |  | 150 | 152 | 0.021611 | 0.125 | 0.08 | 261 | 0 | 0.364 | 1 | 1 | cs | TRUE
159 | LV_2769-26_0_10_line_159 |  | 151 | 153 | 0.019569 | 0.125 | 0.08 | 261 | 0 | 0.364 | 1 | 5 | cs | TRUE
160 | LV_2769-26_0_10_line_160 |  | 151 | 154 | 0.014894 | 0.125 | 0.08 | 261 | 0 | 0.364 | 1 | 5 | cs | TRUE
161 | LV_2769-26_0_10_line_161 |  | 152 | 155 | 0.0021845 | 0.125 | 0.08 | 261 | 0 | 0.364 | 1 | 1 | cs | TRUE
162 | LV_2769-26_0_10_line_162 |  | 153 | 156 | 0.0066763 | 0.125 | 0.08 | 261 | 0 | 0.364 | 1 | 5 | cs | TRUE
163 | LV_2769-26_0_10_line_163 |  | 154 | 157 | 0.019176 | 0.125 | 0.08 | 261 | 0 | 0.364 | 1 | 5 | cs | TRUE
164 | LV_2769-26_0_10_line_164 |  | 155 | 184 | 0.01471 | 0.125 | 0.08 | 261 | 0 | 0.364 | 1 | 1 | cs | TRUE
165 | LV_2769-26_0_10_line_165 |  | 156 | 165 | 0.012612 | 0.125 | 0.08 | 261 | 0 | 0.364 | 1 | 5 | cs | TRUE
166 | LV_2769-26_0_10_line_166 |  | 157 | 166 | 0.026461 | 0.125 | 0.08 | 261 | 0 | 0.364 | 1 | 5 | cs | TRUE
167 | LV_2769-26_0_10_line_167 |  | 158 | 159 | 0.024305 | 0.125 | 0.08 | 261 | 0 | 0.364 | 1 | 5 | cs | TRUE
168 | LV_2769-26_0_10_line_168 |  | 159 | 160 | 0.00021185 | 0.125 | 0.08 | 261 | 0 | 0.364 | 1 | 5 | cs | TRUE
169 | LV_2769-26_0_10_line_169 |  | 160 | 161 | 0.01505 | 0.125 | 0.08 | 261 | 0 | 0.364 | 1 | 5 | cs | TRUE
170 | LV_2769-26_0_10_line_170 |  | 161 | 162 | 0.014175 | 0.125 | 0.08 | 261 | 0 | 0.364 | 1 | 5 | cs | TRUE
171 | LV_2769-26_0_10_line_171 |  | 162 | 163 | 0.019348 | 0.125 | 0.08 | 261 | 0 | 0.364 | 1 | 5 | cs | TRUE
172 | LV_2769-26_0_10_line_172 |  | 163 | 164 | 0.014923 | 0.125 | 0.08 | 261 | 0 | 0.364 | 1 | 5 | cs | TRUE
173 | LV_2769-26_0_10_line_173 |  | 164 | 215 | 0.015147 | 0.125 | 0.08 | 261 | 0 | 0.364 | 1 | 5 | cs | TRUE
174 | LV_2769-26_0_10_line_174 |  | 164 | 213 | 0.011206 | 0.125 | 0.08 | 261 | 0 | 0.364 | 1 | 1 | cs | TRUE
175 | LV_2769-26_0_10_line_175 |  | 165 | 167 | 0.017855 | 0.125 | 0.08 | 261 | 0 | 0.364 | 1 | 5 | cs | TRUE
176 | LV_2769-26_0_10_line_176 |  | 166 | 168 | 0.015855 | 0.125 | 0.08 | 261 | 0 | 0.364 | 1 | 1 | cs | TRUE
177 | LV_2769-26_0_10_line_177 |  | 166 | 169 | 0.015692 | 0.125 | 0.08 | 261 | 0 | 0.364 | 1 | 5 | cs | TRUE
178 | LV_2769-26_0_10_line_178 |  | 167 | 170 | 0.016524 | 0.125 | 0.08 | 261 | 0 | 0.364 | 1 | 5 | cs | TRUE
179 | LV_2769-26_0_10_line_179 |  | 168 | 174 | 0.017072 | 0.125 | 0.08 | 261 | 0 | 0.364 | 1 | 1 | cs | TRUE
180 | LV_2769-26_0_10_line_180 |  | 169 | 175 | 0.0072271 | 0.125 | 0.08 | 261 | 0 | 0.364 | 1 | 5 | cs | TRUE
181 | LV_2769-26_0_10_line_181 |  | 170 | 171 | 0.018145 | 0.125 | 0.08 | 261 | 0 | 0.364 | 1 | 5 | cs | TRUE
182 | LV_2769-26_0_10_line_182 |  | 171 | 172 | 0.014915 | 0.125 | 0.08 | 261 | 0 | 0.364 | 1 | 5 | cs | TRUE
183 | LV_2769-26_0_10_line_183 |  | 171 | 173 | 0.003309 | 0.125 | 0.08 | 261 | 0 | 0.364 | 1 | 5 | cs | TRUE
184 | LV_2769-26_0_10_line_184 |  | 172 | 266 | 0.029637 | 0.125 | 0.08 | 261 | 0 | 0.364 | 1 | 5 | cs | TRUE
185 | LV_2769-26_0_10_line_185 |  | 173 | 239 | 0.013243 | 0.125 | 0.08 | 261 | 0 | 0.364 | 1 | 5 | cs | TRUE
186 | LV_2769-26_0_10_line_186 |  | 173 | 232 | 0.022144 | 0.125 | 0.08 | 261 | 0 | 0.364 | 1 | 5 | cs | TRUE
187 | LV_2769-26_0_10_line_187 |  | 174 | 176 | 0.0055365 | 0.125 | 0.08 | 261 | 0 | 0.364 | 1 | 1 | cs | TRUE
188 | LV_2769-26_0_10_line_188 |  | 175 | 177 | 1.5654e-05 | 0.125 | 0.08 | 261 | 0 | 0.364 | 1 | 5 | cs | TRUE
189 | LV_2769-26_0_10_line_189 |  | 176 | 183 | 0.00016034 | 0.125 | 0.08 | 261 | 0 | 0.364 | 1 | 1 | cs | TRUE
190 | LV_2769-26_0_10_line_190 |  | 177 | 178 | 0.02064 | 0.125 | 0.08 | 261 | 0 | 0.364 | 1 | 5 | cs | TRUE
191 | LV_2769-26_0_10_line_191 |  | 178 | 179 | 0.0016462 | 0.125 | 0.08 | 261 | 0 | 0.364 | 1 | 5 | cs | TRUE
192 | LV_2769-26_0_10_line_192 |  | 179 | 180 | 0.0047802 | 0.125 | 0.08 | 261 | 0 | 0.364 | 1 | 5 | cs | TRUE
193 | LV_2769-26_0_10_line_193 |  | 180 | 181 | 0.016446 | 0.125 | 0.08 | 261 | 0 | 0.364 | 1 | 5 | cs | TRUE
194 | LV_2769-26_0_10_line_194 |  | 181 | 182 | 0.0034144 | 0.125 | 0.08 | 261 | 0 | 0.364 | 1 | 5 | cs | TRUE
195 | LV_2769-26_0_10_line_195 |  | 186 | 189 | 0.024951 | 0.125 | 0.08 | 261 | 0 | 0.364 | 1 | 1 | cs | TRUE
196 | LV_2769-26_0_10_line_196 |  | 187 | 188 | 0.021158 | 0.125 | 0.08 | 261 | 0 | 0.364 | 1 | 1 | cs | TRUE
197 | LV_2769-26_0_10_line_197 |  | 190 | 195 | 0.041808 | 0.125 | 0.08 | 261 | 0 | 0.364 | 1 | 1 | cs | TRUE
198 | LV_2769-26_0_10_line_198 |  | 191 | 192 | 0.0067497 | 0.125 | 0.08 | 261 | 0 | 0.364 | 1 | 1 | cs | TRUE
199 | LV_2769-26_0_10_line_199 |  | 192 | 193 | 0.00047534 | 0.125 | 0.08 | 261 | 0 | 0.364 | 1 | 1 | cs | TRUE
200 | LV_2769-26_0_10_line_200 |  | 195 | 196 | 0.022349 | 0.125 | 0.08 | 261 | 0 | 0.364 | 1 | 1 | cs | TRUE
201 | LV_2769-26_0_10_line_201 |  | 196 | 197 | 0.023105 | 0.125 | 0.08 | 261 | 0 | 0.364 | 1 | 1 | cs | TRUE
202 | LV_2769-26_0_10_line_202 |  | 197 | 198 | 0.018688 | 0.125 | 0.08 | 261 | 0 | 0.364 | 1 | 1 | cs | TRUE
203 | LV_2769-26_0_10_line_203 |  | 198 | 199 | 0.033967 | 0.125 | 0.08 | 261 | 0 | 0.364 | 1 | 1 | cs | TRUE
204 | LV_2769-26_0_10_line_204 |  | 200 | 201 | 0.0082233 | 0.125 | 0.08 | 261 | 0 | 0.364 | 1 | 1 | cs | TRUE
205 | LV_2769-26_0_10_line_205 |  | 200 | 202 | 0.0013339 | 0.125 | 0.08 | 261 | 0 | 0.364 | 1 | 1 | cs | TRUE
206 | LV_2769-26_0_10_line_206 |  | 201 | 203 | 0.01636 | 0.125 | 0.08 | 261 | 0 | 0.364 | 1 | 1 | cs | TRUE
207 | LV_2769-26_0_10_line_207 |  | 203 | 204 | 0.0042526 | 0.125 | 0.08 | 261 | 0 | 0.364 | 1 | 1 | cs | TRUE
208 | LV_2769-26_0_10_line_208 |  | 204 | 205 | 0.020038 | 0.125 | 0.08 | 261 | 0 | 0.364 | 1 | 3 | cs | TRUE
209 | LV_2769-26_0_10_line_209 |  | 205 | 206 | 0.0016588 | 0.125 | 0.08 | 261 | 0 | 0.364 | 1 | 5 | cs | TRUE
210 | LV_2769-26_0_10_line_210 |  | 206 | 207 | 0.014899 | 0.125 | 0.08 | 261 | 0 | 0.364 | 1 | 5 | cs | TRUE
211 | LV_2769-26_0_10_line_211 |  | 207 | 208 | 0.0034973 | 0.125 | 0.08 | 261 | 0 | 0.364 | 1 | 5 | cs | TRUE
212 | LV_2769-26_0_10_line_212 |  | 208 | 209 | 0.049731 | 0.125 | 0.08 | 261 | 0 | 0.364 | 1 | 5 | cs | TRUE
213 | LV_2769-26_0_10_line_213 |  | 209 | 210 | 0.0055833 | 0.125 | 0.08 | 261 | 0 | 0.364 | 1 | 5 | cs | TRUE
214 | LV_2769-26_0_10_line_214 |  | 210 | 211 | 0.014889 | 0.125 | 0.08 | 261 | 0 | 0.364 | 1 | 5 | cs | TRUE
215 | LV_2769-26_0_10_line_215 |  | 211 | 212 | 0.0015747 | 0.125 | 0.08 | 261 | 0 | 0.364 | 1 | 5 | cs | TRUE
216 | LV_2769-26_0_10_line_216 |  | 212 | 214 | 0.01468 | 0.125 | 0.08 | 261 | 0 | 0.364 | 1 | 5 | cs | TRUE
217 | LV_2769-26_0_10_line_217 |  | 214 | 216 | 0.020902 | 0.125 | 0.08 | 261 | 0 | 0.364 | 1 | 5 | cs | TRUE
218 | LV_2769-26_0_10_line_218 |  | 215 | 217 | 0.011895 | 0.125 | 0.08 | 261 | 0 | 0.364 | 1 | 5 | cs | TRUE
219 | LV_2769-26_0_10_line_219 |  | 216 | 218 | 0.019158 | 0.125 | 0.08 | 261 | 0 | 0.364 | 1 | 5 | cs | TRUE
220 | LV_2769-26_0_10_line_220 |  | 217 | 239 | 0.0098695 | 0.125 | 0.08 | 261 | 0 | 0.364 | 1 | 5 | cs | TRUE
221 | LV_2769-26_0_10_line_221 |  | 218 | 219 | 0.013858 | 0.125 | 0.08 | 261 | 0 | 0.364 | 1 | 5 | cs | TRUE
222 | LV_2769-26_0_10_line_222 |  | 219 | 220 | 0.01198 | 0.125 | 0.08 | 261 | 0 | 0.364 | 1 | 5 | cs | TRUE
223 | LV_2769-26_0_10_line_223 |  | 220 | 221 | 0.016305 | 0.125 | 0.08 | 261 | 0 | 0.364 | 1 | 5 | cs | TRUE
224 | LV_2769-26_0_10_line_224 |  | 221 | 222 | 0.011037 | 0.125 | 0.08 | 261 | 0 | 0.364 | 1 | 5 | cs | TRUE
225 | LV_2769-26_0_10_line_225 |  | 222 | 223 | 0.029082 | 0.125 | 0.08 | 261 | 0 | 0.364 | 1 | 5 | cs | TRUE
226 | LV_2769-26_0_10_line_226 |  | 223 | 224 | 0.051484 | 0.125 | 0.08 | 261 | 0 | 0.364 | 1 | 1 | cs | TRUE
227 | LV_2769-26_0_10_line_227 |  | 223 | 225 | 0.020347 | 0.125 | 0.08 | 261 | 0 | 0.364 | 1 | 5 | cs | TRUE
228 | LV_2769-26_0_10_line_228 |  | 225 | 226 | 0.0071872 | 0.125 | 0.08 | 261 | 0 | 0.364 | 1 | 5 | cs | TRUE
229 | LV_2769-26_0_10_line_229 |  | 226 | 227 | 0.011558 | 0.125 | 0.08 | 261 | 0 | 0.364 | 1 | 5 | cs | TRUE
230 | LV_2769-26_0_10_line_230 |  | 227 | 231 | 0.021944 | 0.125 | 0.08 | 261 | 0 | 0.364 | 1 | 5 | cs | TRUE
231 | LV_2769-26_0_10_line_231 |  | 228 | 229 | 0.013941 | 0.125 | 0.08 | 261 | 0 | 0.364 | 1 | 2 | cs | TRUE
232 | LV_2769-26_0_10_line_232 |  | 229 | 230 | 0.025989 | 0.125 | 0.08 | 261 | 0 | 0.364 | 1 | 5 | cs | TRUE
233 | LV_2769-26_0_10_line_233 |  | 230 | 232 | 0.013102 | 0.125 | 0.08 | 261 | 0 | 0.364 | 1 | 5 | cs | TRUE
234 | LV_2769-26_0_10_line_234 |  | 230 | 233 | 0.024825 | 0.125 | 0.08 | 261 | 0 | 0.364 | 1 | 5 | cs | TRUE
235 | LV_2769-26_0_10_line_235 |  | 231 | 234 | 0.019286 | 0.125 | 0.08 | 261 | 0 | 0.364 | 1 | 5 | cs | TRUE
236 | LV_2769-26_0_10_line_236 |  | 231 | 235 | 0.014195 | 0.125 | 0.08 | 261 | 0 | 0.364 | 1 | 5 | cs | TRUE
237 | LV_2769-26_0_10_line_237 |  | 233 | 236 | 0.012889 | 0.125 | 0.08 | 261 | 0 | 0.364 | 1 | 5 | cs | TRUE
238 | LV_2769-26_0_10_line_238 |  | 234 | 237 | 0.018802 | 0.125 | 0.08 | 261 | 0 | 0.364 | 1 | 5 | cs | TRUE
239 | LV_2769-26_0_10_line_239 |  | 235 | 238 | 0.020292 | 0.125 | 0.08 | 261 | 0 | 0.364 | 1 | 5 | cs | TRUE
240 | LV_2769-26_0_10_line_240 |  | 236 | 240 | 0.00042026 | 0.125 | 0.08 | 261 | 0 | 0.364 | 1 | 5 | cs | TRUE
241 | LV_2769-26_0_10_line_241 |  | 237 | 241 | 0.013439 | 0.125 | 0.08 | 261 | 0 | 0.364 | 1 | 5 | cs | TRUE
242 | LV_2769-26_0_10_line_242 |  | 238 | 242 | 0.014538 | 0.125 | 0.08 | 261 | 0 | 0.364 | 1 | 5 | cs | TRUE
243 | LV_2769-26_0_10_line_243 |  | 240 | 275 | 0.0076141 | 0.125 | 0.08 | 261 | 0 | 0.364 | 1 | 5 | cs | TRUE
244 | LV_2769-26_0_10_line_244 |  | 241 | 246 | 0.04947 | 0.125 | 0.08 | 261 | 0 | 0.364 | 1 | 5 | cs | TRUE
245 | LV_2769-26_0_10_line_245 |  | 241 | 247 | 0.03291 | 0.125 | 0.08 | 261 | 0 | 0.364 | 1 | 5 | cs | TRUE
246 | LV_2769-26_0_10_line_246 |  | 242 | 243 | 0.0037248 | 0.125 | 0.08 | 261 | 0 | 0.364 | 1 | 5 | cs | TRUE
247 | LV_2769-26_0_10_line_247 |  | 243 | 244 | 0.013463 | 0.125 | 0.08 | 261 | 0 | 0.364 | 1 | 5 | cs | TRUE
248 | LV_2769-26_0_10_line_248 |  | 244 | 245 | 0.0041602 | 0.125 | 0.08 | 261 | 0 | 0.364 | 1 | 5 | cs | TRUE
249 | LV_2769-26_0_10_line_249 |  | 245 | 255 | 0.012098 | 0.125 | 0.08 | 261 | 0 | 0.364 | 1 | 5 | cs | TRUE
250 | LV_2769-26_0_10_line_250 |  | 246 | 248 | 0.012281 | 0.125 | 0.08 | 261 | 0 | 0.364 | 1 | 5 | cs | TRUE
251 | LV_2769-26_0_10_line_251 |  | 247 | 249 | 0.0015935 | 0.125 | 0.08 | 261 | 0 | 0.364 | 1 | 5 | cs | TRUE
252 | LV_2769-26_0_10_line_252 |  | 248 | 250 | 0.038713 | 0.125 | 0.08 | 261 | 0 | 0.364 | 1 | 5 | cs | TRUE
253 | LV_2769-26_0_10_line_253 |  | 249 | 251 | 0.0043442 | 0.125 | 0.08 | 261 | 0 | 0.364 | 1 | 5 | cs | TRUE
254 | LV_2769-26_0_10_line_254 |  | 250 | 254 | 0.025452 | 0.125 | 0.08 | 261 | 0 | 0.364 | 1 | 4 | cs | TRUE
255 | LV_2769-26_0_10_line_255 |  | 251 | 252 | 0.032221 | 0.125 | 0.08 | 261 | 0 | 0.364 | 1 | 4 | cs | TRUE
256 | LV_2769-26_0_10_line_256 |  | 252 | 253 | 0.007144 | 0.125 | 0.08 | 261 | 0 | 0.364 | 1 | 1 | cs | TRUE
257 | LV_2769-26_0_10_line_257 |  | 255 | 256 | 0.016648 | 0.125 | 0.08 | 261 | 0 | 0.364 | 1 | 5 | cs | TRUE
258 | LV_2769-26_0_10_line_258 |  | 256 | 257 | 0.010386 | 0.125 | 0.08 | 261 | 0 | 0.364 | 1 | 5 | cs | TRUE
259 | LV_2769-26_0_10_line_259 |  | 257 | 258 | 0.0028223 | 0.125 | 0.08 | 261 | 0 | 0.364 | 1 | 5 | cs | TRUE
260 | LV_2769-26_0_10_line_260 |  | 258 | 259 | 0.0079412 | 0.125 | 0.08 | 261 | 0 | 0.364 | 1 | 5 | cs | TRUE
261 | LV_2769-26_0_10_line_261 |  | 259 | 268 | 0.014737 | 0.125 | 0.08 | 261 | 0 | 0.364 | 1 | 5 | cs | TRUE
262 | LV_2769-26_0_10_line_262 |  | 260 | 261 | 0.016812 | 0.125 | 0.08 | 261 | 0 | 0.364 | 1 | 5 | cs | TRUE
263 | LV_2769-26_0_10_line_263 |  | 261 | 264 | 0.037107 | 0.125 | 0.08 | 261 | 0 | 0.364 | 1 | 5 | cs | TRUE
264 | LV_2769-26_0_10_line_264 |  | 262 | 263 | 0.00071388 | 0.125 | 0.08 | 261 | 0 | 0.364 | 1 | 1 | cs | TRUE
265 | LV_2769-26_0_10_line_265 |  | 263 | 265 | 0.0045221 | 0.125 | 0.08 | 261 | 0 | 0.364 | 1 | 1 | cs | TRUE
266 | LV_2769-26_0_10_line_266 |  | 264 | 266 | 0.020399 | 0.125 | 0.08 | 261 | 0 | 0.364 | 1 | 5 | cs | TRUE
267 | LV_2769-26_0_10_line_267 |  | 265 | 267 | 0.031999 | 0.125 | 0.08 | 261 | 0 | 0.364 | 1 | 1 | cs | TRUE
268 | LV_2769-26_0_10_line_268 |  | 267 | 276 | 0.018567 | 0.125 | 0.08 | 261 | 0 | 0.364 | 1 | 1 | cs | TRUE
269 | LV_2769-26_0_10_line_269 |  | 268 | 269 | 0.003039 | 0.125 | 0.08 | 261 | 0 | 0.364 | 1 | 5 | cs | TRUE
270 | LV_2769-26_0_10_line_270 |  | 269 | 270 | 0.012333 | 0.125 | 0.08 | 261 | 0 | 0.364 | 1 | 5 | cs | TRUE
271 | LV_2769-26_0_10_line_271 |  | 270 | 271 | 0.0078321 | 0.125 | 0.08 | 261 | 0 | 0.364 | 1 | 5 | cs | TRUE
272 | LV_2769-26_0_10_line_272 |  | 271 | 272 | 0.017133 | 0.125 | 0.08 | 261 | 0 | 0.364 | 1 | 5 | cs | TRUE
273 | LV_2769-26_0_10_line_273 |  | 272 | 273 | 0.00012436 | 0.125 | 0.08 | 261 | 0 | 0.364 | 1 | 5 | cs | TRUE
274 | LV_2769-26_0_10_line_274 |  | 273 | 274 | 0.022001 | 0.125 | 0.08 | 261 | 0 | 0.364 | 1 | 5 | cs | TRUE
275 | LV_2769-26_0_10_line_275 |  | 274 | 275 | 0.014561 | 0.125 | 0.08 | 261 | 0 | 0.364 | 1 | 5 | cs | TRUE

## trafo
| name | std_type | hv_bus | lv_bus | sn_mva | vn_hv_kv | vn_lv_kv | vk_percent | vkr_percent | pfe_kw | i0_percent | shift_degree | tap_side | tap_neutral | tap_min | tap_max | tap_step_percent | tap_step_degree | tap_pos | tap_phase_shifter | parallel | df | in_service
0 | LV_2769-26_0_10_trafo_100 | 0.63 MVA 20/0.4 kV | 277 | 123 | 0.63 | 20 | 0.4 | 6 | 1.206 | 1.65 | 0.2619 | 150 | hv | 0 | -2 | 2 | 2.5 | 0 | 0 | FALSE | 1 | 1 | TRUE

## line_geodata
| x0 | y0 | x1 | y1 | x2 | y2 | x3 | y3 | x4 | y4 | x5 | y5 | x6 | y6 | x7 | y7
0 | 2613873.9363 | 1262776.6557 | 2613873.9036 | 1262776.666 | 2613868.0296 | 1262776.8779
1 | 2613873.9363 | 1262776.6557 | 2613890.0052 | 1262771.5557 | 2613892.4876 | 1262770.5222
2 | 2613857.5397 | 1262777.2562 | 2613868.0296 | 1262776.8779
3 | 2613892.4876 | 1262770.5222 | 2613912.9298 | 1262762.0111
4 | 2613839.5367 | 1262774.8958 | 2613844.781 | 1262777.3986 | 2613855.952 | 1262777.3135 | 2613857.5397 | 1262777.2562
5 | 2613913.3958 | 1262761.8171 | 2613912.9298 | 1262762.0111
6 | 2613839.5367 | 1262774.8958 | 2613837.1366 | 1262780.1493 | 2613835.7788 | 1262784.2045 | 2613831.6056 | 1262797.1926 | 2613827.3663 | 1262806.2556 | 2613824.1821 | 1262811.7331
7 | 2613839.5367 | 1262774.8958 | 2613837.8881 | 1262771.2227 | 2613836.8796 | 1262767.5846
8 | 2613940.8458 | 1262750.9162 | 2613926.7322 | 1262756.2645 | 2613913.3958 | 1262761.8171
9 | 2613818.6001 | 1262838.9914 | 2613816.7457 | 1262835.2619 | 2613818.0305 | 1262826.9815 | 2613821.2858 | 1262816.7153 | 2613824.1821 | 1262811.7331
10 | 2613813.1642 | 1262768.8414 | 2613819.7143 | 1262763.7642 | 2613826.487 | 1262769.8286 | 2613829.7421 | 1262772.6047 | 2613831.5468 | 1262770.7187 | 2613835.3043 | 1262768.0368 | 2613836.8796 | 1262767.5846
11 | 2613836.8796 | 1262767.5846 | 2613836.0178 | 1262764.5206
12 | 2613940.8458 | 1262750.9162 | 2613935.2526 | 1262739.7843 | 2613935.2526 | 1262739.7843
13 | 2613940.8458 | 1262750.9162 | 2613948.384 | 1262751.7344 | 2613954.7057 | 1262749.145
14 | 2613940.8458 | 1262750.9162 | 2613944.3659 | 1262759.5304 | 2613942.2372 | 1262770.8201
15 | 2613818.6001 | 1262838.9914 | 2613820.7418 | 1262843.299 | 2613826.8785 | 1262850.7739 | 2613832.9368 | 1262856.2918 | 2613846.7895 | 1262865.9111
16 | 2613813.1642 | 1262768.8414 | 2613809.8088 | 1262773.5368 | 2613809.3987 | 1262773.8117
17 | 2613803.7046 | 1262771.5101 | 2613806.3735 | 1262773.6956 | 2613807.9906 | 1262774.7556 | 2613809.3987 | 1262773.8117
18 | 2613954.7057 | 1262749.145 | 2613960.2593 | 1262746.8701 | 2613960.2593 | 1262746.8701
19 | 2613942.2372 | 1262770.8201 | 2613941.0403 | 1262777.168 | 2613940.9614 | 1262777.4848
20 | 2613803.7046 | 1262771.5101 | 2613803.5893 | 1262771.5991
21 | 2613984.603 | 1262845.3274 | 2613972.5416 | 1262850.7147 | 2613960.3927 | 1262854.5878
22 | 2613984.603 | 1262845.3274 | 2613992.946 | 1262841.6009 | 2614003.8721 | 1262832.6677
23 | 2613905.4806 | 1262844.3389 | 2613902.2381 | 1262851.9506
24 | 2613905.4806 | 1262844.3389 | 2613906.3736 | 1262842.2425 | 2613906.3736 | 1262842.2425
25 | 2613935.9217 | 1262796.1008 | 2613931.1303 | 1262804.8082 | 2613927.837 | 1262810.0664
26 | 2613926.7485 | 1262811.8044 | 2613927.837 | 1262810.0664
27 | 2613940.9614 | 1262777.4848 | 2613936.6602 | 1262794.7587 | 2613935.9217 | 1262796.1008
28 | 2613926.7485 | 1262811.8044 | 2613922.1254 | 1262819.1858 | 2613912.9499 | 1262832.6164
29 | 2613912.9499 | 1262832.6164 | 2613906.3736 | 1262842.2425
30 | 2613968.6082 | 1262739.0055 | 2613960.2593 | 1262746.8701
31 | 2613962.7726 | 1262682.217 | 2613953.9937 | 1262693.3281
32 | 2613962.7726 | 1262682.217 | 2613963.8305 | 1262680.878
33 | 2613981.1592 | 1262727.1825 | 2613968.6082 | 1262739.0055
34 | 2613963.8305 | 1262680.878 | 2613968.2239 | 1262675.3175 | 2613971.457 | 1262671.7004
35 | 2613989.6533 | 1262719.1812 | 2613981.1592 | 1262727.1825
36 | 2614018.0698 | 1262821.0112 | 2614015.4286 | 1262823.2191 | 2614003.8721 | 1262832.6677
37 | 2614018.0698 | 1262821.0112 | 2614026.5064 | 1262813.9586
38 | 2614213.582 | 1263017.7093 | 2614228.4186 | 1263014.5902 | 2614240.2534 | 1263013.0508
39 | 2614046.0548 | 1262797.9321 | 2614213.582 | 1263017.7093
40 | 2614030.4291 | 1262810.6794 | 2614037.1803 | 1262805.0357 | 2614046.0548 | 1262797.9321
41 | 2614046.0548 | 1262797.9321 | 2614054.5384 | 1262791.1413
42 | 2614030.4291 | 1262810.6794 | 2614026.5064 | 1262813.9586
43 | 2614066.9781 | 1262781.1838 | 2614054.5384 | 1262791.1413
44 | 2614110.3116 | 1262758.141 | 2614123.6359 | 1262746.8846
45 | 2614080.5992 | 1262774.6477 | 2614102.6965 | 1262764.5743 | 2614110.3116 | 1262758.141
46 | 2614136.82 | 1262735.7467 | 2614123.6359 | 1262746.8846
47 | 2614073.3953 | 1262777.9317 | 2614080.5992 | 1262774.6477
48 | 2614136.82 | 1262735.7467 | 2614139.6127 | 1262733.3851 | 2614147.1512 | 1262726.5817
49 | 2614136.82 | 1262735.7467 | 2614127.5292 | 1262725.7262
50 | 2613969.1946 | 1262461.2619 | 2613948.4219 | 1262456.6878 | 2613944.3134 | 1262455.6552
51 | 2613969.1946 | 1262461.2619 | 2613971.8025 | 1262441.41
52 | 2613969.1946 | 1262461.2619 | 2613986.4523 | 1262464.5826 | 2613991.0278 | 1262468.9098
53 | 2613971.8025 | 1262441.41 | 2613987.4566 | 1262441.1911 | 2613989.481 | 1262421.9667
54 | 2614002.1804 | 1262480.8864 | 2613994.9381 | 1262472.6081 | 2613991.0278 | 1262468.9098
55 | 2613990.1679 | 1262415.4435 | 2613989.481 | 1262421.9667
56 | 2614002.1804 | 1262480.8864 | 2614010.6478 | 1262477.5485 | 2614015.0289 | 1262476.1493
57 | 2614002.1804 | 1262480.8864 | 2613993.4382 | 1262486.136
58 | 2613994.0679 | 1262378.4081 | 2613982.0879 | 1262376.2229 | 2613970.023 | 1262374.9381 | 2613967.716 | 1262374.9326
59 | 2613994.0679 | 1262378.4081 | 2614010.8218 | 1262381.4719 | 2614024.5582 | 1262383.1166 | 2614029.1789 | 1262381.8822
60 | 2613994.0679 | 1262378.4081 | 2613992.6193 | 1262392.1648
61 | 2613990.1679 | 1262415.4435 | 2613990.5148 | 1262412.1493
62 | 2614036.2027 | 1262469.4318 | 2614020.7043 | 1262474.3367 | 2614015.0289 | 1262476.1493
63 | 2613969.3033 | 1262502.6433 | 2613989.4086 | 1262488.7283 | 2613992.8112 | 1262486.5126 | 2613993.4382 | 1262486.136
64 | 2614029.1789 | 1262381.8822 | 2614043.9681 | 1262377.9256 | 2614055.2942 | 1262373.1157 | 2614063.7799 | 1262368.4659 | 2614068.2179 | 1262366.0331
65 | 2613992.6193 | 1262392.1648 | 2613992.3908 | 1262394.3344
66 | 2613991.0971 | 1262406.6198 | 2613990.5148 | 1262412.1493
67 | 2614056.867 | 1262462.8921 | 2614036.2027 | 1262469.4318
68 | 2613969.3033 | 1262502.6433 | 2613958.0744 | 1262510.4149
69 | 2613991.0971 | 1262406.6198 | 2613992.3908 | 1262394.3344
70 | 2614074.6693 | 1262361.9709 | 2614070.6666 | 1262364.6908 | 2614068.2179 | 1262366.0331
71 | 2614074.6693 | 1262361.9709 | 2614084.8366 | 1262355.0622 | 2614085.3275 | 1262354.5944
72 | 2614087.3636 | 1262352.6539 | 2614085.3275 | 1262354.5944
73 | 2613822.2818 | 1262712.4683 | 2613817.6249 | 1262700.2713 | 2613808.8299 | 1262679.4477 | 2613805.978 | 1262674.9491
74 | 2613822.2818 | 1262712.4683 | 2613832.5315 | 1262703.7306 | 2613833.2942 | 1262702.9898
75 | 2613805.978 | 1262674.9491 | 2613804.3678 | 1262670.3881
76 | 2613833.2942 | 1262702.9898 | 2613840.2851 | 1262696.1991
77 | 2613840.2851 | 1262696.1991 | 2613840.2851 | 1262696.1991 | 2613842.0189 | 1262692.9235
78 | 2613849.8464 | 1262678.6142 | 2613845.6342 | 1262686.0935 | 2613842.0189 | 1262692.9235
79 | 2613849.8464 | 1262678.6142 | 2613853.0697 | 1262672.8907 | 2613854.5328 | 1262668.6024
80 | 2613856.5109 | 1262662.8044 | 2613854.5328 | 1262668.6024
81 | 2613856.5109 | 1262662.8044 | 2613860.3027 | 1262651.6907
82 | 2613860.3027 | 1262651.6907 | 2613860.9122 | 1262649.9043 | 2613862.9641 | 1262643.1831
83 | 2613862.9641 | 1262643.1831 | 2613869.6264 | 1262621.3606 | 2613872.8858 | 1262616.2181
84 | 2613872.8858 | 1262616.2181 | 2613877.9039 | 1262608.301
85 | 2613883.5873 | 1262599.3343 | 2613877.9039 | 1262608.301
86 | 2613883.5873 | 1262599.3343 | 2613891.1327 | 1262569.731
87 | 2613891.1327 | 1262569.731 | 2613891.8014 | 1262576.9042 | 2613909.2128 | 1262575.6329
88 | 2613914.9114 | 1262567.5741 | 2613909.2128 | 1262575.6329
89 | 2613914.9114 | 1262567.5741 | 2613916.8916 | 1262564.7768
90 | 2613914.9114 | 1262567.5741 | 2613916.8916 | 1262564.7768 | 2613920.5829 | 1262558.0871
91 | 2613939.0444 | 1262522.8893 | 2613920.5829 | 1262558.0871
92 | 2613941.7309 | 1262521.5643 | 2613939.0444 | 1262522.8893
93 | 2613941.7309 | 1262521.5643 | 2613942.5454 | 1262521.1626 | 2613958.0744 | 1262510.4149
94 | 2613979.2166 | 1262663.0193 | 2613971.457 | 1262671.7004
95 | 2613979.2166 | 1262663.0193 | 2613988.0193 | 1262653.1711 | 2613990.2223 | 1262650.2234
96 | 2613990.2223 | 1262650.2234 | 2614000.8352 | 1262636.0229 | 2614004.4133 | 1262629.9479
97 | 2614007.6495 | 1262624.4532 | 2614004.4133 | 1262629.9479
98 | 2614007.6495 | 1262624.4532 | 2614008.8136 | 1262621.244
99 | 2614007.6495 | 1262624.4532 | 2614027.5633 | 1262650.4187
100 | 2614008.8136 | 1262621.244 | 2614013.2224 | 1262609.0892 | 2614012.8711 | 1262604.4886
101 | 2614027.5633 | 1262650.4187 | 2614028.1659 | 1262651.2044
102 | 2614028.1659 | 1262651.2044 | 2614040.4289 | 1262667.194
103 | 2614047.2626 | 1262676.1044 | 2614040.4289 | 1262667.194
104 | 2614011.2967 | 1262568.6797 | 2614011.3075 | 1262566.9892
105 | 2614011.3075 | 1262566.9892 | 2614011.3362 | 1262562.4861 | 2614014.8646 | 1262551.6092 | 2614015.0353 | 1262551.2796
106 | 2614047.2626 | 1262676.1044 | 2614038.9878 | 1262682.064
107 | 2614047.2626 | 1262676.1044 | 2614061.0404 | 1262666.1854
108 | 2614026.8964 | 1262531.5024 | 2614020.1845 | 1262541.3369 | 2614015.0353 | 1262551.2796
109 | 2614026.8964 | 1262531.5024 | 2614027.9868 | 1262529.9048
110 | 2614027.9868 | 1262529.9048 | 2614030.2229 | 1262526.6283 | 2614040.3457 | 1262513.2325
111 | 2614070.6515 | 1262661.0944 | 2614062.6254 | 1262665.0443 | 2614061.0404 | 1262666.1854
112 | 2614079.0159 | 1262658.979 | 2614072.3162 | 1262660.2751 | 2614070.6515 | 1262661.0944
113 | 2614079.0159 | 1262658.979 | 2614082.3771 | 1262658.3198 | 2614092.428 | 1262654.1853 | 2614097.7518 | 1262648.212
114 | 2614079.0159 | 1262658.979 | 2614090.723 | 1262677.8824
115 | 2614097.7518 | 1262648.212 | 2614100.5171 | 1262645.1093
116 | 2614092.4156 | 1262680.6155 | 2614090.723 | 1262677.8824
117 | 2614024.3957 | 1262692.5733 | 2614038.9878 | 1262682.064
118 | 2614109.5865 | 1262628.0865 | 2614100.5171 | 1262645.1093 | 2614100.5171 | 1262645.1093
119 | 2614092.4156 | 1262680.6155 | 2614105.6063 | 1262701.9146
120 | 2614010.7189 | 1262702.4233 | 2614024.3957 | 1262692.5733
121 | 2614109.5865 | 1262628.0865 | 2614112.9843 | 1262621.709
122 | 2614105.6063 | 1262701.9146 | 2614105.9175 | 1262702.417
123 | 2614010.7189 | 1262702.4233 | 2614009.0793 | 1262703.6042
124 | 2614119.749 | 1262609.0119 | 2614112.9843 | 1262621.709
125 | 2614105.9175 | 1262702.417 | 2614105.9175 | 1262702.417 | 2614113.1436 | 1262710.2107
126 | 2614042.6895 | 1262509.7064 | 2614041.8978 | 1262511.1786 | 2614040.3457 | 1262513.2325
127 | 2614042.6895 | 1262509.7064 | 2614050.1719 | 1262495.7932
128 | 2614052.271 | 1262491.89 | 2614052.271 | 1262491.89 | 2614050.1719 | 1262495.7932
129 | 2614056.867 | 1262462.8921 | 2614055.881 | 1262478.4337 | 2614052.271 | 1262491.89
130 | 2614131.8472 | 1262584.5268 | 2614136.5811 | 1262573.5015
131 | 2614131.8472 | 1262584.5268 | 2614127.9155 | 1262593.6836 | 2614123.1002 | 1262602.7218
132 | 2614137.706 | 1262572.459 | 2614136.5811 | 1262573.5015 | 2614136.5811 | 1262573.5015
133 | 2614119.749 | 1262609.0119 | 2614123.1002 | 1262602.7218
134 | 2614151.1782 | 1262570.9678 | 2614142.6064 | 1262577.0961 | 2614137.706 | 1262572.459
135 | 2614151.1782 | 1262570.9678 | 2614164.7542 | 1262588.2537
136 | 2614151.2004 | 1262561.6838 | 2614151.1782 | 1262570.9678
137 | 2614151.2004 | 1262561.6838 | 2614160.3262 | 1262557.0579
138 | 2614174.7667 | 1262553.8902 | 2614160.3262 | 1262557.0579
139 | 2614173.5199 | 1262599.4148 | 2614164.7542 | 1262588.2537
140 | 2614175.3888 | 1262553.7916 | 2614174.7667 | 1262553.8902
141 | 2614174.7667 | 1262553.8902 | 2614182.5536 | 1262565.4178
142 | 2614173.5199 | 1262599.4148 | 2614177.6699 | 1262604.6989
143 | 2614175.3888 | 1262553.7916 | 2614190.051 | 1262551.4689
144 | 2614201.9694 | 1262594.1605 | 2614182.5536 | 1262565.4178
145 | 2614203.116 | 1262549.3992 | 2614203.116 | 1262549.3992 | 2614190.051 | 1262551.4689
146 | 2614203.116 | 1262549.3992 | 2614206.0635 | 1262547.9817
147 | 2614218.044 | 1262541.9009 | 2614216.3213 | 1262543.0487 | 2614206.0635 | 1262547.9817
148 | 2614218.044 | 1262541.9009 | 2614218.9604 | 1262541.2903
149 | 2614218.9604 | 1262541.2903 | 2614224.2442 | 1262537.7698
150 | 2614230.8313 | 1262532.1151 | 2614228.3101 | 1262535.0608 | 2614224.2442 | 1262537.7698
151 | 2614150.8678 | 1262493.7153 | 2614159.0686 | 1262487.3849 | 2614163.0439 | 1262482.676
152 | 2614150.8678 | 1262493.7153 | 2614148.1408 | 1262495.8202 | 2614138.4207 | 1262503.2466 | 2614118.8596 | 1262516.1086
153 | 2614163.0439 | 1262482.676 | 2614166.3661 | 1262478.7408 | 2614173.8637 | 1262468.2849
154 | 2614118.2746 | 1262516.4933 | 2614118.8596 | 1262516.1086
155 | 2614173.8637 | 1262468.2849 | 2614173.8637 | 1262468.2849 | 2614175.1778 | 1262465.4251
156 | 2614117.1745 | 1262517.2166 | 2614118.2746 | 1262516.4933
157 | 2614183.827 | 1262437.9656 | 2614181.3149 | 1262452.0693 | 2614175.1778 | 1262465.4251
158 | 2614117.1745 | 1262517.2166 | 2614101.7912 | 1262527.3316 | 2614099.1164 | 1262529.089
159 | 2614183.827 | 1262437.9656 | 2614203.1025 | 1262434.5889
160 | 2614183.827 | 1262437.9656 | 2614177.7358 | 1262436.7058 | 2614169.1074 | 1262437.5904
161 | 2614097.2907 | 1262530.2885 | 2614099.1164 | 1262529.089
162 | 2614203.1025 | 1262434.5889 | 2614209.6787 | 1262433.4369
163 | 2614150.0318 | 1262439.5461 | 2614169.1074 | 1262437.5904
164 | 2614084.9968 | 1262538.366 | 2614097.2907 | 1262530.2885
165 | 2614222.0332 | 1262430.8998 | 2614210 | 1262433.3806 | 2614209.6787 | 1262433.4369
166 | 2614123.8663 | 1262443.4376 | 2614128.9685 | 1262442.4269 | 2614148.802 | 1262439.6722 | 2614150.0318 | 1262439.5461
167 | 2614230.8313 | 1262532.1151 | 2614236.952 | 1262524.9635 | 2614242.4055 | 1262511.106
168 | 2614242.4831 | 1262510.9089 | 2614242.4055 | 1262511.106
169 | 2614247.9947 | 1262496.904 | 2614247.9947 | 1262496.904 | 2614242.4831 | 1262510.9089
170 | 2614247.9947 | 1262496.904 | 2614254.5852 | 1262484.3545
171 | 2614263.5136 | 1262467.19 | 2614261.4952 | 1262471.1966 | 2614254.5852 | 1262484.3545
172 | 2614269.5074 | 1262453.6038 | 2614268.807 | 1262456.682 | 2614263.5136 | 1262467.19
173 | 2614269.5074 | 1262453.6038 | 2614272.8762 | 1262438.8362
174 | 2614269.5074 | 1262453.6038 | 2614277.7265 | 1262461.2216
175 | 2614222.0332 | 1262430.8998 | 2614225.1941 | 1262430.2482 | 2614238.6569 | 1262424.5286
176 | 2614123.8663 | 1262443.4376 | 2614120.728 | 1262427.8961
177 | 2614123.8663 | 1262443.4376 | 2614108.4721 | 1262446.4779
178 | 2614238.6569 | 1262424.5286 | 2614245.7274 | 1262421.5247 | 2614253.2714 | 1262416.9125
179 | 2614119.8533 | 1262410.8836 | 2614120.0075 | 1262418.8894 | 2614120.1734 | 1262425.1497 | 2614120.728 | 1262427.8961
180 | 2614108.4721 | 1262446.4779 | 2614106.065 | 1262446.9533 | 2614101.5238 | 1262448.4245
181 | 2614268.752 | 1262407.4481 | 2614253.2714 | 1262416.9125
182 | 2614268.752 | 1262407.4481 | 2614263.3528 | 1262393.5449
183 | 2614268.752 | 1262407.4481 | 2614270.9802 | 1262404.9962
184 | 2614263.3528 | 1262393.5449 | 2614252.624 | 1262365.9177
185 | 2614270.9802 | 1262404.9962 | 2614273.6363 | 1262409.4056 | 2614275.2697 | 1262417.3345
186 | 2614270.9802 | 1262404.9962 | 2614285.9654 | 1262388.6933
187 | 2614119.8533 | 1262410.8836 | 2614119.8533 | 1262410.8836 | 2614123.2826 | 1262406.537
188 | 2614101.5089 | 1262448.4293 | 2614101.5238 | 1262448.4245
189 | 2614123.2826 | 1262406.537 | 2614123.3819 | 1262406.4111
190 | 2614101.5089 | 1262448.4293 | 2614081.8738 | 1262454.7906
191 | 2614080.3077 | 1262455.2979 | 2614081.8738 | 1262454.7906
192 | 2614080.3077 | 1262455.2979 | 2614075.7603 | 1262456.7712
193 | 2614060.1151 | 1262461.8398 | 2614075.7603 | 1262456.7712
194 | 2614056.867 | 1262462.8921 | 2614060.1151 | 1262461.8398
195 | 2613989.6533 | 1262719.1812 | 2613996.8058 | 1262712.4436 | 2614009.0793 | 1262703.6042
196 | 2614127.5292 | 1262725.7262 | 2614113.1436 | 1262710.2107
197 | 2614147.1512 | 1262726.5817 | 2614173.4166 | 1262702.878 | 2614177.3173 | 1262697.7684
198 | 2614073.3953 | 1262777.9317 | 2614067.9262 | 1262780.4249 | 2614067.3492 | 1262780.8868
199 | 2614066.9781 | 1262781.1838 | 2614067.3492 | 1262780.8868
200 | 2614177.3173 | 1262697.7684 | 2614190.879 | 1262680.0039
201 | 2614190.879 | 1262680.0039 | 2614201.8511 | 1262665.6315 | 2614205.7246 | 1262662.4331
202 | 2614205.7246 | 1262662.4331 | 2614209.6252 | 1262659.2123 | 2614221.2802 | 1262652.1465
203 | 2614221.2802 | 1262652.1465 | 2614221.2802 | 1262652.1465 | 2614255.2241 | 1262650.885
204 | 2614250.6679 | 1262592.1757 | 2614256.6098 | 1262588.9323 | 2614257.6014 | 1262587.8691
205 | 2614250.6679 | 1262592.1757 | 2614249.4971 | 1262592.8148
206 | 2614257.6014 | 1262587.8691 | 2614264.4113 | 1262580.5675 | 2614267.3525 | 1262574.9107
207 | 2614269.3142 | 1262571.1376 | 2614267.3525 | 1262574.9107
208 | 2614269.3142 | 1262571.1376 | 2614273.4473 | 1262563.1884 | 2614276.7949 | 1262552.6278
209 | 2614276.7949 | 1262552.6278 | 2614277.2961 | 1262551.0465
210 | 2614277.2961 | 1262551.0465 | 2614280.977 | 1262539.4346 | 2614281.4317 | 1262536.7555
211 | 2614281.4317 | 1262536.7555 | 2614282.0167 | 1262533.3074
212 | 2614282.0167 | 1262533.3074 | 2614284.2322 | 1262520.2515 | 2614284.9561 | 1262513.671 | 2614288.016 | 1262506.7958 | 2614292.395 | 1262502.6591 | 2614296.5636 | 1262498.3217 | 2614301.4462 | 1262494.6865 | 2614305.4905 | 1262493.4956
213 | 2614310.8464 | 1262491.9184 | 2614305.4905 | 1262493.4956
214 | 2614310.8464 | 1262491.9184 | 2614316.6914 | 1262489.0527 | 2614322.8924 | 1262485.3318 | 2614323.6089 | 1262484.4359
215 | 2614323.6089 | 1262484.4359 | 2614324.5923 | 1262483.2061
216 | 2614330.9232 | 1262470.066 | 2614326.4512 | 1262480.8818 | 2614324.5923 | 1262483.2061
217 | 2614330.9232 | 1262470.066 | 2614331.2551 | 1262469.2632 | 2614336.5476 | 1262449.9419
218 | 2614274.8276 | 1262427.1252 | 2614274.2504 | 1262432.812 | 2614272.8762 | 1262438.8362
219 | 2614336.5476 | 1262449.9419 | 2614338.9311 | 1262441.2403 | 2614342.7699 | 1262431.8592
220 | 2614275.2697 | 1262417.3345 | 2614275.6393 | 1262419.1282 | 2614274.8276 | 1262427.1252
221 | 2614350.674 | 1262420.6612 | 2614344.3492 | 1262427.9998 | 2614342.7699 | 1262431.8592
222 | 2614350.674 | 1262420.6612 | 2614350.9667 | 1262420.3217 | 2614360.9464 | 1262414.544
223 | 2614360.9464 | 1262414.544 | 2614366.1142 | 1262411.5523 | 2614375.2544 | 1262406.7301
224 | 2614385.0162 | 1262401.5801 | 2614375.2544 | 1262406.7301
225 | 2614385.0162 | 1262401.5801 | 2614391.2678 | 1262377.0451 | 2614391.8343 | 1262373.3217
226 | 2614391.8343 | 1262373.3217 | 2614405.4247 | 1262379.2253 | 2614407.1792 | 1262379.5075 | 2614409.2969 | 1262379.1569 | 2614413.0389 | 1262376.8533 | 2614429.9262 | 1262354.0829
227 | 2614391.8343 | 1262373.3217 | 2614391.9922 | 1262370.32 | 2614390.9936 | 1262365.8701 | 2614388.7656 | 1262362.0176 | 2614385.6757 | 1262359.475 | 2614382.1336 | 1262356.987
228 | 2614375.096 | 1262355.5281 | 2614376.7049 | 1262355.8619 | 2614382.1336 | 1262356.987 | 2614382.1336 | 1262356.987
229 | 2614363.6929 | 1262353.729 | 2614369.4391 | 1262354.3544 | 2614375.096 | 1262355.5281
230 | 2614366.9543 | 1262332.1221 | 2614363.9079 | 1262345.813 | 2614363.6929 | 1262353.729
231 | 2614328.7737 | 1262358.6625 | 2614320.6529 | 1262361.3414 | 2614315.9976 | 1262364.0581
232 | 2614294.832 | 1262379.0469 | 2614308.2058 | 1262368.6053 | 2614315.9976 | 1262364.0581
233 | 2614294.832 | 1262379.0469 | 2614285.9654 | 1262388.6933
234 | 2614294.832 | 1262379.0469 | 2614285.171 | 1262356.1793
235 | 2614366.9543 | 1262332.1221 | 2614374.1904 | 1262314.2446
236 | 2614366.9543 | 1262332.1221 | 2614355.1236 | 1262324.277
237 | 2614280.155 | 1262344.3066 | 2614285.171 | 1262356.1793
238 | 2614374.1904 | 1262314.2446 | 2614381.2447 | 1262296.816
239 | 2614355.1236 | 1262324.277 | 2614342.2448 | 1262308.5952
240 | 2614279.9915 | 1262343.9195 | 2614280.155 | 1262344.3066
241 | 2614386.2871 | 1262284.3584 | 2614381.2447 | 1262296.816
242 | 2614334.3186 | 1262296.5385 | 2614336.9619 | 1262302.1624 | 2614342.2448 | 1262308.5952
243 | 2614277.0283 | 1262336.9056 | 2614279.9915 | 1262343.9195
244 | 2614386.2871 | 1262284.3584 | 2614389.744 | 1262269.1786 | 2614389.7801 | 1262254.2685 | 2614388.3042 | 1262235.3345
245 | 2614386.2871 | 1262284.3584 | 2614415.8525 | 1262298.8135
246 | 2614332.7343 | 1262293.1675 | 2614334.3186 | 1262296.5385
247 | 2614332.7343 | 1262293.1675 | 2614327.0075 | 1262280.9829
248 | 2614325.2379 | 1262277.2178 | 2614327.0075 | 1262280.9829
249 | 2614325.2379 | 1262277.2178 | 2614320.2412 | 1262266.5866 | 2614320.0584 | 1262266.2869
250 | 2614386.2168 | 1262223.2386 | 2614388.2093 | 1262234.1175 | 2614388.3042 | 1262235.3345
251 | 2614415.8525 | 1262298.8135 | 2614417.284 | 1262299.5134
252 | 2614386.2168 | 1262223.2386 | 2614375.7186 | 1262218.7768 | 2614364.0096 | 1262213.5115 | 2614353.5131 | 1262211.4736 | 2614349.7507 | 1262211.7837
253 | 2614417.284 | 1262299.5134 | 2614421.1867 | 1262301.4215
254 | 2614349.7507 | 1262211.7837 | 2614334.5104 | 1262213.0399 | 2614324.4766 | 1262214.6348
255 | 2614421.1867 | 1262301.4215 | 2614427.1288 | 1262304.3267 | 2614431.5728 | 1262304.5376 | 2614437.0315 | 1262302.6385 | 2614439.8657 | 1262298.8094 | 2614441.9443 | 1262288.4005
256 | 2614443.3432 | 1262281.3948 | 2614441.9443 | 1262288.4005
257 | 2614308.139 | 1262255.6833 | 2614308.139 | 1262255.6833 | 2614315.8141 | 1262259.3265 | 2614320.0584 | 1262266.2869
258 | 2614308.139 | 1262255.6833 | 2614298.0312 | 1262258.0717 | 2614298.0312 | 1262258.0717
259 | 2614298.0312 | 1262258.0717 | 2614295.656 | 1262259.5962
260 | 2614288.9729 | 1262263.8856 | 2614295.656 | 1262259.5962
261 | 2614288.9729 | 1262263.8856 | 2614276.5706 | 1262271.8456
262 | 2614231.2993 | 1262312.5266 | 2614224.3727 | 1262304.6268 | 2614219.9381 | 1262300.4355 | 2614219.7825 | 1262300.3035
263 | 2614231.2993 | 1262312.5266 | 2614235.2486 | 1262321.1753 | 2614245.2396 | 1262346.9025
264 | 2614125.3395 | 1262316.94 | 2614126.0137 | 1262316.7054
265 | 2614125.3395 | 1262316.94 | 2614121.0685 | 1262318.4261
266 | 2614252.624 | 1262365.9177 | 2614245.2396 | 1262346.9025
267 | 2614098.6225 | 1262338.2194 | 2614101.546 | 1262332.4753 | 2614107.5425 | 1262322.8829 | 2614120.8867 | 1262318.4894 | 2614121.0685 | 1262318.4261
268 | 2614087.3636 | 1262352.6539 | 2614094.9614 | 1262345.4129 | 2614098.6225 | 1262338.2194
269 | 2614276.5706 | 1262271.8456 | 2614274.0131 | 1262273.4871
270 | 2614263.6341 | 1262280.1486 | 2614274.0131 | 1262273.4871
271 | 2614263.6341 | 1262280.1486 | 2614263.6341 | 1262280.1486 | 2614259.1741 | 1262286.5868 | 2614259.1741 | 1262286.5868
272 | 2614259.1741 | 1262286.5868 | 2614259.1596 | 1262292.6242 | 2614261.5593 | 1262300.2908 | 2614262.7509 | 1262303.1113
273 | 2614262.7509 | 1262303.1113 | 2614262.7993 | 1262303.2259
274 | 2614262.7993 | 1262303.2259 | 2614271.3614 | 1262323.4923
275 | 2614277.0283 | 1262336.9056 | 2614271.3614 | 1262323.4923

## bus_geodata
| x | y | coords
0 | 2613873.9363 | 1262776.6557
1 | 2613868.0296 | 1262776.8779
2 | 2613892.4876 | 1262770.5222
3 | 2613857.5397 | 1262777.2562
4 | 2613912.9298 | 1262762.0111
5 | 2613839.5367 | 1262774.8958
6 | 2613913.3958 | 1262761.8171
7 | 2613824.1821 | 1262811.7331
8 | 2613836.8796 | 1262767.5846
9 | 2613940.8458 | 1262750.9162
10 | 2613818.6001 | 1262838.9914
11 | 2613813.1642 | 1262768.8414
12 | 2613836.0178 | 1262764.5206
13 | 2613809.3987 | 1262773.8117
14 | 2613935.2526 | 1262739.7843
15 | 2613954.7057 | 1262749.145
16 | 2613942.2372 | 1262770.8201
17 | 2613846.7895 | 1262865.9111
18 | 2613803.5893 | 1262771.5991
19 | 2613803.7046 | 1262771.5101
20 | 2613960.3927 | 1262854.5878
21 | 2613984.603 | 1262845.3274
22 | 2613902.2381 | 1262851.9506
23 | 2613905.4806 | 1262844.3389
24 | 2613927.837 | 1262810.0664
25 | 2613935.9217 | 1262796.1008
26 | 2613926.7485 | 1262811.8044
27 | 2613940.9614 | 1262777.4848
28 | 2613912.9499 | 1262832.6164
29 | 2613906.3736 | 1262842.2425
30 | 2613960.2593 | 1262746.8701
31 | 2613953.9937 | 1262693.3281
32 | 2613962.7726 | 1262682.217
33 | 2613968.6082 | 1262739.0055
34 | 2613963.8305 | 1262680.878
35 | 2613981.1592 | 1262727.1825
36 | 2614003.8721 | 1262832.6677
37 | 2614018.0698 | 1262821.0112
38 | 2614213.582 | 1263017.7093
39 | 2614240.2534 | 1263013.0508
40 | 2614046.0548 | 1262797.9321
41 | 2614030.4291 | 1262810.6794
42 | 2614054.5384 | 1262791.1413
43 | 2614110.3116 | 1262758.141
44 | 2614123.6359 | 1262746.8846
45 | 2614080.5992 | 1262774.6477
46 | 2614136.82 | 1262735.7467
47 | 2613944.3134 | 1262455.6552
48 | 2613969.1946 | 1262461.2619
49 | 2613971.8025 | 1262441.41
50 | 2613991.0278 | 1262468.9099
51 | 2613989.481 | 1262421.9667
52 | 2614002.1804 | 1262480.8864
53 | 2613967.716 | 1262374.9326
54 | 2613994.0679 | 1262378.4081
55 | 2613990.1679 | 1262415.4435
56 | 2614015.0289 | 1262476.1493
57 | 2613993.4382 | 1262486.136
58 | 2614029.1789 | 1262381.8822
59 | 2613992.6193 | 1262392.1648
60 | 2613990.5148 | 1262412.1493
61 | 2614036.2027 | 1262469.4318
62 | 2613969.3033 | 1262502.6433
63 | 2613991.0971 | 1262406.6198
64 | 2613992.3908 | 1262394.3344
65 | 2614068.2179 | 1262366.0331
66 | 2614074.6693 | 1262361.9709
67 | 2614085.3275 | 1262354.5944
68 | 2613822.2818 | 1262712.4683
69 | 2613805.978 | 1262674.9491
70 | 2613833.2942 | 1262702.9898
71 | 2613804.3678 | 1262670.3881
72 | 2613840.2851 | 1262696.1991
73 | 2613842.0189 | 1262692.9235
74 | 2613849.8464 | 1262678.6142
75 | 2613854.5328 | 1262668.6024
76 | 2613856.5109 | 1262662.8044
77 | 2613860.3027 | 1262651.6907
78 | 2613862.9641 | 1262643.1831
79 | 2613872.8858 | 1262616.2181
80 | 2613877.9039 | 1262608.301
81 | 2613883.5873 | 1262599.3343
82 | 2613891.1327 | 1262569.731
83 | 2613909.2128 | 1262575.6329
84 | 2613914.9114 | 1262567.5741
85 | 2613916.8916 | 1262564.7768
86 | 2613920.5829 | 1262558.0871
87 | 2613939.0444 | 1262522.8893
88 | 2613941.7309 | 1262521.5643
89 | 2613971.457 | 1262671.7004
90 | 2613979.2166 | 1262663.0193
91 | 2613990.2223 | 1262650.2234
92 | 2614004.4133 | 1262629.9479
93 | 2614007.6495 | 1262624.4532
94 | 2614008.8136 | 1262621.244
95 | 2614027.5633 | 1262650.4187
96 | 2614012.8711 | 1262604.4886
97 | 2614028.1659 | 1262651.2044
98 | 2614040.4289 | 1262667.194
99 | 2614011.2967 | 1262568.6797
100 | 2614011.3075 | 1262566.9892
101 | 2614047.2626 | 1262676.1044
102 | 2614015.0353 | 1262551.2796
103 | 2614026.8964 | 1262531.5024
104 | 2614027.9868 | 1262529.9048
105 | 2614070.6515 | 1262661.0944
106 | 2614061.0404 | 1262666.1854
107 | 2614079.0159 | 1262658.979
108 | 2614097.7518 | 1262648.212
109 | 2614090.723 | 1262677.8824
110 | 2614038.9878 | 1262682.064
111 | 2614100.5171 | 1262645.1093
112 | 2614092.4156 | 1262680.6155
113 | 2614024.3957 | 1262692.5733
114 | 2614109.5865 | 1262628.0865
115 | 2614105.6063 | 1262701.9146
116 | 2614010.7189 | 1262702.4233
117 | 2614112.9843 | 1262621.709
118 | 2614105.9175 | 1262702.417
119 | 2614040.3457 | 1262513.2325
120 | 2614042.6895 | 1262509.7064
121 | 2614050.1719 | 1262495.7932
122 | 2614052.271 | 1262491.89
123 | 2614131.8472 | 1262584.5268
124 | 2614136.5811 | 1262573.5015
125 | 2614123.1002 | 1262602.7218
126 | 2614137.706 | 1262572.459
127 | 2614119.749 | 1262609.0119
128 | 2614151.1783 | 1262570.9678
129 | 2614151.2004 | 1262561.6838
130 | 2614160.3262 | 1262557.0579
131 | 2614164.7542 | 1262588.2536
132 | 2614174.7667 | 1262553.8902
133 | 2614173.5199 | 1262599.4148
134 | 2614175.3888 | 1262553.7916
135 | 2614182.5536 | 1262565.4178
136 | 2614177.6699 | 1262604.6989
137 | 2614201.9694 | 1262594.1605
138 | 2614190.051 | 1262551.4689
139 | 2614203.116 | 1262549.3992
140 | 2614206.0635 | 1262547.9817
141 | 2614218.044 | 1262541.9009
142 | 2614218.9604 | 1262541.2903
143 | 2614224.2442 | 1262537.7698
144 | 2614150.8678 | 1262493.7153
145 | 2614163.0439 | 1262482.676
146 | 2614118.8596 | 1262516.1086
147 | 2614173.8637 | 1262468.2849
148 | 2614118.2746 | 1262516.4933
149 | 2614175.1778 | 1262465.4251
150 | 2614117.1745 | 1262517.2166
151 | 2614183.827 | 1262437.9656
152 | 2614099.1164 | 1262529.089
153 | 2614203.1025 | 1262434.5889
154 | 2614169.1074 | 1262437.5904
155 | 2614097.2907 | 1262530.2885
156 | 2614209.6787 | 1262433.4369
157 | 2614150.0318 | 1262439.5461
158 | 2614230.8313 | 1262532.1151
159 | 2614242.4055 | 1262511.106
160 | 2614242.4831 | 1262510.9089
161 | 2614247.9947 | 1262496.904
162 | 2614254.5852 | 1262484.3545
163 | 2614263.5136 | 1262467.19
164 | 2614269.5074 | 1262453.6038
165 | 2614222.0332 | 1262430.8998
166 | 2614123.8663 | 1262443.4376
167 | 2614238.6569 | 1262424.5286
168 | 2614120.728 | 1262427.8961
169 | 2614108.4721 | 1262446.4779
170 | 2614253.2714 | 1262416.9125
171 | 2614268.752 | 1262407.4481
172 | 2614263.3528 | 1262393.5449
173 | 2614270.9802 | 1262404.9962
174 | 2614119.8533 | 1262410.8836
175 | 2614101.5238 | 1262448.4245
176 | 2614123.2826 | 1262406.537
177 | 2614101.5089 | 1262448.4293
178 | 2614081.8738 | 1262454.7906
179 | 2614080.3077 | 1262455.2979
180 | 2614075.7603 | 1262456.7712
181 | 2614060.1151 | 1262461.8398
182 | 2614056.867 | 1262462.8921
183 | 2614123.3819 | 1262406.4111
184 | 2614084.9968 | 1262538.366
185 | 2613958.0744 | 1262510.4149
186 | 2614009.0793 | 1262703.6042
187 | 2614113.1436 | 1262710.2107
188 | 2614127.5292 | 1262725.7262
189 | 2613989.6533 | 1262719.1812
190 | 2614147.1512 | 1262726.5817
191 | 2614073.3953 | 1262777.9317
192 | 2614067.3492 | 1262780.8868
193 | 2614066.9781 | 1262781.1838
194 | 2614026.5064 | 1262813.9586
195 | 2614177.3173 | 1262697.7684
196 | 2614190.879 | 1262680.0039
197 | 2614205.7246 | 1262662.4331
198 | 2614221.2802 | 1262652.1465
199 | 2614255.2241 | 1262650.885
200 | 2614250.6679 | 1262592.1757
201 | 2614257.6014 | 1262587.8691
202 | 2614249.4971 | 1262592.8148
203 | 2614267.3525 | 1262574.9107
204 | 2614269.3142 | 1262571.1376
205 | 2614276.7949 | 1262552.6278
206 | 2614277.2962 | 1262551.0465
207 | 2614281.4317 | 1262536.7555
208 | 2614282.0167 | 1262533.3074
209 | 2614305.4905 | 1262493.4956
210 | 2614310.8464 | 1262491.9184
211 | 2614323.6089 | 1262484.4359
212 | 2614324.5923 | 1262483.2061
213 | 2614277.7265 | 1262461.2216
214 | 2614330.9232 | 1262470.066
215 | 2614272.8762 | 1262438.8362
216 | 2614336.5476 | 1262449.9419
217 | 2614274.8276 | 1262427.1252
218 | 2614342.7699 | 1262431.8592
219 | 2614350.674 | 1262420.6612
220 | 2614360.9464 | 1262414.544
221 | 2614375.2544 | 1262406.7301
222 | 2614385.0162 | 1262401.5801
223 | 2614391.8343 | 1262373.3217
224 | 2614429.9262 | 1262354.0829
225 | 2614382.1336 | 1262356.987
226 | 2614375.096 | 1262355.5281
227 | 2614363.6929 | 1262353.729
228 | 2614328.7737 | 1262358.6625
229 | 2614315.9976 | 1262364.0581
230 | 2614294.832 | 1262379.0469
231 | 2614366.9543 | 1262332.1221
232 | 2614285.9654 | 1262388.6933
233 | 2614285.171 | 1262356.1793
234 | 2614374.1904 | 1262314.2446
235 | 2614355.1236 | 1262324.277
236 | 2614280.155 | 1262344.3066
237 | 2614381.2447 | 1262296.816
238 | 2614342.2448 | 1262308.5952
239 | 2614275.2697 | 1262417.3345
240 | 2614279.9915 | 1262343.9195
241 | 2614386.2871 | 1262284.3584
242 | 2614334.3186 | 1262296.5385
243 | 2614332.7343 | 1262293.1675
244 | 2614327.0075 | 1262280.9829
245 | 2614325.2379 | 1262277.2178
246 | 2614388.3042 | 1262235.3345
247 | 2614415.8525 | 1262298.8135
248 | 2614386.2167 | 1262223.2386
249 | 2614417.284 | 1262299.5134
250 | 2614349.7507 | 1262211.7837
251 | 2614421.1867 | 1262301.4215
252 | 2614441.9443 | 1262288.4005
253 | 2614443.3432 | 1262281.3948
254 | 2614324.4766 | 1262214.6348
255 | 2614320.0584 | 1262266.2869
256 | 2614308.139 | 1262255.6833
257 | 2614298.0312 | 1262258.0717
258 | 2614295.656 | 1262259.5962
259 | 2614288.9729 | 1262263.8856
260 | 2614219.7825 | 1262300.3035
261 | 2614231.2993 | 1262312.5266
262 | 2614126.0137 | 1262316.7054
263 | 2614125.3395 | 1262316.94
264 | 2614245.2396 | 1262346.9025
265 | 2614121.0685 | 1262318.4261
266 | 2614252.624 | 1262365.9177
267 | 2614098.6225 | 1262338.2194
268 | 2614276.5706 | 1262271.8456
269 | 2614274.0131 | 1262273.4871
270 | 2614263.6341 | 1262280.1486
271 | 2614259.1741 | 1262286.5868
272 | 2614262.7509 | 1262303.1113
273 | 2614262.7993 | 1262303.2259
274 | 2614271.3614 | 1262323.4923
275 | 2614277.0283 | 1262336.9056
276 | 2614087.3636 | 1262352.6539
277 | 2614137.706 | 1262572.459

## line_std_types
| c_nf_per_km | r_ohm_per_km | x_ohm_per_km | max_i_ka | type | q_mm2 | alpha | voltage_rating
NAYY 4x50 SE | 210 | 0.642 | 0.083 | 0.142 | cs | 50 | 0.00403 | LV
NAYY 4x120 SE | 264 | 0.225 | 0.08 | 0.242 | cs | 120 | 0.00403 | LV
NAYY 4x150 SE | 261 | 0.208 | 0.08 | 0.27 | cs | 150 | 0.00403 | LV
NA2XS2Y 1x95 RM/25 12/20 kV | 216 | 0.313 | 0.132 | 0.252 | cs | 95 | 0.00403 | MV
NA2XS2Y 1x185 RM/25 12/20 kV | 273 | 0.161 | 0.117 | 0.362 | cs | 185 | 0.00403 | MV
NA2XS2Y 1x240 RM/25 12/20 kV | 304 | 0.122 | 0.112 | 0.421 | cs | 240 | 0.00403 | MV
NA2XS2Y 1x95 RM/25 6/10 kV | 315 | 0.313 | 0.123 | 0.249 | cs | 95 | 0.00403 | MV
NA2XS2Y 1x185 RM/25 6/10 kV | 406 | 0.161 | 0.11 | 0.358 | cs | 185 | 0.00403 | MV
NA2XS2Y 1x240 RM/25 6/10 kV | 456 | 0.122 | 0.105 | 0.416 | cs | 240 | 0.00403 | MV
NA2XS2Y 1x150 RM/25 12/20 kV | 250 | 0.206 | 0.116 | 0.319 | cs | 150 | 0.00403 | MV
NA2XS2Y 1x120 RM/25 12/20 kV | 230 | 0.253 | 0.119 | 0.283 | cs | 120 | 0.00403 | MV
NA2XS2Y 1x70 RM/25 12/20 kV | 190 | 0.443 | 0.132 | 0.22 | cs | 70 | 0.00403 | MV
NA2XS2Y 1x150 RM/25 6/10 kV | 360 | 0.206 | 0.11 | 0.315 | cs | 150 | 0.00403 | MV
NA2XS2Y 1x120 RM/25 6/10 kV | 340 | 0.253 | 0.113 | 0.28 | cs | 120 | 0.00403 | MV
NA2XS2Y 1x70 RM/25 6/10 kV | 280 | 0.443 | 0.123 | 0.217 | cs | 70 | 0.00403 | MV
N2XS(FL)2Y 1x120 RM/35 64/110 kV | 112 | 0.153 | 0.166 | 0.366 | cs | 120 | 0.00393 | HV
N2XS(FL)2Y 1x185 RM/35 64/110 kV | 125 | 0.099 | 0.156 | 0.457 | cs | 185 | 0.00393 | HV
N2XS(FL)2Y 1x240 RM/35 64/110 kV | 135 | 0.075 | 0.149 | 0.526 | cs | 240 | 0.00393 | HV
N2XS(FL)2Y 1x300 RM/35 64/110 kV | 144 | 0.06 | 0.144 | 0.588 | cs | 300 | 0.00393 | HV
15-AL1/3-ST1A 0.4 | 11 | 1.8769 | 0.35 | 0.105 | ol | 16 | 0.00403 | LV
24-AL1/4-ST1A 0.4 | 11.25 | 1.2012 | 0.335 | 0.14 | ol | 24 | 0.00403 | LV
48-AL1/8-ST1A 0.4 | 12.2 | 0.5939 | 0.3 | 0.21 | ol | 48 | 0.00403 | LV
94-AL1/15-ST1A 0.4 | 13.2 | 0.306 | 0.29 | 0.35 | ol | 94 | 0.00403 | LV
34-AL1/6-ST1A 10.0 | 9.7 | 0.8342 | 0.36 | 0.17 | ol | 34 | 0.00403 | MV
48-AL1/8-ST1A 10.0 | 10.1 | 0.5939 | 0.35 | 0.21 | ol | 48 | 0.00403 | MV
70-AL1/11-ST1A 10.0 | 10.4 | 0.4132 | 0.339 | 0.29 | ol | 70 | 0.00403 | MV
94-AL1/15-ST1A 10.0 | 10.75 | 0.306 | 0.33 | 0.35 | ol | 94 | 0.00403 | MV
122-AL1/20-ST1A 10.0 | 11.1 | 0.2376 | 0.323 | 0.41 | ol | 122 | 0.00403 | MV
149-AL1/24-ST1A 10.0 | 11.25 | 0.194 | 0.315 | 0.47 | ol | 149 | 0.00403 | MV
34-AL1/6-ST1A 20.0 | 9.15 | 0.8342 | 0.382 | 0.17 | ol | 34 | 0.00403 | MV
48-AL1/8-ST1A 20.0 | 9.5 | 0.5939 | 0.372 | 0.21 | ol | 48 | 0.00403 | MV
70-AL1/11-ST1A 20.0 | 9.7 | 0.4132 | 0.36 | 0.29 | ol | 70 | 0.00403 | MV
94-AL1/15-ST1A 20.0 | 10 | 0.306 | 0.35 | 0.35 | ol | 94 | 0.00403 | MV
122-AL1/20-ST1A 20.0 | 10.3 | 0.2376 | 0.344 | 0.41 | ol | 122 | 0.00403 | MV
149-AL1/24-ST1A 20.0 | 10.5 | 0.194 | 0.337 | 0.47 | ol | 149 | 0.00403 | MV
184-AL1/30-ST1A 20.0 | 10.75 | 0.1571 | 0.33 | 0.535 | ol | 184 | 0.00403 | MV
243-AL1/39-ST1A 20.0 | 11 | 0.1188 | 0.32 | 0.645 | ol | 243 | 0.00403 | MV
48-AL1/8-ST1A 110.0 | 8 | 0.5939 | 0.46 | 0.21 | ol | 48 | 0.00403 | HV
70-AL1/11-ST1A 110.0 | 8.4 | 0.4132 | 0.45 | 0.29 | ol | 70 | 0.00403 | HV
94-AL1/15-ST1A 110.0 | 8.65 | 0.306 | 0.44 | 0.35 | ol | 94 | 0.00403 | HV
122-AL1/20-ST1A 110.0 | 8.5 | 0.2376 | 0.43 | 0.41 | ol | 122 | 0.00403 | HV
149-AL1/24-ST1A 110.0 | 8.75 | 0.194 | 0.41 | 0.47 | ol | 149 | 0.00403 | HV
184-AL1/30-ST1A 110.0 | 8.8 | 0.1571 | 0.4 | 0.535 | ol | 184 | 0.00403 | HV
243-AL1/39-ST1A 110.0 | 9 | 0.1188 | 0.39 | 0.645 | ol | 243 | 0.00403 | HV
305-AL1/39-ST1A 110.0 | 9.2 | 0.0949 | 0.38 | 0.74 | ol | 305 | 0.00403 | HV
490-AL1/64-ST1A 110.0 | 9.75 | 0.059 | 0.37 | 0.96 | ol | 490 | 0.00403 | HV
679-AL1/86-ST1A 110.0 | 9.95 | 0.042 | 0.36 | 1.15 | ol | 679 | 0.00403 | HV
490-AL1/64-ST1A 220.0 | 10 | 0.059 | 0.285 | 0.96 | ol | 490 | 0.00403 | HV
679-AL1/86-ST1A 220.0 | 11.7 | 0.042 | 0.275 | 1.15 | ol | 679 | 0.00403 | HV
490-AL1/64-ST1A 380.0 | 11 | 0.059 | 0.253 | 0.96 | ol | 490 | 0.00403 | HV
679-AL1/86-ST1A 380.0 | 14.6 | 0.042 | 0.25 | 1.15 | ol | 679 | 0.00403 | HV

## trafo_std_types
| i0_percent | pfe_kw | vkr_percent | sn_mva | vn_lv_kv | vn_hv_kv | vk_percent | shift_degree | vector_group | tap_side | tap_neutral | tap_min | tap_max | tap_step_degree | tap_step_percent | tap_phase_shifter
160 MVA 380/110 kV | 0.06 | 60 | 0.25 | 160 | 110 | 380 | 12.2 | 0 | Yy0 | hv | 0 | -9 | 9 | 0 | 1.5 | FALSE
100 MVA 220/110 kV | 0.06 | 55 | 0.26 | 100 | 110 | 220 | 12 | 0 | Yy0 | hv | 0 | -9 | 9 | 0 | 1.5 | FALSE
63 MVA 110/20 kV | 0.04 | 22 | 0.32 | 63 | 20 | 110 | 18 | 150 | YNd5 | hv | 0 | -9 | 9 | 0 | 1.5 | FALSE
40 MVA 110/20 kV | 0.05 | 18 | 0.34 | 40 | 20 | 110 | 16.2 | 150 | YNd5 | hv | 0 | -9 | 9 | 0 | 1.5 | FALSE
25 MVA 110/20 kV | 0.07 | 14 | 0.41 | 25 | 20 | 110 | 12 | 150 | YNd5 | hv | 0 | -9 | 9 | 0 | 1.5 | FALSE
63 MVA 110/10 kV | 0.04 | 22 | 0.32 | 63 | 10 | 110 | 18 | 150 | YNd5 | hv | 0 | -9 | 9 | 0 | 1.5 | FALSE
40 MVA 110/10 kV | 0.05 | 18 | 0.34 | 40 | 10 | 110 | 16.2 | 150 | YNd5 | hv | 0 | -9 | 9 | 0 | 1.5 | FALSE
25 MVA 110/10 kV | 0.07 | 14 | 0.41 | 25 | 10 | 110 | 12 | 150 | YNd5 | hv | 0 | -9 | 9 | 0 | 1.5 | FALSE
0.25 MVA 20/0.4 kV | 0.32 | 0.8 | 1.44 | 0.25 | 0.4 | 20 | 6 | 150 | Yzn5 | hv | 0 | -2 | 2 | 0 | 2.5 | FALSE
0.4 MVA 20/0.4 kV | 0.3375 | 1.35 | 1.425 | 0.4 | 0.4 | 20 | 6 | 150 | Dyn5 | hv | 0 | -2 | 2 | 0 | 2.5 | FALSE
0.63 MVA 20/0.4 kV | 0.2619 | 1.65 | 1.206 | 0.63 | 0.4 | 20 | 6 | 150 | Dyn5 | hv | 0 | -2 | 2 | 0 | 2.5 | FALSE
0.25 MVA 10/0.4 kV | 0.24 | 0.6 | 1.2 | 0.25 | 0.4 | 10 | 4 | 150 | Dyn5 | hv | 0 | -2 | 2 | 0 | 2.5 | FALSE
0.4 MVA 10/0.4 kV | 0.2375 | 0.95 | 1.325 | 0.4 | 0.4 | 10 | 4 | 150 | Dyn5 | hv | 0 | -2 | 2 | 0 | 2.5 | FALSE
0.63 MVA 10/0.4 kV | 0.1873 | 1.18 | 1.0794 | 0.63 | 0.4 | 10 | 4 | 150 | Dyn5 | hv | 0 | -2 | 2 | 0 | 2.5 | FALSE

## trafo3w_std_types
| sn_hv_mva | sn_mv_mva | sn_lv_mva | vn_hv_kv | vn_mv_kv | vn_lv_kv | vk_hv_percent | vk_mv_percent | vk_lv_percent | vkr_hv_percent | vkr_mv_percent | vkr_lv_percent | pfe_kw | i0_percent | shift_mv_degree | shift_lv_degree | vector_group | tap_side | tap_neutral | tap_min | tap_max | tap_step_percent
63/25/38 MVA 110/20/10 kV | 63 | 25 | 38 | 110 | 20 | 10 | 10.4 | 10.4 | 10.4 | 0.28 | 0.32 | 0.35 | 35 | 0.89 | 0 | 0 | YN0yn0yn0 | hv | 0 | -10 | 10 | 1.2
63/25/38 MVA 110/10/10 kV | 63 | 25 | 38 | 110 | 10 | 10 | 10.4 | 10.4 | 10.4 | 0.28 | 0.32 | 0.35 | 35 | 0.89 | 0 | 0 | YN0yn0yn0 | hv | 0 | -10 | 10 | 1.2

## fuse_std_types
| fuse_type | i_rated_a | t_avg | t_min | t_total | x_avg | x_min | x_total
HV 100A | HV 100A | 100 | 0 | [10.0, 3.64, 0.854, 0.281, 0.1, 0.0531, 0.022, 0.01] | [10.0, 4.267, 1.21, 0.403, 0.1, 0.058, 0.022, 0.01] | 0 | [300.0, 350.0, 450.0, 550.0, 700.0, 850.0, 1200.0, 1752.0] | [600.0, 700.0, 900.0, 1150.0, 1665.0, 2000.0, 3000.0, 4313.0]
HV 10A | HV 10A | 10 | 0 | [10.0, 1675.0, 0.344, 0.156, 0.1, 0.0417, 0.0171, 0.01] | [10.0, 1.3, 0.3, 0.155, 0.1, 0.0555, 0.023, 0.01] | 0 | [30.0, 32.0, 35.0, 37.0, 39.0, 50.0, 70.0, 88.0] | [60.0, 70.0, 80.0, 87.0, 94.0, 110.0, 150.0, 216.0]
HV 125A | HV 125A | 125 | 0 | [10.0, 1.82, 0.344, 0.1, 0.0467, 0.0269, 0.01] | [10.0, 2.478, 0.426, 0.1, 0.0427, 0.0211, 0.01] | 0 | [375.0, 500.0, 700.0, 925.0, 1200.0, 1500.0, 2341.0] | [750.0, 1000.0, 1500.0, 2200.0, 3000.0, 4000.0, 5765.0]
HV 160A | HV 160A | 160 | 0 | [10.0, 4.15, 1.03, 0.198, 0.1, 0.051, 0.0172, 0.01] | [10.0, 2.3, 0.734, 0.274, 0.1, 0.046, 0.0177, 0.01] | 0 | [480.0, 550.0, 700.0, 1000.0, 1260.0, 1600.0, 2500.0, 3227.0] | [960.0, 1300.0, 1700.0, 2200.0, 2996.0, 4000.0, 6000.0, 7946.0]
HV 16A | HV 16A | 16 | 0 | [10.0, 0.352, 0.164, 0.1, 0.0649, 0.0342, 0.01] | [10.0, 2.34, 0.722, 0.181, 0.1, 0.055, 0.0296, 0.01] | 0 | [48.0, 60.0, 65.0, 71.0, 80.0, 100.0, 162.0] | [96.0, 110.0, 125.0, 150.0, 168.0, 200.0, 250.0, 398.0]
HV 200A | HV 200A | 200 | 0 | [10.0, 4.267, 1.21, 0.403, 0.1, 0.058, 0.022, 0.01] | [10.0, 3.73, 1.654, 0.328, 0.1, 0.0531, 0.019, 0.01] | 0 | [600.0, 700.0, 900.0, 1150.0, 1665.0, 2000.0, 3000.0, 4313.0] | [1200.0, 1500.0, 1800.0, 2700.0, 3960.0, 5000.0, 7500.0, 10620.0]
HV 20A | HV 20A | 20 | 0 | [10.0, 1.3, 0.3, 0.155, 0.1, 0.0555, 0.023, 0.01] | [10.0, 1.3, 0.161, 0.1, 0.0611, 0.0399, 0.0141, 0.01] | 0 | [60.0, 70.0, 80.0, 87.0, 94.0, 110.0, 150.0, 216.0] | [120.0, 150.0, 200.0, 223.0, 260.0, 300.0, 450.0, 532.0]
HV 25A | HV 25A | 25 | 0 | [10.0, 2.512, 0.833, 0.299, 0.1, 0.0372, 0.0223, 0.01] | [10.0, 3.125, 0.597, 0.198, 0.1, 0.0378, 0.022, 0.01] | 0 | [75.0, 82.0, 90.0, 100.0, 124.0, 170.0, 200.0, 289.0] | [150.0, 170.0, 210.0, 250.0, 294.0, 400.0, 500.0, 711.0]
HV 31.5A | HV 31.5A | 31.5 | 0 | [10.0, 2.34, 0.722, 0.181, 0.1, 0.055, 0.0296, 0.01] | [10.0, 2.84, 0.368, 0.164, 0.1, 0.0621, 0.0378, 0.0195, 0.01] | 0 | [95.0, 110.0, 125.0, 150.0, 165.0, 200.0, 250.0, 390.0] | [189.0, 220.0, 300.0, 350.0, 393.0, 450.0, 530.0, 700.0, 960.0]
HV 40A | HV 40A | 40 | 0 | [10.0, 1.3, 0.161, 0.1, 0.0611, 0.0399, 0.0141, 0.01] | [10.0, 2.05, 0.369, 0.198, 0.1, 0.051, 0.0298, 0.01] | 0 | [120.0, 150.0, 200.0, 223.0, 260.0, 300.0, 450.0, 532.0] | [240.0, 300.0, 400.0, 450.0, 530.0, 650.0, 800.0, 1311.0]
HV 50A | HV 50A | 50 | 0 | [10.0, 3.215, 0.597, 0.198, 0.1, 0.0378, 0.022, 0.01] | [10.0, 3.64, 0.854, 0.281, 0.1, 0.0531, 0.022, 0.01] | 0 | [150.0, 170.0, 210.0, 250.0, 294.0, 400.0, 500.0, 711.0] | [300.0, 350.0, 450.0, 550.0, 700.0, 850.0, 1200.0, 1752.0]
HV 6.3A | HV 6.3A | 6.3 | 0 | [10.0, 1.39, 0.344, 0.168, 0.1, 0.056, 0.0263, 0.01] | [10.0, 1.711, 0.516, 0.198, 0.1, 0.0634, 0.0303, 0.01] | 0 | [19.0, 19.5, 20.4, 20.8, 22.0, 25.0, 32.0, 48.0] | [38.0, 40.0, 43.0, 48.0, 53.0, 60.0, 75.0, 118.0]
HV 63A | HV 63A | 63 | 0 | [10.0, 2.84, 0.368, 0.164, 0.1, 0.0621, 0.0378, 0.0195, 0.01] | [10.0, 1.82, 0.344, 0.1, 0.0467, 0.0269, 0.01] | 0 | [189.0, 220.0, 300.0, 350.0, 393.0, 450.0, 530.0, 700.0, 961.0] | [378.0, 500.0, 700.0, 934.0, 1200.0, 1500.0, 2366.0]
HV 80A | HV 80A | 80 | 0 | [10.0, 2.05, 0.369, 0.198, 0.1, 0.051, 0.0298, 0.01] | [10.0, 4.15, 1.03, 0.198, 0.1, 0.051, 0.0172, 0.01] | 0 | [240.0, 300.0, 400.0, 450.0, 530.0, 650.0, 800.0, 1311.0] | [480.0, 550.0, 700.0, 1000.0, 1260.0, 1600.0, 2500.0, 3227.0]
Siemens NH-1-100 | Siemens NH-1-100 | 100 | [5400.0, 2000.0, 400.0, 20.0, 1.0, 0.2, 0.012, 0.004] | 0 | 0 | [150.0, 190.0, 250.0, 430.0, 900.0, 1250.0, 2700.0, 3600.0] | 0 | 0
Siemens NH-1-125 | Siemens NH-1-125 | 125 | [4800.0, 120.0, 7.0, 0.1, 0.004] | 0 | 0 | [180.0, 400.0, 740.0, 2000.0, 4250.0] | 0 | 0
Siemens NH-1-16 | Siemens NH-1-16 | 16 | [4000.0, 400.0, 2.0, 0.1, 0.04, 0.01] | 0 | 0 | [26.0, 35.0, 75.0, 150.0, 200.0, 300.0] | 0 | 0
Siemens NH-1-160 | Siemens NH-1-160 | 160 | [4800.0, 120.0, 7.0, 0.1, 0.004] | 0 | 0 | [210.0, 500.0, 900.0, 2300.0, 5000.0] | 0 | 0
Siemens NH-1-25 | Siemens NH-1-25 | 25 | [4000.0, 1000.0, 10.0, 0.2, 0.02, 0.01] | 0 | 0 | [40.0, 50.0, 100.0, 210.0, 400.0, 500.0] | 0 | 0
Siemens NH-1-50 | Siemens NH-1-50 | 50 | [4000.0, 40.0, 4.0, 1.0, 0.02, 0.01] | 0 | 0 | [86.0, 200.0, 300.0, 400.0, 1000.0, 1280.0] | 0 | 0
Siemens NH-1-63 | Siemens NH-1-63 | 63 | [4000.0, 100.0, 10.0, 2.0, 0.04, 0.01] | 0 | 0 | [100.0, 200.0, 300.0, 400.0, 1000.0, 1500.0] | 0 | 0
Siemens NH-1-80 | Siemens NH-1-80 | 80 | [4800.0, 120.0, 7.0, 0.1, 0.01] | 0 | 0 | [150.58, 250.0, 450.0, 1150.0, 2470.0] | 0 | 0
Siemens NH-2-1000 | Siemens NH-2-1000 | 1000 | [4800.0, 120.0, 7.0, 0.1, 0.004] | 0 | 0 | [1900.0, 3500.0, 8400.0, 24000.0, 52000.0] | 0 | 0
Siemens NH-2-200 | Siemens NH-2-200 | 200 | [4800.0, 120.0, 7.0, 0.1, 0.004] | 0 | 0 | [280.0, 650.0, 1200.0, 3000.0, 7000.0] | 0 | 0
Siemens NH-2-224 | Siemens NH-2-224 | 224 | [4800.0, 120.0, 7.0, 0.2, 0.04, 0.004] | 0 | 0 | [400.0, 750.0, 1453.0, 3025.0, 4315.0, 7600.0] | 0 | 0
Siemens NH-2-250 | Siemens NH-2-250 | 250 | [4800.0, 120.0, 7.0, 0.1, 0.004] | 0 | 0 | [450.0, 800.0, 1650.0, 4000.0, 8500.0] | 0 | 0
Siemens NH-2-315 | Siemens NH-2-315 | 315 | [4800.0, 120.0, 7.0, 0.1, 0.004] | 0 | 0 | [550.0, 920.0, 1900.0, 5000.0, 11000.0] | 0 | 0
Siemens NH-2-355 | Siemens NH-2-355 | 355 | [4800.0, 120.0, 6.0, 0.1, 0.004] | 0 | 0 | [650.0, 1116.27, 2350.0, 5840.0, 12790.0] | 0 | 0
Siemens NH-2-400 | Siemens NH-2-400 | 400 | [4800.0, 120.0, 7.0, 0.1, 0.004] | 0 | 0 | [720.0, 1350.0, 2800.0, 6500.0, 15000.0] | 0 | 0
Siemens NH-2-425 | Siemens NH-2-425 | 425 | [4800.0, 120.0, 7.0, 0.1, 0.004] | 0 | 0 | [850.0, 1500.0, 3050.0, 7500.0, 16500.0] | 0 | 0
Siemens NH-2-630 | Siemens NH-2-630 | 630 | [4800.0, 120.0, 7.0, 0.1, 0.004] | 0 | 0 | [1200.0, 2000.0, 4800.0, 12000.0, 26000.0] | 0 | 0

## dtypes
| element | column | dtype
0 | bus | name | object
1 | bus | vn_kv | float64
2 | bus | type | object
3 | bus | zone | object
4 | bus | in_service | bool
5 | load | name | object
6 | load | bus | uint32
7 | load | p_mw | float64
8 | load | q_mvar | float64
9 | load | const_z_percent | float64
10 | load | const_i_percent | float64
11 | load | sn_mva | float64
12 | load | scaling | float64
13 | load | in_service | bool
14 | load | type | object
15 | ext_grid | name | object
16 | ext_grid | bus | uint32
17 | ext_grid | vm_pu | float64
18 | ext_grid | va_degree | float64
19 | ext_grid | slack_weight | float64
20 | ext_grid | in_service | bool
21 | line | name | object
22 | line | std_type | object
23 | line | from_bus | uint32
24 | line | to_bus | uint32
25 | line | length_km | float64
26 | line | r_ohm_per_km | float64
27 | line | x_ohm_per_km | float64
28 | line | c_nf_per_km | float64
29 | line | g_us_per_km | float64
30 | line | max_i_ka | float64
31 | line | df | float64
32 | line | parallel | uint32
33 | line | type | object
34 | line | in_service | bool
35 | trafo | name | object
36 | trafo | std_type | object
37 | trafo | hv_bus | uint32
38 | trafo | lv_bus | uint32
39 | trafo | sn_mva | float64
40 | trafo | vn_hv_kv | float64
41 | trafo | vn_lv_kv | float64
42 | trafo | vk_percent | float64
43 | trafo | vkr_percent | float64
44 | trafo | pfe_kw | float64
45 | trafo | i0_percent | float64
46 | trafo | shift_degree | float64
47 | trafo | tap_side | object
48 | trafo | tap_neutral | int32
49 | trafo | tap_min | int32
50 | trafo | tap_max | int32
51 | trafo | tap_step_percent | float64
52 | trafo | tap_step_degree | float64
53 | trafo | tap_pos | int32
54 | trafo | tap_phase_shifter | bool
55 | trafo | parallel | uint32
56 | trafo | df | float64
57 | trafo | in_service | bool
58 | line_geodata | coords | object
59 | bus_geodata | x | float64
60 | bus_geodata | y | float64
61 | bus_geodata | coords | object

## parameters
| version | format_version | converged | OPF_converged | name | f_hz | sn_mva
0 | 2.14.6 | 2.14.0 | FALSE | FALSE |  | 50 | 1