## bus
| name | vn_kv | type | zone | in_service
0 | bus_LV_2770-16_0_4_node_0 | 0.4 | n |  | TRUE
1 | bus_LV_2770-16_0_4_node_1 | 0.4 | n |  | TRUE
2 | bus_LV_2770-16_0_4_node_3 | 0.4 | n |  | TRUE
3 | bus_LV_2770-16_0_4_node_4 | 0.4 | n |  | TRUE
4 | bus_LV_2770-16_0_4_node_6 | 0.4 | n |  | TRUE
5 | bus_LV_2770-16_0_4_node_48 | 0.4 | n |  | TRUE
6 | bus_LV_2770-16_0_4_node_55 | 0.4 | n |  | TRUE
7 | bus_LV_2770-16_0_4_node_58 | 0.4 | n |  | TRUE
8 | bus_LV_2770-16_0_4_node_9 | 0.4 | n |  | TRUE
9 | bus_LV_2770-16_0_4_node_41 | 0.4 | n |  | TRUE
10 | bus_LV_2770-16_0_4_node_138 | 0.4 | n |  | TRUE
11 | bus_LV_2770-16_0_4_node_10 | 0.4 | n |  | TRUE
12 | bus_LV_2770-16_0_4_node_67 | 0.4 | n |  | TRUE
13 | bus_LV_2770-16_0_4_node_66 | 0.4 | n |  | TRUE
14 | bus_LV_2770-16_0_4_node_49 | 0.4 | n |  | TRUE
15 | bus_LV_2770-16_0_4_node_45 | 0.4 | n |  | TRUE
16 | bus_LV_2770-16_0_4_node_56 | 0.4 | n |  | TRUE
17 | bus_LV_2770-16_0_4_node_59 | 0.4 | n |  | TRUE
18 | bus_LV_2770-16_0_4_node_42 | 0.4 | n |  | TRUE
19 | bus_LV_2770-16_0_4_node_96 | 0.4 | n |  | TRUE
20 | bus_LV_2770-16_0_4_node_95 | 0.4 | n |  | TRUE
21 | bus_LV_2770-16_0_4_node_40 | 0.4 | n |  | TRUE
22 | bus_LV_2770-16_0_4_node_38 | 0.4 | n |  | TRUE
23 | bus_LV_2770-16_0_4_node_60 | 0.4 | n |  | TRUE
24 | bus_LV_2770-16_0_4_node_69 | 0.4 | n |  | TRUE
25 | bus_LV_2770-16_0_4_node_35 | 0.4 | n |  | TRUE
26 | bus_LV_2770-16_0_4_node_54 | 0.4 | n |  | TRUE
27 | bus_LV_2770-16_0_4_node_53 | 0.4 | n |  | TRUE
28 | bus_LV_2770-16_0_4_node_78 | 0.4 | n |  | TRUE
29 | bus_LV_2770-16_0_4_node_64 | 0.4 | n |  | TRUE
30 | bus_LV_2770-16_0_4_node_43 | 0.4 | n |  | TRUE
31 | bus_LV_2770-16_0_4_node_44 | 0.4 | n |  | TRUE
32 | bus_LV_2770-16_0_4_node_12 | 0.4 | n |  | TRUE
33 | bus_LV_2770-16_0_4_node_13 | 0.4 | n |  | TRUE
34 | bus_LV_2770-16_0_4_node_15 | 0.4 | n |  | TRUE
35 | bus_LV_2770-16_0_4_node_14 | 0.4 | n |  | TRUE
36 | bus_LV_2770-16_0_4_node_16 | 0.4 | n |  | TRUE
37 | bus_LV_2770-16_0_4_node_17 | 0.4 | n |  | TRUE
38 | bus_LV_2770-16_0_4_node_62 | 0.4 | n |  | TRUE
39 | bus_LV_2770-16_0_4_node_18 | 0.4 | n |  | TRUE
40 | bus_LV_2770-16_0_4_node_114 | 0.4 | n |  | TRUE
41 | bus_LV_2770-16_0_4_node_113 | 0.4 | n |  | TRUE
42 | bus_LV_2770-16_0_4_node_19 | 0.4 | n |  | TRUE
43 | bus_LV_2770-16_0_4_node_20 | 0.4 | n |  | TRUE
44 | bus_LV_2770-16_0_4_node_21 | 0.4 | n |  | TRUE
45 | bus_LV_2770-16_0_4_node_124 | 0.4 | n |  | TRUE
46 | bus_LV_2770-16_0_4_node_128 | 0.4 | n |  | TRUE
47 | bus_LV_2770-16_0_4_node_129 | 0.4 | n |  | TRUE
48 | bus_LV_2770-16_0_4_node_119 | 0.4 | n |  | TRUE
49 | bus_LV_2770-16_0_4_node_39 | 0.4 | n |  | TRUE
50 | bus_LV_2770-16_0_4_node_132 | 0.4 | n |  | TRUE
51 | bus_LV_2770-16_0_4_node_135 | 0.4 | n |  | TRUE
52 | bus_LV_2770-16_0_4_node_136 | 0.4 | n |  | TRUE
53 | bus_LV_2770-16_0_4_node_130 | 0.4 | n |  | TRUE
54 | bus_LV_2770-16_0_4_node_22 | 0.4 | n |  | TRUE
55 | bus_LV_2770-16_0_4_node_23 | 0.4 | n |  | TRUE
56 | bus_LV_2770-16_0_4_node_24 | 0.4 | n |  | TRUE
57 | bus_LV_2770-16_0_4_node_25 | 0.4 | n |  | TRUE
58 | bus_LV_2770-16_0_4_node_26 | 0.4 | n |  | TRUE
59 | bus_LV_2770-16_0_4_node_30 | 0.4 | n |  | TRUE
60 | bus_LV_2770-16_0_4_node_82 | 0.4 | n |  | TRUE
61 | bus_LV_2770-16_0_4_node_61 | 0.4 | n |  | TRUE
62 | bus_LV_2770-16_0_4_node_28 | 0.4 | n |  | TRUE
63 | bus_LV_2770-16_0_4_node_27 | 0.4 | n |  | TRUE
64 | bus_LV_2770-16_0_4_node_32 | 0.4 | n |  | TRUE
65 | bus_LV_2770-16_0_4_node_33 | 0.4 | n |  | TRUE
66 | bus_LV_2770-16_0_4_node_29 | 0.4 | n |  | TRUE
67 | bus_LV_2770-16_0_4_node_34 | 0.4 | n |  | TRUE
68 | bus_LV_2770-16_0_4_node_31 | 0.4 | n |  | TRUE
69 | bus_LV_2770-16_0_4_node_36 | 0.4 | n |  | TRUE
70 | bus_LV_2770-16_0_4_node_73 | 0.4 | n |  | TRUE
71 | bus_LV_2770-16_0_4_node_50 | 0.4 | n |  | TRUE
72 | bus_LV_2770-16_0_4_node_37 | 0.4 | n |  | TRUE
73 | bus_LV_2770-16_0_4_node_74 | 0.4 | n |  | TRUE
74 | bus_LV_2770-16_0_4_node_51 | 0.4 | n |  | TRUE
75 | bus_LV_2770-16_0_4_node_137 | 0.4 | n |  | TRUE
76 | bus_LV_2770-16_0_4_node_52 | 0.4 | n |  | TRUE
77 | bus_LV_2770-16_0_4_node_57 | 0.4 | n |  | TRUE
78 | bus_LV_2770-16_0_4_node_134 | 0.4 | n |  | TRUE
79 | bus_LV_2770-16_0_4_node_68 | 0.4 | n |  | TRUE
80 | bus_LV_2770-16_0_4_node_115 | 0.4 | n |  | TRUE
81 | bus_LV_2770-16_0_4_node_63 | 0.4 | n |  | TRUE
82 | bus_LV_2770-16_0_4_node_65 | 0.4 | n |  | TRUE
83 | bus_LV_2770-16_0_4_node_76 | 0.4 | n |  | TRUE
84 | bus_LV_2770-16_0_4_node_70 | 0.4 | n |  | TRUE
85 | bus_LV_2770-16_0_4_node_72 | 0.4 | n |  | TRUE
86 | bus_LV_2770-16_0_4_node_71 | 0.4 | n |  | TRUE
87 | bus_LV_2770-16_0_4_node_94 | 0.4 | n |  | TRUE
88 | bus_LV_2770-16_0_4_node_75 | 0.4 | n |  | TRUE
89 | bus_LV_2770-16_0_4_node_112 | 0.4 | n |  | TRUE
90 | bus_LV_2770-16_0_4_node_111 | 0.4 | n |  | TRUE
91 | bus_LV_2770-16_0_4_node_77 | 0.4 | n |  | TRUE
92 | bus_LV_2770-16_0_4_node_79 | 0.4 | n |  | TRUE
93 | bus_LV_2770-16_0_4_node_86 | 0.4 | n |  | TRUE
94 | bus_LV_2770-16_0_4_node_99 | 0.4 | n |  | TRUE
95 | bus_LV_2770-16_0_4_node_88 | 0.4 | n |  | TRUE
96 | bus_LV_2770-16_0_4_node_84 | 0.4 | n |  | TRUE
97 | bus_LV_2770-16_0_4_node_97 | 0.4 | n |  | TRUE
98 | bus_LV_2770-16_0_4_node_104 | 0.4 | n |  | TRUE
99 | bus_LV_2770-16_0_4_node_106 | 0.4 | n |  | TRUE
100 | bus_LV_2770-16_0_4_node_102 | 0.4 | n |  | TRUE
101 | bus_LV_2770-16_0_4_node_108 | 0.4 | n |  | TRUE
102 | bus_LV_2770-16_0_4_node_105 | 0.4 | n |  | TRUE
103 | bus_LV_2770-16_0_4_node_83 | 0.4 | n |  | TRUE
104 | bus_LV_2770-16_0_4_node_85 | 0.4 | n |  | TRUE
105 | bus_LV_2770-16_0_4_node_87 | 0.4 | n |  | TRUE
106 | bus_LV_2770-16_0_4_node_92 | 0.4 | n |  | TRUE
107 | bus_LV_2770-16_0_4_node_90 | 0.4 | n |  | TRUE
108 | bus_LV_2770-16_0_4_node_89 | 0.4 | n |  | TRUE
109 | bus_LV_2770-16_0_4_node_91 | 0.4 | n |  | TRUE
110 | bus_LV_2770-16_0_4_node_93 | 0.4 | n |  | TRUE
111 | bus_LV_2770-16_0_4_node_110 | 0.4 | n |  | TRUE
112 | bus_LV_2770-16_0_4_node_98 | 0.4 | n |  | TRUE
113 | bus_LV_2770-16_0_4_node_100 | 0.4 | n |  | TRUE
114 | bus_LV_2770-16_0_4_node_101 | 0.4 | n |  | TRUE
115 | bus_LV_2770-16_0_4_node_103 | 0.4 | n |  | TRUE
116 | bus_LV_2770-16_0_4_node_109 | 0.4 | n |  | TRUE
117 | bus_LV_2770-16_0_4_node_125 | 0.4 | n |  | TRUE
118 | bus_LV_2770-16_0_4_node_127 | 0.4 | n |  | TRUE
119 | bus_LV_2770-16_0_4_node_121 | 0.4 | n |  | TRUE
120 | bus_LV_2770-16_0_4_node_126 | 0.4 | n |  | TRUE
121 | bus_LV_2770-16_0_4_node_122 | 0.4 | n |  | TRUE
122 | bus_LV_2770-16_0_4_node_123 | 0.4 | n |  | TRUE
123 | bus_LV_2770-16_0_4_node_120 | 0.4 | n |  | TRUE
124 | bus_LV_2770-16_0_4_node_116 | 0.4 | n |  | TRUE
125 | bus_LV_2770-16_0_4_node_117 | 0.4 | n |  | TRUE
126 | bus_LV_2770-16_0_4_node_118 | 0.4 | n |  | TRUE
127 | bus_LV_2770-16_0_4_node_131 | 0.4 | n |  | TRUE
128 | bus_LV_2770-16_0_4_node_133 | 0.4 | n |  | TRUE
129 | bus_MV_575_0_node_7 | 20 | n |  | TRUE

## load
| name | bus | p_mw | q_mvar | const_z_percent | const_i_percent | sn_mva | scaling | in_service | type
0 | LV_2770-16_0_4_load_0 | 0 | 0.0033518 | 0.00084005 | 0 | 0 |  | 1 | TRUE | wye
1 | LV_2770-16_0_4_load_55 | 6 | 0.001776 | 0.00044511 | 0 | 0 |  | 1 | TRUE | wye
2 | LV_2770-16_0_4_load_58 | 7 | 0.0042723 | 0.0010707 | 0 | 0 |  | 1 | TRUE | wye
3 | LV_2770-16_0_4_load_41 | 9 | 0.0051863 | 0.0012998 | 0 | 0 |  | 1 | TRUE | wye
4 | LV_2770-16_0_4_load_138 | 10 | 0.013151 | 0.0032958 | 0 | 0 |  | 1 | TRUE | wye
5 | LV_2770-16_0_4_load_66 | 13 | 0.0013279 | 0.00033281 | 0 | 0 |  | 1 | TRUE | wye
6 | LV_2770-16_0_4_load_49 | 14 | 0.0042637 | 0.0010686 | 0 | 0 |  | 1 | TRUE | wye
7 | LV_2770-16_0_4_load_45 | 15 | 0.001832 | 0.00045914 | 0 | 0 |  | 1 | TRUE | wye
8 | LV_2770-16_0_4_load_56 | 16 | 0.0048637 | 0.001219 | 0 | 0 |  | 1 | TRUE | wye
9 | LV_2770-16_0_4_load_59 | 17 | 0.0099485 | 0.0024933 | 0 | 0 |  | 1 | TRUE | wye
10 | LV_2770-16_0_4_load_96 | 19 | 0.003267 | 0.00081878 | 0 | 0 |  | 1 | TRUE | wye
11 | LV_2770-16_0_4_load_95 | 20 | 0.0024133 | 0.00060483 | 0 | 0 |  | 1 | TRUE | wye
12 | LV_2770-16_0_4_load_40 | 21 | 0.05193 | 0.013015 | 0 | 0 |  | 1 | TRUE | wye
13 | LV_2770-16_0_4_load_38 | 22 | 0.0020712 | 0.0005191 | 0 | 0 |  | 1 | TRUE | wye
14 | LV_2770-16_0_4_load_69 | 24 | 0.0045197 | 0.0011327 | 0 | 0 |  | 1 | TRUE | wye
15 | LV_2770-16_0_4_load_54 | 26 | 0.005666 | 0.00142 | 0 | 0 |  | 1 | TRUE | wye
16 | LV_2770-16_0_4_load_53 | 27 | 0.012842 | 0.0032185 | 0 | 0 |  | 1 | TRUE | wye
17 | LV_2770-16_0_4_load_64 | 29 | 0.00096183 | 0.00024106 | 0 | 0 |  | 1 | TRUE | wye
18 | LV_2770-16_0_4_load_43 | 30 | 0.0015528 | 0.00038917 | 0 | 0 |  | 1 | TRUE | wye
19 | LV_2770-16_0_4_load_44 | 31 | 0.0014431 | 0.00036167 | 0 | 0 |  | 1 | TRUE | wye
20 | LV_2770-16_0_4_load_12 | 32 | 0.012658 | 0.0031724 | 0 | 0 |  | 1 | TRUE | wye
21 | LV_2770-16_0_4_load_13 | 33 | 0.0024656 | 0.00061794 | 0 | 0 |  | 1 | TRUE | wye
22 | LV_2770-16_0_4_load_16 | 36 | 0.0028625 | 0.0007174 | 0 | 0 |  | 1 | TRUE | wye
23 | LV_2770-16_0_4_load_17 | 37 | 0.0031163 | 0.00078101 | 0 | 0 |  | 1 | TRUE | wye
24 | LV_2770-16_0_4_load_114 | 40 | 0.0053654 | 0.0013447 | 0 | 0 |  | 1 | TRUE | wye
25 | LV_2770-16_0_4_load_113 | 41 | 0.0079643 | 0.001996 | 0 | 0 |  | 1 | TRUE | wye
26 | LV_2770-16_0_4_load_20 | 43 | 0.0093712 | 0.0023487 | 0 | 0 |  | 1 | TRUE | wye
27 | LV_2770-16_0_4_load_124 | 45 | 0.0053418 | 0.0013388 | 0 | 0 |  | 1 | TRUE | wye
28 | LV_2770-16_0_4_load_128 | 46 | 0.0035652 | 0.00089351 | 0 | 0 |  | 1 | TRUE | wye
29 | LV_2770-16_0_4_load_129 | 47 | 0.0068134 | 0.0017076 | 0 | 0 |  | 1 | TRUE | wye
30 | LV_2770-16_0_4_load_119 | 48 | 0.0030245 | 0.00075801 | 0 | 0 |  | 1 | TRUE | wye
31 | LV_2770-16_0_4_load_39 | 49 | 0.0058935 | 0.001477 | 0 | 0 |  | 1 | TRUE | wye
32 | LV_2770-16_0_4_load_136 | 52 | 0.0034192 | 0.00085694 | 0 | 0 |  | 1 | TRUE | wye
33 | LV_2770-16_0_4_load_130 | 53 | 0.0028885 | 0.00072394 | 0 | 0 |  | 1 | TRUE | wye
34 | LV_2770-16_0_4_load_22 | 54 | 0.0053842 | 0.0013494 | 0 | 0 |  | 1 | TRUE | wye
35 | LV_2770-16_0_4_load_23 | 55 | 0.0040508 | 0.0010152 | 0 | 0 |  | 1 | TRUE | wye
36 | LV_2770-16_0_4_load_24 | 56 | 0.0018687 | 0.00046834 | 0 | 0 |  | 1 | TRUE | wye
37 | LV_2770-16_0_4_load_25 | 57 | 0.0027761 | 0.00069575 | 0 | 0 |  | 1 | TRUE | wye
38 | LV_2770-16_0_4_load_26 | 58 | 0.0036495 | 0.00091465 | 0 | 0 |  | 1 | TRUE | wye
39 | LV_2770-16_0_4_load_82 | 60 | 0.0010517 | 0.00026359 | 0 | 0 |  | 1 | TRUE | wye
40 | LV_2770-16_0_4_load_61 | 61 | 0.0044566 | 0.0011169 | 0 | 0 |  | 1 | TRUE | wye
41 | LV_2770-16_0_4_load_27 | 63 | 0.010263 | 0.0025723 | 0 | 0 |  | 1 | TRUE | wye
42 | LV_2770-16_0_4_load_32 | 64 | 0.0029039 | 0.00072779 | 0 | 0 |  | 1 | TRUE | wye
43 | LV_2770-16_0_4_load_33 | 65 | 0.0029105 | 0.00072945 | 0 | 0 |  | 1 | TRUE | wye
44 | LV_2770-16_0_4_load_34 | 67 | 0.0080306 | 0.0020127 | 0 | 0 |  | 1 | TRUE | wye
45 | LV_2770-16_0_4_load_36 | 69 | 0.031017 | 0.0077737 | 0 | 0 |  | 1 | TRUE | wye
46 | LV_2770-16_0_4_load_73 | 70 | 0.010485 | 0.0026277 | 0 | 0 |  | 1 | TRUE | wye
47 | LV_2770-16_0_4_load_50 | 71 | 0.001516 | 0.00037996 | 0 | 0 |  | 1 | TRUE | wye
48 | LV_2770-16_0_4_load_37 | 72 | 0.010459 | 0.0026212 | 0 | 0 |  | 1 | TRUE | wye
49 | LV_2770-16_0_4_load_74 | 73 | 0.0032609 | 0.00081727 | 0 | 0 |  | 1 | TRUE | wye
50 | LV_2770-16_0_4_load_51 | 74 | 0.0013275 | 0.00033271 | 0 | 0 |  | 1 | TRUE | wye
51 | LV_2770-16_0_4_load_137 | 75 | 0.0031158 | 0.00078088 | 0 | 0 |  | 1 | TRUE | wye
52 | LV_2770-16_0_4_load_52 | 76 | 0.0035005 | 0.00087731 | 0 | 0 |  | 1 | TRUE | wye
53 | LV_2770-16_0_4_load_57 | 77 | 0.0032822 | 0.0008226 | 0 | 0 |  | 1 | TRUE | wye
54 | LV_2770-16_0_4_load_134 | 78 | 0.0062246 | 0.00156 | 0 | 0 |  | 1 | TRUE | wye
55 | LV_2770-16_0_4_load_68 | 79 | 0.0073925 | 0.0018527 | 0 | 0 |  | 1 | TRUE | wye
56 | LV_2770-16_0_4_load_115 | 80 | 0.010157 | 0.0025455 | 0 | 0 |  | 1 | TRUE | wye
57 | LV_2770-16_0_4_load_63 | 81 | 0.0027767 | 0.0006959 | 0 | 0 |  | 1 | TRUE | wye
58 | LV_2770-16_0_4_load_65 | 82 | 0.0058227 | 0.0014593 | 0 | 0 |  | 1 | TRUE | wye
59 | LV_2770-16_0_4_load_76 | 83 | 0.00078554 | 0.00019688 | 0 | 0 |  | 1 | TRUE | wye
60 | LV_2770-16_0_4_load_72 | 85 | 0.0011845 | 0.00029687 | 0 | 0 |  | 1 | TRUE | wye
61 | LV_2770-16_0_4_load_71 | 86 | 0.0022944 | 0.00057504 | 0 | 0 |  | 1 | TRUE | wye
62 | LV_2770-16_0_4_load_94 | 87 | 0.0063033 | 0.0015798 | 0 | 0 |  | 1 | TRUE | wye
63 | LV_2770-16_0_4_load_75 | 88 | 0.0072647 | 0.0018207 | 0 | 0 |  | 1 | TRUE | wye
64 | LV_2770-16_0_4_load_112 | 89 | 0.0026852 | 0.00067298 | 0 | 0 |  | 1 | TRUE | wye
65 | LV_2770-16_0_4_load_111 | 90 | 0.0010864 | 0.00027229 | 0 | 0 |  | 1 | TRUE | wye
66 | LV_2770-16_0_4_load_99 | 94 | 0.0016216 | 0.00040641 | 0 | 0 |  | 1 | TRUE | wye
67 | LV_2770-16_0_4_load_88 | 95 | 0.0023583 | 0.00059105 | 0 | 0 |  | 1 | TRUE | wye
68 | LV_2770-16_0_4_load_84 | 96 | 0.0027782 | 0.00069628 | 0 | 0 |  | 1 | TRUE | wye
69 | LV_2770-16_0_4_load_97 | 97 | 0.0030549 | 0.00076564 | 0 | 0 |  | 1 | TRUE | wye
70 | LV_2770-16_0_4_load_102 | 100 | 0.0017624 | 0.00044171 | 0 | 0 |  | 1 | TRUE | wye
71 | LV_2770-16_0_4_load_108 | 101 | 0.0018287 | 0.00045831 | 0 | 0 |  | 1 | TRUE | wye
72 | LV_2770-16_0_4_load_83 | 103 | 0.003594 | 0.00090073 | 0 | 0 |  | 1 | TRUE | wye
73 | LV_2770-16_0_4_load_85 | 104 | 0.0046785 | 0.0011725 | 0 | 0 |  | 1 | TRUE | wye
74 | LV_2770-16_0_4_load_87 | 105 | 0.00099405 | 0.00024913 | 0 | 0 |  | 1 | TRUE | wye
75 | LV_2770-16_0_4_load_92 | 106 | 0.0036962 | 0.00092634 | 0 | 0 |  | 1 | TRUE | wye
76 | LV_2770-16_0_4_load_90 | 107 | 0.002276 | 0.00057043 | 0 | 0 |  | 1 | TRUE | wye
77 | LV_2770-16_0_4_load_89 | 108 | 0.0056643 | 0.0014196 | 0 | 0 |  | 1 | TRUE | wye
78 | LV_2770-16_0_4_load_91 | 109 | 0.0032869 | 0.00082378 | 0 | 0 |  | 1 | TRUE | wye
79 | LV_2770-16_0_4_load_93 | 110 | 0.0029903 | 0.00074945 | 0 | 0 |  | 1 | TRUE | wye
80 | LV_2770-16_0_4_load_110 | 111 | 0.0036194 | 0.00090711 | 0 | 0 |  | 1 | TRUE | wye
81 | LV_2770-16_0_4_load_98 | 112 | 0.0020561 | 0.0005153 | 0 | 0 |  | 1 | TRUE | wye
82 | LV_2770-16_0_4_load_100 | 113 | 0.0013231 | 0.0003316 | 0 | 0 |  | 1 | TRUE | wye
83 | LV_2770-16_0_4_load_101 | 114 | 0.0019551 | 0.00048998 | 0 | 0 |  | 1 | TRUE | wye
84 | LV_2770-16_0_4_load_103 | 115 | 0.001364 | 0.00034185 | 0 | 0 |  | 1 | TRUE | wye
85 | LV_2770-16_0_4_load_125 | 117 | 0.0026298 | 0.00065909 | 0 | 0 |  | 1 | TRUE | wye
86 | LV_2770-16_0_4_load_127 | 118 | 0.0064896 | 0.0016264 | 0 | 0 |  | 1 | TRUE | wye
87 | LV_2770-16_0_4_load_121 | 119 | 0.0097847 | 0.0024523 | 0 | 0 |  | 1 | TRUE | wye
88 | LV_2770-16_0_4_load_126 | 120 | 0.001766 | 0.00044261 | 0 | 0 |  | 1 | TRUE | wye
89 | LV_2770-16_0_4_load_123 | 122 | 0.003708 | 0.0009293 | 0 | 0 |  | 1 | TRUE | wye
90 | LV_2770-16_0_4_load_120 | 123 | 0.0048577 | 0.0012175 | 0 | 0 |  | 1 | TRUE | wye
91 | LV_2770-16_0_4_load_116 | 124 | 0.014415 | 0.0036126 | 0 | 0 |  | 1 | TRUE | wye
92 | LV_2770-16_0_4_load_118 | 126 | 0.007885 | 0.0019762 | 0 | 0 |  | 1 | TRUE | wye
93 | LV_2770-16_0_4_load_131 | 127 | 0.0022518 | 0.00056435 | 0 | 0 |  | 1 | TRUE | wye

## ext_grid
| name | bus | vm_pu | va_degree | slack_weight | in_service
0 |  | 63 | 1 | 0 | 1 | TRUE

## line
| name | std_type | from_bus | to_bus | length_km | r_ohm_per_km | x_ohm_per_km | c_nf_per_km | g_us_per_km | max_i_ka | df | parallel | type | in_service
0 | LV_2770-16_0_4_line_0 |  | 0 | 1 | 0.019375 | 0.125 | 0.08 | 261 | 0 | 0.364 | 1 | 1 | cs | TRUE
1 | LV_2770-16_0_4_line_1 |  | 1 | 2 | 0.029843 | 0.125 | 0.08 | 261 | 0 | 0.364 | 1 | 1 | cs | TRUE
2 | LV_2770-16_0_4_line_2 |  | 1 | 3 | 0.026649 | 0.125 | 0.08 | 261 | 0 | 0.364 | 1 | 1 | cs | TRUE
3 | LV_2770-16_0_4_line_3 |  | 1 | 4 | 0.088382 | 0.125 | 0.08 | 261 | 0 | 0.364 | 1 | 1 | cs | TRUE
4 | LV_2770-16_0_4_line_4 |  | 2 | 5 | 0.007892 | 0.125 | 0.08 | 261 | 0 | 0.364 | 1 | 1 | cs | TRUE
5 | LV_2770-16_0_4_line_5 |  | 2 | 6 | 0.01957 | 0.125 | 0.08 | 261 | 0 | 0.364 | 1 | 1 | cs | TRUE
6 | LV_2770-16_0_4_line_6 |  | 3 | 7 | 0.010955 | 0.125 | 0.08 | 261 | 0 | 0.364 | 1 | 1 | cs | TRUE
7 | LV_2770-16_0_4_line_7 |  | 4 | 8 | 0.11441 | 0.125 | 0.08 | 261 | 0 | 0.364 | 1 | 1 | cs | TRUE
8 | LV_2770-16_0_4_line_8 |  | 4 | 9 | 0.0051766 | 0.125 | 0.08 | 261 | 0 | 0.364 | 1 | 1 | cs | TRUE
9 | LV_2770-16_0_4_line_9 |  | 5 | 14 | 0.019612 | 0.125 | 0.08 | 261 | 0 | 0.364 | 1 | 1 | cs | TRUE
10 | LV_2770-16_0_4_line_10 |  | 5 | 15 | 0.036303 | 0.125 | 0.08 | 261 | 0 | 0.364 | 1 | 1 | cs | TRUE
11 | LV_2770-16_0_4_line_11 |  | 6 | 16 | 0.0268 | 0.125 | 0.08 | 261 | 0 | 0.364 | 1 | 1 | cs | TRUE
12 | LV_2770-16_0_4_line_12 |  | 7 | 17 | 0.024665 | 0.125 | 0.08 | 261 | 0 | 0.364 | 1 | 1 | cs | TRUE
13 | LV_2770-16_0_4_line_13 |  | 8 | 10 | 0.048646 | 0.125 | 0.08 | 261 | 0 | 0.364 | 1 | 1 | cs | TRUE
14 | LV_2770-16_0_4_line_14 |  | 11 | 12 | 0.017484 | 0.125 | 0.08 | 261 | 0 | 0.364 | 1 | 1 | cs | TRUE
15 | LV_2770-16_0_4_line_15 |  | 11 | 13 | 0.057293 | 0.125 | 0.08 | 261 | 0 | 0.364 | 1 | 1 | cs | TRUE
16 | LV_2770-16_0_4_line_16 |  | 12 | 28 | 0.072737 | 0.125 | 0.08 | 261 | 0 | 0.364 | 1 | 1 | cs | TRUE
17 | LV_2770-16_0_4_line_17 |  | 12 | 19 | 0.01635 | 0.125 | 0.08 | 261 | 0 | 0.364 | 1 | 1 | cs | TRUE
18 | LV_2770-16_0_4_line_18 |  | 13 | 29 | 0.020887 | 0.125 | 0.08 | 261 | 0 | 0.364 | 1 | 1 | cs | TRUE
19 | LV_2770-16_0_4_line_19 |  | 14 | 75 | 0.01762 | 0.125 | 0.08 | 261 | 0 | 0.364 | 1 | 1 | cs | TRUE
20 | LV_2770-16_0_4_line_20 |  | 15 | 31 | 0.025404 | 0.125 | 0.08 | 261 | 0 | 0.364 | 1 | 1 | cs | TRUE
21 | LV_2770-16_0_4_line_21 |  | 16 | 77 | 0.017739 | 0.125 | 0.08 | 261 | 0 | 0.364 | 1 | 1 | cs | TRUE
22 | LV_2770-16_0_4_line_22 |  | 18 | 19 | 0.019595 | 0.125 | 0.08 | 261 | 0 | 0.364 | 1 | 1 | cs | TRUE
23 | LV_2770-16_0_4_line_23 |  | 18 | 20 | 0.038784 | 0.125 | 0.08 | 261 | 0 | 0.364 | 1 | 1 | cs | TRUE
24 | LV_2770-16_0_4_line_24 |  | 21 | 22 | 0.013771 | 0.125 | 0.08 | 261 | 0 | 0.364 | 1 | 1 | cs | TRUE
25 | LV_2770-16_0_4_line_25 |  | 22 | 72 | 0.012811 | 0.125 | 0.08 | 261 | 0 | 0.364 | 1 | 1 | cs | TRUE
26 | LV_2770-16_0_4_line_26 |  | 23 | 24 | 0.0241 | 0.125 | 0.08 | 261 | 0 | 0.364 | 1 | 1 | cs | TRUE
27 | LV_2770-16_0_4_line_27 |  | 23 | 25 | 0.018751 | 0.125 | 0.08 | 261 | 0 | 0.364 | 1 | 1 | cs | TRUE
28 | LV_2770-16_0_4_line_28 |  | 24 | 79 | 0.0019131 | 0.125 | 0.08 | 261 | 0 | 0.364 | 1 | 1 | cs | TRUE
29 | LV_2770-16_0_4_line_29 |  | 25 | 61 | 0.0054663 | 0.125 | 0.08 | 261 | 0 | 0.364 | 1 | 1 | cs | TRUE
30 | LV_2770-16_0_4_line_30 |  | 25 | 66 | 0.011558 | 0.125 | 0.08 | 261 | 0 | 0.364 | 1 | 1 | cs | TRUE
31 | LV_2770-16_0_4_line_31 |  | 26 | 27 | 0.015453 | 0.125 | 0.08 | 261 | 0 | 0.364 | 1 | 1 | cs | TRUE
32 | LV_2770-16_0_4_line_32 |  | 27 | 76 | 0.022282 | 0.125 | 0.08 | 261 | 0 | 0.364 | 1 | 1 | cs | TRUE
33 | LV_2770-16_0_4_line_33 |  | 28 | 83 | 0.043889 | 0.125 | 0.08 | 261 | 0 | 0.364 | 1 | 1 | cs | TRUE
34 | LV_2770-16_0_4_line_34 |  | 28 | 60 | 0.021551 | 0.125 | 0.08 | 261 | 0 | 0.364 | 1 | 1 | cs | TRUE
35 | LV_2770-16_0_4_line_35 |  | 29 | 81 | 0.0019263 | 0.125 | 0.08 | 261 | 0 | 0.364 | 1 | 1 | cs | TRUE
36 | LV_2770-16_0_4_line_36 |  | 30 | 31 | 0.0087819 | 0.125 | 0.08 | 261 | 0 | 0.364 | 1 | 1 | cs | TRUE
37 | LV_2770-16_0_4_line_37 |  | 32 | 33 | 0.0063868 | 0.125 | 0.08 | 261 | 0 | 0.364 | 1 | 1 | cs | TRUE
38 | LV_2770-16_0_4_line_38 |  | 33 | 34 | 0.0070317 | 0.125 | 0.08 | 261 | 0 | 0.364 | 1 | 1 | cs | TRUE
39 | LV_2770-16_0_4_line_39 |  | 34 | 38 | 0.024137 | 0.125 | 0.08 | 261 | 0 | 0.364 | 1 | 1 | cs | TRUE
40 | LV_2770-16_0_4_line_40 |  | 35 | 36 | 0.0075076 | 0.125 | 0.08 | 261 | 0 | 0.364 | 1 | 1 | cs | TRUE
41 | LV_2770-16_0_4_line_41 |  | 35 | 37 | 0.013004 | 0.125 | 0.08 | 261 | 0 | 0.364 | 1 | 1 | cs | TRUE
42 | LV_2770-16_0_4_line_42 |  | 36 | 39 | 0.013659 | 0.125 | 0.08 | 261 | 0 | 0.364 | 1 | 1 | cs | TRUE
43 | LV_2770-16_0_4_line_43 |  | 38 | 40 | 0.0019432 | 0.125 | 0.08 | 261 | 0 | 0.364 | 1 | 4 | cs | TRUE
44 | LV_2770-16_0_4_line_44 |  | 38 | 41 | 0.015662 | 0.125 | 0.08 | 261 | 0 | 0.364 | 1 | 4 | cs | TRUE
45 | LV_2770-16_0_4_line_45 |  | 39 | 42 | 0.017911 | 0.125 | 0.08 | 261 | 0 | 0.364 | 1 | 2 | cs | TRUE
46 | LV_2770-16_0_4_line_46 |  | 39 | 43 | 0.01248 | 0.125 | 0.08 | 261 | 0 | 0.364 | 1 | 1 | cs | TRUE
47 | LV_2770-16_0_4_line_47 |  | 39 | 44 | 0.021107 | 0.125 | 0.08 | 261 | 0 | 0.364 | 1 | 1 | cs | TRUE
48 | LV_2770-16_0_4_line_48 |  | 40 | 80 | 0.00099811 | 0.125 | 0.08 | 261 | 0 | 0.364 | 1 | 4 | cs | TRUE
49 | LV_2770-16_0_4_line_49 |  | 41 | 65 | 0.010869 | 0.125 | 0.08 | 261 | 0 | 0.364 | 1 | 4 | cs | TRUE
50 | LV_2770-16_0_4_line_50 |  | 42 | 45 | 0.031359 | 0.125 | 0.08 | 261 | 0 | 0.364 | 1 | 4 | cs | TRUE
51 | LV_2770-16_0_4_line_51 |  | 43 | 46 | 0.013452 | 0.125 | 0.08 | 261 | 0 | 0.364 | 1 | 1 | cs | TRUE
52 | LV_2770-16_0_4_line_52 |  | 44 | 47 | 0.018969 | 0.125 | 0.08 | 261 | 0 | 0.364 | 1 | 1 | cs | TRUE
53 | LV_2770-16_0_4_line_53 |  | 45 | 48 | 7.6167e-05 | 0.125 | 0.08 | 261 | 0 | 0.364 | 1 | 4 | cs | TRUE
54 | LV_2770-16_0_4_line_54 |  | 46 | 49 | 0.0085295 | 0.125 | 0.08 | 261 | 0 | 0.364 | 1 | 1 | cs | TRUE
55 | LV_2770-16_0_4_line_55 |  | 47 | 53 | 0.019257 | 0.125 | 0.08 | 261 | 0 | 0.364 | 1 | 1 | cs | TRUE
56 | LV_2770-16_0_4_line_56 |  | 48 | 125 | 0.023601 | 0.125 | 0.08 | 261 | 0 | 0.364 | 1 | 4 | cs | TRUE
57 | LV_2770-16_0_4_line_57 |  | 49 | 68 | 0.023608 | 0.125 | 0.08 | 261 | 0 | 0.364 | 1 | 1 | cs | TRUE
58 | LV_2770-16_0_4_line_58 |  | 50 | 51 | 0.043876 | 0.125 | 0.08 | 261 | 0 | 0.364 | 1 | 1 | cs | TRUE
59 | LV_2770-16_0_4_line_59 |  | 50 | 52 | 0.0073302 | 0.125 | 0.08 | 261 | 0 | 0.364 | 1 | 1 | cs | TRUE
60 | LV_2770-16_0_4_line_60 |  | 51 | 78 | 0.01024 | 0.125 | 0.08 | 261 | 0 | 0.364 | 1 | 1 | cs | TRUE
61 | LV_2770-16_0_4_line_61 |  | 51 | 77 | 0.015644 | 0.125 | 0.08 | 261 | 0 | 0.364 | 1 | 1 | cs | TRUE
62 | LV_2770-16_0_4_line_62 |  | 53 | 127 | 0.0087525 | 0.125 | 0.08 | 261 | 0 | 0.364 | 1 | 1 | cs | TRUE
63 | LV_2770-16_0_4_line_63 |  | 54 | 55 | 0.023032 | 0.125 | 0.08 | 261 | 0 | 0.364 | 1 | 1 | cs | TRUE
64 | LV_2770-16_0_4_line_64 |  | 54 | 56 | 0.002965 | 0.125 | 0.08 | 261 | 0 | 0.364 | 1 | 1 | cs | TRUE
65 | LV_2770-16_0_4_line_65 |  | 55 | 57 | 0.024689 | 0.125 | 0.08 | 261 | 0 | 0.364 | 1 | 1 | cs | TRUE
66 | LV_2770-16_0_4_line_66 |  | 56 | 58 | 0.015316 | 0.125 | 0.08 | 261 | 0 | 0.364 | 1 | 1 | cs | TRUE
67 | LV_2770-16_0_4_line_67 |  | 58 | 59 | 0.016397 | 0.125 | 0.08 | 261 | 0 | 0.364 | 1 | 1 | cs | TRUE
68 | LV_2770-16_0_4_line_68 |  | 59 | 61 | 0.033687 | 0.125 | 0.08 | 261 | 0 | 0.364 | 1 | 1 | cs | TRUE
69 | LV_2770-16_0_4_line_69 |  | 59 | 62 | 0.024936 | 0.125 | 0.08 | 261 | 0 | 0.364 | 1 | 1 | cs | TRUE
70 | LV_2770-16_0_4_line_70 |  | 62 | 64 | 0.016819 | 0.125 | 0.08 | 261 | 0 | 0.364 | 1 | 1 | cs | TRUE
71 | LV_2770-16_0_4_line_71 |  | 62 | 65 | 0.0086676 | 0.125 | 0.08 | 261 | 0 | 0.364 | 1 | 4 | cs | TRUE
72 | LV_2770-16_0_4_line_72 |  | 62 | 63 | 0.035978 | 0.125 | 0.08 | 261 | 0 | 0.364 | 1 | 4 | cs | TRUE
73 | LV_2770-16_0_4_line_73 |  | 64 | 70 | 0.0067937 | 0.125 | 0.08 | 261 | 0 | 0.364 | 1 | 1 | cs | TRUE
74 | LV_2770-16_0_4_line_74 |  | 66 | 67 | 0.0066005 | 0.125 | 0.08 | 261 | 0 | 0.364 | 1 | 1 | cs | TRUE
75 | LV_2770-16_0_4_line_75 |  | 67 | 71 | 0.012272 | 0.125 | 0.08 | 261 | 0 | 0.364 | 1 | 1 | cs | TRUE
76 | LV_2770-16_0_4_line_76 |  | 68 | 69 | 0.021068 | 0.125 | 0.08 | 261 | 0 | 0.364 | 1 | 1 | cs | TRUE
77 | LV_2770-16_0_4_line_77 |  | 69 | 72 | 0.0084787 | 0.125 | 0.08 | 261 | 0 | 0.364 | 1 | 1 | cs | TRUE
78 | LV_2770-16_0_4_line_78 |  | 70 | 73 | 0.0056053 | 0.125 | 0.08 | 261 | 0 | 0.364 | 1 | 1 | cs | TRUE
79 | LV_2770-16_0_4_line_79 |  | 71 | 74 | 0.0032941 | 0.125 | 0.08 | 261 | 0 | 0.364 | 1 | 1 | cs | TRUE
80 | LV_2770-16_0_4_line_80 |  | 73 | 88 | 0.0020177 | 0.125 | 0.08 | 261 | 0 | 0.364 | 1 | 1 | cs | TRUE
81 | LV_2770-16_0_4_line_81 |  | 74 | 76 | 0.0049783 | 0.125 | 0.08 | 261 | 0 | 0.364 | 1 | 1 | cs | TRUE
82 | LV_2770-16_0_4_line_82 |  | 78 | 128 | 0.0087703 | 0.125 | 0.08 | 261 | 0 | 0.364 | 1 | 1 | cs | TRUE
83 | LV_2770-16_0_4_line_83 |  | 79 | 84 | 0.025442 | 0.125 | 0.08 | 261 | 0 | 0.364 | 1 | 1 | cs | TRUE
84 | LV_2770-16_0_4_line_84 |  | 80 | 124 | 0.019173 | 0.125 | 0.08 | 261 | 0 | 0.364 | 1 | 4 | cs | TRUE
85 | LV_2770-16_0_4_line_85 |  | 81 | 82 | 0.0069909 | 0.125 | 0.08 | 261 | 0 | 0.364 | 1 | 1 | cs | TRUE
86 | LV_2770-16_0_4_line_86 |  | 83 | 91 | 0.02844 | 0.125 | 0.08 | 261 | 0 | 0.364 | 1 | 1 | cs | TRUE
87 | LV_2770-16_0_4_line_87 |  | 84 | 85 | 0.02203 | 0.125 | 0.08 | 261 | 0 | 0.364 | 1 | 1 | cs | TRUE
88 | LV_2770-16_0_4_line_88 |  | 85 | 87 | 0.020906 | 0.125 | 0.08 | 261 | 0 | 0.364 | 1 | 1 | cs | TRUE
89 | LV_2770-16_0_4_line_89 |  | 86 | 87 | 0.020155 | 0.125 | 0.08 | 261 | 0 | 0.364 | 1 | 1 | cs | TRUE
90 | LV_2770-16_0_4_line_90 |  | 88 | 89 | 0.013484 | 0.125 | 0.08 | 261 | 0 | 0.364 | 1 | 1 | cs | TRUE
91 | LV_2770-16_0_4_line_91 |  | 89 | 90 | 0.0072113 | 0.125 | 0.08 | 261 | 0 | 0.364 | 1 | 1 | cs | TRUE
92 | LV_2770-16_0_4_line_92 |  | 90 | 111 | 0.0090272 | 0.125 | 0.08 | 261 | 0 | 0.364 | 1 | 1 | cs | TRUE
93 | LV_2770-16_0_4_line_93 |  | 91 | 92 | 0.008738 | 0.125 | 0.08 | 261 | 0 | 0.364 | 1 | 1 | cs | TRUE
94 | LV_2770-16_0_4_line_94 |  | 92 | 93 | 0.005464 | 0.125 | 0.08 | 261 | 0 | 0.364 | 1 | 1 | cs | TRUE
95 | LV_2770-16_0_4_line_95 |  | 92 | 94 | 0.016102 | 0.125 | 0.08 | 261 | 0 | 0.364 | 1 | 1 | cs | TRUE
96 | LV_2770-16_0_4_line_96 |  | 93 | 95 | 0.0161 | 0.125 | 0.08 | 261 | 0 | 0.364 | 1 | 1 | cs | TRUE
97 | LV_2770-16_0_4_line_97 |  | 93 | 96 | 0.018251 | 0.125 | 0.08 | 261 | 0 | 0.364 | 1 | 1 | cs | TRUE
98 | LV_2770-16_0_4_line_98 |  | 94 | 97 | 0.00040805 | 0.125 | 0.08 | 261 | 0 | 0.364 | 1 | 1 | cs | TRUE
99 | LV_2770-16_0_4_line_99 |  | 95 | 106 | 0.0096191 | 0.125 | 0.08 | 261 | 0 | 0.364 | 1 | 1 | cs | TRUE
100 | LV_2770-16_0_4_line_100 |  | 96 | 103 | 0.003956 | 0.125 | 0.08 | 261 | 0 | 0.364 | 1 | 1 | cs | TRUE
101 | LV_2770-16_0_4_line_101 |  | 97 | 112 | 0.00058635 | 0.125 | 0.08 | 261 | 0 | 0.364 | 1 | 1 | cs | TRUE
102 | LV_2770-16_0_4_line_102 |  | 98 | 99 | 0.028358 | 0.125 | 0.08 | 261 | 0 | 0.364 | 1 | 1 | cs | TRUE
103 | LV_2770-16_0_4_line_103 |  | 98 | 100 | 0.0037015 | 0.125 | 0.08 | 261 | 0 | 0.364 | 1 | 1 | cs | TRUE
104 | LV_2770-16_0_4_line_104 |  | 99 | 117 | 0.016469 | 0.125 | 0.08 | 261 | 0 | 0.364 | 1 | 1 | cs | TRUE
105 | LV_2770-16_0_4_line_105 |  | 100 | 115 | 0.012946 | 0.125 | 0.08 | 261 | 0 | 0.364 | 1 | 1 | cs | TRUE
106 | LV_2770-16_0_4_line_106 |  | 101 | 102 | 0.049628 | 0.125 | 0.08 | 261 | 0 | 0.364 | 1 | 1 | cs | TRUE
107 | LV_2770-16_0_4_line_107 |  | 102 | 116 | 0.038733 | 0.125 | 0.08 | 261 | 0 | 0.364 | 1 | 1 | cs | TRUE
108 | LV_2770-16_0_4_line_108 |  | 102 | 115 | 0.044208 | 0.125 | 0.08 | 261 | 0 | 0.364 | 1 | 1 | cs | TRUE
109 | LV_2770-16_0_4_line_109 |  | 103 | 104 | 0.0040272 | 0.125 | 0.08 | 261 | 0 | 0.364 | 1 | 1 | cs | TRUE
110 | LV_2770-16_0_4_line_110 |  | 104 | 105 | 0.0076288 | 0.125 | 0.08 | 261 | 0 | 0.364 | 1 | 1 | cs | TRUE
111 | LV_2770-16_0_4_line_111 |  | 106 | 107 | 0.0059833 | 0.125 | 0.08 | 261 | 0 | 0.364 | 1 | 1 | cs | TRUE
112 | LV_2770-16_0_4_line_112 |  | 107 | 108 | 0.0058686 | 0.125 | 0.08 | 261 | 0 | 0.364 | 1 | 1 | cs | TRUE
113 | LV_2770-16_0_4_line_113 |  | 108 | 109 | 0.0018479 | 0.125 | 0.08 | 261 | 0 | 0.364 | 1 | 1 | cs | TRUE
114 | LV_2770-16_0_4_line_114 |  | 109 | 110 | 0.015336 | 0.125 | 0.08 | 261 | 0 | 0.364 | 1 | 1 | cs | TRUE
115 | LV_2770-16_0_4_line_115 |  | 110 | 111 | 0.014687 | 0.125 | 0.08 | 261 | 0 | 0.364 | 1 | 1 | cs | TRUE
116 | LV_2770-16_0_4_line_116 |  | 112 | 113 | 0.015303 | 0.125 | 0.08 | 261 | 0 | 0.364 | 1 | 1 | cs | TRUE
117 | LV_2770-16_0_4_line_117 |  | 113 | 114 | 0.017595 | 0.125 | 0.08 | 261 | 0 | 0.364 | 1 | 1 | cs | TRUE
118 | LV_2770-16_0_4_line_118 |  | 116 | 118 | 0.015543 | 0.125 | 0.08 | 261 | 0 | 0.364 | 1 | 1 | cs | TRUE
119 | LV_2770-16_0_4_line_119 |  | 116 | 119 | 0.0034797 | 0.125 | 0.08 | 261 | 0 | 0.364 | 1 | 1 | cs | TRUE
120 | LV_2770-16_0_4_line_120 |  | 117 | 120 | 0.038747 | 0.125 | 0.08 | 261 | 0 | 0.364 | 1 | 1 | cs | TRUE
121 | LV_2770-16_0_4_line_121 |  | 119 | 123 | 0.029472 | 0.125 | 0.08 | 261 | 0 | 0.364 | 1 | 1 | cs | TRUE
122 | LV_2770-16_0_4_line_122 |  | 121 | 122 | 0.022902 | 0.125 | 0.08 | 261 | 0 | 0.364 | 1 | 1 | cs | TRUE
123 | LV_2770-16_0_4_line_123 |  | 121 | 123 | 0.011874 | 0.125 | 0.08 | 261 | 0 | 0.364 | 1 | 1 | cs | TRUE
124 | LV_2770-16_0_4_line_124 |  | 122 | 126 | 0.0035303 | 0.125 | 0.08 | 261 | 0 | 0.364 | 1 | 1 | cs | TRUE
125 | LV_2770-16_0_4_line_125 |  | 124 | 125 | 0.0079261 | 0.125 | 0.08 | 261 | 0 | 0.364 | 1 | 4 | cs | TRUE
126 | LV_2770-16_0_4_line_126 |  | 125 | 126 | 0.022195 | 0.125 | 0.08 | 261 | 0 | 0.364 | 1 | 1 | cs | TRUE
127 | LV_2770-16_0_4_line_127 |  | 127 | 128 | 0.0015812 | 0.125 | 0.08 | 261 | 0 | 0.364 | 1 | 1 | cs | TRUE

## trafo
| name | std_type | hv_bus | lv_bus | sn_mva | vn_hv_kv | vn_lv_kv | vk_percent | vkr_percent | pfe_kw | i0_percent | shift_degree | tap_side | tap_neutral | tap_min | tap_max | tap_step_percent | tap_step_degree | tap_pos | tap_phase_shifter | parallel | df | in_service
0 | LV_2770-16_0_4_trafo_27 | 0.63 MVA 20/0.4 kV | 129 | 63 | 0.63 | 20 | 0.4 | 6 | 1.206 | 1.65 | 0.2619 | 150 | hv | 0 | -2 | 2 | 2.5 | 0 | 0 | FALSE | 1 | 1 | TRUE

## line_geodata
| x0 | y0 | x1 | y1 | x2 | y2 | x3 | y3 | x4 | y4 | x5 | y5 | x6 | y6 | x7 | y7 | x8 | y8 | x9 | y9
0 | 2615718.5357 | 1263565.9718 | 2615703.9876 | 1263570.5698 | 2615705.2481 | 1263574.4896
1 | 2615718.5357 | 1263565.9718 | 2615715.3531 | 1263556.2122 | 2615726.4713 | 1263552.7837 | 2615729.994 | 1263550.7472 | 2615731.8558 | 1263547.3498
2 | 2615699.7645 | 1263561.2522 | 2615715.3531 | 1263556.2122 | 2615718.5357 | 1263565.9718
3 | 2615718.5357 | 1263565.9718 | 2615723.2878 | 1263580.3165 | 2615729.5193 | 1263599.1237 | 2615732.9264 | 1263609.3954 | 2615740.2412 | 1263631.4633 | 2615741.7567 | 1263636.5153 | 2615750.0554 | 1263634.0356 | 2615751.593 | 1263639.2655
4 | 2615731.8558 | 1263547.3498 | 2615739.1912 | 1263550.3157
5 | 2615731.8558 | 1263547.3498 | 2615731.5868 | 1263543.6799 | 2615729.338 | 1263539.66 | 2615721.9556 | 1263531.126
6 | 2615699.7645 | 1263561.2522 | 2615694.5254 | 1263551.6317
7 | 2615680.3711 | 1263683.6075 | 2615696.4471 | 1263679.2692 | 2615706.162 | 1263676.6598 | 2615709.7492 | 1263675.8131 | 2615702.0115 | 1263648.4961 | 2615708.6672 | 1263646.4345 | 2615711.7576 | 1263645.5087 | 2615741.7567 | 1263636.5153 | 2615750.0554 | 1263634.0356 | 2615751.593 | 1263639.2655
8 | 2615751.593 | 1263639.2655 | 2615753.0511 | 1263644.2325
9 | 2615739.1912 | 1263550.3157 | 2615740.9358 | 1263545.6504 | 2615752.1323 | 1263536.2317
10 | 2615739.1912 | 1263550.3157 | 2615746.4447 | 1263555.772 | 2615765.067 | 1263574.0118 | 2615765.9336 | 1263574.7821
11 | 2615721.9556 | 1263531.126 | 2615704.4221 | 1263510.8575
12 | 2615670.0174 | 1263548.8539 | 2615694.5254 | 1263551.6317
13 | 2615680.3711 | 1263683.6075 | 2615663.9864 | 1263687.9339 | 2615655.3909 | 1263657.3679
14 | 2615501.3441 | 1263754.7309 | 2615495.382 | 1263747.9217 | 2615490.9649 | 1263740.7163
15 | 2615501.3441 | 1263754.7309 | 2615547.2798 | 1263720.4899
16 | 2615452.9275 | 1263678.6521 | 2615490.9649 | 1263740.7163
17 | 2615490.9649 | 1263740.7163 | 2615477.6243 | 1263750.1695
18 | 2615564.0262 | 1263708.007 | 2615547.2798 | 1263720.4899
19 | 2615752.1323 | 1263536.2317 | 2615765.6156 | 1263524.8894
20 | 2615784.9218 | 1263591.659 | 2615765.9336 | 1263574.7821
21 | 2615692.8164 | 1263497.4415 | 2615704.4221 | 1263510.8575
22 | 2615461.6364 | 1263761.4986 | 2615477.6243 | 1263750.1695
23 | 2615461.6364 | 1263761.4986 | 2615438.8173 | 1263730.1384
24 | 2615638.8448 | 1263560.035 | 2615652.144 | 1263563.6102
25 | 2615626.2589 | 1263557.6424 | 2615638.8448 | 1263560.035 | 2615638.8448 | 1263560.035
26 | 2615582.8225 | 1263658.4333 | 2615579.4269 | 1263660.8705 | 2615563.2561 | 1263672.5032
27 | 2615582.8225 | 1263658.4333 | 2615577.7303 | 1263647.3011 | 2615575.4643 | 1263641.191
28 | 2615561.7031 | 1263673.6204 | 2615563.2561 | 1263672.5032
29 | 2615575.4643 | 1263641.191 | 2615573.4072 | 1263636.1265
30 | 2615586.4026 | 1263637.3615 | 2615575.4643 | 1263641.191
31 | 2615607.6346 | 1263681.9884 | 2615609.6524 | 1263685.9672 | 2615612.766 | 1263696.5088
32 | 2615597.8223 | 1263661.9873 | 2615601.3581 | 1263669.6119 | 2615607.6346 | 1263681.9884
33 | 2615452.9275 | 1263678.6521 | 2615439.2933 | 1263656.4013 | 2615437.5506 | 1263657.5198 | 2615429.2197 | 1263644.186
34 | 2615452.9275 | 1263678.6521 | 2615471.5315 | 1263667.774
35 | 2615565.5706 | 1263706.8558 | 2615564.0262 | 1263708.007
36 | 2615784.9218 | 1263591.659 | 2615791.4857 | 1263597.4931
37 | 2615581.819 | 1263537.6949 | 2615580.6397 | 1263537.4664 | 2615575.5444 | 1263536.5033
38 | 2615568.8306 | 1263534.4444 | 2615574.3163 | 1263536.2712 | 2615575.5444 | 1263536.5033
39 | 2615551.1903 | 1263546.4175 | 2615562.5881 | 1263545.4467 | 2615565.9066 | 1263540.8189 | 2615568.708 | 1263535.2224 | 2615568.8306 | 1263534.4444
40 | 2615597.7303 | 1263511.1598 | 2615598.2422 | 1263508.4148 | 2615600.4969 | 1263504.2735
41 | 2615597.7303 | 1263511.1598 | 2615594.0034 | 1263510.6941 | 2615587.6248 | 1263510.4105 | 2615584.764 | 1263510.5185
42 | 2615608.8483 | 1263493.4879 | 2615601.0954 | 1263503.1742 | 2615600.4969 | 1263504.2735
43 | 2615551.1903 | 1263546.4175 | 2615551.0897 | 1263544.4769
44 | 2615551.1903 | 1263546.4175 | 2615551.2618 | 1263547.8632 | 2615551.847 | 1263562.0657
45 | 2615595.3243 | 1263483.8235 | 2615600.2701 | 1263484.7816 | 2615603.5584 | 1263485.9466 | 2615606.8269 | 1263488.9017 | 2615608.8483 | 1263493.4879
46 | 2615608.8483 | 1263493.4879 | 2615608.6565 | 1263497.6903 | 2615608.3682 | 1263504.2274 | 2615608.5201 | 1263505.9503
47 | 2615616.1158 | 1263473.6712 | 2615611.8315 | 1263484.6564 | 2615608.8483 | 1263493.4879
48 | 2615551.0897 | 1263544.4769 | 2615551.038 | 1263543.4802
49 | 2615551.932 | 1263572.9317 | 2615551.977 | 1263565.2215 | 2615551.847 | 1263562.0657
50 | 2615595.3243 | 1263483.8235 | 2615579.2054 | 1263492.8541 | 2615569.709 | 1263501.5601
51 | 2615608.5201 | 1263505.9503 | 2615609.7014 | 1263519.3506
52 | 2615616.1158 | 1263473.6712 | 2615634.6707 | 1263477.6129
53 | 2615569.6529 | 1263501.6115 | 2615569.709 | 1263501.5601
54 | 2615609.6663 | 1263527.8735 | 2615609.8162 | 1263520.6536 | 2615609.7014 | 1263519.3506
55 | 2615634.6707 | 1263477.6129 | 2615648.8679 | 1263480.6289 | 2615653.5428 | 1263481.4282
56 | 2615551.3291 | 1263516.4306 | 2615562.0446 | 1263508.5866 | 2615569.6529 | 1263501.6115
57 | 2615598.809 | 1263547.7879 | 2615605.0749 | 1263542.2005 | 2615608.4979 | 1263535.0712 | 2615609.6437 | 1263528.9589 | 2615609.6663 | 1263527.8735
58 | 2615726.5894 | 1263485.5265 | 2615682.5816 | 1263485.6102
59 | 2615726.5894 | 1263485.5265 | 2615733.6496 | 1263487.4973
60 | 2615682.5816 | 1263485.6102 | 2615672.4265 | 1263484.2957
61 | 2615682.5816 | 1263485.6102 | 2615692.8164 | 1263497.4415
62 | 2615653.5428 | 1263481.4282 | 2615662.1702 | 1263482.9033
63 | 2615527.9748 | 1263616.3022 | 2615506.22 | 1263623.8644
64 | 2615530.7754 | 1263615.3287 | 2615527.9748 | 1263616.3022
65 | 2615494.0174 | 1263639.2791 | 2615508.67 | 1263631.6651 | 2615506.22 | 1263623.8644 | 2615506.22 | 1263623.8644
66 | 2615545.2422 | 1263610.2999 | 2615530.7754 | 1263615.3287
67 | 2615560.73 | 1263604.9162 | 2615545.2422 | 1263610.2999
68 | 2615560.73 | 1263604.9162 | 2615573.4072 | 1263636.1265
69 | 2615551.8813 | 1263581.5992 | 2615555.0735 | 1263590.6805 | 2615560.73 | 1263604.9162
70 | 2615551.8813 | 1263581.5992 | 2615540.8815 | 1263583.038 | 2615535.2383 | 1263584.0054
71 | 2615551.8813 | 1263581.5992 | 2615551.932 | 1263572.9317
72 | 2615551.8813 | 1263581.5992 | 2615560.3425 | 1263580.3649 | 2615568.0785 | 1263582.8314 | 2615574.2287 | 1263601.1336
73 | 2615528.5423 | 1263585.1533 | 2615535.2383 | 1263584.0054
74 | 2615586.4026 | 1263637.3615 | 2615589.1794 | 1263643.3494
75 | 2615589.1794 | 1263643.3494 | 2615594.3421 | 1263654.4825
76 | 2615598.809 | 1263547.7879 | 2615611.3833 | 1263554.8146 | 2615617.9294 | 1263556.059
77 | 2615626.2589 | 1263557.6424 | 2615617.9294 | 1263556.059
78 | 2615528.5423 | 1263585.1533 | 2615523.0176 | 1263586.1004
79 | 2615594.3421 | 1263654.4825 | 2615595.728 | 1263657.471
80 | 2615521.029 | 1263586.4413 | 2615523.0176 | 1263586.1004
81 | 2615595.728 | 1263657.471 | 2615597.8223 | 1263661.9873
82 | 2615663.7287 | 1263483.1698 | 2615672.4265 | 1263484.2957
83 | 2615541.0496 | 1263688.4778 | 2615561.7031 | 1263673.6204
84 | 2615551.038 | 1263543.4802 | 2615550.373 | 1263530.649 | 2615550.7973 | 1263524.3388
85 | 2615571.1757 | 1263702.6777 | 2615565.5706 | 1263706.8558
86 | 2615414.1498 | 1263620.0665 | 2615429.2197 | 1263644.186
87 | 2615541.0496 | 1263688.4778 | 2615531.8233 | 1263668.4732
88 | 2615531.8233 | 1263668.4732 | 2615531.8233 | 1263668.4732 | 2615527.483 | 1263666.416 | 2615524.1614 | 1263666.5407 | 2615512.6358 | 1263672.0604
89 | 2615506.1273 | 1263686.4934 | 2615503.6695 | 1263680.5079 | 2615503.6768 | 1263677.706 | 2615504.8341 | 1263675.7966 | 2615512.6358 | 1263672.0604
90 | 2615507.74 | 1263588.7246 | 2615509.7698 | 1263588.3714 | 2615521.029 | 1263586.4413
91 | 2615500.6354 | 1263589.9608 | 2615507.74 | 1263588.7246
92 | 2615491.7418 | 1263591.5083 | 2615500.6354 | 1263589.9608
93 | 2615414.1498 | 1263620.0665 | 2615421.4829 | 1263615.2822
94 | 2615426.0698 | 1263612.2921 | 2615421.4829 | 1263615.2822
95 | 2615421.4829 | 1263615.2822 | 2615414.3645 | 1263600.8392
96 | 2615426.0698 | 1263612.2921 | 2615432.324 | 1263608.2055 | 2615440.2943 | 1263604.8999
97 | 2615426.0698 | 1263612.2921 | 2615430.6529 | 1263619.4534 | 2615434.9052 | 1263628.2262
98 | 2615414.1841 | 1263600.4732 | 2615414.3645 | 1263600.8392
99 | 2615440.2943 | 1263604.8999 | 2615449.1795 | 1263601.2148
100 | 2615436.6307 | 1263631.786 | 2615434.9052 | 1263628.2262
101 | 2615413.9249 | 1263599.9473 | 2615414.1841 | 1263600.4732
102 | 2615381.6487 | 1263499.0877 | 2615380.1071 | 1263486.5639 | 2615381.8956 | 1263482.3101 | 2615392.7255 | 1263479.6252
103 | 2615381.6487 | 1263499.0877 | 2615385.3449 | 1263499.2848
104 | 2615392.7255 | 1263479.6252 | 2615408.6948 | 1263475.5982
105 | 2615385.3449 | 1263499.2848 | 2615389.7592 | 1263499.5201 | 2615398.2655 | 1263500.0872
106 | 2615442.3897 | 1263502.6589 | 2615441.7427 | 1263513.965 | 2615440.04 | 1263517.0961 | 2615424.9634 | 1263527.9866 | 2615413.8341 | 1263532.8611 | 2615410.1438 | 1263534.3806
107 | 2615442.3897 | 1263502.6589 | 2615449.8312 | 1263502.5782 | 2615451.9703 | 1263502.5505 | 2615460.845 | 1263501.6174 | 2615480.5745 | 1263497.1546
108 | 2615442.3897 | 1263502.6589 | 2615435.747 | 1263502.5861 | 2615398.2655 | 1263500.0872
109 | 2615436.6307 | 1263631.786 | 2615438.3873 | 1263635.41
110 | 2615441.8107 | 1263642.2268 | 2615439.8372 | 1263638.4014 | 2615438.3873 | 1263635.41
111 | 2615449.1795 | 1263601.2148 | 2615451.799 | 1263600.1284 | 2615454.8538 | 1263599.3704
112 | 2615460.5496 | 1263597.957 | 2615454.8538 | 1263599.3704
113 | 2615460.5496 | 1263597.957 | 2615462.3432 | 1263597.512
114 | 2615462.3432 | 1263597.512 | 2615474.3253 | 1263594.5388 | 2615477.2719 | 1263594.026
115 | 2615477.2719 | 1263594.026 | 2615491.7418 | 1263591.5083
116 | 2615413.9249 | 1263599.9473 | 2615407.1599 | 1263586.2211
117 | 2615399.3813 | 1263570.4384 | 2615407.1599 | 1263586.2211
118 | 2615484.821 | 1263512.1093 | 2615480.5745 | 1263497.1546
119 | 2615480.5745 | 1263497.1546 | 2615483.9223 | 1263496.2053
120 | 2615408.6948 | 1263475.5982 | 2615445.0524 | 1263466.4298 | 2615446.2484 | 1263466.0621
121 | 2615511.6808 | 1263486.4202 | 2615509.3026 | 1263487.623 | 2615499.4942 | 1263491.3333 | 2615490.3654 | 1263494.3782 | 2615483.9223 | 1263496.2053
122 | 2615520.8631 | 1263479.2252 | 2615531.1456 | 1263487.1687 | 2615537.5936 | 1263494.6919
123 | 2615520.8631 | 1263479.2252 | 2615518.2872 | 1263482.1205 | 2615516.7387 | 1263483.8621 | 2615511.6808 | 1263486.4202
124 | 2615539.5944 | 1263497.5921 | 2615538.2038 | 1263495.4039 | 2615537.5936 | 1263494.6919
125 | 2615551.3291 | 1263516.4306 | 2615550.7973 | 1263524.3388
126 | 2615551.3291 | 1263516.4306 | 2615545.1045 | 1263506.2628 | 2615539.5944 | 1263497.5921
127 | 2615663.7287 | 1263483.1698 | 2615662.1702 | 1263482.9033

## bus_geodata
| x | y | coords
0 | 2615705.2481 | 1263574.4896
1 | 2615718.5357 | 1263565.9718
2 | 2615731.8558 | 1263547.3498
3 | 2615699.7645 | 1263561.2522
4 | 2615751.593 | 1263639.2655
5 | 2615739.1912 | 1263550.3157
6 | 2615721.9556 | 1263531.126
7 | 2615694.5254 | 1263551.6317
8 | 2615680.3711 | 1263683.6075
9 | 2615753.0511 | 1263644.2325
10 | 2615655.3909 | 1263657.3679
11 | 2615501.3441 | 1263754.7309
12 | 2615490.9649 | 1263740.7163
13 | 2615547.2798 | 1263720.4899
14 | 2615752.1323 | 1263536.2317
15 | 2615765.9336 | 1263574.7821
16 | 2615704.4221 | 1263510.8575
17 | 2615670.0174 | 1263548.8539
18 | 2615461.6364 | 1263761.4986
19 | 2615477.6243 | 1263750.1695
20 | 2615438.8173 | 1263730.1384
21 | 2615652.1441 | 1263563.6102
22 | 2615638.8448 | 1263560.035
23 | 2615582.8225 | 1263658.4333
24 | 2615563.2561 | 1263672.5032
25 | 2615575.4643 | 1263641.191
26 | 2615612.766 | 1263696.5088
27 | 2615607.6346 | 1263681.9884
28 | 2615452.9275 | 1263678.6521
29 | 2615564.0262 | 1263708.007
30 | 2615791.4857 | 1263597.4931
31 | 2615784.9218 | 1263591.659
32 | 2615581.819 | 1263537.6949
33 | 2615575.5444 | 1263536.5033
34 | 2615568.8306 | 1263534.4444
35 | 2615597.7303 | 1263511.1598
36 | 2615600.4969 | 1263504.2735
37 | 2615584.764 | 1263510.5185
38 | 2615551.1903 | 1263546.4175
39 | 2615608.8483 | 1263493.4879
40 | 2615551.0897 | 1263544.4769
41 | 2615551.847 | 1263562.0657
42 | 2615595.3243 | 1263483.8235
43 | 2615608.5201 | 1263505.9503
44 | 2615616.1158 | 1263473.6712
45 | 2615569.709 | 1263501.5601
46 | 2615609.7014 | 1263519.3506
47 | 2615634.6707 | 1263477.6129
48 | 2615569.6529 | 1263501.6115
49 | 2615609.6663 | 1263527.8735
50 | 2615726.5894 | 1263485.5265
51 | 2615682.5816 | 1263485.6102
52 | 2615733.6496 | 1263487.4973
53 | 2615653.5428 | 1263481.4282
54 | 2615527.9748 | 1263616.3022
55 | 2615506.22 | 1263623.8644
56 | 2615530.7754 | 1263615.3287
57 | 2615494.0174 | 1263639.2791
58 | 2615545.2422 | 1263610.2999
59 | 2615560.73 | 1263604.9162
60 | 2615471.5315 | 1263667.774
61 | 2615573.4072 | 1263636.1265
62 | 2615551.8813 | 1263581.5992
63 | 2615574.2287 | 1263601.1336
64 | 2615535.2383 | 1263584.0054
65 | 2615551.932 | 1263572.9318
66 | 2615586.4026 | 1263637.3615
67 | 2615589.1794 | 1263643.3494
68 | 2615598.809 | 1263547.7879
69 | 2615617.9294 | 1263556.059
70 | 2615528.5423 | 1263585.1533
71 | 2615594.3421 | 1263654.4825
72 | 2615626.2589 | 1263557.6424
73 | 2615523.0176 | 1263586.1004
74 | 2615595.728 | 1263657.471
75 | 2615765.6156 | 1263524.8893
76 | 2615597.8223 | 1263661.9873
77 | 2615692.8164 | 1263497.4415
78 | 2615672.4265 | 1263484.2957
79 | 2615561.7031 | 1263673.6204
80 | 2615551.038 | 1263543.4802
81 | 2615565.5706 | 1263706.8558
82 | 2615571.1757 | 1263702.6777
83 | 2615429.2197 | 1263644.186
84 | 2615541.0496 | 1263688.4778
85 | 2615531.8233 | 1263668.4732
86 | 2615506.1273 | 1263686.4934
87 | 2615512.6358 | 1263672.0604
88 | 2615521.029 | 1263586.4413
89 | 2615507.74 | 1263588.7246
90 | 2615500.6354 | 1263589.9608
91 | 2615414.1498 | 1263620.0665
92 | 2615421.4829 | 1263615.2822
93 | 2615426.0698 | 1263612.2921
94 | 2615414.3645 | 1263600.8392
95 | 2615440.2943 | 1263604.8999
96 | 2615434.9052 | 1263628.2262
97 | 2615414.1841 | 1263600.4732
98 | 2615381.6487 | 1263499.0877
99 | 2615392.7255 | 1263479.6252
100 | 2615385.3449 | 1263499.2848
101 | 2615410.1438 | 1263534.3806
102 | 2615442.3897 | 1263502.6589
103 | 2615436.6307 | 1263631.786
104 | 2615438.3873 | 1263635.41
105 | 2615441.8107 | 1263642.2268
106 | 2615449.1795 | 1263601.2148
107 | 2615454.8538 | 1263599.3704
108 | 2615460.5496 | 1263597.957
109 | 2615462.3432 | 1263597.512
110 | 2615477.2719 | 1263594.026
111 | 2615491.7418 | 1263591.5083
112 | 2615413.9249 | 1263599.9473
113 | 2615407.1599 | 1263586.2211
114 | 2615399.3813 | 1263570.4384
115 | 2615398.2655 | 1263500.0872
116 | 2615480.5745 | 1263497.1546
117 | 2615408.6948 | 1263475.5982
118 | 2615484.821 | 1263512.1093
119 | 2615483.9223 | 1263496.2053
120 | 2615446.2484 | 1263466.0621
121 | 2615520.8631 | 1263479.2252
122 | 2615537.5936 | 1263494.6919
123 | 2615511.6808 | 1263486.4202
124 | 2615550.7973 | 1263524.3388
125 | 2615551.3291 | 1263516.4306
126 | 2615539.5944 | 1263497.5921
127 | 2615662.1702 | 1263482.9033
128 | 2615663.7287 | 1263483.1698
129 | 2615551.8813 | 1263581.5992

## line_std_types
| c_nf_per_km | r_ohm_per_km | x_ohm_per_km | max_i_ka | type | q_mm2 | alpha | voltage_rating
NAYY 4x50 SE | 210 | 0.642 | 0.083 | 0.142 | cs | 50 | 0.00403 | LV
NAYY 4x120 SE | 264 | 0.225 | 0.08 | 0.242 | cs | 120 | 0.00403 | LV
NAYY 4x150 SE | 261 | 0.208 | 0.08 | 0.27 | cs | 150 | 0.00403 | LV
NA2XS2Y 1x95 RM/25 12/20 kV | 216 | 0.313 | 0.132 | 0.252 | cs | 95 | 0.00403 | MV
NA2XS2Y 1x185 RM/25 12/20 kV | 273 | 0.161 | 0.117 | 0.362 | cs | 185 | 0.00403 | MV
NA2XS2Y 1x240 RM/25 12/20 kV | 304 | 0.122 | 0.112 | 0.421 | cs | 240 | 0.00403 | MV
NA2XS2Y 1x95 RM/25 6/10 kV | 315 | 0.313 | 0.123 | 0.249 | cs | 95 | 0.00403 | MV
NA2XS2Y 1x185 RM/25 6/10 kV | 406 | 0.161 | 0.11 | 0.358 | cs | 185 | 0.00403 | MV
NA2XS2Y 1x240 RM/25 6/10 kV | 456 | 0.122 | 0.105 | 0.416 | cs | 240 | 0.00403 | MV
NA2XS2Y 1x150 RM/25 12/20 kV | 250 | 0.206 | 0.116 | 0.319 | cs | 150 | 0.00403 | MV
NA2XS2Y 1x120 RM/25 12/20 kV | 230 | 0.253 | 0.119 | 0.283 | cs | 120 | 0.00403 | MV
NA2XS2Y 1x70 RM/25 12/20 kV | 190 | 0.443 | 0.132 | 0.22 | cs | 70 | 0.00403 | MV
NA2XS2Y 1x150 RM/25 6/10 kV | 360 | 0.206 | 0.11 | 0.315 | cs | 150 | 0.00403 | MV
NA2XS2Y 1x120 RM/25 6/10 kV | 340 | 0.253 | 0.113 | 0.28 | cs | 120 | 0.00403 | MV
NA2XS2Y 1x70 RM/25 6/10 kV | 280 | 0.443 | 0.123 | 0.217 | cs | 70 | 0.00403 | MV
N2XS(FL)2Y 1x120 RM/35 64/110 kV | 112 | 0.153 | 0.166 | 0.366 | cs | 120 | 0.00393 | HV
N2XS(FL)2Y 1x185 RM/35 64/110 kV | 125 | 0.099 | 0.156 | 0.457 | cs | 185 | 0.00393 | HV
N2XS(FL)2Y 1x240 RM/35 64/110 kV | 135 | 0.075 | 0.149 | 0.526 | cs | 240 | 0.00393 | HV
N2XS(FL)2Y 1x300 RM/35 64/110 kV | 144 | 0.06 | 0.144 | 0.588 | cs | 300 | 0.00393 | HV
15-AL1/3-ST1A 0.4 | 11 | 1.8769 | 0.35 | 0.105 | ol | 16 | 0.00403 | LV
24-AL1/4-ST1A 0.4 | 11.25 | 1.2012 | 0.335 | 0.14 | ol | 24 | 0.00403 | LV
48-AL1/8-ST1A 0.4 | 12.2 | 0.5939 | 0.3 | 0.21 | ol | 48 | 0.00403 | LV
94-AL1/15-ST1A 0.4 | 13.2 | 0.306 | 0.29 | 0.35 | ol | 94 | 0.00403 | LV
34-AL1/6-ST1A 10.0 | 9.7 | 0.8342 | 0.36 | 0.17 | ol | 34 | 0.00403 | MV
48-AL1/8-ST1A 10.0 | 10.1 | 0.5939 | 0.35 | 0.21 | ol | 48 | 0.00403 | MV
70-AL1/11-ST1A 10.0 | 10.4 | 0.4132 | 0.339 | 0.29 | ol | 70 | 0.00403 | MV
94-AL1/15-ST1A 10.0 | 10.75 | 0.306 | 0.33 | 0.35 | ol | 94 | 0.00403 | MV
122-AL1/20-ST1A 10.0 | 11.1 | 0.2376 | 0.323 | 0.41 | ol | 122 | 0.00403 | MV
149-AL1/24-ST1A 10.0 | 11.25 | 0.194 | 0.315 | 0.47 | ol | 149 | 0.00403 | MV
34-AL1/6-ST1A 20.0 | 9.15 | 0.8342 | 0.382 | 0.17 | ol | 34 | 0.00403 | MV
48-AL1/8-ST1A 20.0 | 9.5 | 0.5939 | 0.372 | 0.21 | ol | 48 | 0.00403 | MV
70-AL1/11-ST1A 20.0 | 9.7 | 0.4132 | 0.36 | 0.29 | ol | 70 | 0.00403 | MV
94-AL1/15-ST1A 20.0 | 10 | 0.306 | 0.35 | 0.35 | ol | 94 | 0.00403 | MV
122-AL1/20-ST1A 20.0 | 10.3 | 0.2376 | 0.344 | 0.41 | ol | 122 | 0.00403 | MV
149-AL1/24-ST1A 20.0 | 10.5 | 0.194 | 0.337 | 0.47 | ol | 149 | 0.00403 | MV
184-AL1/30-ST1A 20.0 | 10.75 | 0.1571 | 0.33 | 0.535 | ol | 184 | 0.00403 | MV
243-AL1/39-ST1A 20.0 | 11 | 0.1188 | 0.32 | 0.645 | ol | 243 | 0.00403 | MV
48-AL1/8-ST1A 110.0 | 8 | 0.5939 | 0.46 | 0.21 | ol | 48 | 0.00403 | HV
70-AL1/11-ST1A 110.0 | 8.4 | 0.4132 | 0.45 | 0.29 | ol | 70 | 0.00403 | HV
94-AL1/15-ST1A 110.0 | 8.65 | 0.306 | 0.44 | 0.35 | ol | 94 | 0.00403 | HV
122-AL1/20-ST1A 110.0 | 8.5 | 0.2376 | 0.43 | 0.41 | ol | 122 | 0.00403 | HV
149-AL1/24-ST1A 110.0 | 8.75 | 0.194 | 0.41 | 0.47 | ol | 149 | 0.00403 | HV
184-AL1/30-ST1A 110.0 | 8.8 | 0.1571 | 0.4 | 0.535 | ol | 184 | 0.00403 | HV
243-AL1/39-ST1A 110.0 | 9 | 0.1188 | 0.39 | 0.645 | ol | 243 | 0.00403 | HV
305-AL1/39-ST1A 110.0 | 9.2 | 0.0949 | 0.38 | 0.74 | ol | 305 | 0.00403 | HV
490-AL1/64-ST1A 110.0 | 9.75 | 0.059 | 0.37 | 0.96 | ol | 490 | 0.00403 | HV
679-AL1/86-ST1A 110.0 | 9.95 | 0.042 | 0.36 | 1.15 | ol | 679 | 0.00403 | HV
490-AL1/64-ST1A 220.0 | 10 | 0.059 | 0.285 | 0.96 | ol | 490 | 0.00403 | HV
679-AL1/86-ST1A 220.0 | 11.7 | 0.042 | 0.275 | 1.15 | ol | 679 | 0.00403 | HV
490-AL1/64-ST1A 380.0 | 11 | 0.059 | 0.253 | 0.96 | ol | 490 | 0.00403 | HV
679-AL1/86-ST1A 380.0 | 14.6 | 0.042 | 0.25 | 1.15 | ol | 679 | 0.00403 | HV

## trafo_std_types
| i0_percent | pfe_kw | vkr_percent | sn_mva | vn_lv_kv | vn_hv_kv | vk_percent | shift_degree | vector_group | tap_side | tap_neutral | tap_min | tap_max | tap_step_degree | tap_step_percent | tap_phase_shifter
160 MVA 380/110 kV | 0.06 | 60 | 0.25 | 160 | 110 | 380 | 12.2 | 0 | Yy0 | hv | 0 | -9 | 9 | 0 | 1.5 | FALSE
100 MVA 220/110 kV | 0.06 | 55 | 0.26 | 100 | 110 | 220 | 12 | 0 | Yy0 | hv | 0 | -9 | 9 | 0 | 1.5 | FALSE
63 MVA 110/20 kV | 0.04 | 22 | 0.32 | 63 | 20 | 110 | 18 | 150 | YNd5 | hv | 0 | -9 | 9 | 0 | 1.5 | FALSE
40 MVA 110/20 kV | 0.05 | 18 | 0.34 | 40 | 20 | 110 | 16.2 | 150 | YNd5 | hv | 0 | -9 | 9 | 0 | 1.5 | FALSE
25 MVA 110/20 kV | 0.07 | 14 | 0.41 | 25 | 20 | 110 | 12 | 150 | YNd5 | hv | 0 | -9 | 9 | 0 | 1.5 | FALSE
63 MVA 110/10 kV | 0.04 | 22 | 0.32 | 63 | 10 | 110 | 18 | 150 | YNd5 | hv | 0 | -9 | 9 | 0 | 1.5 | FALSE
40 MVA 110/10 kV | 0.05 | 18 | 0.34 | 40 | 10 | 110 | 16.2 | 150 | YNd5 | hv | 0 | -9 | 9 | 0 | 1.5 | FALSE
25 MVA 110/10 kV | 0.07 | 14 | 0.41 | 25 | 10 | 110 | 12 | 150 | YNd5 | hv | 0 | -9 | 9 | 0 | 1.5 | FALSE
0.25 MVA 20/0.4 kV | 0.32 | 0.8 | 1.44 | 0.25 | 0.4 | 20 | 6 | 150 | Yzn5 | hv | 0 | -2 | 2 | 0 | 2.5 | FALSE
0.4 MVA 20/0.4 kV | 0.3375 | 1.35 | 1.425 | 0.4 | 0.4 | 20 | 6 | 150 | Dyn5 | hv | 0 | -2 | 2 | 0 | 2.5 | FALSE
0.63 MVA 20/0.4 kV | 0.2619 | 1.65 | 1.206 | 0.63 | 0.4 | 20 | 6 | 150 | Dyn5 | hv | 0 | -2 | 2 | 0 | 2.5 | FALSE
0.25 MVA 10/0.4 kV | 0.24 | 0.6 | 1.2 | 0.25 | 0.4 | 10 | 4 | 150 | Dyn5 | hv | 0 | -2 | 2 | 0 | 2.5 | FALSE
0.4 MVA 10/0.4 kV | 0.2375 | 0.95 | 1.325 | 0.4 | 0.4 | 10 | 4 | 150 | Dyn5 | hv | 0 | -2 | 2 | 0 | 2.5 | FALSE
0.63 MVA 10/0.4 kV | 0.1873 | 1.18 | 1.0794 | 0.63 | 0.4 | 10 | 4 | 150 | Dyn5 | hv | 0 | -2 | 2 | 0 | 2.5 | FALSE

## trafo3w_std_types
| sn_hv_mva | sn_mv_mva | sn_lv_mva | vn_hv_kv | vn_mv_kv | vn_lv_kv | vk_hv_percent | vk_mv_percent | vk_lv_percent | vkr_hv_percent | vkr_mv_percent | vkr_lv_percent | pfe_kw | i0_percent | shift_mv_degree | shift_lv_degree | vector_group | tap_side | tap_neutral | tap_min | tap_max | tap_step_percent
63/25/38 MVA 110/20/10 kV | 63 | 25 | 38 | 110 | 20 | 10 | 10.4 | 10.4 | 10.4 | 0.28 | 0.32 | 0.35 | 35 | 0.89 | 0 | 0 | YN0yn0yn0 | hv | 0 | -10 | 10 | 1.2
63/25/38 MVA 110/10/10 kV | 63 | 25 | 38 | 110 | 10 | 10 | 10.4 | 10.4 | 10.4 | 0.28 | 0.32 | 0.35 | 35 | 0.89 | 0 | 0 | YN0yn0yn0 | hv | 0 | -10 | 10 | 1.2

## fuse_std_types
| fuse_type | i_rated_a | t_avg | t_min | t_total | x_avg | x_min | x_total
HV 100A | HV 100A | 100 | 0 | [10.0, 3.64, 0.854, 0.281, 0.1, 0.0531, 0.022, 0.01] | [10.0, 4.267, 1.21, 0.403, 0.1, 0.058, 0.022, 0.01] | 0 | [300.0, 350.0, 450.0, 550.0, 700.0, 850.0, 1200.0, 1752.0] | [600.0, 700.0, 900.0, 1150.0, 1665.0, 2000.0, 3000.0, 4313.0]
HV 10A | HV 10A | 10 | 0 | [10.0, 1675.0, 0.344, 0.156, 0.1, 0.0417, 0.0171, 0.01] | [10.0, 1.3, 0.3, 0.155, 0.1, 0.0555, 0.023, 0.01] | 0 | [30.0, 32.0, 35.0, 37.0, 39.0, 50.0, 70.0, 88.0] | [60.0, 70.0, 80.0, 87.0, 94.0, 110.0, 150.0, 216.0]
HV 125A | HV 125A | 125 | 0 | [10.0, 1.82, 0.344, 0.1, 0.0467, 0.0269, 0.01] | [10.0, 2.478, 0.426, 0.1, 0.0427, 0.0211, 0.01] | 0 | [375.0, 500.0, 700.0, 925.0, 1200.0, 1500.0, 2341.0] | [750.0, 1000.0, 1500.0, 2200.0, 3000.0, 4000.0, 5765.0]
HV 160A | HV 160A | 160 | 0 | [10.0, 4.15, 1.03, 0.198, 0.1, 0.051, 0.0172, 0.01] | [10.0, 2.3, 0.734, 0.274, 0.1, 0.046, 0.0177, 0.01] | 0 | [480.0, 550.0, 700.0, 1000.0, 1260.0, 1600.0, 2500.0, 3227.0] | [960.0, 1300.0, 1700.0, 2200.0, 2996.0, 4000.0, 6000.0, 7946.0]
HV 16A | HV 16A | 16 | 0 | [10.0, 0.352, 0.164, 0.1, 0.0649, 0.0342, 0.01] | [10.0, 2.34, 0.722, 0.181, 0.1, 0.055, 0.0296, 0.01] | 0 | [48.0, 60.0, 65.0, 71.0, 80.0, 100.0, 162.0] | [96.0, 110.0, 125.0, 150.0, 168.0, 200.0, 250.0, 398.0]
HV 200A | HV 200A | 200 | 0 | [10.0, 4.267, 1.21, 0.403, 0.1, 0.058, 0.022, 0.01] | [10.0, 3.73, 1.654, 0.328, 0.1, 0.0531, 0.019, 0.01] | 0 | [600.0, 700.0, 900.0, 1150.0, 1665.0, 2000.0, 3000.0, 4313.0] | [1200.0, 1500.0, 1800.0, 2700.0, 3960.0, 5000.0, 7500.0, 10620.0]
HV 20A | HV 20A | 20 | 0 | [10.0, 1.3, 0.3, 0.155, 0.1, 0.0555, 0.023, 0.01] | [10.0, 1.3, 0.161, 0.1, 0.0611, 0.0399, 0.0141, 0.01] | 0 | [60.0, 70.0, 80.0, 87.0, 94.0, 110.0, 150.0, 216.0] | [120.0, 150.0, 200.0, 223.0, 260.0, 300.0, 450.0, 532.0]
HV 25A | HV 25A | 25 | 0 | [10.0, 2.512, 0.833, 0.299, 0.1, 0.0372, 0.0223, 0.01] | [10.0, 3.125, 0.597, 0.198, 0.1, 0.0378, 0.022, 0.01] | 0 | [75.0, 82.0, 90.0, 100.0, 124.0, 170.0, 200.0, 289.0] | [150.0, 170.0, 210.0, 250.0, 294.0, 400.0, 500.0, 711.0]
HV 31.5A | HV 31.5A | 31.5 | 0 | [10.0, 2.34, 0.722, 0.181, 0.1, 0.055, 0.0296, 0.01] | [10.0, 2.84, 0.368, 0.164, 0.1, 0.0621, 0.0378, 0.0195, 0.01] | 0 | [95.0, 110.0, 125.0, 150.0, 165.0, 200.0, 250.0, 390.0] | [189.0, 220.0, 300.0, 350.0, 393.0, 450.0, 530.0, 700.0, 960.0]
HV 40A | HV 40A | 40 | 0 | [10.0, 1.3, 0.161, 0.1, 0.0611, 0.0399, 0.0141, 0.01] | [10.0, 2.05, 0.369, 0.198, 0.1, 0.051, 0.0298, 0.01] | 0 | [120.0, 150.0, 200.0, 223.0, 260.0, 300.0, 450.0, 532.0] | [240.0, 300.0, 400.0, 450.0, 530.0, 650.0, 800.0, 1311.0]
HV 50A | HV 50A | 50 | 0 | [10.0, 3.215, 0.597, 0.198, 0.1, 0.0378, 0.022, 0.01] | [10.0, 3.64, 0.854, 0.281, 0.1, 0.0531, 0.022, 0.01] | 0 | [150.0, 170.0, 210.0, 250.0, 294.0, 400.0, 500.0, 711.0] | [300.0, 350.0, 450.0, 550.0, 700.0, 850.0, 1200.0, 1752.0]
HV 6.3A | HV 6.3A | 6.3 | 0 | [10.0, 1.39, 0.344, 0.168, 0.1, 0.056, 0.0263, 0.01] | [10.0, 1.711, 0.516, 0.198, 0.1, 0.0634, 0.0303, 0.01] | 0 | [19.0, 19.5, 20.4, 20.8, 22.0, 25.0, 32.0, 48.0] | [38.0, 40.0, 43.0, 48.0, 53.0, 60.0, 75.0, 118.0]
HV 63A | HV 63A | 63 | 0 | [10.0, 2.84, 0.368, 0.164, 0.1, 0.0621, 0.0378, 0.0195, 0.01] | [10.0, 1.82, 0.344, 0.1, 0.0467, 0.0269, 0.01] | 0 | [189.0, 220.0, 300.0, 350.0, 393.0, 450.0, 530.0, 700.0, 961.0] | [378.0, 500.0, 700.0, 934.0, 1200.0, 1500.0, 2366.0]
HV 80A | HV 80A | 80 | 0 | [10.0, 2.05, 0.369, 0.198, 0.1, 0.051, 0.0298, 0.01] | [10.0, 4.15, 1.03, 0.198, 0.1, 0.051, 0.0172, 0.01] | 0 | [240.0, 300.0, 400.0, 450.0, 530.0, 650.0, 800.0, 1311.0] | [480.0, 550.0, 700.0, 1000.0, 1260.0, 1600.0, 2500.0, 3227.0]
Siemens NH-1-100 | Siemens NH-1-100 | 100 | [5400.0, 2000.0, 400.0, 20.0, 1.0, 0.2, 0.012, 0.004] | 0 | 0 | [150.0, 190.0, 250.0, 430.0, 900.0, 1250.0, 2700.0, 3600.0] | 0 | 0
Siemens NH-1-125 | Siemens NH-1-125 | 125 | [4800.0, 120.0, 7.0, 0.1, 0.004] | 0 | 0 | [180.0, 400.0, 740.0, 2000.0, 4250.0] | 0 | 0
Siemens NH-1-16 | Siemens NH-1-16 | 16 | [4000.0, 400.0, 2.0, 0.1, 0.04, 0.01] | 0 | 0 | [26.0, 35.0, 75.0, 150.0, 200.0, 300.0] | 0 | 0
Siemens NH-1-160 | Siemens NH-1-160 | 160 | [4800.0, 120.0, 7.0, 0.1, 0.004] | 0 | 0 | [210.0, 500.0, 900.0, 2300.0, 5000.0] | 0 | 0
Siemens NH-1-25 | Siemens NH-1-25 | 25 | [4000.0, 1000.0, 10.0, 0.2, 0.02, 0.01] | 0 | 0 | [40.0, 50.0, 100.0, 210.0, 400.0, 500.0] | 0 | 0
Siemens NH-1-50 | Siemens NH-1-50 | 50 | [4000.0, 40.0, 4.0, 1.0, 0.02, 0.01] | 0 | 0 | [86.0, 200.0, 300.0, 400.0, 1000.0, 1280.0] | 0 | 0
Siemens NH-1-63 | Siemens NH-1-63 | 63 | [4000.0, 100.0, 10.0, 2.0, 0.04, 0.01] | 0 | 0 | [100.0, 200.0, 300.0, 400.0, 1000.0, 1500.0] | 0 | 0
Siemens NH-1-80 | Siemens NH-1-80 | 80 | [4800.0, 120.0, 7.0, 0.1, 0.01] | 0 | 0 | [150.58, 250.0, 450.0, 1150.0, 2470.0] | 0 | 0
Siemens NH-2-1000 | Siemens NH-2-1000 | 1000 | [4800.0, 120.0, 7.0, 0.1, 0.004] | 0 | 0 | [1900.0, 3500.0, 8400.0, 24000.0, 52000.0] | 0 | 0
Siemens NH-2-200 | Siemens NH-2-200 | 200 | [4800.0, 120.0, 7.0, 0.1, 0.004] | 0 | 0 | [280.0, 650.0, 1200.0, 3000.0, 7000.0] | 0 | 0
Siemens NH-2-224 | Siemens NH-2-224 | 224 | [4800.0, 120.0, 7.0, 0.2, 0.04, 0.004] | 0 | 0 | [400.0, 750.0, 1453.0, 3025.0, 4315.0, 7600.0] | 0 | 0
Siemens NH-2-250 | Siemens NH-2-250 | 250 | [4800.0, 120.0, 7.0, 0.1, 0.004] | 0 | 0 | [450.0, 800.0, 1650.0, 4000.0, 8500.0] | 0 | 0
Siemens NH-2-315 | Siemens NH-2-315 | 315 | [4800.0, 120.0, 7.0, 0.1, 0.004] | 0 | 0 | [550.0, 920.0, 1900.0, 5000.0, 11000.0] | 0 | 0
Siemens NH-2-355 | Siemens NH-2-355 | 355 | [4800.0, 120.0, 6.0, 0.1, 0.004] | 0 | 0 | [650.0, 1116.27, 2350.0, 5840.0, 12790.0] | 0 | 0
Siemens NH-2-400 | Siemens NH-2-400 | 400 | [4800.0, 120.0, 7.0, 0.1, 0.004] | 0 | 0 | [720.0, 1350.0, 2800.0, 6500.0, 15000.0] | 0 | 0
Siemens NH-2-425 | Siemens NH-2-425 | 425 | [4800.0, 120.0, 7.0, 0.1, 0.004] | 0 | 0 | [850.0, 1500.0, 3050.0, 7500.0, 16500.0] | 0 | 0
Siemens NH-2-630 | Siemens NH-2-630 | 630 | [4800.0, 120.0, 7.0, 0.1, 0.004] | 0 | 0 | [1200.0, 2000.0, 4800.0, 12000.0, 26000.0] | 0 | 0

## dtypes
| element | column | dtype
0 | bus | name | object
1 | bus | vn_kv | float64
2 | bus | type | object
3 | bus | zone | object
4 | bus | in_service | bool
5 | load | name | object
6 | load | bus | uint32
7 | load | p_mw | float64
8 | load | q_mvar | float64
9 | load | const_z_percent | float64
10 | load | const_i_percent | float64
11 | load | sn_mva | float64
12 | load | scaling | float64
13 | load | in_service | bool
14 | load | type | object
15 | ext_grid | name | object
16 | ext_grid | bus | uint32
17 | ext_grid | vm_pu | float64
18 | ext_grid | va_degree | float64
19 | ext_grid | slack_weight | float64
20 | ext_grid | in_service | bool
21 | line | name | object
22 | line | std_type | object
23 | line | from_bus | uint32
24 | line | to_bus | uint32
25 | line | length_km | float64
26 | line | r_ohm_per_km | float64
27 | line | x_ohm_per_km | float64
28 | line | c_nf_per_km | float64
29 | line | g_us_per_km | float64
30 | line | max_i_ka | float64
31 | line | df | float64
32 | line | parallel | uint32
33 | line | type | object
34 | line | in_service | bool
35 | trafo | name | object
36 | trafo | std_type | object
37 | trafo | hv_bus | uint32
38 | trafo | lv_bus | uint32
39 | trafo | sn_mva | float64
40 | trafo | vn_hv_kv | float64
41 | trafo | vn_lv_kv | float64
42 | trafo | vk_percent | float64
43 | trafo | vkr_percent | float64
44 | trafo | pfe_kw | float64
45 | trafo | i0_percent | float64
46 | trafo | shift_degree | float64
47 | trafo | tap_side | object
48 | trafo | tap_neutral | int32
49 | trafo | tap_min | int32
50 | trafo | tap_max | int32
51 | trafo | tap_step_percent | float64
52 | trafo | tap_step_degree | float64
53 | trafo | tap_pos | int32
54 | trafo | tap_phase_shifter | bool
55 | trafo | parallel | uint32
56 | trafo | df | float64
57 | trafo | in_service | bool
58 | line_geodata | coords | object
59 | bus_geodata | x | float64
60 | bus_geodata | y | float64
61 | bus_geodata | coords | object

## parameters
| version | format_version | converged | OPF_converged | name | f_hz | sn_mva
0 | 2.14.6 | 2.14.0 | FALSE | FALSE |  | 50 | 1