## bus
| name | vn_kv | type | zone | in_service
0 | bus_LV_2770-32_0_5_node_0 | 0.4 | n |  | TRUE
1 | bus_LV_2770-32_0_5_node_1 | 0.4 | n |  | TRUE
2 | bus_LV_2770-32_0_5_node_2 | 0.4 | n |  | TRUE
3 | bus_LV_2770-32_0_5_node_3 | 0.4 | n |  | TRUE
4 | bus_LV_2770-32_0_5_node_4 | 0.4 | n |  | TRUE
5 | bus_LV_2770-32_0_5_node_11 | 0.4 | n |  | TRUE
6 | bus_LV_2770-32_0_5_node_7 | 0.4 | n |  | TRUE
7 | bus_LV_2770-32_0_5_node_12 | 0.4 | n |  | TRUE
8 | bus_LV_2770-32_0_5_node_5 | 0.4 | n |  | TRUE
9 | bus_LV_2770-32_0_5_node_6 | 0.4 | n |  | TRUE
10 | bus_LV_2770-32_0_5_node_8 | 0.4 | n |  | TRUE
11 | bus_LV_2770-32_0_5_node_9 | 0.4 | n |  | TRUE
12 | bus_LV_2770-32_0_5_node_10 | 0.4 | n |  | TRUE
13 | bus_LV_2770-32_0_5_node_61 | 0.4 | n |  | TRUE
14 | bus_LV_2770-32_0_5_node_91 | 0.4 | n |  | TRUE
15 | bus_LV_2770-32_0_5_node_59 | 0.4 | n |  | TRUE
16 | bus_LV_2770-32_0_5_node_13 | 0.4 | n |  | TRUE
17 | bus_LV_2770-32_0_5_node_19 | 0.4 | n |  | TRUE
18 | bus_LV_2770-32_0_5_node_20 | 0.4 | n |  | TRUE
19 | bus_LV_2770-32_0_5_node_14 | 0.4 | n |  | TRUE
20 | bus_LV_2770-32_0_5_node_15 | 0.4 | n |  | TRUE
21 | bus_LV_2770-32_0_5_node_16 | 0.4 | n |  | TRUE
22 | bus_LV_2770-32_0_5_node_17 | 0.4 | n |  | TRUE
23 | bus_LV_2770-32_0_5_node_18 | 0.4 | n |  | TRUE
24 | bus_LV_2770-32_0_5_node_54 | 0.4 | n |  | TRUE
25 | bus_LV_2770-32_0_5_node_24 | 0.4 | n |  | TRUE
26 | bus_LV_2770-32_0_5_node_53 | 0.4 | n |  | TRUE
27 | bus_LV_2770-32_0_5_node_25 | 0.4 | n |  | TRUE
28 | bus_LV_2770-32_0_5_node_26 | 0.4 | n |  | TRUE
29 | bus_LV_2770-32_0_5_node_21 | 0.4 | n |  | TRUE
30 | bus_LV_2770-32_0_5_node_22 | 0.4 | n |  | TRUE
31 | bus_LV_2770-32_0_5_node_23 | 0.4 | n |  | TRUE
32 | bus_LV_2770-32_0_5_node_89 | 0.4 | n |  | TRUE
33 | bus_LV_2770-32_0_5_node_127 | 0.4 | n |  | TRUE
34 | bus_LV_2770-32_0_5_node_66 | 0.4 | n |  | TRUE
35 | bus_LV_2770-32_0_5_node_32 | 0.4 | n |  | TRUE
36 | bus_LV_2770-32_0_5_node_90 | 0.4 | n |  | TRUE
37 | bus_LV_2770-32_0_5_node_87 | 0.4 | n |  | TRUE
38 | bus_LV_2770-32_0_5_node_126 | 0.4 | n |  | TRUE
39 | bus_LV_2770-32_0_5_node_67 | 0.4 | n |  | TRUE
40 | bus_LV_2770-32_0_5_node_31 | 0.4 | n |  | TRUE
41 | bus_LV_2770-32_0_5_node_132 | 0.4 | n |  | TRUE
42 | bus_LV_2770-32_0_5_node_146 | 0.4 | n |  | TRUE
43 | bus_LV_2770-32_0_5_node_30 | 0.4 | n |  | TRUE
44 | bus_LV_2770-32_0_5_node_130 | 0.4 | n |  | TRUE
45 | bus_LV_2770-32_0_5_node_145 | 0.4 | n |  | TRUE
46 | bus_LV_2770-32_0_5_node_33 | 0.4 | n |  | TRUE
47 | bus_LV_2770-32_0_5_node_28 | 0.4 | n |  | TRUE
48 | bus_LV_2770-32_0_5_node_27 | 0.4 | n |  | TRUE
49 | bus_LV_2770-32_0_5_node_29 | 0.4 | n |  | TRUE
50 | bus_LV_2770-32_0_5_node_34 | 0.4 | n |  | TRUE
51 | bus_LV_2770-32_0_5_node_35 | 0.4 | n |  | TRUE
52 | bus_LV_2770-32_0_5_node_36 | 0.4 | n |  | TRUE
53 | bus_LV_2770-32_0_5_node_37 | 0.4 | n |  | TRUE
54 | bus_LV_2770-32_0_5_node_38 | 0.4 | n |  | TRUE
55 | bus_LV_2770-32_0_5_node_119 | 0.4 | n |  | TRUE
56 | bus_LV_2770-32_0_5_node_83 | 0.4 | n |  | TRUE
57 | bus_LV_2770-32_0_5_node_85 | 0.4 | n |  | TRUE
58 | bus_LV_2770-32_0_5_node_118 | 0.4 | n |  | TRUE
59 | bus_LV_2770-32_0_5_node_81 | 0.4 | n |  | TRUE
60 | bus_LV_2770-32_0_5_node_86 | 0.4 | n |  | TRUE
61 | bus_LV_2770-32_0_5_node_79 | 0.4 | n |  | TRUE
62 | bus_LV_2770-32_0_5_node_68 | 0.4 | n |  | TRUE
63 | bus_LV_2770-32_0_5_node_40 | 0.4 | n |  | TRUE
64 | bus_LV_2770-32_0_5_node_41 | 0.4 | n |  | TRUE
65 | bus_LV_2770-32_0_5_node_42 | 0.4 | n |  | TRUE
66 | bus_LV_2770-32_0_5_node_43 | 0.4 | n |  | TRUE
67 | bus_LV_2770-32_0_5_node_44 | 0.4 | n |  | TRUE
68 | bus_LV_2770-32_0_5_node_45 | 0.4 | n |  | TRUE
69 | bus_LV_2770-32_0_5_node_57 | 0.4 | n |  | TRUE
70 | bus_LV_2770-32_0_5_node_46 | 0.4 | n |  | TRUE
71 | bus_LV_2770-32_0_5_node_64 | 0.4 | n |  | TRUE
72 | bus_LV_2770-32_0_5_node_47 | 0.4 | n |  | TRUE
73 | bus_LV_2770-32_0_5_node_62 | 0.4 | n |  | TRUE
74 | bus_LV_2770-32_0_5_node_63 | 0.4 | n |  | TRUE
75 | bus_LV_2770-32_0_5_node_147 | 0.4 | n |  | TRUE
76 | bus_LV_2770-32_0_5_node_48 | 0.4 | n |  | TRUE
77 | bus_LV_2770-32_0_5_node_49 | 0.4 | n |  | TRUE
78 | bus_LV_2770-32_0_5_node_50 | 0.4 | n |  | TRUE
79 | bus_LV_2770-32_0_5_node_51 | 0.4 | n |  | TRUE
80 | bus_LV_2770-32_0_5_node_52 | 0.4 | n |  | TRUE
81 | bus_LV_2770-32_0_5_node_60 | 0.4 | n |  | TRUE
82 | bus_LV_2770-32_0_5_node_69 | 0.4 | n |  | TRUE
83 | bus_LV_2770-32_0_5_node_58 | 0.4 | n |  | TRUE
84 | bus_LV_2770-32_0_5_node_70 | 0.4 | n |  | TRUE
85 | bus_LV_2770-32_0_5_node_71 | 0.4 | n |  | TRUE
86 | bus_LV_2770-32_0_5_node_72 | 0.4 | n |  | TRUE
87 | bus_LV_2770-32_0_5_node_55 | 0.4 | n |  | TRUE
88 | bus_LV_2770-32_0_5_node_153 | 0.4 | n |  | TRUE
89 | bus_LV_2770-32_0_5_node_148 | 0.4 | n |  | TRUE
90 | bus_LV_2770-32_0_5_node_149 | 0.4 | n |  | TRUE
91 | bus_LV_2770-32_0_5_node_73 | 0.4 | n |  | TRUE
92 | bus_LV_2770-32_0_5_node_97 | 0.4 | n |  | TRUE
93 | bus_LV_2770-32_0_5_node_74 | 0.4 | n |  | TRUE
94 | bus_LV_2770-32_0_5_node_98 | 0.4 | n |  | TRUE
95 | bus_LV_2770-32_0_5_node_75 | 0.4 | n |  | TRUE
96 | bus_LV_2770-32_0_5_node_92 | 0.4 | n |  | TRUE
97 | bus_LV_2770-32_0_5_node_76 | 0.4 | n |  | TRUE
98 | bus_LV_2770-32_0_5_node_77 | 0.4 | n |  | TRUE
99 | bus_LV_2770-32_0_5_node_80 | 0.4 | n |  | TRUE
100 | bus_LV_2770-32_0_5_node_84 | 0.4 | n |  | TRUE
101 | bus_LV_2770-32_0_5_node_125 | 0.4 | n |  | TRUE
102 | bus_LV_2770-32_0_5_node_123 | 0.4 | n |  | TRUE
103 | bus_LV_2770-32_0_5_node_154 | 0.4 | n |  | TRUE
104 | bus_LV_2770-32_0_5_node_134 | 0.4 | n |  | TRUE
105 | bus_LV_2770-32_0_5_node_131 | 0.4 | n |  | TRUE
106 | bus_LV_2770-32_0_5_node_96 | 0.4 | n |  | TRUE
107 | bus_LV_2770-32_0_5_node_93 | 0.4 | n |  | TRUE
108 | bus_LV_2770-32_0_5_node_94 | 0.4 | n |  | TRUE
109 | bus_LV_2770-32_0_5_node_100 | 0.4 | n |  | TRUE
110 | bus_LV_2770-32_0_5_node_99 | 0.4 | n |  | TRUE
111 | bus_LV_2770-32_0_5_node_101 | 0.4 | n |  | TRUE
112 | bus_LV_2770-32_0_5_node_102 | 0.4 | n |  | TRUE
113 | bus_LV_2770-32_0_5_node_103 | 0.4 | n |  | TRUE
114 | bus_LV_2770-32_0_5_node_104 | 0.4 | n |  | TRUE
115 | bus_LV_2770-32_0_5_node_111 | 0.4 | n |  | TRUE
116 | bus_LV_2770-32_0_5_node_105 | 0.4 | n |  | TRUE
117 | bus_LV_2770-32_0_5_node_113 | 0.4 | n |  | TRUE
118 | bus_LV_2770-32_0_5_node_109 | 0.4 | n |  | TRUE
119 | bus_LV_2770-32_0_5_node_106 | 0.4 | n |  | TRUE
120 | bus_LV_2770-32_0_5_node_107 | 0.4 | n |  | TRUE
121 | bus_LV_2770-32_0_5_node_108 | 0.4 | n |  | TRUE
122 | bus_LV_2770-32_0_5_node_110 | 0.4 | n |  | TRUE
123 | bus_LV_2770-32_0_5_node_112 | 0.4 | n |  | TRUE
124 | bus_LV_2770-32_0_5_node_116 | 0.4 | n |  | TRUE
125 | bus_LV_2770-32_0_5_node_117 | 0.4 | n |  | TRUE
126 | bus_LV_2770-32_0_5_node_114 | 0.4 | n |  | TRUE
127 | bus_LV_2770-32_0_5_node_121 | 0.4 | n |  | TRUE
128 | bus_LV_2770-32_0_5_node_152 | 0.4 | n |  | TRUE
129 | bus_LV_2770-32_0_5_node_150 | 0.4 | n |  | TRUE
130 | bus_LV_2770-32_0_5_node_115 | 0.4 | n |  | TRUE
131 | bus_LV_2770-32_0_5_node_120 | 0.4 | n |  | TRUE
132 | bus_LV_2770-32_0_5_node_122 | 0.4 | n |  | TRUE
133 | bus_LV_2770-32_0_5_node_124 | 0.4 | n |  | TRUE
134 | bus_LV_2770-32_0_5_node_128 | 0.4 | n |  | TRUE
135 | bus_LV_2770-32_0_5_node_129 | 0.4 | n |  | TRUE
136 | bus_LV_2770-32_0_5_node_133 | 0.4 | n |  | TRUE
137 | bus_LV_2770-32_0_5_node_136 | 0.4 | n |  | TRUE
138 | bus_LV_2770-32_0_5_node_138 | 0.4 | n |  | TRUE
139 | bus_LV_2770-32_0_5_node_135 | 0.4 | n |  | TRUE
140 | bus_LV_2770-32_0_5_node_139 | 0.4 | n |  | TRUE
141 | bus_LV_2770-32_0_5_node_137 | 0.4 | n |  | TRUE
142 | bus_LV_2770-32_0_5_node_140 | 0.4 | n |  | TRUE
143 | bus_LV_2770-32_0_5_node_144 | 0.4 | n |  | TRUE
144 | bus_LV_2770-32_0_5_node_141 | 0.4 | n |  | TRUE
145 | bus_LV_2770-32_0_5_node_143 | 0.4 | n |  | TRUE
146 | bus_LV_2770-32_0_5_node_142 | 0.4 | n |  | TRUE
147 | bus_MV_575_0_node_61 | 20 | n |  | TRUE

## load
| name | bus | p_mw | q_mvar | const_z_percent | const_i_percent | sn_mva | scaling | in_service | type
0 | LV_2770-32_0_5_load_0 | 0 | 0.0021843 | 0.00054744 | 0 | 0 |  | 1 | TRUE | wye
1 | LV_2770-32_0_5_load_1 | 1 | 0.0045958 | 0.0011518 | 0 | 0 |  | 1 | TRUE | wye
2 | LV_2770-32_0_5_load_2 | 2 | 0.0010415 | 0.00026102 | 0 | 0 |  | 1 | TRUE | wye
3 | LV_2770-32_0_5_load_3 | 3 | 0.0043911 | 0.0011005 | 0 | 0 |  | 1 | TRUE | wye
4 | LV_2770-32_0_5_load_4 | 4 | 0.0039724 | 0.00099558 | 0 | 0 |  | 1 | TRUE | wye
5 | LV_2770-32_0_5_load_11 | 5 | 0.0078163 | 0.001959 | 0 | 0 |  | 1 | TRUE | wye
6 | LV_2770-32_0_5_load_7 | 6 | 0.0023636 | 0.00059237 | 0 | 0 |  | 1 | TRUE | wye
7 | LV_2770-32_0_5_load_12 | 7 | 0.0038978 | 0.00097688 | 0 | 0 |  | 1 | TRUE | wye
8 | LV_2770-32_0_5_load_5 | 8 | 0.0033257 | 0.00083349 | 0 | 0 |  | 1 | TRUE | wye
9 | LV_2770-32_0_5_load_6 | 9 | 0.0040439 | 0.0010135 | 0 | 0 |  | 1 | TRUE | wye
10 | LV_2770-32_0_5_load_8 | 10 | 0.0032351 | 0.00081079 | 0 | 0 |  | 1 | TRUE | wye
11 | LV_2770-32_0_5_load_9 | 11 | 0.0039822 | 0.00099804 | 0 | 0 |  | 1 | TRUE | wye
12 | LV_2770-32_0_5_load_10 | 12 | 0.001024 | 0.00025663 | 0 | 0 |  | 1 | TRUE | wye
13 | LV_2770-32_0_5_load_91 | 14 | 0.0023547 | 0.00059015 | 0 | 0 |  | 1 | TRUE | wye
14 | LV_2770-32_0_5_load_59 | 15 | 0.0012078 | 0.0003027 | 0 | 0 |  | 1 | TRUE | wye
15 | LV_2770-32_0_5_load_13 | 16 | 0.010841 | 0.0027171 | 0 | 0 |  | 1 | TRUE | wye
16 | LV_2770-32_0_5_load_19 | 17 | 0.0061748 | 0.0015475 | 0 | 0 |  | 1 | TRUE | wye
17 | LV_2770-32_0_5_load_14 | 19 | 0.0010116 | 0.00025352 | 0 | 0 |  | 1 | TRUE | wye
18 | LV_2770-32_0_5_load_15 | 20 | 0.0023607 | 0.00059165 | 0 | 0 |  | 1 | TRUE | wye
19 | LV_2770-32_0_5_load_16 | 21 | 0.0027436 | 0.00068761 | 0 | 0 |  | 1 | TRUE | wye
20 | LV_2770-32_0_5_load_17 | 22 | 0.0022206 | 0.00055654 | 0 | 0 |  | 1 | TRUE | wye
21 | LV_2770-32_0_5_load_18 | 23 | 0.0023406 | 0.00058661 | 0 | 0 |  | 1 | TRUE | wye
22 | LV_2770-32_0_5_load_54 | 24 | 0.0017184 | 0.00043066 | 0 | 0 |  | 1 | TRUE | wye
23 | LV_2770-32_0_5_load_53 | 26 | 0.0011493 | 0.00028803 | 0 | 0 |  | 1 | TRUE | wye
24 | LV_2770-32_0_5_load_22 | 30 | 0.0054022 | 0.0013539 | 0 | 0 |  | 1 | TRUE | wye
25 | LV_2770-32_0_5_load_23 | 31 | 0.0014017 | 0.0003513 | 0 | 0 |  | 1 | TRUE | wye
26 | LV_2770-32_0_5_load_127 | 33 | 0.0012974 | 0.00032516 | 0 | 0 |  | 1 | TRUE | wye
27 | LV_2770-32_0_5_load_66 | 34 | 0.002456 | 0.00061553 | 0 | 0 |  | 1 | TRUE | wye
28 | LV_2770-32_0_5_load_32 | 35 | 0.0018311 | 0.00045891 | 0 | 0 |  | 1 | TRUE | wye
29 | LV_2770-32_0_5_load_87 | 37 | 0.011353 | 0.0028453 | 0 | 0 |  | 1 | TRUE | wye
30 | LV_2770-32_0_5_load_126 | 38 | 0.0014601 | 0.00036593 | 0 | 0 |  | 1 | TRUE | wye
31 | LV_2770-32_0_5_load_67 | 39 | 0.0095684 | 0.0023981 | 0 | 0 |  | 1 | TRUE | wye
32 | LV_2770-32_0_5_load_31 | 40 | 0.011536 | 0.0028911 | 0 | 0 |  | 1 | TRUE | wye
33 | LV_2770-32_0_5_load_132 | 41 | 0.0015887 | 0.00039817 | 0 | 0 |  | 1 | TRUE | wye
34 | LV_2770-32_0_5_load_146 | 42 | 0.0022157 | 0.0005553 | 0 | 0 |  | 1 | TRUE | wye
35 | LV_2770-32_0_5_load_30 | 43 | 0.0027816 | 0.00069713 | 0 | 0 |  | 1 | TRUE | wye
36 | LV_2770-32_0_5_load_33 | 46 | 0.0050359 | 0.0012621 | 0 | 0 |  | 1 | TRUE | wye
37 | LV_2770-32_0_5_load_28 | 47 | 0.0013389 | 0.00033556 | 0 | 0 |  | 1 | TRUE | wye
38 | LV_2770-32_0_5_load_27 | 48 | 0.0010723 | 0.00026875 | 0 | 0 |  | 1 | TRUE | wye
39 | LV_2770-32_0_5_load_29 | 49 | 0.0016865 | 0.00042267 | 0 | 0 |  | 1 | TRUE | wye
40 | LV_2770-32_0_5_load_34 | 50 | 0.045101 | 0.011303 | 0 | 0 |  | 1 | TRUE | wye
41 | LV_2770-32_0_5_load_35 | 51 | 0.0063745 | 0.0015976 | 0 | 0 |  | 1 | TRUE | wye
42 | LV_2770-32_0_5_load_37 | 53 | 0.0068784 | 0.0017239 | 0 | 0 |  | 1 | TRUE | wye
43 | LV_2770-32_0_5_load_119 | 55 | 0.002832 | 0.00070976 | 0 | 0 |  | 1 | TRUE | wye
44 | LV_2770-32_0_5_load_83 | 56 | 0.034094 | 0.0085447 | 0 | 0 |  | 1 | TRUE | wye
45 | LV_2770-32_0_5_load_118 | 58 | 0.004539 | 0.0011376 | 0 | 0 |  | 1 | TRUE | wye
46 | LV_2770-32_0_5_load_81 | 59 | 0.0035498 | 0.00088967 | 0 | 0 |  | 1 | TRUE | wye
47 | LV_2770-32_0_5_load_79 | 61 | 0.023248 | 0.0058266 | 0 | 0 |  | 1 | TRUE | wye
48 | LV_2770-32_0_5_load_68 | 62 | 0.0017826 | 0.00044675 | 0 | 0 |  | 1 | TRUE | wye
49 | LV_2770-32_0_5_load_40 | 63 | 0.0016291 | 0.00040829 | 0 | 0 |  | 1 | TRUE | wye
50 | LV_2770-32_0_5_load_41 | 64 | 0.0023246 | 0.0005826 | 0 | 0 |  | 1 | TRUE | wye
51 | LV_2770-32_0_5_load_42 | 65 | 0.0013137 | 0.00032925 | 0 | 0 |  | 1 | TRUE | wye
52 | LV_2770-32_0_5_load_43 | 66 | 0.0019296 | 0.0004836 | 0 | 0 |  | 1 | TRUE | wye
53 | LV_2770-32_0_5_load_44 | 67 | 0.0022314 | 0.00055923 | 0 | 0 |  | 1 | TRUE | wye
54 | LV_2770-32_0_5_load_45 | 68 | 0.0011389 | 0.00028544 | 0 | 0 |  | 1 | TRUE | wye
55 | LV_2770-32_0_5_load_57 | 69 | 0.0014147 | 0.00035456 | 0 | 0 |  | 1 | TRUE | wye
56 | LV_2770-32_0_5_load_46 | 70 | 0.0025711 | 0.00064437 | 0 | 0 |  | 1 | TRUE | wye
57 | LV_2770-32_0_5_load_64 | 71 | 0.0024906 | 0.0006242 | 0 | 0 |  | 1 | TRUE | wye
58 | LV_2770-32_0_5_load_62 | 73 | 0.0028153 | 0.00070557 | 0 | 0 |  | 1 | TRUE | wye
59 | LV_2770-32_0_5_load_63 | 74 | 0.0020879 | 0.00052327 | 0 | 0 |  | 1 | TRUE | wye
60 | LV_2770-32_0_5_load_48 | 76 | 0.015334 | 0.003843 | 0 | 0 |  | 1 | TRUE | wye
61 | LV_2770-32_0_5_load_49 | 77 | 0.011737 | 0.0029416 | 0 | 0 |  | 1 | TRUE | wye
62 | LV_2770-32_0_5_load_50 | 78 | 0.0045429 | 0.0011386 | 0 | 0 |  | 1 | TRUE | wye
63 | LV_2770-32_0_5_load_51 | 79 | 0.0029776 | 0.00074627 | 0 | 0 |  | 1 | TRUE | wye
64 | LV_2770-32_0_5_load_52 | 80 | 0.0068215 | 0.0017096 | 0 | 0 |  | 1 | TRUE | wye
65 | LV_2770-32_0_5_load_60 | 81 | 0.021479 | 0.0053833 | 0 | 0 |  | 1 | TRUE | wye
66 | LV_2770-32_0_5_load_58 | 83 | 0.0054752 | 0.0013722 | 0 | 0 |  | 1 | TRUE | wye
67 | LV_2770-32_0_5_load_70 | 84 | 0.0030625 | 0.00076754 | 0 | 0 |  | 1 | TRUE | wye
68 | LV_2770-32_0_5_load_71 | 85 | 0.0061808 | 0.001549 | 0 | 0 |  | 1 | TRUE | wye
69 | LV_2770-32_0_5_load_72 | 86 | 0.010031 | 0.0025141 | 0 | 0 |  | 1 | TRUE | wye
70 | LV_2770-32_0_5_load_55 | 87 | 0.0014338 | 0.00035935 | 0 | 0 |  | 1 | TRUE | wye
71 | LV_2770-32_0_5_load_153 | 88 | 0.001591 | 0.00039875 | 0 | 0 |  | 1 | TRUE | wye
72 | LV_2770-32_0_5_load_148 | 89 | 0.0030233 | 0.0007577 | 0 | 0 |  | 1 | TRUE | wye
73 | LV_2770-32_0_5_load_149 | 90 | 0.0021327 | 0.00053449 | 0 | 0 |  | 1 | TRUE | wye
74 | LV_2770-32_0_5_load_73 | 91 | 0.012921 | 0.0032382 | 0 | 0 |  | 1 | TRUE | wye
75 | LV_2770-32_0_5_load_97 | 92 | 0.0061741 | 0.0015474 | 0 | 0 |  | 1 | TRUE | wye
76 | LV_2770-32_0_5_load_98 | 94 | 0.010865 | 0.0027229 | 0 | 0 |  | 1 | TRUE | wye
77 | LV_2770-32_0_5_load_92 | 96 | 0.023918 | 0.0059945 | 0 | 0 |  | 1 | TRUE | wye
78 | LV_2770-32_0_5_load_76 | 97 | 0.0030447 | 0.00076307 | 0 | 0 |  | 1 | TRUE | wye
79 | LV_2770-32_0_5_load_80 | 99 | 0.0090627 | 0.0022713 | 0 | 0 |  | 1 | TRUE | wye
80 | LV_2770-32_0_5_load_84 | 100 | 0.0034945 | 0.0008758 | 0 | 0 |  | 1 | TRUE | wye
81 | LV_2770-32_0_5_load_125 | 101 | 0.0036659 | 0.00091875 | 0 | 0 |  | 1 | TRUE | wye
82 | LV_2770-32_0_5_load_154 | 103 | 0.0092416 | 0.0023162 | 0 | 0 |  | 1 | TRUE | wye
83 | LV_2770-32_0_5_load_134 | 104 | 0.0033507 | 0.00083977 | 0 | 0 |  | 1 | TRUE | wye
84 | LV_2770-32_0_5_load_131 | 105 | 0.0013915 | 0.00034873 | 0 | 0 |  | 1 | TRUE | wye
85 | LV_2770-32_0_5_load_96 | 106 | 0.0011254 | 0.00028205 | 0 | 0 |  | 1 | TRUE | wye
86 | LV_2770-32_0_5_load_93 | 107 | 0.002158 | 0.00054086 | 0 | 0 |  | 1 | TRUE | wye
87 | LV_2770-32_0_5_load_94 | 108 | 0.0011187 | 0.00028036 | 0 | 0 |  | 1 | TRUE | wye
88 | LV_2770-32_0_5_load_100 | 109 | 0.0071544 | 0.0017931 | 0 | 0 |  | 1 | TRUE | wye
89 | LV_2770-32_0_5_load_99 | 110 | 0.0053956 | 0.0013523 | 0 | 0 |  | 1 | TRUE | wye
90 | LV_2770-32_0_5_load_102 | 112 | 0.0026012 | 0.00065193 | 0 | 0 |  | 1 | TRUE | wye
91 | LV_2770-32_0_5_load_103 | 113 | 0.0024883 | 0.00062364 | 0 | 0 |  | 1 | TRUE | wye
92 | LV_2770-32_0_5_load_104 | 114 | 0.0038176 | 0.00095679 | 0 | 0 |  | 1 | TRUE | wye
93 | LV_2770-32_0_5_load_113 | 117 | 0.0070779 | 0.0017739 | 0 | 0 |  | 1 | TRUE | wye
94 | LV_2770-32_0_5_load_109 | 118 | 0.0067963 | 0.0017033 | 0 | 0 |  | 1 | TRUE | wye
95 | LV_2770-32_0_5_load_106 | 119 | 0.002417 | 0.00060575 | 0 | 0 |  | 1 | TRUE | wye
96 | LV_2770-32_0_5_load_108 | 121 | 0.0013819 | 0.00034633 | 0 | 0 |  | 1 | TRUE | wye
97 | LV_2770-32_0_5_load_110 | 122 | 0.0031201 | 0.00078197 | 0 | 0 |  | 1 | TRUE | wye
98 | LV_2770-32_0_5_load_117 | 125 | 0.0036666 | 0.00091894 | 0 | 0 |  | 1 | TRUE | wye
99 | LV_2770-32_0_5_load_114 | 126 | 0.0013225 | 0.00033146 | 0 | 0 |  | 1 | TRUE | wye
100 | LV_2770-32_0_5_load_121 | 127 | 0.0011763 | 0.00029481 | 0 | 0 |  | 1 | TRUE | wye
101 | LV_2770-32_0_5_load_152 | 128 | 0.001559 | 0.00039073 | 0 | 0 |  | 1 | TRUE | wye
102 | LV_2770-32_0_5_load_150 | 129 | 0.0036669 | 0.00091901 | 0 | 0 |  | 1 | TRUE | wye
103 | LV_2770-32_0_5_load_115 | 130 | 0.0007136 | 0.00017884 | 0 | 0 |  | 1 | TRUE | wye
104 | LV_2770-32_0_5_load_120 | 131 | 0.0036684 | 0.00091938 | 0 | 0 |  | 1 | TRUE | wye
105 | LV_2770-32_0_5_load_122 | 132 | 0.0023095 | 0.00057882 | 0 | 0 |  | 1 | TRUE | wye
106 | LV_2770-32_0_5_load_124 | 133 | 0.0020515 | 0.00051416 | 0 | 0 |  | 1 | TRUE | wye
107 | LV_2770-32_0_5_load_128 | 134 | 0.0020613 | 0.00051662 | 0 | 0 |  | 1 | TRUE | wye
108 | LV_2770-32_0_5_load_129 | 135 | 0.0030964 | 0.00077603 | 0 | 0 |  | 1 | TRUE | wye
109 | LV_2770-32_0_5_load_138 | 138 | 0.0028874 | 0.00072365 | 0 | 0 |  | 1 | TRUE | wye
110 | LV_2770-32_0_5_load_135 | 139 | 0.0028267 | 0.00070843 | 0 | 0 |  | 1 | TRUE | wye
111 | LV_2770-32_0_5_load_139 | 140 | 0.0024633 | 0.00061737 | 0 | 0 |  | 1 | TRUE | wye
112 | LV_2770-32_0_5_load_144 | 143 | 0.0029595 | 0.00074173 | 0 | 0 |  | 1 | TRUE | wye
113 | LV_2770-32_0_5_load_141 | 144 | 0.0017998 | 0.00045107 | 0 | 0 |  | 1 | TRUE | wye
114 | LV_2770-32_0_5_load_143 | 145 | 0.0027136 | 0.00068008 | 0 | 0 |  | 1 | TRUE | wye
115 | LV_2770-32_0_5_load_142 | 146 | 0.0030159 | 0.00075587 | 0 | 0 |  | 1 | TRUE | wye

## ext_grid
| name | bus | vm_pu | va_degree | slack_weight | in_service
0 |  | 53 | 1 | 0 | 1 | TRUE

## line
| name | std_type | from_bus | to_bus | length_km | r_ohm_per_km | x_ohm_per_km | c_nf_per_km | g_us_per_km | max_i_ka | df | parallel | type | in_service
0 | LV_2770-32_0_5_line_0 |  | 0 | 1 | 0.00021406 | 0.125 | 0.08 | 261 | 0 | 0.364 | 1 | 4 | cs | TRUE
1 | LV_2770-32_0_5_line_1 |  | 0 | 2 | 0.000846 | 0.125 | 0.08 | 261 | 0 | 0.364 | 1 | 4 | cs | TRUE
2 | LV_2770-32_0_5_line_2 |  | 1 | 3 | 0.016182 | 0.125 | 0.08 | 261 | 0 | 0.364 | 1 | 4 | cs | TRUE
3 | LV_2770-32_0_5_line_3 |  | 2 | 4 | 0.00067544 | 0.125 | 0.08 | 261 | 0 | 0.364 | 1 | 4 | cs | TRUE
4 | LV_2770-32_0_5_line_4 |  | 3 | 5 | 0.0007842 | 0.125 | 0.08 | 261 | 0 | 0.364 | 1 | 4 | cs | TRUE
5 | LV_2770-32_0_5_line_5 |  | 4 | 6 | 1.2777e-05 | 0.125 | 0.08 | 261 | 0 | 0.364 | 1 | 4 | cs | TRUE
6 | LV_2770-32_0_5_line_6 |  | 5 | 7 | 0.019726 | 0.125 | 0.08 | 261 | 0 | 0.364 | 1 | 4 | cs | TRUE
7 | LV_2770-32_0_5_line_7 |  | 6 | 8 | 0.010246 | 0.125 | 0.08 | 261 | 0 | 0.364 | 1 | 4 | cs | TRUE
8 | LV_2770-32_0_5_line_8 |  | 7 | 16 | 0.0075335 | 0.125 | 0.08 | 261 | 0 | 0.364 | 1 | 4 | cs | TRUE
9 | LV_2770-32_0_5_line_9 |  | 8 | 9 | 0.0036808 | 0.125 | 0.08 | 261 | 0 | 0.364 | 1 | 4 | cs | TRUE
10 | LV_2770-32_0_5_line_10 |  | 9 | 10 | 0.0067501 | 0.125 | 0.08 | 261 | 0 | 0.364 | 1 | 4 | cs | TRUE
11 | LV_2770-32_0_5_line_11 |  | 10 | 11 | 0.014522 | 0.125 | 0.08 | 261 | 0 | 0.364 | 1 | 4 | cs | TRUE
12 | LV_2770-32_0_5_line_12 |  | 11 | 12 | 0.0038359 | 0.125 | 0.08 | 261 | 0 | 0.364 | 1 | 4 | cs | TRUE
13 | LV_2770-32_0_5_line_13 |  | 12 | 13 | 0.0037484 | 0.125 | 0.08 | 261 | 0 | 0.364 | 1 | 4 | cs | TRUE
14 | LV_2770-32_0_5_line_14 |  | 13 | 14 | 0.0057614 | 0.125 | 0.08 | 261 | 0 | 0.364 | 1 | 1 | cs | TRUE
15 | LV_2770-32_0_5_line_15 |  | 13 | 15 | 0.022509 | 0.125 | 0.08 | 261 | 0 | 0.364 | 1 | 4 | cs | TRUE
16 | LV_2770-32_0_5_line_16 |  | 14 | 88 | 0.0081394 | 0.125 | 0.08 | 261 | 0 | 0.364 | 1 | 1 | cs | TRUE
17 | LV_2770-32_0_5_line_17 |  | 15 | 83 | 0.0021684 | 0.125 | 0.08 | 261 | 0 | 0.364 | 1 | 4 | cs | TRUE
18 | LV_2770-32_0_5_line_18 |  | 16 | 17 | 0.0070891 | 0.125 | 0.08 | 261 | 0 | 0.364 | 1 | 2 | cs | TRUE
19 | LV_2770-32_0_5_line_19 |  | 17 | 18 | 0.028065 | 0.125 | 0.08 | 261 | 0 | 0.364 | 1 | 1 | cs | TRUE
20 | LV_2770-32_0_5_line_20 |  | 18 | 29 | 0.017301 | 0.125 | 0.08 | 261 | 0 | 0.364 | 1 | 1 | cs | TRUE
21 | LV_2770-32_0_5_line_21 |  | 18 | 30 | 0.023777 | 0.125 | 0.08 | 261 | 0 | 0.364 | 1 | 1 | cs | TRUE
22 | LV_2770-32_0_5_line_22 |  | 18 | 31 | 0.010688 | 0.125 | 0.08 | 261 | 0 | 0.364 | 1 | 1 | cs | TRUE
23 | LV_2770-32_0_5_line_23 |  | 19 | 20 | 0.036527 | 0.125 | 0.08 | 261 | 0 | 0.364 | 1 | 1 | cs | TRUE
24 | LV_2770-32_0_5_line_24 |  | 19 | 21 | 0.018273 | 0.125 | 0.08 | 261 | 0 | 0.364 | 1 | 1 | cs | TRUE
25 | LV_2770-32_0_5_line_25 |  | 20 | 22 | 0.0035627 | 0.125 | 0.08 | 261 | 0 | 0.364 | 1 | 1 | cs | TRUE
26 | LV_2770-32_0_5_line_26 |  | 21 | 23 | 0.0096039 | 0.125 | 0.08 | 261 | 0 | 0.364 | 1 | 1 | cs | TRUE
27 | LV_2770-32_0_5_line_27 |  | 22 | 24 | 0.014166 | 0.125 | 0.08 | 261 | 0 | 0.364 | 1 | 1 | cs | TRUE
28 | LV_2770-32_0_5_line_28 |  | 23 | 25 | 0.0251 | 0.125 | 0.08 | 261 | 0 | 0.364 | 1 | 1 | cs | TRUE
29 | LV_2770-32_0_5_line_29 |  | 24 | 26 | 0.0052485 | 0.125 | 0.08 | 261 | 0 | 0.364 | 1 | 1 | cs | TRUE
30 | LV_2770-32_0_5_line_30 |  | 25 | 27 | 0.001988 | 0.125 | 0.08 | 261 | 0 | 0.364 | 1 | 1 | cs | TRUE
31 | LV_2770-32_0_5_line_31 |  | 25 | 28 | 0.034241 | 0.125 | 0.08 | 261 | 0 | 0.364 | 1 | 1 | cs | TRUE
32 | LV_2770-32_0_5_line_32 |  | 26 | 87 | 0.01938 | 0.125 | 0.08 | 261 | 0 | 0.364 | 1 | 1 | cs | TRUE
33 | LV_2770-32_0_5_line_33 |  | 27 | 41 | 0.013851 | 0.125 | 0.08 | 261 | 0 | 0.364 | 1 | 1 | cs | TRUE
34 | LV_2770-32_0_5_line_34 |  | 27 | 42 | 0.02332 | 0.125 | 0.08 | 261 | 0 | 0.364 | 1 | 1 | cs | TRUE
35 | LV_2770-32_0_5_line_35 |  | 28 | 43 | 0.0069606 | 0.125 | 0.08 | 261 | 0 | 0.364 | 1 | 1 | cs | TRUE
36 | LV_2770-32_0_5_line_36 |  | 29 | 32 | 0.02917 | 0.125 | 0.08 | 261 | 0 | 0.364 | 1 | 1 | cs | TRUE
37 | LV_2770-32_0_5_line_37 |  | 29 | 33 | 0.017528 | 0.125 | 0.08 | 261 | 0 | 0.364 | 1 | 1 | cs | TRUE
38 | LV_2770-32_0_5_line_38 |  | 30 | 34 | 0.003475 | 0.125 | 0.08 | 261 | 0 | 0.364 | 1 | 1 | cs | TRUE
39 | LV_2770-32_0_5_line_39 |  | 31 | 35 | 0.0096555 | 0.125 | 0.08 | 261 | 0 | 0.364 | 1 | 1 | cs | TRUE
40 | LV_2770-32_0_5_line_40 |  | 32 | 36 | 0.007875 | 0.125 | 0.08 | 261 | 0 | 0.364 | 1 | 1 | cs | TRUE
41 | LV_2770-32_0_5_line_41 |  | 32 | 37 | 0.015158 | 0.125 | 0.08 | 261 | 0 | 0.364 | 1 | 1 | cs | TRUE
42 | LV_2770-32_0_5_line_42 |  | 33 | 38 | 0.0018684 | 0.125 | 0.08 | 261 | 0 | 0.364 | 1 | 1 | cs | TRUE
43 | LV_2770-32_0_5_line_43 |  | 34 | 39 | 0.012206 | 0.125 | 0.08 | 261 | 0 | 0.364 | 1 | 1 | cs | TRUE
44 | LV_2770-32_0_5_line_44 |  | 35 | 40 | 0.012017 | 0.125 | 0.08 | 261 | 0 | 0.364 | 1 | 1 | cs | TRUE
45 | LV_2770-32_0_5_line_45 |  | 36 | 104 | 0.023885 | 0.125 | 0.08 | 261 | 0 | 0.364 | 1 | 1 | cs | TRUE
46 | LV_2770-32_0_5_line_46 |  | 38 | 46 | 0.004503 | 0.125 | 0.08 | 261 | 0 | 0.364 | 1 | 1 | cs | TRUE
47 | LV_2770-32_0_5_line_47 |  | 39 | 62 | 0.0031044 | 0.125 | 0.08 | 261 | 0 | 0.364 | 1 | 1 | cs | TRUE
48 | LV_2770-32_0_5_line_48 |  | 40 | 49 | 0.00018099 | 0.125 | 0.08 | 261 | 0 | 0.364 | 1 | 1 | cs | TRUE
49 | LV_2770-32_0_5_line_49 |  | 41 | 44 | 0.021372 | 0.125 | 0.08 | 261 | 0 | 0.364 | 1 | 1 | cs | TRUE
50 | LV_2770-32_0_5_line_50 |  | 42 | 45 | 0.01536 | 0.125 | 0.08 | 261 | 0 | 0.364 | 1 | 1 | cs | TRUE
51 | LV_2770-32_0_5_line_51 |  | 43 | 47 | 0.0068295 | 0.125 | 0.08 | 261 | 0 | 0.364 | 1 | 1 | cs | TRUE
52 | LV_2770-32_0_5_line_52 |  | 44 | 136 | 0.033788 | 0.125 | 0.08 | 261 | 0 | 0.364 | 1 | 1 | cs | TRUE
53 | LV_2770-32_0_5_line_53 |  | 45 | 73 | 0.019855 | 0.125 | 0.08 | 261 | 0 | 0.364 | 1 | 1 | cs | TRUE
54 | LV_2770-32_0_5_line_54 |  | 47 | 48 | 0.0065275 | 0.125 | 0.08 | 261 | 0 | 0.364 | 1 | 1 | cs | TRUE
55 | LV_2770-32_0_5_line_55 |  | 48 | 49 | 0.0053412 | 0.125 | 0.08 | 261 | 0 | 0.364 | 1 | 1 | cs | TRUE
56 | LV_2770-32_0_5_line_56 |  | 50 | 51 | 0.0043044 | 0.125 | 0.08 | 261 | 0 | 0.364 | 1 | 1 | cs | TRUE
57 | LV_2770-32_0_5_line_57 |  | 50 | 52 | 0.023025 | 0.125 | 0.08 | 261 | 0 | 0.364 | 1 | 1 | cs | TRUE
58 | LV_2770-32_0_5_line_58 |  | 51 | 53 | 0.035345 | 0.125 | 0.08 | 261 | 0 | 0.364 | 1 | 1 | cs | TRUE
59 | LV_2770-32_0_5_line_59 |  | 52 | 54 | 0.020812 | 0.125 | 0.08 | 261 | 0 | 0.364 | 1 | 1 | cs | TRUE
60 | LV_2770-32_0_5_line_60 |  | 53 | 55 | 0.0044038 | 0.125 | 0.08 | 261 | 0 | 0.364 | 1 | 4 | cs | TRUE
61 | LV_2770-32_0_5_line_61 |  | 54 | 56 | 0.019789 | 0.125 | 0.08 | 261 | 0 | 0.364 | 1 | 1 | cs | TRUE
62 | LV_2770-32_0_5_line_62 |  | 54 | 57 | 0.045555 | 0.125 | 0.08 | 261 | 0 | 0.364 | 1 | 1 | cs | TRUE
63 | LV_2770-32_0_5_line_63 |  | 55 | 58 | 0.00094795 | 0.125 | 0.08 | 261 | 0 | 0.364 | 1 | 4 | cs | TRUE
64 | LV_2770-32_0_5_line_64 |  | 56 | 59 | 0.063433 | 0.125 | 0.08 | 261 | 0 | 0.364 | 1 | 1 | cs | TRUE
65 | LV_2770-32_0_5_line_65 |  | 57 | 60 | 0.043548 | 0.125 | 0.08 | 261 | 0 | 0.364 | 1 | 1 | cs | TRUE
66 | LV_2770-32_0_5_line_66 |  | 57 | 61 | 0.048584 | 0.125 | 0.08 | 261 | 0 | 0.364 | 1 | 1 | cs | TRUE
67 | LV_2770-32_0_5_line_67 |  | 58 | 86 | 0.012871 | 0.125 | 0.08 | 261 | 0 | 0.364 | 1 | 4 | cs | TRUE
68 | LV_2770-32_0_5_line_68 |  | 59 | 99 | 0.036733 | 0.125 | 0.08 | 261 | 0 | 0.364 | 1 | 1 | cs | TRUE
69 | LV_2770-32_0_5_line_69 |  | 60 | 103 | 0.020142 | 0.125 | 0.08 | 261 | 0 | 0.364 | 1 | 1 | cs | TRUE
70 | LV_2770-32_0_5_line_70 |  | 61 | 98 | 0.046848 | 0.125 | 0.08 | 261 | 0 | 0.364 | 1 | 1 | cs | TRUE
71 | LV_2770-32_0_5_line_71 |  | 63 | 64 | 0.00061985 | 0.125 | 0.08 | 261 | 0 | 0.364 | 1 | 1 | cs | TRUE
72 | LV_2770-32_0_5_line_72 |  | 63 | 65 | 0.00029561 | 0.125 | 0.08 | 261 | 0 | 0.364 | 1 | 1 | cs | TRUE
73 | LV_2770-32_0_5_line_73 |  | 64 | 66 | 0.021759 | 0.125 | 0.08 | 261 | 0 | 0.364 | 1 | 1 | cs | TRUE
74 | LV_2770-32_0_5_line_74 |  | 65 | 67 | 0.015906 | 0.125 | 0.08 | 261 | 0 | 0.364 | 1 | 1 | cs | TRUE
75 | LV_2770-32_0_5_line_75 |  | 66 | 68 | 0.013847 | 0.125 | 0.08 | 261 | 0 | 0.364 | 1 | 1 | cs | TRUE
76 | LV_2770-32_0_5_line_76 |  | 67 | 69 | 0.0037929 | 0.125 | 0.08 | 261 | 0 | 0.364 | 1 | 1 | cs | TRUE
77 | LV_2770-32_0_5_line_77 |  | 68 | 70 | 0.018018 | 0.125 | 0.08 | 261 | 0 | 0.364 | 1 | 1 | cs | TRUE
78 | LV_2770-32_0_5_line_78 |  | 69 | 71 | 0.018411 | 0.125 | 0.08 | 261 | 0 | 0.364 | 1 | 1 | cs | TRUE
79 | LV_2770-32_0_5_line_79 |  | 70 | 72 | 0.019574 | 0.125 | 0.08 | 261 | 0 | 0.364 | 1 | 1 | cs | TRUE
80 | LV_2770-32_0_5_line_80 |  | 72 | 73 | 0.021105 | 0.125 | 0.08 | 261 | 0 | 0.364 | 1 | 1 | cs | TRUE
81 | LV_2770-32_0_5_line_81 |  | 72 | 74 | 0.014498 | 0.125 | 0.08 | 261 | 0 | 0.364 | 1 | 1 | cs | TRUE
82 | LV_2770-32_0_5_line_82 |  | 74 | 75 | 0.026557 | 0.125 | 0.08 | 261 | 0 | 0.364 | 1 | 1 | cs | TRUE
83 | LV_2770-32_0_5_line_83 |  | 75 | 89 | 0.022875 | 0.125 | 0.08 | 261 | 0 | 0.364 | 1 | 1 | cs | TRUE
84 | LV_2770-32_0_5_line_84 |  | 75 | 90 | 0.0020354 | 0.125 | 0.08 | 261 | 0 | 0.364 | 1 | 1 | cs | TRUE
85 | LV_2770-32_0_5_line_85 |  | 76 | 77 | 0.0061022 | 0.125 | 0.08 | 261 | 0 | 0.364 | 1 | 4 | cs | TRUE
86 | LV_2770-32_0_5_line_86 |  | 76 | 78 | 0.0086416 | 0.125 | 0.08 | 261 | 0 | 0.364 | 1 | 4 | cs | TRUE
87 | LV_2770-32_0_5_line_87 |  | 77 | 79 | 0.00084748 | 0.125 | 0.08 | 261 | 0 | 0.364 | 1 | 4 | cs | TRUE
88 | LV_2770-32_0_5_line_88 |  | 78 | 80 | 0.017545 | 0.125 | 0.08 | 261 | 0 | 0.364 | 1 | 4 | cs | TRUE
89 | LV_2770-32_0_5_line_89 |  | 79 | 81 | 0.016817 | 0.125 | 0.08 | 261 | 0 | 0.364 | 1 | 4 | cs | TRUE
90 | LV_2770-32_0_5_line_90 |  | 80 | 82 | 0.015997 | 0.125 | 0.08 | 261 | 0 | 0.364 | 1 | 4 | cs | TRUE
91 | LV_2770-32_0_5_line_91 |  | 81 | 83 | 0.00028609 | 0.125 | 0.08 | 261 | 0 | 0.364 | 1 | 4 | cs | TRUE
92 | LV_2770-32_0_5_line_92 |  | 82 | 84 | 0.031435 | 0.125 | 0.08 | 261 | 0 | 0.364 | 1 | 1 | cs | TRUE
93 | LV_2770-32_0_5_line_93 |  | 82 | 85 | 0.027311 | 0.125 | 0.08 | 261 | 0 | 0.364 | 1 | 1 | cs | TRUE
94 | LV_2770-32_0_5_line_94 |  | 82 | 86 | 0.017354 | 0.125 | 0.08 | 261 | 0 | 0.364 | 1 | 4 | cs | TRUE
95 | LV_2770-32_0_5_line_95 |  | 84 | 91 | 0.0021205 | 0.125 | 0.08 | 261 | 0 | 0.364 | 1 | 1 | cs | TRUE
96 | LV_2770-32_0_5_line_96 |  | 85 | 92 | 0.003633 | 0.125 | 0.08 | 261 | 0 | 0.364 | 1 | 1 | cs | TRUE
97 | LV_2770-32_0_5_line_97 |  | 88 | 106 | 0.0074847 | 0.125 | 0.08 | 261 | 0 | 0.364 | 1 | 1 | cs | TRUE
98 | LV_2770-32_0_5_line_98 |  | 91 | 93 | 0.023986 | 0.125 | 0.08 | 261 | 0 | 0.364 | 1 | 1 | cs | TRUE
99 | LV_2770-32_0_5_line_99 |  | 92 | 94 | 0.0033474 | 0.125 | 0.08 | 261 | 0 | 0.364 | 1 | 1 | cs | TRUE
100 | LV_2770-32_0_5_line_100 |  | 93 | 95 | 0.03012 | 0.125 | 0.08 | 261 | 0 | 0.364 | 1 | 1 | cs | TRUE
101 | LV_2770-32_0_5_line_101 |  | 94 | 109 | 0.021809 | 0.125 | 0.08 | 261 | 0 | 0.364 | 1 | 1 | cs | TRUE
102 | LV_2770-32_0_5_line_102 |  | 95 | 96 | 0.011633 | 0.125 | 0.08 | 261 | 0 | 0.364 | 1 | 1 | cs | TRUE
103 | LV_2770-32_0_5_line_103 |  | 97 | 98 | 0.014923 | 0.125 | 0.08 | 261 | 0 | 0.364 | 1 | 1 | cs | TRUE
104 | LV_2770-32_0_5_line_104 |  | 100 | 101 | 0.021065 | 0.125 | 0.08 | 261 | 0 | 0.364 | 1 | 1 | cs | TRUE
105 | LV_2770-32_0_5_line_105 |  | 101 | 102 | 0.014927 | 0.125 | 0.08 | 261 | 0 | 0.364 | 1 | 1 | cs | TRUE
106 | LV_2770-32_0_5_line_106 |  | 102 | 132 | 0.017308 | 0.125 | 0.08 | 261 | 0 | 0.364 | 1 | 1 | cs | TRUE
107 | LV_2770-32_0_5_line_107 |  | 102 | 125 | 0.0076437 | 0.125 | 0.08 | 261 | 0 | 0.364 | 1 | 1 | cs | TRUE
108 | LV_2770-32_0_5_line_108 |  | 104 | 105 | 0.00029322 | 0.125 | 0.08 | 261 | 0 | 0.364 | 1 | 1 | cs | TRUE
109 | LV_2770-32_0_5_line_109 |  | 105 | 135 | 0.0047611 | 0.125 | 0.08 | 261 | 0 | 0.364 | 1 | 1 | cs | TRUE
110 | LV_2770-32_0_5_line_110 |  | 106 | 108 | 0.0017814 | 0.125 | 0.08 | 261 | 0 | 0.364 | 1 | 1 | cs | TRUE
111 | LV_2770-32_0_5_line_111 |  | 107 | 108 | 0.0065698 | 0.125 | 0.08 | 261 | 0 | 0.364 | 1 | 1 | cs | TRUE
112 | LV_2770-32_0_5_line_112 |  | 109 | 110 | 0.0064347 | 0.125 | 0.08 | 261 | 0 | 0.364 | 1 | 1 | cs | TRUE
113 | LV_2770-32_0_5_line_113 |  | 110 | 111 | 0.014645 | 0.125 | 0.08 | 261 | 0 | 0.364 | 1 | 1 | cs | TRUE
114 | LV_2770-32_0_5_line_114 |  | 111 | 112 | 0.018694 | 0.125 | 0.08 | 261 | 0 | 0.364 | 1 | 1 | cs | TRUE
115 | LV_2770-32_0_5_line_115 |  | 111 | 113 | 0.011756 | 0.125 | 0.08 | 261 | 0 | 0.364 | 1 | 1 | cs | TRUE
116 | LV_2770-32_0_5_line_116 |  | 112 | 114 | 0.013399 | 0.125 | 0.08 | 261 | 0 | 0.364 | 1 | 1 | cs | TRUE
117 | LV_2770-32_0_5_line_117 |  | 113 | 115 | 0.013861 | 0.125 | 0.08 | 261 | 0 | 0.364 | 1 | 1 | cs | TRUE
118 | LV_2770-32_0_5_line_118 |  | 114 | 116 | 0.012705 | 0.125 | 0.08 | 261 | 0 | 0.364 | 1 | 1 | cs | TRUE
119 | LV_2770-32_0_5_line_119 |  | 115 | 117 | 0.015797 | 0.125 | 0.08 | 261 | 0 | 0.364 | 1 | 1 | cs | TRUE
120 | LV_2770-32_0_5_line_120 |  | 115 | 118 | 0.010279 | 0.125 | 0.08 | 261 | 0 | 0.364 | 1 | 1 | cs | TRUE
121 | LV_2770-32_0_5_line_121 |  | 116 | 119 | 0.013456 | 0.125 | 0.08 | 261 | 0 | 0.364 | 1 | 1 | cs | TRUE
122 | LV_2770-32_0_5_line_122 |  | 117 | 127 | 0.013672 | 0.125 | 0.08 | 261 | 0 | 0.364 | 1 | 1 | cs | TRUE
123 | LV_2770-32_0_5_line_123 |  | 118 | 122 | 0.026808 | 0.125 | 0.08 | 261 | 0 | 0.364 | 1 | 1 | cs | TRUE
124 | LV_2770-32_0_5_line_124 |  | 119 | 120 | 0.022824 | 0.125 | 0.08 | 261 | 0 | 0.364 | 1 | 1 | cs | TRUE
125 | LV_2770-32_0_5_line_125 |  | 120 | 121 | 0.010188 | 0.125 | 0.08 | 261 | 0 | 0.364 | 1 | 1 | cs | TRUE
126 | LV_2770-32_0_5_line_126 |  | 122 | 123 | 0.017983 | 0.125 | 0.08 | 261 | 0 | 0.364 | 1 | 1 | cs | TRUE
127 | LV_2770-32_0_5_line_127 |  | 123 | 124 | 0.018023 | 0.125 | 0.08 | 261 | 0 | 0.364 | 1 | 1 | cs | TRUE
128 | LV_2770-32_0_5_line_128 |  | 123 | 125 | 0.042469 | 0.125 | 0.08 | 261 | 0 | 0.364 | 1 | 1 | cs | TRUE
129 | LV_2770-32_0_5_line_129 |  | 123 | 126 | 0.019532 | 0.125 | 0.08 | 261 | 0 | 0.364 | 1 | 1 | cs | TRUE
130 | LV_2770-32_0_5_line_130 |  | 124 | 128 | 0.017234 | 0.125 | 0.08 | 261 | 0 | 0.364 | 1 | 1 | cs | TRUE
131 | LV_2770-32_0_5_line_131 |  | 124 | 129 | 0.0023417 | 0.125 | 0.08 | 261 | 0 | 0.364 | 1 | 1 | cs | TRUE
132 | LV_2770-32_0_5_line_132 |  | 126 | 130 | 0.0087842 | 0.125 | 0.08 | 261 | 0 | 0.364 | 1 | 1 | cs | TRUE
133 | LV_2770-32_0_5_line_133 |  | 127 | 131 | 0.0055706 | 0.125 | 0.08 | 261 | 0 | 0.364 | 1 | 1 | cs | TRUE
134 | LV_2770-32_0_5_line_134 |  | 132 | 133 | 0.0012403 | 0.125 | 0.08 | 261 | 0 | 0.364 | 1 | 1 | cs | TRUE
135 | LV_2770-32_0_5_line_135 |  | 134 | 135 | 0.0094007 | 0.125 | 0.08 | 261 | 0 | 0.364 | 1 | 1 | cs | TRUE
136 | LV_2770-32_0_5_line_136 |  | 136 | 137 | 0.00265 | 0.125 | 0.08 | 261 | 0 | 0.364 | 1 | 1 | cs | TRUE
137 | LV_2770-32_0_5_line_137 |  | 136 | 138 | 0.011255 | 0.125 | 0.08 | 261 | 0 | 0.364 | 1 | 1 | cs | TRUE
138 | LV_2770-32_0_5_line_138 |  | 137 | 139 | 0.076389 | 0.125 | 0.08 | 261 | 0 | 0.364 | 1 | 1 | cs | TRUE
139 | LV_2770-32_0_5_line_139 |  | 138 | 140 | 0.0080469 | 0.125 | 0.08 | 261 | 0 | 0.364 | 1 | 1 | cs | TRUE
140 | LV_2770-32_0_5_line_140 |  | 140 | 142 | 0.017059 | 0.125 | 0.08 | 261 | 0 | 0.364 | 1 | 1 | cs | TRUE
141 | LV_2770-32_0_5_line_141 |  | 141 | 142 | 0.004307 | 0.125 | 0.08 | 261 | 0 | 0.364 | 1 | 1 | cs | TRUE
142 | LV_2770-32_0_5_line_142 |  | 141 | 143 | 0.012587 | 0.125 | 0.08 | 261 | 0 | 0.364 | 1 | 1 | cs | TRUE
143 | LV_2770-32_0_5_line_143 |  | 142 | 144 | 0.028253 | 0.125 | 0.08 | 261 | 0 | 0.364 | 1 | 1 | cs | TRUE
144 | LV_2770-32_0_5_line_144 |  | 143 | 145 | 0.012924 | 0.125 | 0.08 | 261 | 0 | 0.364 | 1 | 1 | cs | TRUE
145 | LV_2770-32_0_5_line_145 |  | 145 | 146 | 0.004387 | 0.125 | 0.08 | 261 | 0 | 0.364 | 1 | 1 | cs | TRUE

## trafo
| name | std_type | hv_bus | lv_bus | sn_mva | vn_hv_kv | vn_lv_kv | vk_percent | vkr_percent | pfe_kw | i0_percent | shift_degree | tap_side | tap_neutral | tap_min | tap_max | tap_step_percent | tap_step_degree | tap_pos | tap_phase_shifter | parallel | df | in_service
0 | LV_2770-32_0_5_trafo_37 | 0.63 MVA 20/0.4 kV | 147 | 53 | 0.63 | 20 | 0.4 | 6 | 1.206 | 1.65 | 0.2619 | 150 | hv | 0 | -2 | 2 | 2.5 | 0 | 0 | FALSE | 1 | 1 | TRUE

## line_geodata
| x0 | y0 | x1 | y1 | x2 | y2 | x3 | y3 | x4 | y4
0 | 2615658.4594 | 1263837.3496 | 2615658.543 | 1263837.5467
1 | 2615658.543 | 1263837.5467 | 2615658.8735 | 1263838.3254
2 | 2615652.1372 | 1263822.454 | 2615658.4594 | 1263837.3496
3 | 2615658.8735 | 1263838.3254 | 2615659.1374 | 1263838.9472
4 | 2615651.8308 | 1263821.7321 | 2615652.1372 | 1263822.454
5 | 2615659.1374 | 1263838.9472 | 2615659.1424 | 1263838.9589
6 | 2615651.8308 | 1263821.7321 | 2615644.124 | 1263803.574
7 | 2615663.1453 | 1263848.3902 | 2615659.1424 | 1263838.9589
8 | 2615641.1807 | 1263796.6393 | 2615644.124 | 1263803.574
9 | 2615663.1453 | 1263848.3902 | 2615664.5834 | 1263851.7785
10 | 2615667.2206 | 1263857.9921 | 2615664.5834 | 1263851.7785
11 | 2615667.2206 | 1263857.9921 | 2615672.8942 | 1263871.3596
12 | 2615672.8942 | 1263871.3596 | 2615674.3928 | 1263874.8906
13 | 2615675.8573 | 1263878.3411 | 2615674.3928 | 1263874.8906
14 | 2615675.8573 | 1263878.3411 | 2615678.0094 | 1263883.6855
15 | 2615675.8573 | 1263878.3411 | 2615696.9018 | 1263870.3559
16 | 2615681.0498 | 1263891.2357 | 2615678.0094 | 1263883.6855
17 | 2615698.9291 | 1263869.5866 | 2615696.9018 | 1263870.3559
18 | 2615641.1807 | 1263796.6393 | 2615638.411 | 1263790.1136
19 | 2615627.4462 | 1263764.2792 | 2615638.411 | 1263790.1136
20 | 2615627.4462 | 1263764.2792 | 2615624.4584 | 1263757.7446 | 2615620.5516 | 1263748.4056
21 | 2615627.4462 | 1263764.2792 | 2615640.1473 | 1263760.1542 | 2615650.0602 | 1263756.933
22 | 2615627.4462 | 1263764.2792 | 2615618.1546 | 1263769.5616
23 | 2615591.0579 | 1263887.931 | 2615573.0859 | 1263856.1316
24 | 2615564.095 | 1263840.2231 | 2615573.0859 | 1263856.1316
25 | 2615592.8108 | 1263891.0326 | 2615591.0579 | 1263887.931
26 | 2615564.095 | 1263840.2231 | 2615559.3696 | 1263831.8621
27 | 2615592.8108 | 1263891.0326 | 2615599.7808 | 1263903.3651
28 | 2615547.0199 | 1263810.0107 | 2615559.3696 | 1263831.8621
29 | 2615602.3632 | 1263907.9344 | 2615599.7808 | 1263903.3651
30 | 2615547.0199 | 1263810.0107 | 2615545.3076 | 1263811.0291
31 | 2615547.0199 | 1263810.0107 | 2615576.8505 | 1263793.0438
32 | 2615602.3632 | 1263907.9344 | 2615611.8984 | 1263924.8059
33 | 2615545.3076 | 1263811.0291 | 2615538.0918 | 1263799.2064
34 | 2615545.3076 | 1263811.0291 | 2615525.2798 | 1263822.9759
35 | 2615576.8505 | 1263793.0438 | 2615582.9016 | 1263789.6037
36 | 2615609.3029 | 1263721.4797 | 2615620.5516 | 1263748.4056
37 | 2615620.5516 | 1263748.4056 | 2615605.3568 | 1263757.143
38 | 2615653.3651 | 1263755.8591 | 2615650.0602 | 1263756.933
39 | 2615609.7607 | 1263774.3337 | 2615618.1546 | 1263769.5616
40 | 2615606.2643 | 1263714.2111 | 2615609.3029 | 1263721.4797
41 | 2615609.3029 | 1263721.4797 | 2615616.1468 | 1263707.955
42 | 2615603.7371 | 1263758.0743 | 2615605.3568 | 1263757.143
43 | 2615653.3651 | 1263755.8591 | 2615664.9735 | 1263752.087
44 | 2615599.3139 | 1263780.2729 | 2615609.7607 | 1263774.3337
45 | 2615606.2643 | 1263714.2111 | 2615587.0105 | 1263728.3455
46 | 2615603.7371 | 1263758.0743 | 2615599.8335 | 1263760.319
47 | 2615664.9735 | 1263752.087 | 2615667.926 | 1263751.1276
48 | 2615599.1565 | 1263780.3624 | 2615599.3139 | 1263780.2729
49 | 2615525.3651 | 1263782.1348 | 2615532.9641 | 1263790.8051 | 2615538.0918 | 1263799.2064
50 | 2615512.0881 | 1263830.8448 | 2615525.2798 | 1263822.9759
51 | 2615582.9016 | 1263789.6037 | 2615588.8387 | 1263786.2283
52 | 2615503.0937 | 1263756.7257 | 2615509.0408 | 1263763.5126 | 2615525.3651 | 1263782.1348
53 | 2615512.0881 | 1263830.8448 | 2615494.5178 | 1263839.4826 | 2615494.2656 | 1263839.5948
54 | 2615594.5133 | 1263783.0022 | 2615588.8387 | 1263786.2283
55 | 2615594.5133 | 1263783.0022 | 2615599.1565 | 1263780.3624
56 | 2615739.465 | 1263773.9677 | 2615740.689 | 1263778.0944
57 | 2615732.9175 | 1263751.8937 | 2615739.465 | 1263773.9677
58 | 2615750.7401 | 1263811.9806 | 2615740.689 | 1263778.0944
59 | 2615732.9175 | 1263751.8937 | 2615727.0207 | 1263731.9309
60 | 2615750.7401 | 1263811.9806 | 2615751.9925 | 1263816.2026
61 | 2615727.0207 | 1263731.9309 | 2615739.3365 | 1263728.3166 | 2615741.4169 | 1263734.9523
62 | 2615727.0207 | 1263731.9309 | 2615724.6607 | 1263724.4195 | 2615713.6022 | 1263688.3876
63 | 2615751.9925 | 1263816.2026 | 2615752.262 | 1263817.1114
64 | 2615741.4169 | 1263734.9523 | 2615747.4618 | 1263754.2338 | 2615748.246 | 1263756.7377 | 2615781.9075 | 1263746.7535 | 2615785.738 | 1263750.6886
65 | 2615680.3711 | 1263683.6075 | 2615696.4471 | 1263679.2692 | 2615706.162 | 1263676.6598 | 2615709.7492 | 1263675.8131 | 2615713.6022 | 1263688.3876
66 | 2615713.6022 | 1263688.3876 | 2615760.1622 | 1263674.5108
67 | 2615752.262 | 1263817.1114 | 2615755.9221 | 1263829.4509
68 | 2615821.0651 | 1263741.8269 | 2615814.2395 | 1263743.9265 | 2615803.0238 | 1263744.497 | 2615785.738 | 1263750.6886 | 2615785.738 | 1263750.6886
69 | 2615680.3711 | 1263683.6075 | 2615685.976 | 1263702.9579
70 | 2615804.2905 | 1263659.1526 | 2615803.4011 | 1263659.4282 | 2615791.6971 | 1263665.1121 | 2615760.1622 | 1263674.5108
71 | 2615513.6808 | 1263910.3022 | 2615514.0085 | 1263910.8284
72 | 2615514.0085 | 1263910.8284 | 2615514.1648 | 1263911.0793
73 | 2615513.6808 | 1263910.3022 | 2615502.1771 | 1263891.8331
74 | 2615514.1648 | 1263911.0793 | 2615522.5744 | 1263924.5808
75 | 2615494.8564 | 1263880.0798 | 2615502.1771 | 1263891.8331
76 | 2615524.5796 | 1263927.8003 | 2615522.5744 | 1263924.5808
77 | 2615494.8564 | 1263880.0798 | 2615485.3303 | 1263864.7856
78 | 2615524.5796 | 1263927.8003 | 2615534.3134 | 1263943.4278
79 | 2615474.9817 | 1263848.171 | 2615485.3303 | 1263864.7856
80 | 2615474.9817 | 1263848.171 | 2615494.2656 | 1263839.5948
81 | 2615474.9817 | 1263848.171 | 2615460.9429 | 1263851.7899
82 | 2615434.9382 | 1263856.8728 | 2615446.4569 | 1263855.524 | 2615460.9429 | 1263851.7899
83 | 2615434.9382 | 1263856.8728 | 2615446.5979 | 1263876.5722
84 | 2615434.9382 | 1263856.8728 | 2615432.9167 | 1263857.1101
85 | 2615721.4172 | 1263861.0536 | 2615715.712 | 1263863.2184
86 | 2615729.4968 | 1263857.9879 | 2615721.4172 | 1263861.0536
87 | 2615714.9196 | 1263863.5191 | 2615715.712 | 1263863.2184
88 | 2615729.4968 | 1263857.9879 | 2615745.9007 | 1263851.7635
89 | 2615714.9196 | 1263863.5191 | 2615699.1966 | 1263869.4851
90 | 2615760.857 | 1263846.0884 | 2615745.9007 | 1263851.7635
91 | 2615698.9291 | 1263869.5866 | 2615699.1966 | 1263869.4851
92 | 2615760.857 | 1263846.0884 | 2615770.8743 | 1263875.8846
93 | 2615760.857 | 1263846.0884 | 2615787.9188 | 1263842.4077
94 | 2615760.857 | 1263846.0884 | 2615755.9221 | 1263829.4509
95 | 2615771.55 | 1263877.8945 | 2615770.8743 | 1263875.8846
96 | 2615787.9188 | 1263842.4077 | 2615791.5187 | 1263841.918
97 | 2615683.7138 | 1263898.23 | 2615681.5138 | 1263892.388 | 2615681.0498 | 1263891.2357
98 | 2615779.1935 | 1263900.6303 | 2615771.55 | 1263877.8945
99 | 2615794.8356 | 1263841.4669 | 2615791.5187 | 1263841.918
100 | 2615779.1935 | 1263900.6303 | 2615749.7663 | 1263907.4457
101 | 2615794.8356 | 1263841.4669 | 2615815.1391 | 1263838.7054 | 2615816.4468 | 1263838.5348
102 | 2615749.7663 | 1263907.4457 | 2615738.7414 | 1263911.1576
103 | 2615804.2905 | 1263659.1526 | 2615808.9825 | 1263673.3193
104 | 2615907.8897 | 1263726.996 | 2615909.5538 | 1263747.995
105 | 2615910.733 | 1263762.8752 | 2615909.5538 | 1263747.995
106 | 2615910.733 | 1263762.8752 | 2615894.2599 | 1263768.1847
107 | 2615910.733 | 1263762.8752 | 2615911.3379 | 1263770.495
108 | 2615587.0105 | 1263728.3455 | 2615586.7742 | 1263728.519
109 | 2615586.7742 | 1263728.519 | 2615582.9362 | 1263731.3365
110 | 2615683.7138 | 1263898.23 | 2615684.3416 | 1263899.8972
111 | 2615684.3416 | 1263899.8972 | 2615686.657 | 1263906.0455
112 | 2615822.8274 | 1263837.7021 | 2615816.4468 | 1263838.5348
113 | 2615837.3489 | 1263835.8071 | 2615822.8274 | 1263837.7021
114 | 2615837.3489 | 1263835.8071 | 2615844.7841 | 1263852.9586
115 | 2615837.3489 | 1263835.8071 | 2615848.6185 | 1263832.4592
116 | 2615850.1136 | 1263865.2525 | 2615844.7841 | 1263852.9586
117 | 2615861.9052 | 1263828.5121 | 2615848.6185 | 1263832.4592
118 | 2615855.0201 | 1263876.9716 | 2615851.7727 | 1263869.0797 | 2615850.1136 | 1263865.2525
119 | 2615861.9052 | 1263828.5121 | 2615857.5613 | 1263813.324
120 | 2615861.9052 | 1263828.5121 | 2615871.759 | 1263825.5851
121 | 2615855.0201 | 1263876.9716 | 2615868.0515 | 1263873.6165
122 | 2615857.5613 | 1263813.324 | 2615853.8017 | 1263800.1787
123 | 2615871.759 | 1263825.5851 | 2615897.457 | 1263817.952
124 | 2615890.1547 | 1263867.9259 | 2615868.0515 | 1263873.6165
125 | 2615900.05 | 1263865.384 | 2615890.1547 | 1263867.9259
126 | 2615914.696 | 1263812.8314 | 2615897.457 | 1263817.952
127 | 2615914.696 | 1263812.8314 | 2615932.0913 | 1263807.9303
128 | 2615914.696 | 1263812.8314 | 2615914.412 | 1263809.2171 | 2615911.3379 | 1263770.495
129 | 2615914.696 | 1263812.8314 | 2615920.6358 | 1263831.4383
130 | 2615932.0913 | 1263807.9303 | 2615937.2513 | 1263824.3777
131 | 2615932.0913 | 1263807.9303 | 2615934.3451 | 1263807.2947
132 | 2615923.3072 | 1263839.8065 | 2615920.6358 | 1263831.4383
133 | 2615852.2698 | 1263794.8229 | 2615853.8017 | 1263800.1787
134 | 2615893.0794 | 1263768.5652 | 2615894.2599 | 1263768.1847
135 | 2615575.7907 | 1263737.4352 | 2615580.9173 | 1263732.8908 | 2615581.3929 | 1263732.4695 | 2615582.9362 | 1263731.3365
136 | 2615503.0937 | 1263756.7257 | 2615501.3441 | 1263754.7309
137 | 2615503.0937 | 1263756.7257 | 2615494.2383 | 1263763.6716
138 | 2615501.3441 | 1263754.7309 | 2615562.5897 | 1263709.0778
139 | 2615494.2383 | 1263763.6716 | 2615487.9068 | 1263768.6379
140 | 2615474.4839 | 1263779.1665 | 2615487.9068 | 1263768.6379
141 | 2615474.4839 | 1263779.1665 | 2615471.9474 | 1263775.6797
142 | 2615471.9474 | 1263775.6797 | 2615462.2329 | 1263783.6838
143 | 2615474.4839 | 1263779.1665 | 2615491.1075 | 1263802.0119
144 | 2615452.2585 | 1263791.902 | 2615462.2329 | 1263783.6838
145 | 2615448.8727 | 1263794.6917 | 2615452.2585 | 1263791.902

## bus_geodata
| x | y | coords
0 | 2615658.543 | 1263837.5467
1 | 2615658.4594 | 1263837.3496
2 | 2615658.8735 | 1263838.3254
3 | 2615652.1372 | 1263822.454
4 | 2615659.1374 | 1263838.9472
5 | 2615651.8308 | 1263821.7321
6 | 2615659.1424 | 1263838.9589
7 | 2615644.124 | 1263803.574
8 | 2615663.1453 | 1263848.3902
9 | 2615664.5834 | 1263851.7785
10 | 2615667.2206 | 1263857.9921
11 | 2615672.8942 | 1263871.3596
12 | 2615674.3928 | 1263874.8906
13 | 2615675.8573 | 1263878.3411
14 | 2615678.0094 | 1263883.6855
15 | 2615696.9018 | 1263870.3559
16 | 2615641.1807 | 1263796.6393
17 | 2615638.411 | 1263790.1136
18 | 2615627.4462 | 1263764.2792
19 | 2615573.0859 | 1263856.1316
20 | 2615591.0579 | 1263887.931
21 | 2615564.095 | 1263840.2231
22 | 2615592.8108 | 1263891.0326
23 | 2615559.3696 | 1263831.8621
24 | 2615599.7808 | 1263903.3651
25 | 2615547.0199 | 1263810.0107
26 | 2615602.3632 | 1263907.9344
27 | 2615545.3076 | 1263811.0291
28 | 2615576.8505 | 1263793.0438
29 | 2615620.5516 | 1263748.4056
30 | 2615650.0602 | 1263756.933
31 | 2615618.1546 | 1263769.5616
32 | 2615609.3029 | 1263721.4797
33 | 2615605.3568 | 1263757.143
34 | 2615653.3651 | 1263755.8591
35 | 2615609.7607 | 1263774.3337
36 | 2615606.2643 | 1263714.2111
37 | 2615616.1468 | 1263707.955
38 | 2615603.7371 | 1263758.0743
39 | 2615664.9735 | 1263752.087
40 | 2615599.3139 | 1263780.273
41 | 2615538.0918 | 1263799.2064
42 | 2615525.2798 | 1263822.9759
43 | 2615582.9016 | 1263789.6037
44 | 2615525.3651 | 1263782.1348
45 | 2615512.0881 | 1263830.8448
46 | 2615599.8335 | 1263760.319
47 | 2615588.8387 | 1263786.2283
48 | 2615594.5133 | 1263783.0022
49 | 2615599.1565 | 1263780.3624
50 | 2615739.465 | 1263773.9677
51 | 2615740.689 | 1263778.0944
52 | 2615732.9175 | 1263751.8937
53 | 2615750.7401 | 1263811.9806
54 | 2615727.0207 | 1263731.9309
55 | 2615751.9925 | 1263816.2026
56 | 2615741.4169 | 1263734.9523
57 | 2615713.6022 | 1263688.3876
58 | 2615752.262 | 1263817.1114
59 | 2615785.738 | 1263750.6886
60 | 2615680.3711 | 1263683.6075
61 | 2615760.1622 | 1263674.5108
62 | 2615667.926 | 1263751.1276
63 | 2615514.0085 | 1263910.8284
64 | 2615513.6808 | 1263910.3022
65 | 2615514.1648 | 1263911.0793
66 | 2615502.1771 | 1263891.8331
67 | 2615522.5744 | 1263924.5808
68 | 2615494.8564 | 1263880.0798
69 | 2615524.5796 | 1263927.8003
70 | 2615485.3303 | 1263864.7856
71 | 2615534.3134 | 1263943.4278
72 | 2615474.9817 | 1263848.171
73 | 2615494.2656 | 1263839.5948
74 | 2615460.9429 | 1263851.7899
75 | 2615434.9382 | 1263856.8728
76 | 2615721.4172 | 1263861.0536
77 | 2615715.712 | 1263863.2184
78 | 2615729.4968 | 1263857.9879
79 | 2615714.9196 | 1263863.5191
80 | 2615745.9007 | 1263851.7635
81 | 2615699.1966 | 1263869.4851
82 | 2615760.857 | 1263846.0884
83 | 2615698.9291 | 1263869.5866
84 | 2615770.8743 | 1263875.8846
85 | 2615787.9188 | 1263842.4077
86 | 2615755.9221 | 1263829.4509
87 | 2615611.8984 | 1263924.8059
88 | 2615681.0498 | 1263891.2357
89 | 2615446.5979 | 1263876.5722
90 | 2615432.9167 | 1263857.1101
91 | 2615771.55 | 1263877.8945
92 | 2615791.5187 | 1263841.918
93 | 2615779.1935 | 1263900.6303
94 | 2615794.8356 | 1263841.4669
95 | 2615749.7663 | 1263907.4457
96 | 2615738.7414 | 1263911.1576
97 | 2615808.9825 | 1263673.3193
98 | 2615804.2905 | 1263659.1526
99 | 2615821.0651 | 1263741.8269
100 | 2615907.8897 | 1263726.996
101 | 2615909.5538 | 1263747.995
102 | 2615910.733 | 1263762.8752
103 | 2615685.976 | 1263702.9579
104 | 2615587.0105 | 1263728.3455
105 | 2615586.7742 | 1263728.519
106 | 2615683.7138 | 1263898.23
107 | 2615686.657 | 1263906.0455
108 | 2615684.3416 | 1263899.8972
109 | 2615816.4468 | 1263838.5348
110 | 2615822.8274 | 1263837.7021
111 | 2615837.3489 | 1263835.8071
112 | 2615844.7841 | 1263852.9586
113 | 2615848.6185 | 1263832.4592
114 | 2615850.1136 | 1263865.2525
115 | 2615861.9052 | 1263828.5121
116 | 2615855.0201 | 1263876.9716
117 | 2615857.5613 | 1263813.324
118 | 2615871.759 | 1263825.5851
119 | 2615868.0515 | 1263873.6165
120 | 2615890.1547 | 1263867.9259
121 | 2615900.05 | 1263865.384
122 | 2615897.457 | 1263817.952
123 | 2615914.696 | 1263812.8314
124 | 2615932.0913 | 1263807.9303
125 | 2615911.3379 | 1263770.495
126 | 2615920.6358 | 1263831.4383
127 | 2615853.8017 | 1263800.1787
128 | 2615937.2513 | 1263824.3777
129 | 2615934.3451 | 1263807.2947
130 | 2615923.3072 | 1263839.8065
131 | 2615852.2698 | 1263794.8229
132 | 2615894.2599 | 1263768.1847
133 | 2615893.0794 | 1263768.5652
134 | 2615575.7907 | 1263737.4352
135 | 2615582.9362 | 1263731.3365
136 | 2615503.0937 | 1263756.7257
137 | 2615501.3441 | 1263754.7309
138 | 2615494.2383 | 1263763.6716
139 | 2615562.5897 | 1263709.0778
140 | 2615487.9068 | 1263768.6379
141 | 2615471.9474 | 1263775.6797
142 | 2615474.4839 | 1263779.1665
143 | 2615462.2329 | 1263783.6838
144 | 2615491.1075 | 1263802.0119
145 | 2615452.2585 | 1263791.902
146 | 2615448.8727 | 1263794.6917
147 | 2615760.857 | 1263846.0884

## line_std_types
| c_nf_per_km | r_ohm_per_km | x_ohm_per_km | max_i_ka | type | q_mm2 | alpha | voltage_rating
NAYY 4x50 SE | 210 | 0.642 | 0.083 | 0.142 | cs | 50 | 0.00403 | LV
NAYY 4x120 SE | 264 | 0.225 | 0.08 | 0.242 | cs | 120 | 0.00403 | LV
NAYY 4x150 SE | 261 | 0.208 | 0.08 | 0.27 | cs | 150 | 0.00403 | LV
NA2XS2Y 1x95 RM/25 12/20 kV | 216 | 0.313 | 0.132 | 0.252 | cs | 95 | 0.00403 | MV
NA2XS2Y 1x185 RM/25 12/20 kV | 273 | 0.161 | 0.117 | 0.362 | cs | 185 | 0.00403 | MV
NA2XS2Y 1x240 RM/25 12/20 kV | 304 | 0.122 | 0.112 | 0.421 | cs | 240 | 0.00403 | MV
NA2XS2Y 1x95 RM/25 6/10 kV | 315 | 0.313 | 0.123 | 0.249 | cs | 95 | 0.00403 | MV
NA2XS2Y 1x185 RM/25 6/10 kV | 406 | 0.161 | 0.11 | 0.358 | cs | 185 | 0.00403 | MV
NA2XS2Y 1x240 RM/25 6/10 kV | 456 | 0.122 | 0.105 | 0.416 | cs | 240 | 0.00403 | MV
NA2XS2Y 1x150 RM/25 12/20 kV | 250 | 0.206 | 0.116 | 0.319 | cs | 150 | 0.00403 | MV
NA2XS2Y 1x120 RM/25 12/20 kV | 230 | 0.253 | 0.119 | 0.283 | cs | 120 | 0.00403 | MV
NA2XS2Y 1x70 RM/25 12/20 kV | 190 | 0.443 | 0.132 | 0.22 | cs | 70 | 0.00403 | MV
NA2XS2Y 1x150 RM/25 6/10 kV | 360 | 0.206 | 0.11 | 0.315 | cs | 150 | 0.00403 | MV
NA2XS2Y 1x120 RM/25 6/10 kV | 340 | 0.253 | 0.113 | 0.28 | cs | 120 | 0.00403 | MV
NA2XS2Y 1x70 RM/25 6/10 kV | 280 | 0.443 | 0.123 | 0.217 | cs | 70 | 0.00403 | MV
N2XS(FL)2Y 1x120 RM/35 64/110 kV | 112 | 0.153 | 0.166 | 0.366 | cs | 120 | 0.00393 | HV
N2XS(FL)2Y 1x185 RM/35 64/110 kV | 125 | 0.099 | 0.156 | 0.457 | cs | 185 | 0.00393 | HV
N2XS(FL)2Y 1x240 RM/35 64/110 kV | 135 | 0.075 | 0.149 | 0.526 | cs | 240 | 0.00393 | HV
N2XS(FL)2Y 1x300 RM/35 64/110 kV | 144 | 0.06 | 0.144 | 0.588 | cs | 300 | 0.00393 | HV
15-AL1/3-ST1A 0.4 | 11 | 1.8769 | 0.35 | 0.105 | ol | 16 | 0.00403 | LV
24-AL1/4-ST1A 0.4 | 11.25 | 1.2012 | 0.335 | 0.14 | ol | 24 | 0.00403 | LV
48-AL1/8-ST1A 0.4 | 12.2 | 0.5939 | 0.3 | 0.21 | ol | 48 | 0.00403 | LV
94-AL1/15-ST1A 0.4 | 13.2 | 0.306 | 0.29 | 0.35 | ol | 94 | 0.00403 | LV
34-AL1/6-ST1A 10.0 | 9.7 | 0.8342 | 0.36 | 0.17 | ol | 34 | 0.00403 | MV
48-AL1/8-ST1A 10.0 | 10.1 | 0.5939 | 0.35 | 0.21 | ol | 48 | 0.00403 | MV
70-AL1/11-ST1A 10.0 | 10.4 | 0.4132 | 0.339 | 0.29 | ol | 70 | 0.00403 | MV
94-AL1/15-ST1A 10.0 | 10.75 | 0.306 | 0.33 | 0.35 | ol | 94 | 0.00403 | MV
122-AL1/20-ST1A 10.0 | 11.1 | 0.2376 | 0.323 | 0.41 | ol | 122 | 0.00403 | MV
149-AL1/24-ST1A 10.0 | 11.25 | 0.194 | 0.315 | 0.47 | ol | 149 | 0.00403 | MV
34-AL1/6-ST1A 20.0 | 9.15 | 0.8342 | 0.382 | 0.17 | ol | 34 | 0.00403 | MV
48-AL1/8-ST1A 20.0 | 9.5 | 0.5939 | 0.372 | 0.21 | ol | 48 | 0.00403 | MV
70-AL1/11-ST1A 20.0 | 9.7 | 0.4132 | 0.36 | 0.29 | ol | 70 | 0.00403 | MV
94-AL1/15-ST1A 20.0 | 10 | 0.306 | 0.35 | 0.35 | ol | 94 | 0.00403 | MV
122-AL1/20-ST1A 20.0 | 10.3 | 0.2376 | 0.344 | 0.41 | ol | 122 | 0.00403 | MV
149-AL1/24-ST1A 20.0 | 10.5 | 0.194 | 0.337 | 0.47 | ol | 149 | 0.00403 | MV
184-AL1/30-ST1A 20.0 | 10.75 | 0.1571 | 0.33 | 0.535 | ol | 184 | 0.00403 | MV
243-AL1/39-ST1A 20.0 | 11 | 0.1188 | 0.32 | 0.645 | ol | 243 | 0.00403 | MV
48-AL1/8-ST1A 110.0 | 8 | 0.5939 | 0.46 | 0.21 | ol | 48 | 0.00403 | HV
70-AL1/11-ST1A 110.0 | 8.4 | 0.4132 | 0.45 | 0.29 | ol | 70 | 0.00403 | HV
94-AL1/15-ST1A 110.0 | 8.65 | 0.306 | 0.44 | 0.35 | ol | 94 | 0.00403 | HV
122-AL1/20-ST1A 110.0 | 8.5 | 0.2376 | 0.43 | 0.41 | ol | 122 | 0.00403 | HV
149-AL1/24-ST1A 110.0 | 8.75 | 0.194 | 0.41 | 0.47 | ol | 149 | 0.00403 | HV
184-AL1/30-ST1A 110.0 | 8.8 | 0.1571 | 0.4 | 0.535 | ol | 184 | 0.00403 | HV
243-AL1/39-ST1A 110.0 | 9 | 0.1188 | 0.39 | 0.645 | ol | 243 | 0.00403 | HV
305-AL1/39-ST1A 110.0 | 9.2 | 0.0949 | 0.38 | 0.74 | ol | 305 | 0.00403 | HV
490-AL1/64-ST1A 110.0 | 9.75 | 0.059 | 0.37 | 0.96 | ol | 490 | 0.00403 | HV
679-AL1/86-ST1A 110.0 | 9.95 | 0.042 | 0.36 | 1.15 | ol | 679 | 0.00403 | HV
490-AL1/64-ST1A 220.0 | 10 | 0.059 | 0.285 | 0.96 | ol | 490 | 0.00403 | HV
679-AL1/86-ST1A 220.0 | 11.7 | 0.042 | 0.275 | 1.15 | ol | 679 | 0.00403 | HV
490-AL1/64-ST1A 380.0 | 11 | 0.059 | 0.253 | 0.96 | ol | 490 | 0.00403 | HV
679-AL1/86-ST1A 380.0 | 14.6 | 0.042 | 0.25 | 1.15 | ol | 679 | 0.00403 | HV

## trafo_std_types
| i0_percent | pfe_kw | vkr_percent | sn_mva | vn_lv_kv | vn_hv_kv | vk_percent | shift_degree | vector_group | tap_side | tap_neutral | tap_min | tap_max | tap_step_degree | tap_step_percent | tap_phase_shifter
160 MVA 380/110 kV | 0.06 | 60 | 0.25 | 160 | 110 | 380 | 12.2 | 0 | Yy0 | hv | 0 | -9 | 9 | 0 | 1.5 | FALSE
100 MVA 220/110 kV | 0.06 | 55 | 0.26 | 100 | 110 | 220 | 12 | 0 | Yy0 | hv | 0 | -9 | 9 | 0 | 1.5 | FALSE
63 MVA 110/20 kV | 0.04 | 22 | 0.32 | 63 | 20 | 110 | 18 | 150 | YNd5 | hv | 0 | -9 | 9 | 0 | 1.5 | FALSE
40 MVA 110/20 kV | 0.05 | 18 | 0.34 | 40 | 20 | 110 | 16.2 | 150 | YNd5 | hv | 0 | -9 | 9 | 0 | 1.5 | FALSE
25 MVA 110/20 kV | 0.07 | 14 | 0.41 | 25 | 20 | 110 | 12 | 150 | YNd5 | hv | 0 | -9 | 9 | 0 | 1.5 | FALSE
63 MVA 110/10 kV | 0.04 | 22 | 0.32 | 63 | 10 | 110 | 18 | 150 | YNd5 | hv | 0 | -9 | 9 | 0 | 1.5 | FALSE
40 MVA 110/10 kV | 0.05 | 18 | 0.34 | 40 | 10 | 110 | 16.2 | 150 | YNd5 | hv | 0 | -9 | 9 | 0 | 1.5 | FALSE
25 MVA 110/10 kV | 0.07 | 14 | 0.41 | 25 | 10 | 110 | 12 | 150 | YNd5 | hv | 0 | -9 | 9 | 0 | 1.5 | FALSE
0.25 MVA 20/0.4 kV | 0.32 | 0.8 | 1.44 | 0.25 | 0.4 | 20 | 6 | 150 | Yzn5 | hv | 0 | -2 | 2 | 0 | 2.5 | FALSE
0.4 MVA 20/0.4 kV | 0.3375 | 1.35 | 1.425 | 0.4 | 0.4 | 20 | 6 | 150 | Dyn5 | hv | 0 | -2 | 2 | 0 | 2.5 | FALSE
0.63 MVA 20/0.4 kV | 0.2619 | 1.65 | 1.206 | 0.63 | 0.4 | 20 | 6 | 150 | Dyn5 | hv | 0 | -2 | 2 | 0 | 2.5 | FALSE
0.25 MVA 10/0.4 kV | 0.24 | 0.6 | 1.2 | 0.25 | 0.4 | 10 | 4 | 150 | Dyn5 | hv | 0 | -2 | 2 | 0 | 2.5 | FALSE
0.4 MVA 10/0.4 kV | 0.2375 | 0.95 | 1.325 | 0.4 | 0.4 | 10 | 4 | 150 | Dyn5 | hv | 0 | -2 | 2 | 0 | 2.5 | FALSE
0.63 MVA 10/0.4 kV | 0.1873 | 1.18 | 1.0794 | 0.63 | 0.4 | 10 | 4 | 150 | Dyn5 | hv | 0 | -2 | 2 | 0 | 2.5 | FALSE

## trafo3w_std_types
| sn_hv_mva | sn_mv_mva | sn_lv_mva | vn_hv_kv | vn_mv_kv | vn_lv_kv | vk_hv_percent | vk_mv_percent | vk_lv_percent | vkr_hv_percent | vkr_mv_percent | vkr_lv_percent | pfe_kw | i0_percent | shift_mv_degree | shift_lv_degree | vector_group | tap_side | tap_neutral | tap_min | tap_max | tap_step_percent
63/25/38 MVA 110/20/10 kV | 63 | 25 | 38 | 110 | 20 | 10 | 10.4 | 10.4 | 10.4 | 0.28 | 0.32 | 0.35 | 35 | 0.89 | 0 | 0 | YN0yn0yn0 | hv | 0 | -10 | 10 | 1.2
63/25/38 MVA 110/10/10 kV | 63 | 25 | 38 | 110 | 10 | 10 | 10.4 | 10.4 | 10.4 | 0.28 | 0.32 | 0.35 | 35 | 0.89 | 0 | 0 | YN0yn0yn0 | hv | 0 | -10 | 10 | 1.2

## fuse_std_types
| fuse_type | i_rated_a | t_avg | t_min | t_total | x_avg | x_min | x_total
HV 100A | HV 100A | 100 | 0 | [10.0, 3.64, 0.854, 0.281, 0.1, 0.0531, 0.022, 0.01] | [10.0, 4.267, 1.21, 0.403, 0.1, 0.058, 0.022, 0.01] | 0 | [300.0, 350.0, 450.0, 550.0, 700.0, 850.0, 1200.0, 1752.0] | [600.0, 700.0, 900.0, 1150.0, 1665.0, 2000.0, 3000.0, 4313.0]
HV 10A | HV 10A | 10 | 0 | [10.0, 1675.0, 0.344, 0.156, 0.1, 0.0417, 0.0171, 0.01] | [10.0, 1.3, 0.3, 0.155, 0.1, 0.0555, 0.023, 0.01] | 0 | [30.0, 32.0, 35.0, 37.0, 39.0, 50.0, 70.0, 88.0] | [60.0, 70.0, 80.0, 87.0, 94.0, 110.0, 150.0, 216.0]
HV 125A | HV 125A | 125 | 0 | [10.0, 1.82, 0.344, 0.1, 0.0467, 0.0269, 0.01] | [10.0, 2.478, 0.426, 0.1, 0.0427, 0.0211, 0.01] | 0 | [375.0, 500.0, 700.0, 925.0, 1200.0, 1500.0, 2341.0] | [750.0, 1000.0, 1500.0, 2200.0, 3000.0, 4000.0, 5765.0]
HV 160A | HV 160A | 160 | 0 | [10.0, 4.15, 1.03, 0.198, 0.1, 0.051, 0.0172, 0.01] | [10.0, 2.3, 0.734, 0.274, 0.1, 0.046, 0.0177, 0.01] | 0 | [480.0, 550.0, 700.0, 1000.0, 1260.0, 1600.0, 2500.0, 3227.0] | [960.0, 1300.0, 1700.0, 2200.0, 2996.0, 4000.0, 6000.0, 7946.0]
HV 16A | HV 16A | 16 | 0 | [10.0, 0.352, 0.164, 0.1, 0.0649, 0.0342, 0.01] | [10.0, 2.34, 0.722, 0.181, 0.1, 0.055, 0.0296, 0.01] | 0 | [48.0, 60.0, 65.0, 71.0, 80.0, 100.0, 162.0] | [96.0, 110.0, 125.0, 150.0, 168.0, 200.0, 250.0, 398.0]
HV 200A | HV 200A | 200 | 0 | [10.0, 4.267, 1.21, 0.403, 0.1, 0.058, 0.022, 0.01] | [10.0, 3.73, 1.654, 0.328, 0.1, 0.0531, 0.019, 0.01] | 0 | [600.0, 700.0, 900.0, 1150.0, 1665.0, 2000.0, 3000.0, 4313.0] | [1200.0, 1500.0, 1800.0, 2700.0, 3960.0, 5000.0, 7500.0, 10620.0]
HV 20A | HV 20A | 20 | 0 | [10.0, 1.3, 0.3, 0.155, 0.1, 0.0555, 0.023, 0.01] | [10.0, 1.3, 0.161, 0.1, 0.0611, 0.0399, 0.0141, 0.01] | 0 | [60.0, 70.0, 80.0, 87.0, 94.0, 110.0, 150.0, 216.0] | [120.0, 150.0, 200.0, 223.0, 260.0, 300.0, 450.0, 532.0]
HV 25A | HV 25A | 25 | 0 | [10.0, 2.512, 0.833, 0.299, 0.1, 0.0372, 0.0223, 0.01] | [10.0, 3.125, 0.597, 0.198, 0.1, 0.0378, 0.022, 0.01] | 0 | [75.0, 82.0, 90.0, 100.0, 124.0, 170.0, 200.0, 289.0] | [150.0, 170.0, 210.0, 250.0, 294.0, 400.0, 500.0, 711.0]
HV 31.5A | HV 31.5A | 31.5 | 0 | [10.0, 2.34, 0.722, 0.181, 0.1, 0.055, 0.0296, 0.01] | [10.0, 2.84, 0.368, 0.164, 0.1, 0.0621, 0.0378, 0.0195, 0.01] | 0 | [95.0, 110.0, 125.0, 150.0, 165.0, 200.0, 250.0, 390.0] | [189.0, 220.0, 300.0, 350.0, 393.0, 450.0, 530.0, 700.0, 960.0]
HV 40A | HV 40A | 40 | 0 | [10.0, 1.3, 0.161, 0.1, 0.0611, 0.0399, 0.0141, 0.01] | [10.0, 2.05, 0.369, 0.198, 0.1, 0.051, 0.0298, 0.01] | 0 | [120.0, 150.0, 200.0, 223.0, 260.0, 300.0, 450.0, 532.0] | [240.0, 300.0, 400.0, 450.0, 530.0, 650.0, 800.0, 1311.0]
HV 50A | HV 50A | 50 | 0 | [10.0, 3.215, 0.597, 0.198, 0.1, 0.0378, 0.022, 0.01] | [10.0, 3.64, 0.854, 0.281, 0.1, 0.0531, 0.022, 0.01] | 0 | [150.0, 170.0, 210.0, 250.0, 294.0, 400.0, 500.0, 711.0] | [300.0, 350.0, 450.0, 550.0, 700.0, 850.0, 1200.0, 1752.0]
HV 6.3A | HV 6.3A | 6.3 | 0 | [10.0, 1.39, 0.344, 0.168, 0.1, 0.056, 0.0263, 0.01] | [10.0, 1.711, 0.516, 0.198, 0.1, 0.0634, 0.0303, 0.01] | 0 | [19.0, 19.5, 20.4, 20.8, 22.0, 25.0, 32.0, 48.0] | [38.0, 40.0, 43.0, 48.0, 53.0, 60.0, 75.0, 118.0]
HV 63A | HV 63A | 63 | 0 | [10.0, 2.84, 0.368, 0.164, 0.1, 0.0621, 0.0378, 0.0195, 0.01] | [10.0, 1.82, 0.344, 0.1, 0.0467, 0.0269, 0.01] | 0 | [189.0, 220.0, 300.0, 350.0, 393.0, 450.0, 530.0, 700.0, 961.0] | [378.0, 500.0, 700.0, 934.0, 1200.0, 1500.0, 2366.0]
HV 80A | HV 80A | 80 | 0 | [10.0, 2.05, 0.369, 0.198, 0.1, 0.051, 0.0298, 0.01] | [10.0, 4.15, 1.03, 0.198, 0.1, 0.051, 0.0172, 0.01] | 0 | [240.0, 300.0, 400.0, 450.0, 530.0, 650.0, 800.0, 1311.0] | [480.0, 550.0, 700.0, 1000.0, 1260.0, 1600.0, 2500.0, 3227.0]
Siemens NH-1-100 | Siemens NH-1-100 | 100 | [5400.0, 2000.0, 400.0, 20.0, 1.0, 0.2, 0.012, 0.004] | 0 | 0 | [150.0, 190.0, 250.0, 430.0, 900.0, 1250.0, 2700.0, 3600.0] | 0 | 0
Siemens NH-1-125 | Siemens NH-1-125 | 125 | [4800.0, 120.0, 7.0, 0.1, 0.004] | 0 | 0 | [180.0, 400.0, 740.0, 2000.0, 4250.0] | 0 | 0
Siemens NH-1-16 | Siemens NH-1-16 | 16 | [4000.0, 400.0, 2.0, 0.1, 0.04, 0.01] | 0 | 0 | [26.0, 35.0, 75.0, 150.0, 200.0, 300.0] | 0 | 0
Siemens NH-1-160 | Siemens NH-1-160 | 160 | [4800.0, 120.0, 7.0, 0.1, 0.004] | 0 | 0 | [210.0, 500.0, 900.0, 2300.0, 5000.0] | 0 | 0
Siemens NH-1-25 | Siemens NH-1-25 | 25 | [4000.0, 1000.0, 10.0, 0.2, 0.02, 0.01] | 0 | 0 | [40.0, 50.0, 100.0, 210.0, 400.0, 500.0] | 0 | 0
Siemens NH-1-50 | Siemens NH-1-50 | 50 | [4000.0, 40.0, 4.0, 1.0, 0.02, 0.01] | 0 | 0 | [86.0, 200.0, 300.0, 400.0, 1000.0, 1280.0] | 0 | 0
Siemens NH-1-63 | Siemens NH-1-63 | 63 | [4000.0, 100.0, 10.0, 2.0, 0.04, 0.01] | 0 | 0 | [100.0, 200.0, 300.0, 400.0, 1000.0, 1500.0] | 0 | 0
Siemens NH-1-80 | Siemens NH-1-80 | 80 | [4800.0, 120.0, 7.0, 0.1, 0.01] | 0 | 0 | [150.58, 250.0, 450.0, 1150.0, 2470.0] | 0 | 0
Siemens NH-2-1000 | Siemens NH-2-1000 | 1000 | [4800.0, 120.0, 7.0, 0.1, 0.004] | 0 | 0 | [1900.0, 3500.0, 8400.0, 24000.0, 52000.0] | 0 | 0
Siemens NH-2-200 | Siemens NH-2-200 | 200 | [4800.0, 120.0, 7.0, 0.1, 0.004] | 0 | 0 | [280.0, 650.0, 1200.0, 3000.0, 7000.0] | 0 | 0
Siemens NH-2-224 | Siemens NH-2-224 | 224 | [4800.0, 120.0, 7.0, 0.2, 0.04, 0.004] | 0 | 0 | [400.0, 750.0, 1453.0, 3025.0, 4315.0, 7600.0] | 0 | 0
Siemens NH-2-250 | Siemens NH-2-250 | 250 | [4800.0, 120.0, 7.0, 0.1, 0.004] | 0 | 0 | [450.0, 800.0, 1650.0, 4000.0, 8500.0] | 0 | 0
Siemens NH-2-315 | Siemens NH-2-315 | 315 | [4800.0, 120.0, 7.0, 0.1, 0.004] | 0 | 0 | [550.0, 920.0, 1900.0, 5000.0, 11000.0] | 0 | 0
Siemens NH-2-355 | Siemens NH-2-355 | 355 | [4800.0, 120.0, 6.0, 0.1, 0.004] | 0 | 0 | [650.0, 1116.27, 2350.0, 5840.0, 12790.0] | 0 | 0
Siemens NH-2-400 | Siemens NH-2-400 | 400 | [4800.0, 120.0, 7.0, 0.1, 0.004] | 0 | 0 | [720.0, 1350.0, 2800.0, 6500.0, 15000.0] | 0 | 0
Siemens NH-2-425 | Siemens NH-2-425 | 425 | [4800.0, 120.0, 7.0, 0.1, 0.004] | 0 | 0 | [850.0, 1500.0, 3050.0, 7500.0, 16500.0] | 0 | 0
Siemens NH-2-630 | Siemens NH-2-630 | 630 | [4800.0, 120.0, 7.0, 0.1, 0.004] | 0 | 0 | [1200.0, 2000.0, 4800.0, 12000.0, 26000.0] | 0 | 0

## dtypes
| element | column | dtype
0 | bus | name | object
1 | bus | vn_kv | float64
2 | bus | type | object
3 | bus | zone | object
4 | bus | in_service | bool
5 | load | name | object
6 | load | bus | uint32
7 | load | p_mw | float64
8 | load | q_mvar | float64
9 | load | const_z_percent | float64
10 | load | const_i_percent | float64
11 | load | sn_mva | float64
12 | load | scaling | float64
13 | load | in_service | bool
14 | load | type | object
15 | ext_grid | name | object
16 | ext_grid | bus | uint32
17 | ext_grid | vm_pu | float64
18 | ext_grid | va_degree | float64
19 | ext_grid | slack_weight | float64
20 | ext_grid | in_service | bool
21 | line | name | object
22 | line | std_type | object
23 | line | from_bus | uint32
24 | line | to_bus | uint32
25 | line | length_km | float64
26 | line | r_ohm_per_km | float64
27 | line | x_ohm_per_km | float64
28 | line | c_nf_per_km | float64
29 | line | g_us_per_km | float64
30 | line | max_i_ka | float64
31 | line | df | float64
32 | line | parallel | uint32
33 | line | type | object
34 | line | in_service | bool
35 | trafo | name | object
36 | trafo | std_type | object
37 | trafo | hv_bus | uint32
38 | trafo | lv_bus | uint32
39 | trafo | sn_mva | float64
40 | trafo | vn_hv_kv | float64
41 | trafo | vn_lv_kv | float64
42 | trafo | vk_percent | float64
43 | trafo | vkr_percent | float64
44 | trafo | pfe_kw | float64
45 | trafo | i0_percent | float64
46 | trafo | shift_degree | float64
47 | trafo | tap_side | object
48 | trafo | tap_neutral | int32
49 | trafo | tap_min | int32
50 | trafo | tap_max | int32
51 | trafo | tap_step_percent | float64
52 | trafo | tap_step_degree | float64
53 | trafo | tap_pos | int32
54 | trafo | tap_phase_shifter | bool
55 | trafo | parallel | uint32
56 | trafo | df | float64
57 | trafo | in_service | bool
58 | line_geodata | coords | object
59 | bus_geodata | x | float64
60 | bus_geodata | y | float64
61 | bus_geodata | coords | object

## parameters
| version | format_version | converged | OPF_converged | name | f_hz | sn_mva
0 | 2.14.6 | 2.14.0 | FALSE | FALSE |  | 50 | 1