## bus
| name | vn_kv | type | zone | in_service
0 | bus_LV_2773-33_0_6_node_0 | 0.4 | n |  | TRUE
1 | bus_LV_2773-33_0_6_node_1 | 0.4 | n |  | TRUE
2 | bus_LV_2773-33_0_6_node_2 | 0.4 | n |  | TRUE
3 | bus_LV_2773-33_0_6_node_3 | 0.4 | n |  | TRUE
4 | bus_LV_2773-33_0_6_node_4 | 0.4 | n |  | TRUE
5 | bus_LV_2773-33_0_6_node_5 | 0.4 | n |  | TRUE
6 | bus_LV_2773-33_0_6_node_6 | 0.4 | n |  | TRUE
7 | bus_LV_2773-33_0_6_node_7 | 0.4 | n |  | TRUE
8 | bus_LV_2773-33_0_6_node_8 | 0.4 | n |  | TRUE
9 | bus_LV_2773-33_0_6_node_9 | 0.4 | n |  | TRUE
10 | bus_LV_2773-33_0_6_node_10 | 0.4 | n |  | TRUE
11 | bus_LV_2773-33_0_6_node_56 | 0.4 | n |  | TRUE
12 | bus_LV_2773-33_0_6_node_12 | 0.4 | n |  | TRUE
13 | bus_LV_2773-33_0_6_node_201 | 0.4 | n |  | TRUE
14 | bus_LV_2773-33_0_6_node_402 | 0.4 | n |  | TRUE
15 | bus_LV_2773-33_0_6_node_404 | 0.4 | n |  | TRUE
16 | bus_LV_2773-33_0_6_node_13 | 0.4 | n |  | TRUE
17 | bus_LV_2773-33_0_6_node_207 | 0.4 | n |  | TRUE
18 | bus_LV_2773-33_0_6_node_306 | 0.4 | n |  | TRUE
19 | bus_LV_2773-33_0_6_node_14 | 0.4 | n |  | TRUE
20 | bus_LV_2773-33_0_6_node_16 | 0.4 | n |  | TRUE
21 | bus_LV_2773-33_0_6_node_50 | 0.4 | n |  | TRUE
22 | bus_LV_2773-33_0_6_node_15 | 0.4 | n |  | TRUE
23 | bus_LV_2773-33_0_6_node_316 | 0.4 | n |  | TRUE
24 | bus_LV_2773-33_0_6_node_313 | 0.4 | n |  | TRUE
25 | bus_LV_2773-33_0_6_node_55 | 0.4 | n |  | TRUE
26 | bus_LV_2773-33_0_6_node_17 | 0.4 | n |  | TRUE
27 | bus_LV_2773-33_0_6_node_62 | 0.4 | n |  | TRUE
28 | bus_LV_2773-33_0_6_node_59 | 0.4 | n |  | TRUE
29 | bus_LV_2773-33_0_6_node_21 | 0.4 | n |  | TRUE
30 | bus_LV_2773-33_0_6_node_57 | 0.4 | n |  | TRUE
31 | bus_LV_2773-33_0_6_node_202 | 0.4 | n |  | TRUE
32 | bus_LV_2773-33_0_6_node_403 | 0.4 | n |  | TRUE
33 | bus_LV_2773-33_0_6_node_405 | 0.4 | n |  | TRUE
34 | bus_LV_2773-33_0_6_node_74 | 0.4 | n |  | TRUE
35 | bus_LV_2773-33_0_6_node_113 | 0.4 | n |  | TRUE
36 | bus_LV_2773-33_0_6_node_100 | 0.4 | n |  | TRUE
37 | bus_LV_2773-33_0_6_node_70 | 0.4 | n |  | TRUE
38 | bus_LV_2773-33_0_6_node_71 | 0.4 | n |  | TRUE
39 | bus_LV_2773-33_0_6_node_205 | 0.4 | n |  | TRUE
40 | bus_LV_2773-33_0_6_node_307 | 0.4 | n |  | TRUE
41 | bus_LV_2773-33_0_6_node_53 | 0.4 | n |  | TRUE
42 | bus_LV_2773-33_0_6_node_340 | 0.4 | n |  | TRUE
43 | bus_LV_2773-33_0_6_node_339 | 0.4 | n |  | TRUE
44 | bus_LV_2773-33_0_6_node_51 | 0.4 | n |  | TRUE
45 | bus_LV_2773-33_0_6_node_324 | 0.4 | n |  | TRUE
46 | bus_LV_2773-33_0_6_node_312 | 0.4 | n |  | TRUE
47 | bus_LV_2773-33_0_6_node_65 | 0.4 | n |  | TRUE
48 | bus_LV_2773-33_0_6_node_58 | 0.4 | n |  | TRUE
49 | bus_LV_2773-33_0_6_node_129 | 0.4 | n |  | TRUE
50 | bus_LV_2773-33_0_6_node_130 | 0.4 | n |  | TRUE
51 | bus_LV_2773-33_0_6_node_94 | 0.4 | n |  | TRUE
52 | bus_LV_2773-33_0_6_node_92 | 0.4 | n |  | TRUE
53 | bus_LV_2773-33_0_6_node_22 | 0.4 | n |  | TRUE
54 | bus_LV_2773-33_0_6_node_23 | 0.4 | n |  | TRUE
55 | bus_LV_2773-33_0_6_node_24 | 0.4 | n |  | TRUE
56 | bus_LV_2773-33_0_6_node_25 | 0.4 | n |  | TRUE
57 | bus_LV_2773-33_0_6_node_28 | 0.4 | n |  | TRUE
58 | bus_LV_2773-33_0_6_node_31 | 0.4 | n |  | TRUE
59 | bus_LV_2773-33_0_6_node_26 | 0.4 | n |  | TRUE
60 | bus_LV_2773-33_0_6_node_388 | 0.4 | n |  | TRUE
61 | bus_LV_2773-33_0_6_node_386 | 0.4 | n |  | TRUE
62 | bus_LV_2773-33_0_6_node_27 | 0.4 | n |  | TRUE
63 | bus_LV_2773-33_0_6_node_347 | 0.4 | n |  | TRUE
64 | bus_LV_2773-33_0_6_node_344 | 0.4 | n |  | TRUE
65 | bus_LV_2773-33_0_6_node_29 | 0.4 | n |  | TRUE
66 | bus_LV_2773-33_0_6_node_32 | 0.4 | n |  | TRUE
67 | bus_LV_2773-33_0_6_node_36 | 0.4 | n |  | TRUE
68 | bus_LV_2773-33_0_6_node_379 | 0.4 | n |  | TRUE
69 | bus_LV_2773-33_0_6_node_389 | 0.4 | n |  | TRUE
70 | bus_LV_2773-33_0_6_node_232 | 0.4 | n |  | TRUE
71 | bus_LV_2773-33_0_6_node_392 | 0.4 | n |  | TRUE
72 | bus_LV_2773-33_0_6_node_387 | 0.4 | n |  | TRUE
73 | bus_LV_2773-33_0_6_node_383 | 0.4 | n |  | TRUE
74 | bus_LV_2773-33_0_6_node_345 | 0.4 | n |  | TRUE
75 | bus_LV_2773-33_0_6_node_34 | 0.4 | n |  | TRUE
76 | bus_LV_2773-33_0_6_node_33 | 0.4 | n |  | TRUE
77 | bus_LV_2773-33_0_6_node_37 | 0.4 | n |  | TRUE
78 | bus_LV_2773-33_0_6_node_38 | 0.4 | n |  | TRUE
79 | bus_LV_2773-33_0_6_node_48 | 0.4 | n |  | TRUE
80 | bus_LV_2773-33_0_6_node_39 | 0.4 | n |  | TRUE
81 | bus_LV_2773-33_0_6_node_377 | 0.4 | n |  | TRUE
82 | bus_LV_2773-33_0_6_node_41 | 0.4 | n |  | TRUE
83 | bus_LV_2773-33_0_6_node_49 | 0.4 | n |  | TRUE
84 | bus_LV_2773-33_0_6_node_230 | 0.4 | n |  | TRUE
85 | bus_LV_2773-33_0_6_node_43 | 0.4 | n |  | TRUE
86 | bus_LV_2773-33_0_6_node_46 | 0.4 | n |  | TRUE
87 | bus_LV_2773-33_0_6_node_243 | 0.4 | n |  | TRUE
88 | bus_LV_2773-33_0_6_node_44 | 0.4 | n |  | TRUE
89 | bus_LV_2773-33_0_6_node_341 | 0.4 | n |  | TRUE
90 | bus_LV_2773-33_0_6_node_101 | 0.4 | n |  | TRUE
91 | bus_LV_2773-33_0_6_node_45 | 0.4 | n |  | TRUE
92 | bus_LV_2773-33_0_6_node_278 | 0.4 | n |  | TRUE
93 | bus_LV_2773-33_0_6_node_269 | 0.4 | n |  | TRUE
94 | bus_LV_2773-33_0_6_node_247 | 0.4 | n |  | TRUE
95 | bus_LV_2773-33_0_6_node_378 | 0.4 | n |  | TRUE
96 | bus_LV_2773-33_0_6_node_291 | 0.4 | n |  | TRUE
97 | bus_LV_2773-33_0_6_node_295 | 0.4 | n |  | TRUE
98 | bus_LV_2773-33_0_6_node_224 | 0.4 | n |  | TRUE
99 | bus_LV_2773-33_0_6_node_286 | 0.4 | n |  | TRUE
100 | bus_LV_2773-33_0_6_node_285 | 0.4 | n |  | TRUE
101 | bus_LV_2773-33_0_6_node_244 | 0.4 | n |  | TRUE
102 | bus_LV_2773-33_0_6_node_342 | 0.4 | n |  | TRUE
103 | bus_LV_2773-33_0_6_node_283 | 0.4 | n |  | TRUE
104 | bus_LV_2773-33_0_6_node_268 | 0.4 | n |  | TRUE
105 | bus_LV_2773-33_0_6_node_267 | 0.4 | n |  | TRUE
106 | bus_LV_2773-33_0_6_node_284 | 0.4 | n |  | TRUE
107 | bus_LV_2773-33_0_6_node_297 | 0.4 | n |  | TRUE
108 | bus_LV_2773-33_0_6_node_52 | 0.4 | n |  | TRUE
109 | bus_LV_2773-33_0_6_node_54 | 0.4 | n |  | TRUE
110 | bus_LV_2773-33_0_6_node_309 | 0.4 | n |  | TRUE
111 | bus_LV_2773-33_0_6_node_334 | 0.4 | n |  | TRUE
112 | bus_LV_2773-33_0_6_node_310 | 0.4 | n |  | TRUE
113 | bus_LV_2773-33_0_6_node_327 | 0.4 | n |  | TRUE
114 | bus_LV_2773-33_0_6_node_325 | 0.4 | n |  | TRUE
115 | bus_LV_2773-33_0_6_node_197 | 0.4 | n |  | TRUE
116 | bus_LV_2773-33_0_6_node_198 | 0.4 | n |  | TRUE
117 | bus_LV_2773-33_0_6_node_60 | 0.4 | n |  | TRUE
118 | bus_LV_2773-33_0_6_node_61 | 0.4 | n |  | TRUE
119 | bus_LV_2773-33_0_6_node_67 | 0.4 | n |  | TRUE
120 | bus_LV_2773-33_0_6_node_63 | 0.4 | n |  | TRUE
121 | bus_LV_2773-33_0_6_node_64 | 0.4 | n |  | TRUE
122 | bus_LV_2773-33_0_6_node_66 | 0.4 | n |  | TRUE
123 | bus_LV_2773-33_0_6_node_68 | 0.4 | n |  | TRUE
124 | bus_LV_2773-33_0_6_node_69 | 0.4 | n |  | TRUE
125 | bus_LV_2773-33_0_6_node_78 | 0.4 | n |  | TRUE
126 | bus_LV_2773-33_0_6_node_77 | 0.4 | n |  | TRUE
127 | bus_LV_2773-33_0_6_node_72 | 0.4 | n |  | TRUE
128 | bus_LV_2773-33_0_6_node_75 | 0.4 | n |  | TRUE
129 | bus_LV_2773-33_0_6_node_76 | 0.4 | n |  | TRUE
130 | bus_LV_2773-33_0_6_node_93 | 0.4 | n |  | TRUE
131 | bus_LV_2773-33_0_6_node_105 | 0.4 | n |  | TRUE
132 | bus_LV_2773-33_0_6_node_106 | 0.4 | n |  | TRUE
133 | bus_LV_2773-33_0_6_node_111 | 0.4 | n |  | TRUE
134 | bus_LV_2773-33_0_6_node_99 | 0.4 | n |  | TRUE
135 | bus_LV_2773-33_0_6_node_114 | 0.4 | n |  | TRUE
136 | bus_LV_2773-33_0_6_node_115 | 0.4 | n |  | TRUE
137 | bus_LV_2773-33_0_6_node_91 | 0.4 | n |  | TRUE
138 | bus_LV_2773-33_0_6_node_79 | 0.4 | n |  | TRUE
139 | bus_LV_2773-33_0_6_node_80 | 0.4 | n |  | TRUE
140 | bus_LV_2773-33_0_6_node_81 | 0.4 | n |  | TRUE
141 | bus_LV_2773-33_0_6_node_82 | 0.4 | n |  | TRUE
142 | bus_LV_2773-33_0_6_node_95 | 0.4 | n |  | TRUE
143 | bus_LV_2773-33_0_6_node_96 | 0.4 | n |  | TRUE
144 | bus_LV_2773-33_0_6_node_83 | 0.4 | n |  | TRUE
145 | bus_LV_2773-33_0_6_node_84 | 0.4 | n |  | TRUE
146 | bus_LV_2773-33_0_6_node_85 | 0.4 | n |  | TRUE
147 | bus_LV_2773-33_0_6_node_87 | 0.4 | n |  | TRUE
148 | bus_LV_2773-33_0_6_node_158 | 0.4 | n |  | TRUE
149 | bus_LV_2773-33_0_6_node_151 | 0.4 | n |  | TRUE
150 | bus_LV_2773-33_0_6_node_88 | 0.4 | n |  | TRUE
151 | bus_LV_2773-33_0_6_node_103 | 0.4 | n |  | TRUE
152 | bus_LV_2773-33_0_6_node_128 | 0.4 | n |  | TRUE
153 | bus_LV_2773-33_0_6_node_89 | 0.4 | n |  | TRUE
154 | bus_LV_2773-33_0_6_node_116 | 0.4 | n |  | TRUE
155 | bus_LV_2773-33_0_6_node_400 | 0.4 | n |  | TRUE
156 | bus_LV_2773-33_0_6_node_149 | 0.4 | n |  | TRUE
157 | bus_LV_2773-33_0_6_node_171 | 0.4 | n |  | TRUE
158 | bus_LV_2773-33_0_6_node_122 | 0.4 | n |  | TRUE
159 | bus_LV_2773-33_0_6_node_117 | 0.4 | n |  | TRUE
160 | bus_LV_2773-33_0_6_node_90 | 0.4 | n |  | TRUE
161 | bus_LV_2773-33_0_6_node_97 | 0.4 | n |  | TRUE
162 | bus_LV_2773-33_0_6_node_98 | 0.4 | n |  | TRUE
163 | bus_LV_2773-33_0_6_node_102 | 0.4 | n |  | TRUE
164 | bus_LV_2773-33_0_6_node_104 | 0.4 | n |  | TRUE
165 | bus_LV_2773-33_0_6_node_303 | 0.4 | n |  | TRUE
166 | bus_LV_2773-33_0_6_node_168 | 0.4 | n |  | TRUE
167 | bus_LV_2773-33_0_6_node_137 | 0.4 | n |  | TRUE
168 | bus_LV_2773-33_0_6_node_132 | 0.4 | n |  | TRUE
169 | bus_LV_2773-33_0_6_node_141 | 0.4 | n |  | TRUE
170 | bus_LV_2773-33_0_6_node_304 | 0.4 | n |  | TRUE
171 | bus_LV_2773-33_0_6_node_336 | 0.4 | n |  | TRUE
172 | bus_LV_2773-33_0_6_node_167 | 0.4 | n |  | TRUE
173 | bus_LV_2773-33_0_6_node_107 | 0.4 | n |  | TRUE
174 | bus_LV_2773-33_0_6_node_108 | 0.4 | n |  | TRUE
175 | bus_LV_2773-33_0_6_node_109 | 0.4 | n |  | TRUE
176 | bus_LV_2773-33_0_6_node_110 | 0.4 | n |  | TRUE
177 | bus_LV_2773-33_0_6_node_112 | 0.4 | n |  | TRUE
178 | bus_LV_2773-33_0_6_node_121 | 0.4 | n |  | TRUE
179 | bus_LV_2773-33_0_6_node_119 | 0.4 | n |  | TRUE
180 | bus_LV_2773-33_0_6_node_138 | 0.4 | n |  | TRUE
181 | bus_LV_2773-33_0_6_node_142 | 0.4 | n |  | TRUE
182 | bus_LV_2773-33_0_6_node_143 | 0.4 | n |  | TRUE
183 | bus_LV_2773-33_0_6_node_118 | 0.4 | n |  | TRUE
184 | bus_LV_2773-33_0_6_node_120 | 0.4 | n |  | TRUE
185 | bus_LV_2773-33_0_6_node_123 | 0.4 | n |  | TRUE
186 | bus_LV_2773-33_0_6_node_124 | 0.4 | n |  | TRUE
187 | bus_LV_2773-33_0_6_node_125 | 0.4 | n |  | TRUE
188 | bus_LV_2773-33_0_6_node_126 | 0.4 | n |  | TRUE
189 | bus_LV_2773-33_0_6_node_127 | 0.4 | n |  | TRUE
190 | bus_LV_2773-33_0_6_node_145 | 0.4 | n |  | TRUE
191 | bus_LV_2773-33_0_6_node_159 | 0.4 | n |  | TRUE
192 | bus_LV_2773-33_0_6_node_163 | 0.4 | n |  | TRUE
193 | bus_LV_2773-33_0_6_node_160 | 0.4 | n |  | TRUE
194 | bus_LV_2773-33_0_6_node_131 | 0.4 | n |  | TRUE
195 | bus_LV_2773-33_0_6_node_133 | 0.4 | n |  | TRUE
196 | bus_LV_2773-33_0_6_node_134 | 0.4 | n |  | TRUE
197 | bus_LV_2773-33_0_6_node_135 | 0.4 | n |  | TRUE
198 | bus_LV_2773-33_0_6_node_136 | 0.4 | n |  | TRUE
199 | bus_LV_2773-33_0_6_node_139 | 0.4 | n |  | TRUE
200 | bus_LV_2773-33_0_6_node_140 | 0.4 | n |  | TRUE
201 | bus_LV_2773-33_0_6_node_144 | 0.4 | n |  | TRUE
202 | bus_LV_2773-33_0_6_node_146 | 0.4 | n |  | TRUE
203 | bus_LV_2773-33_0_6_node_147 | 0.4 | n |  | TRUE
204 | bus_LV_2773-33_0_6_node_164 | 0.4 | n |  | TRUE
205 | bus_LV_2773-33_0_6_node_148 | 0.4 | n |  | TRUE
206 | bus_LV_2773-33_0_6_node_150 | 0.4 | n |  | TRUE
207 | bus_LV_2773-33_0_6_node_153 | 0.4 | n |  | TRUE
208 | bus_LV_2773-33_0_6_node_157 | 0.4 | n |  | TRUE
209 | bus_LV_2773-33_0_6_node_154 | 0.4 | n |  | TRUE
210 | bus_LV_2773-33_0_6_node_367 | 0.4 | n |  | TRUE
211 | bus_LV_2773-33_0_6_node_361 | 0.4 | n |  | TRUE
212 | bus_LV_2773-33_0_6_node_155 | 0.4 | n |  | TRUE
213 | bus_LV_2773-33_0_6_node_258 | 0.4 | n |  | TRUE
214 | bus_LV_2773-33_0_6_node_256 | 0.4 | n |  | TRUE
215 | bus_LV_2773-33_0_6_node_156 | 0.4 | n |  | TRUE
216 | bus_LV_2773-33_0_6_node_276 | 0.4 | n |  | TRUE
217 | bus_LV_2773-33_0_6_node_319 | 0.4 | n |  | TRUE
218 | bus_LV_2773-33_0_6_node_368 | 0.4 | n |  | TRUE
219 | bus_LV_2773-33_0_6_node_360 | 0.4 | n |  | TRUE
220 | bus_LV_2773-33_0_6_node_259 | 0.4 | n |  | TRUE
221 | bus_LV_2773-33_0_6_node_257 | 0.4 | n |  | TRUE
222 | bus_LV_2773-33_0_6_node_277 | 0.4 | n |  | TRUE
223 | bus_LV_2773-33_0_6_node_274 | 0.4 | n |  | TRUE
224 | bus_LV_2773-33_0_6_node_320 | 0.4 | n |  | TRUE
225 | bus_LV_2773-33_0_6_node_242 | 0.4 | n |  | TRUE
226 | bus_LV_2773-33_0_6_node_161 | 0.4 | n |  | TRUE
227 | bus_LV_2773-33_0_6_node_162 | 0.4 | n |  | TRUE
228 | bus_LV_2773-33_0_6_node_170 | 0.4 | n |  | TRUE
229 | bus_LV_2773-33_0_6_node_165 | 0.4 | n |  | TRUE
230 | bus_LV_2773-33_0_6_node_166 | 0.4 | n |  | TRUE
231 | bus_LV_2773-33_0_6_node_169 | 0.4 | n |  | TRUE
232 | bus_LV_2773-33_0_6_node_260 | 0.4 | n |  | TRUE
233 | bus_LV_2773-33_0_6_node_335 | 0.4 | n |  | TRUE
234 | bus_LV_2773-33_0_6_node_172 | 0.4 | n |  | TRUE
235 | bus_LV_2773-33_0_6_node_173 | 0.4 | n |  | TRUE
236 | bus_LV_2773-33_0_6_node_174 | 0.4 | n |  | TRUE
237 | bus_LV_2773-33_0_6_node_175 | 0.4 | n |  | TRUE
238 | bus_LV_2773-33_0_6_node_176 | 0.4 | n |  | TRUE
239 | bus_LV_2773-33_0_6_node_177 | 0.4 | n |  | TRUE
240 | bus_LV_2773-33_0_6_node_178 | 0.4 | n |  | TRUE
241 | bus_LV_2773-33_0_6_node_180 | 0.4 | n |  | TRUE
242 | bus_LV_2773-33_0_6_node_181 | 0.4 | n |  | TRUE
243 | bus_LV_2773-33_0_6_node_182 | 0.4 | n |  | TRUE
244 | bus_LV_2773-33_0_6_node_183 | 0.4 | n |  | TRUE
245 | bus_LV_2773-33_0_6_node_184 | 0.4 | n |  | TRUE
246 | bus_LV_2773-33_0_6_node_179 | 0.4 | n |  | TRUE
247 | bus_LV_2773-33_0_6_node_189 | 0.4 | n |  | TRUE
248 | bus_LV_2773-33_0_6_node_185 | 0.4 | n |  | TRUE
249 | bus_LV_2773-33_0_6_node_364 | 0.4 | n |  | TRUE
250 | bus_LV_2773-33_0_6_node_337 | 0.4 | n |  | TRUE
251 | bus_LV_2773-33_0_6_node_370 | 0.4 | n |  | TRUE
252 | bus_LV_2773-33_0_6_node_194 | 0.4 | n |  | TRUE
253 | bus_LV_2773-33_0_6_node_195 | 0.4 | n |  | TRUE
254 | bus_LV_2773-33_0_6_node_196 | 0.4 | n |  | TRUE
255 | bus_LV_2773-33_0_6_node_186 | 0.4 | n |  | TRUE
256 | bus_LV_2773-33_0_6_node_365 | 0.4 | n |  | TRUE
257 | bus_LV_2773-33_0_6_node_298 | 0.4 | n |  | TRUE
258 | bus_LV_2773-33_0_6_node_323 | 0.4 | n |  | TRUE
259 | bus_LV_2773-33_0_6_node_188 | 0.4 | n |  | TRUE
260 | bus_LV_2773-33_0_6_node_187 | 0.4 | n |  | TRUE
261 | bus_LV_2773-33_0_6_node_191 | 0.4 | n |  | TRUE
262 | bus_LV_2773-33_0_6_node_192 | 0.4 | n |  | TRUE
263 | bus_LV_2773-33_0_6_node_391 | 0.4 | n |  | TRUE
264 | bus_LV_2773-33_0_6_node_358 | 0.4 | n |  | TRUE
265 | bus_LV_2773-33_0_6_node_193 | 0.4 | n |  | TRUE
266 | bus_LV_2773-33_0_6_node_227 | 0.4 | n |  | TRUE
267 | bus_LV_2773-33_0_6_node_221 | 0.4 | n |  | TRUE
268 | bus_LV_2773-33_0_6_node_356 | 0.4 | n |  | TRUE
269 | bus_LV_2773-33_0_6_node_354 | 0.4 | n |  | TRUE
270 | bus_LV_2773-33_0_6_node_390 | 0.4 | n |  | TRUE
271 | bus_LV_2773-33_0_6_node_396 | 0.4 | n |  | TRUE
272 | bus_LV_2773-33_0_6_node_228 | 0.4 | n |  | TRUE
273 | bus_LV_2773-33_0_6_node_355 | 0.4 | n |  | TRUE
274 | bus_LV_2773-33_0_6_node_223 | 0.4 | n |  | TRUE
275 | bus_LV_2773-33_0_6_node_219 | 0.4 | n |  | TRUE
276 | bus_LV_2773-33_0_6_node_362 | 0.4 | n |  | TRUE
277 | bus_LV_2773-33_0_6_node_352 | 0.4 | n |  | TRUE
278 | bus_LV_2773-33_0_6_node_199 | 0.4 | n |  | TRUE
279 | bus_LV_2773-33_0_6_node_200 | 0.4 | n |  | TRUE
280 | bus_LV_2773-33_0_6_node_311 | 0.4 | n |  | TRUE
281 | bus_LV_2773-33_0_6_node_203 | 0.4 | n |  | TRUE
282 | bus_LV_2773-33_0_6_node_204 | 0.4 | n |  | TRUE
283 | bus_LV_2773-33_0_6_node_206 | 0.4 | n |  | TRUE
284 | bus_LV_2773-33_0_6_node_208 | 0.4 | n |  | TRUE
285 | bus_LV_2773-33_0_6_node_254 | 0.4 | n |  | TRUE
286 | bus_LV_2773-33_0_6_node_255 | 0.4 | n |  | TRUE
287 | bus_LV_2773-33_0_6_node_270 | 0.4 | n |  | TRUE
288 | bus_LV_2773-33_0_6_node_271 | 0.4 | n |  | TRUE
289 | bus_LV_2773-33_0_6_node_272 | 0.4 | n |  | TRUE
290 | bus_LV_2773-33_0_6_node_209 | 0.4 | n |  | TRUE
291 | bus_LV_2773-33_0_6_node_210 | 0.4 | n |  | TRUE
292 | bus_LV_2773-33_0_6_node_211 | 0.4 | n |  | TRUE
293 | bus_LV_2773-33_0_6_node_213 | 0.4 | n |  | TRUE
294 | bus_LV_2773-33_0_6_node_217 | 0.4 | n |  | TRUE
295 | bus_LV_2773-33_0_6_node_218 | 0.4 | n |  | TRUE
296 | bus_LV_2773-33_0_6_node_214 | 0.4 | n |  | TRUE
297 | bus_LV_2773-33_0_6_node_229 | 0.4 | n |  | TRUE
298 | bus_LV_2773-33_0_6_node_215 | 0.4 | n |  | TRUE
299 | bus_LV_2773-33_0_6_node_263 | 0.4 | n |  | TRUE
300 | bus_LV_2773-33_0_6_node_246 | 0.4 | n |  | TRUE
301 | bus_LV_2773-33_0_6_node_216 | 0.4 | n |  | TRUE
302 | bus_LV_2773-33_0_6_node_226 | 0.4 | n |  | TRUE
303 | bus_LV_2773-33_0_6_node_220 | 0.4 | n |  | TRUE
304 | bus_LV_2773-33_0_6_node_238 | 0.4 | n |  | TRUE
305 | bus_LV_2773-33_0_6_node_264 | 0.4 | n |  | TRUE
306 | bus_LV_2773-33_0_6_node_296 | 0.4 | n |  | TRUE
307 | bus_LV_2773-33_0_6_node_290 | 0.4 | n |  | TRUE
308 | bus_LV_2773-33_0_6_node_253 | 0.4 | n |  | TRUE
309 | bus_LV_2773-33_0_6_node_380 | 0.4 | n |  | TRUE
310 | bus_LV_2773-33_0_6_node_241 | 0.4 | n |  | TRUE
311 | bus_LV_2773-33_0_6_node_262 | 0.4 | n |  | TRUE
312 | bus_LV_2773-33_0_6_node_231 | 0.4 | n |  | TRUE
313 | bus_LV_2773-33_0_6_node_225 | 0.4 | n |  | TRUE
314 | bus_LV_2773-33_0_6_node_401 | 0.4 | n |  | TRUE
315 | bus_LV_2773-33_0_6_node_233 | 0.4 | n |  | TRUE
316 | bus_LV_2773-33_0_6_node_382 | 0.4 | n |  | TRUE
317 | bus_LV_2773-33_0_6_node_399 | 0.4 | n |  | TRUE
318 | bus_LV_2773-33_0_6_node_294 | 0.4 | n |  | TRUE
319 | bus_LV_2773-33_0_6_node_245 | 0.4 | n |  | TRUE
320 | bus_LV_2773-33_0_6_node_234 | 0.4 | n |  | TRUE
321 | bus_LV_2773-33_0_6_node_235 | 0.4 | n |  | TRUE
322 | bus_LV_2773-33_0_6_node_236 | 0.4 | n |  | TRUE
323 | bus_LV_2773-33_0_6_node_237 | 0.4 | n |  | TRUE
324 | bus_LV_2773-33_0_6_node_239 | 0.4 | n |  | TRUE
325 | bus_LV_2773-33_0_6_node_240 | 0.4 | n |  | TRUE
326 | bus_LV_2773-33_0_6_node_248 | 0.4 | n |  | TRUE
327 | bus_LV_2773-33_0_6_node_381 | 0.4 | n |  | TRUE
328 | bus_LV_2773-33_0_6_node_249 | 0.4 | n |  | TRUE
329 | bus_LV_2773-33_0_6_node_250 | 0.4 | n |  | TRUE
330 | bus_LV_2773-33_0_6_node_251 | 0.4 | n |  | TRUE
331 | bus_LV_2773-33_0_6_node_252 | 0.4 | n |  | TRUE
332 | bus_LV_2773-33_0_6_node_261 | 0.4 | n |  | TRUE
333 | bus_LV_2773-33_0_6_node_265 | 0.4 | n |  | TRUE
334 | bus_LV_2773-33_0_6_node_302 | 0.4 | n |  | TRUE
335 | bus_LV_2773-33_0_6_node_299 | 0.4 | n |  | TRUE
336 | bus_LV_2773-33_0_6_node_266 | 0.4 | n |  | TRUE
337 | bus_LV_2773-33_0_6_node_289 | 0.4 | n |  | TRUE
338 | bus_LV_2773-33_0_6_node_279 | 0.4 | n |  | TRUE
339 | bus_LV_2773-33_0_6_node_280 | 0.4 | n |  | TRUE
340 | bus_LV_2773-33_0_6_node_281 | 0.4 | n |  | TRUE
341 | bus_LV_2773-33_0_6_node_282 | 0.4 | n |  | TRUE
342 | bus_LV_2773-33_0_6_node_338 | 0.4 | n |  | TRUE
343 | bus_LV_2773-33_0_6_node_300 | 0.4 | n |  | TRUE
344 | bus_LV_2773-33_0_6_node_273 | 0.4 | n |  | TRUE
345 | bus_LV_2773-33_0_6_node_275 | 0.4 | n |  | TRUE
346 | bus_LV_2773-33_0_6_node_287 | 0.4 | n |  | TRUE
347 | bus_LV_2773-33_0_6_node_292 | 0.4 | n |  | TRUE
348 | bus_LV_2773-33_0_6_node_293 | 0.4 | n |  | TRUE
349 | bus_LV_2773-33_0_6_node_288 | 0.4 | n |  | TRUE
350 | bus_LV_2773-33_0_6_node_301 | 0.4 | n |  | TRUE
351 | bus_LV_2773-33_0_6_node_333 | 0.4 | n |  | TRUE
352 | bus_LV_2773-33_0_6_node_305 | 0.4 | n |  | TRUE
353 | bus_LV_2773-33_0_6_node_308 | 0.4 | n |  | TRUE
354 | bus_LV_2773-33_0_6_node_318 | 0.4 | n |  | TRUE
355 | bus_LV_2773-33_0_6_node_330 | 0.4 | n |  | TRUE
356 | bus_LV_2773-33_0_6_node_326 | 0.4 | n |  | TRUE
357 | bus_LV_2773-33_0_6_node_314 | 0.4 | n |  | TRUE
358 | bus_LV_2773-33_0_6_node_315 | 0.4 | n |  | TRUE
359 | bus_LV_2773-33_0_6_node_317 | 0.4 | n |  | TRUE
360 | bus_LV_2773-33_0_6_node_331 | 0.4 | n |  | TRUE
361 | bus_LV_2773-33_0_6_node_328 | 0.4 | n |  | TRUE
362 | bus_LV_2773-33_0_6_node_322 | 0.4 | n |  | TRUE
363 | bus_LV_2773-33_0_6_node_321 | 0.4 | n |  | TRUE
364 | bus_LV_2773-33_0_6_node_369 | 0.4 | n |  | TRUE
365 | bus_LV_2773-33_0_6_node_371 | 0.4 | n |  | TRUE
366 | bus_LV_2773-33_0_6_node_329 | 0.4 | n |  | TRUE
367 | bus_LV_2773-33_0_6_node_332 | 0.4 | n |  | TRUE
368 | bus_LV_2773-33_0_6_node_348 | 0.4 | n |  | TRUE
369 | bus_LV_2773-33_0_6_node_343 | 0.4 | n |  | TRUE
370 | bus_LV_2773-33_0_6_node_349 | 0.4 | n |  | TRUE
371 | bus_LV_2773-33_0_6_node_346 | 0.4 | n |  | TRUE
372 | bus_LV_2773-33_0_6_node_350 | 0.4 | n |  | TRUE
373 | bus_LV_2773-33_0_6_node_351 | 0.4 | n |  | TRUE
374 | bus_LV_2773-33_0_6_node_353 | 0.4 | n |  | TRUE
375 | bus_LV_2773-33_0_6_node_384 | 0.4 | n |  | TRUE
376 | bus_LV_2773-33_0_6_node_357 | 0.4 | n |  | TRUE
377 | bus_LV_2773-33_0_6_node_359 | 0.4 | n |  | TRUE
378 | bus_LV_2773-33_0_6_node_363 | 0.4 | n |  | TRUE
379 | bus_LV_2773-33_0_6_node_385 | 0.4 | n |  | TRUE
380 | bus_LV_2773-33_0_6_node_366 | 0.4 | n |  | TRUE
381 | bus_LV_2773-33_0_6_node_376 | 0.4 | n |  | TRUE
382 | bus_LV_2773-33_0_6_node_374 | 0.4 | n |  | TRUE
383 | bus_LV_2773-33_0_6_node_372 | 0.4 | n |  | TRUE
384 | bus_LV_2773-33_0_6_node_375 | 0.4 | n |  | TRUE
385 | bus_LV_2773-33_0_6_node_394 | 0.4 | n |  | TRUE
386 | bus_LV_2773-33_0_6_node_393 | 0.4 | n |  | TRUE
387 | bus_LV_2773-33_0_6_node_395 | 0.4 | n |  | TRUE
388 | bus_LV_2773-33_0_6_node_397 | 0.4 | n |  | TRUE
389 | bus_LV_2773-33_0_6_node_398 | 0.4 | n |  | TRUE
390 | bus_LV_2773-33_0_6_node_407 | 0.4 | n |  | TRUE
391 | bus_LV_2773-33_0_6_node_406 | 0.4 | n |  | TRUE
392 | bus_MV_574_0_node_69 | 20 | n |  | TRUE

## load
| name | bus | p_mw | q_mvar | const_z_percent | const_i_percent | sn_mva | scaling | in_service | type
0 | LV_2773-33_0_6_load_0 | 0 | 0.01253 | 0.0031402 | 0 | 0 |  | 1 | TRUE | wye
1 | LV_2773-33_0_6_load_3 | 3 | 0.0053394 | 0.0013382 | 0 | 0 |  | 1 | TRUE | wye
2 | LV_2773-33_0_6_load_4 | 4 | 0.0011425 | 0.00028634 | 0 | 0 |  | 1 | TRUE | wye
3 | LV_2773-33_0_6_load_5 | 5 | 0.0019562 | 0.00049027 | 0 | 0 |  | 1 | TRUE | wye
4 | LV_2773-33_0_6_load_8 | 8 | 0.0011425 | 0.00028634 | 0 | 0 |  | 1 | TRUE | wye
5 | LV_2773-33_0_6_load_9 | 9 | 0.0014736 | 0.00036931 | 0 | 0 |  | 1 | TRUE | wye
6 | LV_2773-33_0_6_load_10 | 10 | 0.0014736 | 0.00036932 | 0 | 0 |  | 1 | TRUE | wye
7 | LV_2773-33_0_6_load_56 | 11 | 0.0010417 | 0.00026108 | 0 | 0 |  | 1 | TRUE | wye
8 | LV_2773-33_0_6_load_201 | 13 | 0.001143 | 0.00028646 | 0 | 0 |  | 1 | TRUE | wye
9 | LV_2773-33_0_6_load_402 | 14 | 0.0014754 | 0.00036977 | 0 | 0 |  | 1 | TRUE | wye
10 | LV_2773-33_0_6_load_404 | 15 | 0.0014754 | 0.00036977 | 0 | 0 |  | 1 | TRUE | wye
11 | LV_2773-33_0_6_load_207 | 17 | 0.0010435 | 0.00026153 | 0 | 0 |  | 1 | TRUE | wye
12 | LV_2773-33_0_6_load_306 | 18 | 0.0010431 | 0.00026143 | 0 | 0 |  | 1 | TRUE | wye
13 | LV_2773-33_0_6_load_50 | 21 | 0.0027319 | 0.00068469 | 0 | 0 |  | 1 | TRUE | wye
14 | LV_2773-33_0_6_load_313 | 24 | 0.001261 | 0.00031603 | 0 | 0 |  | 1 | TRUE | wye
15 | LV_2773-33_0_6_load_55 | 25 | 0.0022358 | 0.00056034 | 0 | 0 |  | 1 | TRUE | wye
16 | LV_2773-33_0_6_load_62 | 27 | 0.0024283 | 0.00060858 | 0 | 0 |  | 1 | TRUE | wye
17 | LV_2773-33_0_6_load_59 | 28 | 0.0018903 | 0.00047374 | 0 | 0 |  | 1 | TRUE | wye
18 | LV_2773-33_0_6_load_57 | 30 | 0.0010427 | 0.00026132 | 0 | 0 |  | 1 | TRUE | wye
19 | LV_2773-33_0_6_load_202 | 31 | 0.0020182 | 0.00050582 | 0 | 0 |  | 1 | TRUE | wye
20 | LV_2773-33_0_6_load_403 | 32 | 0.001474 | 0.00036941 | 0 | 0 |  | 1 | TRUE | wye
21 | LV_2773-33_0_6_load_405 | 33 | 0.001474 | 0.00036941 | 0 | 0 |  | 1 | TRUE | wye
22 | LV_2773-33_0_6_load_113 | 35 | 0.0017129 | 0.00042928 | 0 | 0 |  | 1 | TRUE | wye
23 | LV_2773-33_0_6_load_100 | 36 | 0.0013221 | 0.00033134 | 0 | 0 |  | 1 | TRUE | wye
24 | LV_2773-33_0_6_load_70 | 37 | 0.0013235 | 0.00033169 | 0 | 0 |  | 1 | TRUE | wye
25 | LV_2773-33_0_6_load_71 | 38 | 0.001321 | 0.00033107 | 0 | 0 |  | 1 | TRUE | wye
26 | LV_2773-33_0_6_load_205 | 39 | 0.0010431 | 0.00026143 | 0 | 0 |  | 1 | TRUE | wye
27 | LV_2773-33_0_6_load_307 | 40 | 0.0010425 | 0.00026127 | 0 | 0 |  | 1 | TRUE | wye
28 | LV_2773-33_0_6_load_340 | 42 | 0.0013556 | 0.00033975 | 0 | 0 |  | 1 | TRUE | wye
29 | LV_2773-33_0_6_load_339 | 43 | 0.0013566 | 0.00034 | 0 | 0 |  | 1 | TRUE | wye
30 | LV_2773-33_0_6_load_51 | 44 | 0.0036058 | 0.0009037 | 0 | 0 |  | 1 | TRUE | wye
31 | LV_2773-33_0_6_load_324 | 45 | 0.0025623 | 0.00064217 | 0 | 0 |  | 1 | TRUE | wye
32 | LV_2773-33_0_6_load_312 | 46 | 0.0010435 | 0.00026152 | 0 | 0 |  | 1 | TRUE | wye
33 | LV_2773-33_0_6_load_58 | 48 | 0.0018278 | 0.00045809 | 0 | 0 |  | 1 | TRUE | wye
34 | LV_2773-33_0_6_load_129 | 49 | 0.0013227 | 0.00033149 | 0 | 0 |  | 1 | TRUE | wye
35 | LV_2773-33_0_6_load_94 | 51 | 0.0013226 | 0.00033149 | 0 | 0 |  | 1 | TRUE | wye
36 | LV_2773-33_0_6_load_92 | 52 | 0.0013226 | 0.00033148 | 0 | 0 |  | 1 | TRUE | wye
37 | LV_2773-33_0_6_load_22 | 53 | 0.0081604 | 0.0020452 | 0 | 0 |  | 1 | TRUE | wye
38 | LV_2773-33_0_6_load_25 | 56 | 0.0016064 | 0.00040259 | 0 | 0 |  | 1 | TRUE | wye
39 | LV_2773-33_0_6_load_28 | 57 | 0.010822 | 0.0027123 | 0 | 0 |  | 1 | TRUE | wye
40 | LV_2773-33_0_6_load_31 | 58 | 0.0016039 | 0.00040197 | 0 | 0 |  | 1 | TRUE | wye
41 | LV_2773-33_0_6_load_386 | 61 | 0.0016056 | 0.00040239 | 0 | 0 |  | 1 | TRUE | wye
42 | LV_2773-33_0_6_load_347 | 63 | 0.0019006 | 0.00047634 | 0 | 0 |  | 1 | TRUE | wye
43 | LV_2773-33_0_6_load_36 | 67 | 0.0016064 | 0.00040259 | 0 | 0 |  | 1 | TRUE | wye
44 | LV_2773-33_0_6_load_389 | 69 | 0.0019125 | 0.00047933 | 0 | 0 |  | 1 | TRUE | wye
45 | LV_2773-33_0_6_load_392 | 71 | 0.002076 | 0.0005203 | 0 | 0 |  | 1 | TRUE | wye
46 | LV_2773-33_0_6_load_387 | 72 | 0.0016031 | 0.00040177 | 0 | 0 |  | 1 | TRUE | wye
47 | LV_2773-33_0_6_load_383 | 73 | 0.0030611 | 0.00076719 | 0 | 0 |  | 1 | TRUE | wye
48 | LV_2773-33_0_6_load_345 | 74 | 0.0027515 | 0.00068959 | 0 | 0 |  | 1 | TRUE | wye
49 | LV_2773-33_0_6_load_34 | 75 | 0.0092831 | 0.0023266 | 0 | 0 |  | 1 | TRUE | wye
50 | LV_2773-33_0_6_load_38 | 78 | 0.0016047 | 0.00040217 | 0 | 0 |  | 1 | TRUE | wye
51 | LV_2773-33_0_6_load_48 | 79 | 0.0016071 | 0.00040278 | 0 | 0 |  | 1 | TRUE | wye
52 | LV_2773-33_0_6_load_39 | 80 | 0.0085832 | 0.0021512 | 0 | 0 |  | 1 | TRUE | wye
53 | LV_2773-33_0_6_load_377 | 81 | 0.0016072 | 0.00040279 | 0 | 0 |  | 1 | TRUE | wye
54 | LV_2773-33_0_6_load_230 | 84 | 0.0020777 | 0.00052073 | 0 | 0 |  | 1 | TRUE | wye
55 | LV_2773-33_0_6_load_243 | 87 | 0.0018518 | 0.00046409 | 0 | 0 |  | 1 | TRUE | wye
56 | LV_2773-33_0_6_load_341 | 89 | 0.0019359 | 0.00048518 | 0 | 0 |  | 1 | TRUE | wye
57 | LV_2773-33_0_6_load_101 | 90 | 0.0019359 | 0.00048518 | 0 | 0 |  | 1 | TRUE | wye
58 | LV_2773-33_0_6_load_278 | 92 | 0.0016831 | 0.00042183 | 0 | 0 |  | 1 | TRUE | wye
59 | LV_2773-33_0_6_load_269 | 93 | 0.0016022 | 0.00040154 | 0 | 0 |  | 1 | TRUE | wye
60 | LV_2773-33_0_6_load_247 | 94 | 0.0016032 | 0.00040181 | 0 | 0 |  | 1 | TRUE | wye
61 | LV_2773-33_0_6_load_378 | 95 | 0.0016047 | 0.00040218 | 0 | 0 |  | 1 | TRUE | wye
62 | LV_2773-33_0_6_load_291 | 96 | 0.002456 | 0.00061553 | 0 | 0 |  | 1 | TRUE | wye
63 | LV_2773-33_0_6_load_295 | 97 | 0.002456 | 0.00061553 | 0 | 0 |  | 1 | TRUE | wye
64 | LV_2773-33_0_6_load_286 | 99 | 0.0022531 | 0.00056469 | 0 | 0 |  | 1 | TRUE | wye
65 | LV_2773-33_0_6_load_285 | 100 | 0.0021574 | 0.00054069 | 0 | 0 |  | 1 | TRUE | wye
66 | LV_2773-33_0_6_load_244 | 101 | 0.0016943 | 0.00042464 | 0 | 0 |  | 1 | TRUE | wye
67 | LV_2773-33_0_6_load_342 | 102 | 0.0019368 | 0.0004854 | 0 | 0 |  | 1 | TRUE | wye
68 | LV_2773-33_0_6_load_283 | 103 | 0.0016849 | 0.00042227 | 0 | 0 |  | 1 | TRUE | wye
69 | LV_2773-33_0_6_load_268 | 104 | 0.0016038 | 0.00040196 | 0 | 0 |  | 1 | TRUE | wye
70 | LV_2773-33_0_6_load_267 | 105 | 0.0016022 | 0.00040154 | 0 | 0 |  | 1 | TRUE | wye
71 | LV_2773-33_0_6_load_284 | 106 | 0.0024551 | 0.0006153 | 0 | 0 |  | 1 | TRUE | wye
72 | LV_2773-33_0_6_load_297 | 107 | 0.0024548 | 0.00061522 | 0 | 0 |  | 1 | TRUE | wye
73 | LV_2773-33_0_6_load_52 | 108 | 0.0027261 | 0.00068323 | 0 | 0 |  | 1 | TRUE | wye
74 | LV_2773-33_0_6_load_309 | 110 | 0.0013574 | 0.00034019 | 0 | 0 |  | 1 | TRUE | wye
75 | LV_2773-33_0_6_load_334 | 111 | 0.0013556 | 0.00033975 | 0 | 0 |  | 1 | TRUE | wye
76 | LV_2773-33_0_6_load_327 | 113 | 0.0013556 | 0.00033975 | 0 | 0 |  | 1 | TRUE | wye
77 | LV_2773-33_0_6_load_325 | 114 | 0.001914 | 0.0004797 | 0 | 0 |  | 1 | TRUE | wye
78 | LV_2773-33_0_6_load_197 | 115 | 0.0010421 | 0.00026118 | 0 | 0 |  | 1 | TRUE | wye
79 | LV_2773-33_0_6_load_198 | 116 | 0.0010435 | 0.00026152 | 0 | 0 |  | 1 | TRUE | wye
80 | LV_2773-33_0_6_load_60 | 117 | 0.0012783 | 0.00032038 | 0 | 0 |  | 1 | TRUE | wye
81 | LV_2773-33_0_6_load_61 | 118 | 0.0014131 | 0.00035415 | 0 | 0 |  | 1 | TRUE | wye
82 | LV_2773-33_0_6_load_67 | 119 | 0.0055567 | 0.0013926 | 0 | 0 |  | 1 | TRUE | wye
83 | LV_2773-33_0_6_load_63 | 120 | 0.0011593 | 0.00029054 | 0 | 0 |  | 1 | TRUE | wye
84 | LV_2773-33_0_6_load_64 | 121 | 0.0010664 | 0.00026726 | 0 | 0 |  | 1 | TRUE | wye
85 | LV_2773-33_0_6_load_66 | 122 | 0.0010663 | 0.00026724 | 0 | 0 |  | 1 | TRUE | wye
86 | LV_2773-33_0_6_load_68 | 123 | 0.0018637 | 0.00046708 | 0 | 0 |  | 1 | TRUE | wye
87 | LV_2773-33_0_6_load_69 | 124 | 0.0021677 | 0.00054329 | 0 | 0 |  | 1 | TRUE | wye
88 | LV_2773-33_0_6_load_78 | 125 | 0.0030505 | 0.00076452 | 0 | 0 |  | 1 | TRUE | wye
89 | LV_2773-33_0_6_load_77 | 126 | 0.00523 | 0.0013107 | 0 | 0 |  | 1 | TRUE | wye
90 | LV_2773-33_0_6_load_76 | 129 | 0.0013226 | 0.00033147 | 0 | 0 |  | 1 | TRUE | wye
91 | LV_2773-33_0_6_load_93 | 130 | 0.0013235 | 0.00033169 | 0 | 0 |  | 1 | TRUE | wye
92 | LV_2773-33_0_6_load_105 | 131 | 0.0017146 | 0.00042973 | 0 | 0 |  | 1 | TRUE | wye
93 | LV_2773-33_0_6_load_106 | 132 | 0.0017134 | 0.00042943 | 0 | 0 |  | 1 | TRUE | wye
94 | LV_2773-33_0_6_load_111 | 133 | 0.0017135 | 0.00042945 | 0 | 0 |  | 1 | TRUE | wye
95 | LV_2773-33_0_6_load_115 | 136 | 0.0013226 | 0.00033149 | 0 | 0 |  | 1 | TRUE | wye
96 | LV_2773-33_0_6_load_91 | 137 | 0.0013221 | 0.00033134 | 0 | 0 |  | 1 | TRUE | wye
97 | LV_2773-33_0_6_load_79 | 138 | 0.0022109 | 0.0005541 | 0 | 0 |  | 1 | TRUE | wye
98 | LV_2773-33_0_6_load_81 | 140 | 0.001755 | 0.00043985 | 0 | 0 |  | 1 | TRUE | wye
99 | LV_2773-33_0_6_load_82 | 141 | 0.0021183 | 0.00053089 | 0 | 0 |  | 1 | TRUE | wye
100 | LV_2773-33_0_6_load_95 | 142 | 0.0020236 | 0.00050717 | 0 | 0 |  | 1 | TRUE | wye
101 | LV_2773-33_0_6_load_83 | 144 | 0.0017135 | 0.00042945 | 0 | 0 |  | 1 | TRUE | wye
102 | LV_2773-33_0_6_load_84 | 145 | 0.0017136 | 0.00042946 | 0 | 0 |  | 1 | TRUE | wye
103 | LV_2773-33_0_6_load_158 | 148 | 0.0016611 | 0.0004163 | 0 | 0 |  | 1 | TRUE | wye
104 | LV_2773-33_0_6_load_128 | 152 | 0.0017136 | 0.00042946 | 0 | 0 |  | 1 | TRUE | wye
105 | LV_2773-33_0_6_load_89 | 153 | 0.0017114 | 0.00042892 | 0 | 0 |  | 1 | TRUE | wye
106 | LV_2773-33_0_6_load_116 | 154 | 0.0017119 | 0.00042904 | 0 | 0 |  | 1 | TRUE | wye
107 | LV_2773-33_0_6_load_400 | 155 | 0.0015808 | 0.00039619 | 0 | 0 |  | 1 | TRUE | wye
108 | LV_2773-33_0_6_load_149 | 156 | 0.013509 | 0.0033858 | 0 | 0 |  | 1 | TRUE | wye
109 | LV_2773-33_0_6_load_171 | 157 | 0.0019357 | 0.00048513 | 0 | 0 |  | 1 | TRUE | wye
110 | LV_2773-33_0_6_load_122 | 158 | 0.0017124 | 0.00042918 | 0 | 0 |  | 1 | TRUE | wye
111 | LV_2773-33_0_6_load_117 | 159 | 0.0017135 | 0.00042945 | 0 | 0 |  | 1 | TRUE | wye
112 | LV_2773-33_0_6_load_90 | 160 | 0.0013208 | 0.00033104 | 0 | 0 |  | 1 | TRUE | wye
113 | LV_2773-33_0_6_load_102 | 163 | 0.0017195 | 0.00043095 | 0 | 0 |  | 1 | TRUE | wye
114 | LV_2773-33_0_6_load_104 | 164 | 0.0017135 | 0.00042944 | 0 | 0 |  | 1 | TRUE | wye
115 | LV_2773-33_0_6_load_303 | 165 | 0.0017208 | 0.00043126 | 0 | 0 |  | 1 | TRUE | wye
116 | LV_2773-33_0_6_load_168 | 166 | 0.0017135 | 0.00042945 | 0 | 0 |  | 1 | TRUE | wye
117 | LV_2773-33_0_6_load_137 | 167 | 0.0013235 | 0.00033169 | 0 | 0 |  | 1 | TRUE | wye
118 | LV_2773-33_0_6_load_132 | 168 | 0.001321 | 0.00033107 | 0 | 0 |  | 1 | TRUE | wye
119 | LV_2773-33_0_6_load_304 | 170 | 0.0017208 | 0.00043126 | 0 | 0 |  | 1 | TRUE | wye
120 | LV_2773-33_0_6_load_167 | 172 | 0.0017135 | 0.00042945 | 0 | 0 |  | 1 | TRUE | wye
121 | LV_2773-33_0_6_load_107 | 173 | 0.0017146 | 0.00042973 | 0 | 0 |  | 1 | TRUE | wye
122 | LV_2773-33_0_6_load_108 | 174 | 0.0017136 | 0.00042946 | 0 | 0 |  | 1 | TRUE | wye
123 | LV_2773-33_0_6_load_109 | 175 | 0.0017135 | 0.00042945 | 0 | 0 |  | 1 | TRUE | wye
124 | LV_2773-33_0_6_load_110 | 176 | 0.0017135 | 0.00042945 | 0 | 0 |  | 1 | TRUE | wye
125 | LV_2773-33_0_6_load_112 | 177 | 0.0017135 | 0.00042945 | 0 | 0 |  | 1 | TRUE | wye
126 | LV_2773-33_0_6_load_121 | 178 | 0.0017124 | 0.00042918 | 0 | 0 |  | 1 | TRUE | wye
127 | LV_2773-33_0_6_load_138 | 180 | 0.0013235 | 0.00033169 | 0 | 0 |  | 1 | TRUE | wye
128 | LV_2773-33_0_6_load_142 | 181 | 0.0013218 | 0.00033126 | 0 | 0 |  | 1 | TRUE | wye
129 | LV_2773-33_0_6_load_143 | 182 | 0.0017124 | 0.00042918 | 0 | 0 |  | 1 | TRUE | wye
130 | LV_2773-33_0_6_load_118 | 183 | 0.0017136 | 0.00042946 | 0 | 0 |  | 1 | TRUE | wye
131 | LV_2773-33_0_6_load_123 | 185 | 0.0017135 | 0.00042945 | 0 | 0 |  | 1 | TRUE | wye
132 | LV_2773-33_0_6_load_124 | 186 | 0.0017114 | 0.00042892 | 0 | 0 |  | 1 | TRUE | wye
133 | LV_2773-33_0_6_load_126 | 188 | 0.0017114 | 0.00042892 | 0 | 0 |  | 1 | TRUE | wye
134 | LV_2773-33_0_6_load_127 | 189 | 0.0017146 | 0.00042972 | 0 | 0 |  | 1 | TRUE | wye
135 | LV_2773-33_0_6_load_159 | 191 | 0.0017156 | 0.00042997 | 0 | 0 |  | 1 | TRUE | wye
136 | LV_2773-33_0_6_load_163 | 192 | 0.0017146 | 0.00042973 | 0 | 0 |  | 1 | TRUE | wye
137 | LV_2773-33_0_6_load_160 | 193 | 0.0017146 | 0.00042972 | 0 | 0 |  | 1 | TRUE | wye
138 | LV_2773-33_0_6_load_131 | 194 | 0.0013227 | 0.00033149 | 0 | 0 |  | 1 | TRUE | wye
139 | LV_2773-33_0_6_load_133 | 195 | 0.0013218 | 0.00033127 | 0 | 0 |  | 1 | TRUE | wye
140 | LV_2773-33_0_6_load_134 | 196 | 0.0013235 | 0.00033169 | 0 | 0 |  | 1 | TRUE | wye
141 | LV_2773-33_0_6_load_135 | 197 | 0.001321 | 0.00033107 | 0 | 0 |  | 1 | TRUE | wye
142 | LV_2773-33_0_6_load_136 | 198 | 0.0029292 | 0.00073412 | 0 | 0 |  | 1 | TRUE | wye
143 | LV_2773-33_0_6_load_139 | 199 | 0.001321 | 0.00033107 | 0 | 0 |  | 1 | TRUE | wye
144 | LV_2773-33_0_6_load_140 | 200 | 0.0013227 | 0.00033149 | 0 | 0 |  | 1 | TRUE | wye
145 | LV_2773-33_0_6_load_144 | 201 | 0.0013242 | 0.00033188 | 0 | 0 |  | 1 | TRUE | wye
146 | LV_2773-33_0_6_load_146 | 202 | 0.0013218 | 0.00033126 | 0 | 0 |  | 1 | TRUE | wye
147 | LV_2773-33_0_6_load_147 | 203 | 0.0013226 | 0.00033149 | 0 | 0 |  | 1 | TRUE | wye
148 | LV_2773-33_0_6_load_164 | 204 | 0.0017136 | 0.00042947 | 0 | 0 |  | 1 | TRUE | wye
149 | LV_2773-33_0_6_load_148 | 205 | 0.0076551 | 0.0019185 | 0 | 0 |  | 1 | TRUE | wye
150 | LV_2773-33_0_6_load_157 | 208 | 0.0020071 | 0.00050302 | 0 | 0 |  | 1 | TRUE | wye
151 | LV_2773-33_0_6_load_367 | 210 | 0.0017125 | 0.00042919 | 0 | 0 |  | 1 | TRUE | wye
152 | LV_2773-33_0_6_load_361 | 211 | 0.0018246 | 0.00045728 | 0 | 0 |  | 1 | TRUE | wye
153 | LV_2773-33_0_6_load_258 | 213 | 0.0038665 | 0.00096902 | 0 | 0 |  | 1 | TRUE | wye
154 | LV_2773-33_0_6_load_256 | 214 | 0.0020182 | 0.00050582 | 0 | 0 |  | 1 | TRUE | wye
155 | LV_2773-33_0_6_load_156 | 215 | 0.0015821 | 0.00039652 | 0 | 0 |  | 1 | TRUE | wye
156 | LV_2773-33_0_6_load_360 | 219 | 0.0018246 | 0.00045728 | 0 | 0 |  | 1 | TRUE | wye
157 | LV_2773-33_0_6_load_259 | 220 | 0.0042939 | 0.0010761 | 0 | 0 |  | 1 | TRUE | wye
158 | LV_2773-33_0_6_load_257 | 221 | 0.0020182 | 0.00050582 | 0 | 0 |  | 1 | TRUE | wye
159 | LV_2773-33_0_6_load_277 | 222 | 0.0015808 | 0.00039619 | 0 | 0 |  | 1 | TRUE | wye
160 | LV_2773-33_0_6_load_274 | 223 | 0.0035471 | 0.00088899 | 0 | 0 |  | 1 | TRUE | wye
161 | LV_2773-33_0_6_load_320 | 224 | 0.0018254 | 0.00045749 | 0 | 0 |  | 1 | TRUE | wye
162 | LV_2773-33_0_6_load_242 | 225 | 0.0015826 | 0.00039663 | 0 | 0 |  | 1 | TRUE | wye
163 | LV_2773-33_0_6_load_161 | 226 | 0.0017134 | 0.00042943 | 0 | 0 |  | 1 | TRUE | wye
164 | LV_2773-33_0_6_load_162 | 227 | 0.0017146 | 0.00042972 | 0 | 0 |  | 1 | TRUE | wye
165 | LV_2773-33_0_6_load_170 | 228 | 0.0017114 | 0.00042892 | 0 | 0 |  | 1 | TRUE | wye
166 | LV_2773-33_0_6_load_165 | 229 | 0.0017114 | 0.00042892 | 0 | 0 |  | 1 | TRUE | wye
167 | LV_2773-33_0_6_load_166 | 230 | 0.0017136 | 0.00042947 | 0 | 0 |  | 1 | TRUE | wye
168 | LV_2773-33_0_6_load_169 | 231 | 0.0017135 | 0.00042945 | 0 | 0 |  | 1 | TRUE | wye
169 | LV_2773-33_0_6_load_260 | 232 | 0.0019372 | 0.0004855 | 0 | 0 |  | 1 | TRUE | wye
170 | LV_2773-33_0_6_load_335 | 233 | 0.0019381 | 0.00048574 | 0 | 0 |  | 1 | TRUE | wye
171 | LV_2773-33_0_6_load_172 | 234 | 0.0036467 | 0.00091394 | 0 | 0 |  | 1 | TRUE | wye
172 | LV_2773-33_0_6_load_177 | 239 | 0.0015812 | 0.00039629 | 0 | 0 |  | 1 | TRUE | wye
173 | LV_2773-33_0_6_load_178 | 240 | 0.0015824 | 0.00039658 | 0 | 0 |  | 1 | TRUE | wye
174 | LV_2773-33_0_6_load_180 | 241 | 0.0019021 | 0.00047672 | 0 | 0 |  | 1 | TRUE | wye
175 | LV_2773-33_0_6_load_181 | 242 | 0.0089101 | 0.0022331 | 0 | 0 |  | 1 | TRUE | wye
176 | LV_2773-33_0_6_load_182 | 243 | 0.0016591 | 0.00041582 | 0 | 0 |  | 1 | TRUE | wye
177 | LV_2773-33_0_6_load_183 | 244 | 0.0015833 | 0.00039681 | 0 | 0 |  | 1 | TRUE | wye
178 | LV_2773-33_0_6_load_184 | 245 | 0.0015824 | 0.00039658 | 0 | 0 |  | 1 | TRUE | wye
179 | LV_2773-33_0_6_load_185 | 248 | 0.0036492 | 0.00091458 | 0 | 0 |  | 1 | TRUE | wye
180 | LV_2773-33_0_6_load_364 | 249 | 0.0019002 | 0.00047623 | 0 | 0 |  | 1 | TRUE | wye
181 | LV_2773-33_0_6_load_337 | 250 | 0.0015828 | 0.00039669 | 0 | 0 |  | 1 | TRUE | wye
182 | LV_2773-33_0_6_load_370 | 251 | 0.0016515 | 0.00041392 | 0 | 0 |  | 1 | TRUE | wye
183 | LV_2773-33_0_6_load_194 | 252 | 0.001655 | 0.00041478 | 0 | 0 |  | 1 | TRUE | wye
184 | LV_2773-33_0_6_load_195 | 253 | 0.0013995 | 0.00035074 | 0 | 0 |  | 1 | TRUE | wye
185 | LV_2773-33_0_6_load_196 | 254 | 0.0014003 | 0.00035094 | 0 | 0 |  | 1 | TRUE | wye
186 | LV_2773-33_0_6_load_365 | 256 | 0.0019011 | 0.00047645 | 0 | 0 |  | 1 | TRUE | wye
187 | LV_2773-33_0_6_load_298 | 257 | 0.0015824 | 0.00039658 | 0 | 0 |  | 1 | TRUE | wye
188 | LV_2773-33_0_6_load_191 | 261 | 0.0020751 | 0.00052007 | 0 | 0 |  | 1 | TRUE | wye
189 | LV_2773-33_0_6_load_192 | 262 | 0.0020768 | 0.0005205 | 0 | 0 |  | 1 | TRUE | wye
190 | LV_2773-33_0_6_load_391 | 263 | 0.0020778 | 0.00052073 | 0 | 0 |  | 1 | TRUE | wye
191 | LV_2773-33_0_6_load_358 | 264 | 0.0018791 | 0.00047094 | 0 | 0 |  | 1 | TRUE | wye
192 | LV_2773-33_0_6_load_227 | 266 | 0.001824 | 0.00045713 | 0 | 0 |  | 1 | TRUE | wye
193 | LV_2773-33_0_6_load_356 | 268 | 0.0013995 | 0.00035074 | 0 | 0 |  | 1 | TRUE | wye
194 | LV_2773-33_0_6_load_390 | 270 | 0.002076 | 0.00052031 | 0 | 0 |  | 1 | TRUE | wye
195 | LV_2773-33_0_6_load_396 | 271 | 0.0020777 | 0.00052073 | 0 | 0 |  | 1 | TRUE | wye
196 | LV_2773-33_0_6_load_355 | 273 | 0.0020778 | 0.00052073 | 0 | 0 |  | 1 | TRUE | wye
197 | LV_2773-33_0_6_load_223 | 274 | 0.0019183 | 0.00048077 | 0 | 0 |  | 1 | TRUE | wye
198 | LV_2773-33_0_6_load_219 | 275 | 0.0019183 | 0.00048077 | 0 | 0 |  | 1 | TRUE | wye
199 | LV_2773-33_0_6_load_362 | 276 | 0.0013988 | 0.00035058 | 0 | 0 |  | 1 | TRUE | wye
200 | LV_2773-33_0_6_load_199 | 278 | 0.0010421 | 0.00026119 | 0 | 0 |  | 1 | TRUE | wye
201 | LV_2773-33_0_6_load_200 | 279 | 0.0010435 | 0.00026152 | 0 | 0 |  | 1 | TRUE | wye
202 | LV_2773-33_0_6_load_311 | 280 | 0.0018389 | 0.00046088 | 0 | 0 |  | 1 | TRUE | wye
203 | LV_2773-33_0_6_load_203 | 281 | 0.0018413 | 0.00046147 | 0 | 0 |  | 1 | TRUE | wye
204 | LV_2773-33_0_6_load_204 | 282 | 0.0018401 | 0.00046117 | 0 | 0 |  | 1 | TRUE | wye
205 | LV_2773-33_0_6_load_206 | 283 | 0.0018413 | 0.00046147 | 0 | 0 |  | 1 | TRUE | wye
206 | LV_2773-33_0_6_load_254 | 285 | 0.0018389 | 0.00046088 | 0 | 0 |  | 1 | TRUE | wye
207 | LV_2773-33_0_6_load_270 | 287 | 0.00184 | 0.00046116 | 0 | 0 |  | 1 | TRUE | wye
208 | LV_2773-33_0_6_load_271 | 288 | 0.0018407 | 0.00046131 | 0 | 0 |  | 1 | TRUE | wye
209 | LV_2773-33_0_6_load_272 | 289 | 0.0018399 | 0.00046112 | 0 | 0 |  | 1 | TRUE | wye
210 | LV_2773-33_0_6_load_209 | 290 | 0.0015828 | 0.00039669 | 0 | 0 |  | 1 | TRUE | wye
211 | LV_2773-33_0_6_load_210 | 291 | 0.0016521 | 0.00041406 | 0 | 0 |  | 1 | TRUE | wye
212 | LV_2773-33_0_6_load_211 | 292 | 0.0015812 | 0.00039629 | 0 | 0 |  | 1 | TRUE | wye
213 | LV_2773-33_0_6_load_217 | 294 | 0.0031643 | 0.00079304 | 0 | 0 |  | 1 | TRUE | wye
214 | LV_2773-33_0_6_load_218 | 295 | 0.002249 | 0.00056366 | 0 | 0 |  | 1 | TRUE | wye
215 | LV_2773-33_0_6_load_214 | 296 | 0.0021443 | 0.0005374 | 0 | 0 |  | 1 | TRUE | wye
216 | LV_2773-33_0_6_load_263 | 299 | 0.0016792 | 0.00042084 | 0 | 0 |  | 1 | TRUE | wye
217 | LV_2773-33_0_6_load_226 | 302 | 0.0018254 | 0.00045749 | 0 | 0 |  | 1 | TRUE | wye
218 | LV_2773-33_0_6_load_264 | 305 | 0.0021514 | 0.00053919 | 0 | 0 |  | 1 | TRUE | wye
219 | LV_2773-33_0_6_load_296 | 306 | 0.0021465 | 0.00053797 | 0 | 0 |  | 1 | TRUE | wye
220 | LV_2773-33_0_6_load_290 | 307 | 0.0016103 | 0.00040359 | 0 | 0 |  | 1 | TRUE | wye
221 | LV_2773-33_0_6_load_253 | 308 | 0.0020778 | 0.00052073 | 0 | 0 |  | 1 | TRUE | wye
222 | LV_2773-33_0_6_load_241 | 310 | 0.0016642 | 0.0004171 | 0 | 0 |  | 1 | TRUE | wye
223 | LV_2773-33_0_6_load_231 | 312 | 0.0020751 | 0.00052007 | 0 | 0 |  | 1 | TRUE | wye
224 | LV_2773-33_0_6_load_225 | 313 | 0.0020761 | 0.00052033 | 0 | 0 |  | 1 | TRUE | wye
225 | LV_2773-33_0_6_load_401 | 314 | 0.0019173 | 0.00048052 | 0 | 0 |  | 1 | TRUE | wye
226 | LV_2773-33_0_6_load_233 | 315 | 0.0018509 | 0.00046388 | 0 | 0 |  | 1 | TRUE | wye
227 | LV_2773-33_0_6_load_382 | 316 | 0.0018254 | 0.00045749 | 0 | 0 |  | 1 | TRUE | wye
228 | LV_2773-33_0_6_load_399 | 317 | 0.001917 | 0.00048045 | 0 | 0 |  | 1 | TRUE | wye
229 | LV_2773-33_0_6_load_294 | 318 | 0.0021443 | 0.0005374 | 0 | 0 |  | 1 | TRUE | wye
230 | LV_2773-33_0_6_load_234 | 320 | 0.002335 | 0.00058522 | 0 | 0 |  | 1 | TRUE | wye
231 | LV_2773-33_0_6_load_235 | 321 | 0.002249 | 0.00056366 | 0 | 0 |  | 1 | TRUE | wye
232 | LV_2773-33_0_6_load_237 | 323 | 0.0021524 | 0.00053943 | 0 | 0 |  | 1 | TRUE | wye
233 | LV_2773-33_0_6_load_239 | 324 | 0.003394 | 0.00085061 | 0 | 0 |  | 1 | TRUE | wye
234 | LV_2773-33_0_6_load_240 | 325 | 0.0023363 | 0.00058554 | 0 | 0 |  | 1 | TRUE | wye
235 | LV_2773-33_0_6_load_248 | 326 | 0.002335 | 0.00058522 | 0 | 0 |  | 1 | TRUE | wye
236 | LV_2773-33_0_6_load_381 | 327 | 0.001664 | 0.00041704 | 0 | 0 |  | 1 | TRUE | wye
237 | LV_2773-33_0_6_load_249 | 328 | 0.0023361 | 0.00058548 | 0 | 0 |  | 1 | TRUE | wye
238 | LV_2773-33_0_6_load_252 | 331 | 0.0022466 | 0.00056305 | 0 | 0 |  | 1 | TRUE | wye
239 | LV_2773-33_0_6_load_261 | 332 | 0.0019386 | 0.00048585 | 0 | 0 |  | 1 | TRUE | wye
240 | LV_2773-33_0_6_load_265 | 333 | 0.0021571 | 0.00054062 | 0 | 0 |  | 1 | TRUE | wye
241 | LV_2773-33_0_6_load_302 | 334 | 0.0018381 | 0.00046068 | 0 | 0 |  | 1 | TRUE | wye
242 | LV_2773-33_0_6_load_299 | 335 | 0.0018414 | 0.00046149 | 0 | 0 |  | 1 | TRUE | wye
243 | LV_2773-33_0_6_load_289 | 337 | 0.0016113 | 0.00040382 | 0 | 0 |  | 1 | TRUE | wye
244 | LV_2773-33_0_6_load_279 | 338 | 0.0021589 | 0.00054106 | 0 | 0 |  | 1 | TRUE | wye
245 | LV_2773-33_0_6_load_280 | 339 | 0.0021465 | 0.00053798 | 0 | 0 |  | 1 | TRUE | wye
246 | LV_2773-33_0_6_load_281 | 340 | 0.0021593 | 0.00054117 | 0 | 0 |  | 1 | TRUE | wye
247 | LV_2773-33_0_6_load_282 | 341 | 0.0021443 | 0.00053741 | 0 | 0 |  | 1 | TRUE | wye
248 | LV_2773-33_0_6_load_338 | 342 | 0.0018389 | 0.00046087 | 0 | 0 |  | 1 | TRUE | wye
249 | LV_2773-33_0_6_load_300 | 343 | 0.0018401 | 0.00046118 | 0 | 0 |  | 1 | TRUE | wye
250 | LV_2773-33_0_6_load_273 | 344 | 0.0021662 | 0.00054291 | 0 | 0 |  | 1 | TRUE | wye
251 | LV_2773-33_0_6_load_275 | 345 | 0.0025339 | 0.00063506 | 0 | 0 |  | 1 | TRUE | wye
252 | LV_2773-33_0_6_load_287 | 346 | 0.0016099 | 0.00040347 | 0 | 0 |  | 1 | TRUE | wye
253 | LV_2773-33_0_6_load_292 | 347 | 0.0021457 | 0.00053777 | 0 | 0 |  | 1 | TRUE | wye
254 | LV_2773-33_0_6_load_288 | 349 | 0.0016112 | 0.00040381 | 0 | 0 |  | 1 | TRUE | wye
255 | LV_2773-33_0_6_load_301 | 350 | 0.0018389 | 0.00046088 | 0 | 0 |  | 1 | TRUE | wye
256 | LV_2773-33_0_6_load_333 | 351 | 0.0013564 | 0.00033994 | 0 | 0 |  | 1 | TRUE | wye
257 | LV_2773-33_0_6_load_305 | 352 | 0.0017208 | 0.00043126 | 0 | 0 |  | 1 | TRUE | wye
258 | LV_2773-33_0_6_load_308 | 353 | 0.0019384 | 0.0004858 | 0 | 0 |  | 1 | TRUE | wye
259 | LV_2773-33_0_6_load_318 | 354 | 0.0019368 | 0.0004854 | 0 | 0 |  | 1 | TRUE | wye
260 | LV_2773-33_0_6_load_330 | 355 | 0.0013582 | 0.0003404 | 0 | 0 |  | 1 | TRUE | wye
261 | LV_2773-33_0_6_load_314 | 357 | 0.0010421 | 0.00026118 | 0 | 0 |  | 1 | TRUE | wye
262 | LV_2773-33_0_6_load_315 | 358 | 0.0018401 | 0.00046117 | 0 | 0 |  | 1 | TRUE | wye
263 | LV_2773-33_0_6_load_317 | 359 | 0.0018401 | 0.00046117 | 0 | 0 |  | 1 | TRUE | wye
264 | LV_2773-33_0_6_load_331 | 360 | 0.0018391 | 0.00046093 | 0 | 0 |  | 1 | TRUE | wye
265 | LV_2773-33_0_6_load_328 | 361 | 0.0018412 | 0.00046146 | 0 | 0 |  | 1 | TRUE | wye
266 | LV_2773-33_0_6_load_322 | 362 | 0.0018246 | 0.00045728 | 0 | 0 |  | 1 | TRUE | wye
267 | LV_2773-33_0_6_load_321 | 363 | 0.0017117 | 0.00042899 | 0 | 0 |  | 1 | TRUE | wye
268 | LV_2773-33_0_6_load_369 | 364 | 0.0017118 | 0.00042902 | 0 | 0 |  | 1 | TRUE | wye
269 | LV_2773-33_0_6_load_371 | 365 | 0.0017118 | 0.00042902 | 0 | 0 |  | 1 | TRUE | wye
270 | LV_2773-33_0_6_load_332 | 367 | 0.0013568 | 0.00034005 | 0 | 0 |  | 1 | TRUE | wye
271 | LV_2773-33_0_6_load_348 | 368 | 0.0013556 | 0.00033975 | 0 | 0 |  | 1 | TRUE | wye
272 | LV_2773-33_0_6_load_343 | 369 | 0.0013557 | 0.00033976 | 0 | 0 |  | 1 | TRUE | wye
273 | LV_2773-33_0_6_load_349 | 370 | 0.0013574 | 0.00034019 | 0 | 0 |  | 1 | TRUE | wye
274 | LV_2773-33_0_6_load_350 | 372 | 0.0013988 | 0.00035058 | 0 | 0 |  | 1 | TRUE | wye
275 | LV_2773-33_0_6_load_351 | 373 | 0.0013995 | 0.00035074 | 0 | 0 |  | 1 | TRUE | wye
276 | LV_2773-33_0_6_load_353 | 374 | 0.0013743 | 0.00034444 | 0 | 0 |  | 1 | TRUE | wye
277 | LV_2773-33_0_6_load_384 | 375 | 0.0018016 | 0.00045152 | 0 | 0 |  | 1 | TRUE | wye
278 | LV_2773-33_0_6_load_357 | 376 | 0.0018008 | 0.00045133 | 0 | 0 |  | 1 | TRUE | wye
279 | LV_2773-33_0_6_load_359 | 377 | 0.0018013 | 0.00045146 | 0 | 0 |  | 1 | TRUE | wye
280 | LV_2773-33_0_6_load_363 | 378 | 0.0014003 | 0.00035096 | 0 | 0 |  | 1 | TRUE | wye
281 | LV_2773-33_0_6_load_385 | 379 | 0.0018006 | 0.00045128 | 0 | 0 |  | 1 | TRUE | wye
282 | LV_2773-33_0_6_load_366 | 380 | 0.0019011 | 0.00047645 | 0 | 0 |  | 1 | TRUE | wye
283 | LV_2773-33_0_6_load_376 | 381 | 0.0017121 | 0.00042908 | 0 | 0 |  | 1 | TRUE | wye
284 | LV_2773-33_0_6_load_374 | 382 | 0.0017127 | 0.00042924 | 0 | 0 |  | 1 | TRUE | wye
285 | LV_2773-33_0_6_load_375 | 384 | 0.0018246 | 0.00045728 | 0 | 0 |  | 1 | TRUE | wye
286 | LV_2773-33_0_6_load_394 | 385 | 0.0019125 | 0.00047933 | 0 | 0 |  | 1 | TRUE | wye
287 | LV_2773-33_0_6_load_393 | 386 | 0.0020768 | 0.00052049 | 0 | 0 |  | 1 | TRUE | wye
288 | LV_2773-33_0_6_load_395 | 387 | 0.0019141 | 0.00047973 | 0 | 0 |  | 1 | TRUE | wye
289 | LV_2773-33_0_6_load_398 | 389 | 0.0019141 | 0.00047973 | 0 | 0 |  | 1 | TRUE | wye
290 | LV_2773-33_0_6_load_407 | 390 | 0.0014754 | 0.00036977 | 0 | 0 |  | 1 | TRUE | wye
291 | LV_2773-33_0_6_load_406 | 391 | 0.0014754 | 0.00036977 | 0 | 0 |  | 1 | TRUE | wye

## ext_grid
| name | bus | vm_pu | va_degree | slack_weight | in_service
0 |  | 381 | 1 | 0 | 1 | TRUE

## line
| name | std_type | from_bus | to_bus | length_km | r_ohm_per_km | x_ohm_per_km | c_nf_per_km | g_us_per_km | max_i_ka | df | parallel | type | in_service
0 | LV_2773-33_0_6_line_0 |  | 0 | 1 | 0.024428 | 0.125 | 0.08 | 261 | 0 | 0.364 | 1 | 3 | cs | TRUE
1 | LV_2773-33_0_6_line_1 |  | 0 | 2 | 0.006742 | 0.125 | 0.08 | 261 | 0 | 0.364 | 1 | 2 | cs | TRUE
2 | LV_2773-33_0_6_line_2 |  | 1 | 3 | 0.012163 | 0.125 | 0.08 | 261 | 0 | 0.364 | 1 | 3 | cs | TRUE
3 | LV_2773-33_0_6_line_3 |  | 1 | 4 | 0.022605 | 0.125 | 0.08 | 261 | 0 | 0.364 | 1 | 3 | cs | TRUE
4 | LV_2773-33_0_6_line_4 |  | 2 | 5 | 0.013499 | 0.125 | 0.08 | 261 | 0 | 0.364 | 1 | 1 | cs | TRUE
5 | LV_2773-33_0_6_line_5 |  | 2 | 6 | 0.022794 | 0.125 | 0.08 | 261 | 0 | 0.364 | 1 | 1 | cs | TRUE
6 | LV_2773-33_0_6_line_6 |  | 3 | 7 | 0.010144 | 0.125 | 0.08 | 261 | 0 | 0.364 | 1 | 3 | cs | TRUE
7 | LV_2773-33_0_6_line_7 |  | 4 | 8 | 0.0058363 | 0.125 | 0.08 | 261 | 0 | 0.364 | 1 | 3 | cs | TRUE
8 | LV_2773-33_0_6_line_8 |  | 5 | 9 | 0.01038 | 0.125 | 0.08 | 261 | 0 | 0.364 | 1 | 1 | cs | TRUE
9 | LV_2773-33_0_6_line_9 |  | 6 | 10 | 0.015123 | 0.125 | 0.08 | 261 | 0 | 0.364 | 1 | 1 | cs | TRUE
10 | LV_2773-33_0_6_line_10 |  | 7 | 11 | 0.014321 | 0.125 | 0.08 | 261 | 0 | 0.364 | 1 | 1 | cs | TRUE
11 | LV_2773-33_0_6_line_11 |  | 7 | 12 | 0.029724 | 0.125 | 0.08 | 261 | 0 | 0.364 | 1 | 3 | cs | TRUE
12 | LV_2773-33_0_6_line_12 |  | 8 | 13 | 0.0058365 | 0.125 | 0.08 | 261 | 0 | 0.364 | 1 | 3 | cs | TRUE
13 | LV_2773-33_0_6_line_13 |  | 9 | 14 | 0.0060984 | 0.125 | 0.08 | 261 | 0 | 0.364 | 1 | 1 | cs | TRUE
14 | LV_2773-33_0_6_line_14 |  | 10 | 15 | 0.0060985 | 0.125 | 0.08 | 261 | 0 | 0.364 | 1 | 1 | cs | TRUE
15 | LV_2773-33_0_6_line_15 |  | 11 | 30 | 4.5896e-07 | 0.125 | 0.08 | 261 | 0 | 0.364 | 1 | 1 | cs | TRUE
16 | LV_2773-33_0_6_line_16 |  | 12 | 16 | 0.00286 | 0.125 | 0.08 | 261 | 0 | 0.364 | 1 | 1 | cs | TRUE
17 | LV_2773-33_0_6_line_17 |  | 12 | 17 | 0.015685 | 0.125 | 0.08 | 261 | 0 | 0.364 | 1 | 3 | cs | TRUE
18 | LV_2773-33_0_6_line_18 |  | 13 | 31 | 0.0058354 | 0.125 | 0.08 | 261 | 0 | 0.364 | 1 | 3 | cs | TRUE
19 | LV_2773-33_0_6_line_19 |  | 14 | 32 | 0.0060992 | 0.125 | 0.08 | 261 | 0 | 0.364 | 1 | 1 | cs | TRUE
20 | LV_2773-33_0_6_line_20 |  | 15 | 33 | 0.0060992 | 0.125 | 0.08 | 261 | 0 | 0.364 | 1 | 1 | cs | TRUE
21 | LV_2773-33_0_6_line_21 |  | 16 | 18 | 0.013738 | 0.125 | 0.08 | 261 | 0 | 0.364 | 1 | 1 | cs | TRUE
22 | LV_2773-33_0_6_line_22 |  | 17 | 39 | 2.2219e-06 | 0.125 | 0.08 | 261 | 0 | 0.364 | 1 | 3 | cs | TRUE
23 | LV_2773-33_0_6_line_23 |  | 18 | 40 | 1.8793e-06 | 0.125 | 0.08 | 261 | 0 | 0.364 | 1 | 1 | cs | TRUE
24 | LV_2773-33_0_6_line_24 |  | 19 | 20 | 0.024195 | 0.125 | 0.08 | 261 | 0 | 0.364 | 1 | 3 | cs | TRUE
25 | LV_2773-33_0_6_line_25 |  | 19 | 21 | 0.017829 | 0.125 | 0.08 | 261 | 0 | 0.364 | 1 | 3 | cs | TRUE
26 | LV_2773-33_0_6_line_26 |  | 20 | 25 | 0.011503 | 0.125 | 0.08 | 261 | 0 | 0.364 | 1 | 3 | cs | TRUE
27 | LV_2773-33_0_6_line_27 |  | 21 | 44 | 0.0018222 | 0.125 | 0.08 | 261 | 0 | 0.364 | 1 | 3 | cs | TRUE
28 | LV_2773-33_0_6_line_28 |  | 22 | 23 | 0.009955 | 0.125 | 0.08 | 261 | 0 | 0.364 | 1 | 3 | cs | TRUE
29 | LV_2773-33_0_6_line_29 |  | 22 | 24 | 0.013841 | 0.125 | 0.08 | 261 | 0 | 0.364 | 1 | 3 | cs | TRUE
30 | LV_2773-33_0_6_line_30 |  | 23 | 45 | 0.015916 | 0.125 | 0.08 | 261 | 0 | 0.364 | 1 | 1 | cs | TRUE
31 | LV_2773-33_0_6_line_31 |  | 23 | 29 | 0.015712 | 0.125 | 0.08 | 261 | 0 | 0.364 | 1 | 3 | cs | TRUE
32 | LV_2773-33_0_6_line_32 |  | 24 | 46 | 0.0033785 | 0.125 | 0.08 | 261 | 0 | 0.364 | 1 | 3 | cs | TRUE
33 | LV_2773-33_0_6_line_33 |  | 25 | 29 | 0.0093006 | 0.125 | 0.08 | 261 | 0 | 0.364 | 1 | 3 | cs | TRUE
34 | LV_2773-33_0_6_line_34 |  | 26 | 27 | 0.012229 | 0.125 | 0.08 | 261 | 0 | 0.364 | 1 | 1 | cs | TRUE
35 | LV_2773-33_0_6_line_35 |  | 26 | 28 | 0.014598 | 0.125 | 0.08 | 261 | 0 | 0.364 | 1 | 1 | cs | TRUE
36 | LV_2773-33_0_6_line_36 |  | 27 | 47 | 0.011798 | 0.125 | 0.08 | 261 | 0 | 0.364 | 1 | 1 | cs | TRUE
37 | LV_2773-33_0_6_line_37 |  | 28 | 48 | 0.020592 | 0.125 | 0.08 | 261 | 0 | 0.364 | 1 | 1 | cs | TRUE
38 | LV_2773-33_0_6_line_38 |  | 30 | 115 | 0.0017997 | 0.125 | 0.08 | 261 | 0 | 0.364 | 1 | 1 | cs | TRUE
39 | LV_2773-33_0_6_line_39 |  | 31 | 221 | 0.0058363 | 0.125 | 0.08 | 261 | 0 | 0.364 | 1 | 3 | cs | TRUE
40 | LV_2773-33_0_6_line_40 |  | 32 | 390 | 0.0053098 | 0.125 | 0.08 | 261 | 0 | 0.364 | 1 | 1 | cs | TRUE
41 | LV_2773-33_0_6_line_41 |  | 33 | 391 | 0.0059329 | 0.125 | 0.08 | 261 | 0 | 0.364 | 1 | 1 | cs | TRUE
42 | LV_2773-33_0_6_line_42 |  | 34 | 35 | 0.0049825 | 0.125 | 0.08 | 261 | 0 | 0.364 | 1 | 1 | cs | TRUE
43 | LV_2773-33_0_6_line_43 |  | 34 | 36 | 0.00091392 | 0.125 | 0.08 | 261 | 0 | 0.364 | 1 | 1 | cs | TRUE
44 | LV_2773-33_0_6_line_44 |  | 35 | 133 | 0.0058931 | 0.125 | 0.08 | 261 | 0 | 0.364 | 1 | 1 | cs | TRUE
45 | LV_2773-33_0_6_line_45 |  | 36 | 128 | 0.014976 | 0.125 | 0.08 | 261 | 0 | 0.364 | 1 | 1 | cs | TRUE
46 | LV_2773-33_0_6_line_46 |  | 37 | 38 | 0.0059112 | 0.125 | 0.08 | 261 | 0 | 0.364 | 1 | 1 | cs | TRUE
47 | LV_2773-33_0_6_line_47 |  | 38 | 127 | 0.014365 | 0.125 | 0.08 | 261 | 0 | 0.364 | 1 | 1 | cs | TRUE
48 | LV_2773-33_0_6_line_48 |  | 39 | 281 | 0.024835 | 0.125 | 0.08 | 261 | 0 | 0.364 | 1 | 3 | cs | TRUE
49 | LV_2773-33_0_6_line_49 |  | 41 | 42 | 0.0024621 | 0.125 | 0.08 | 261 | 0 | 0.364 | 1 | 3 | cs | TRUE
50 | LV_2773-33_0_6_line_50 |  | 41 | 43 | 0.0041808 | 0.125 | 0.08 | 261 | 0 | 0.364 | 1 | 3 | cs | TRUE
51 | LV_2773-33_0_6_line_51 |  | 42 | 64 | 0.030059 | 0.125 | 0.08 | 261 | 0 | 0.364 | 1 | 3 | cs | TRUE
52 | LV_2773-33_0_6_line_52 |  | 43 | 111 | 0.0058951 | 0.125 | 0.08 | 261 | 0 | 0.364 | 1 | 3 | cs | TRUE
53 | LV_2773-33_0_6_line_53 |  | 44 | 108 | 0.023775 | 0.125 | 0.08 | 261 | 0 | 0.364 | 1 | 3 | cs | TRUE
54 | LV_2773-33_0_6_line_54 |  | 46 | 357 | 0.023296 | 0.125 | 0.08 | 261 | 0 | 0.364 | 1 | 3 | cs | TRUE
55 | LV_2773-33_0_6_line_55 |  | 47 | 119 | 0.014299 | 0.125 | 0.08 | 261 | 0 | 0.364 | 1 | 1 | cs | TRUE
56 | LV_2773-33_0_6_line_56 |  | 47 | 120 | 0.013447 | 0.125 | 0.08 | 261 | 0 | 0.364 | 1 | 1 | cs | TRUE
57 | LV_2773-33_0_6_line_57 |  | 48 | 117 | 0.015805 | 0.125 | 0.08 | 261 | 0 | 0.364 | 1 | 1 | cs | TRUE
58 | LV_2773-33_0_6_line_58 |  | 49 | 50 | 0.0073766 | 0.125 | 0.08 | 261 | 0 | 0.364 | 1 | 1 | cs | TRUE
59 | LV_2773-33_0_6_line_59 |  | 50 | 194 | 0.012287 | 0.125 | 0.08 | 261 | 0 | 0.364 | 1 | 1 | cs | TRUE
60 | LV_2773-33_0_6_line_60 |  | 50 | 168 | 0.018031 | 0.125 | 0.08 | 261 | 0 | 0.364 | 1 | 1 | cs | TRUE
61 | LV_2773-33_0_6_line_61 |  | 51 | 52 | 0.0058935 | 0.125 | 0.08 | 261 | 0 | 0.364 | 1 | 1 | cs | TRUE
62 | LV_2773-33_0_6_line_62 |  | 52 | 160 | 0.0058903 | 0.125 | 0.08 | 261 | 0 | 0.364 | 1 | 1 | cs | TRUE
63 | LV_2773-33_0_6_line_63 |  | 53 | 54 | 0.0031982 | 0.125 | 0.08 | 261 | 0 | 0.364 | 1 | 1 | cs | TRUE
64 | LV_2773-33_0_6_line_64 |  | 53 | 55 | 0.029249 | 0.125 | 0.08 | 261 | 0 | 0.364 | 1 | 1 | cs | TRUE
65 | LV_2773-33_0_6_line_65 |  | 54 | 56 | 0.016675 | 0.125 | 0.08 | 261 | 0 | 0.364 | 1 | 1 | cs | TRUE
66 | LV_2773-33_0_6_line_66 |  | 55 | 57 | 0.019291 | 0.125 | 0.08 | 261 | 0 | 0.364 | 1 | 1 | cs | TRUE
67 | LV_2773-33_0_6_line_67 |  | 56 | 58 | 0.0049224 | 0.125 | 0.08 | 261 | 0 | 0.364 | 1 | 1 | cs | TRUE
68 | LV_2773-33_0_6_line_68 |  | 57 | 65 | 0.0090127 | 0.125 | 0.08 | 261 | 0 | 0.364 | 1 | 1 | cs | TRUE
69 | LV_2773-33_0_6_line_69 |  | 58 | 67 | 0.004924 | 0.125 | 0.08 | 261 | 0 | 0.364 | 1 | 1 | cs | TRUE
70 | LV_2773-33_0_6_line_70 |  | 59 | 60 | 0.016784 | 0.125 | 0.08 | 261 | 0 | 0.364 | 1 | 1 | cs | TRUE
71 | LV_2773-33_0_6_line_71 |  | 59 | 61 | 0.020772 | 0.125 | 0.08 | 261 | 0 | 0.364 | 1 | 1 | cs | TRUE
72 | LV_2773-33_0_6_line_72 |  | 60 | 71 | 0.008041 | 0.125 | 0.08 | 261 | 0 | 0.364 | 1 | 1 | cs | TRUE
73 | LV_2773-33_0_6_line_73 |  | 61 | 72 | 3.9545e-05 | 0.125 | 0.08 | 261 | 0 | 0.364 | 1 | 1 | cs | TRUE
74 | LV_2773-33_0_6_line_74 |  | 62 | 63 | 0.01382 | 0.125 | 0.08 | 261 | 0 | 0.364 | 1 | 3 | cs | TRUE
75 | LV_2773-33_0_6_line_75 |  | 62 | 64 | 0.024401 | 0.125 | 0.08 | 261 | 0 | 0.364 | 1 | 3 | cs | TRUE
76 | LV_2773-33_0_6_line_76 |  | 63 | 73 | 0.0030998 | 0.125 | 0.08 | 261 | 0 | 0.364 | 1 | 3 | cs | TRUE
77 | LV_2773-33_0_6_line_77 |  | 64 | 74 | 0.01434 | 0.125 | 0.08 | 261 | 0 | 0.364 | 1 | 1 | cs | TRUE
78 | LV_2773-33_0_6_line_78 |  | 65 | 66 | 0.013693 | 0.125 | 0.08 | 261 | 0 | 0.364 | 1 | 1 | cs | TRUE
79 | LV_2773-33_0_6_line_79 |  | 66 | 75 | 0.013308 | 0.125 | 0.08 | 261 | 0 | 0.364 | 1 | 1 | cs | TRUE
80 | LV_2773-33_0_6_line_80 |  | 67 | 76 | 0.015591 | 0.125 | 0.08 | 261 | 0 | 0.364 | 1 | 1 | cs | TRUE
81 | LV_2773-33_0_6_line_81 |  | 68 | 69 | 0.012128 | 0.125 | 0.08 | 261 | 0 | 0.364 | 1 | 1 | cs | TRUE
82 | LV_2773-33_0_6_line_82 |  | 68 | 70 | 0.003877 | 0.125 | 0.08 | 261 | 0 | 0.364 | 1 | 1 | cs | TRUE
83 | LV_2773-33_0_6_line_83 |  | 69 | 385 | 0.0069612 | 0.125 | 0.08 | 261 | 0 | 0.364 | 1 | 1 | cs | TRUE
84 | LV_2773-33_0_6_line_84 |  | 69 | 386 | 0.0096637 | 0.125 | 0.08 | 261 | 0 | 0.364 | 1 | 1 | cs | TRUE
85 | LV_2773-33_0_6_line_85 |  | 70 | 95 | 0.021333 | 0.125 | 0.08 | 261 | 0 | 0.364 | 1 | 1 | cs | TRUE
86 | LV_2773-33_0_6_line_86 |  | 70 | 83 | 0.015433 | 0.125 | 0.08 | 261 | 0 | 0.364 | 1 | 1 | cs | TRUE
87 | LV_2773-33_0_6_line_87 |  | 71 | 386 | 0.0095847 | 0.125 | 0.08 | 261 | 0 | 0.364 | 1 | 1 | cs | TRUE
88 | LV_2773-33_0_6_line_88 |  | 73 | 375 | 0.0030783 | 0.125 | 0.08 | 261 | 0 | 0.364 | 1 | 3 | cs | TRUE
89 | LV_2773-33_0_6_line_89 |  | 76 | 77 | 0.014759 | 0.125 | 0.08 | 261 | 0 | 0.364 | 1 | 1 | cs | TRUE
90 | LV_2773-33_0_6_line_90 |  | 76 | 78 | 0.011581 | 0.125 | 0.08 | 261 | 0 | 0.364 | 1 | 1 | cs | TRUE
91 | LV_2773-33_0_6_line_91 |  | 77 | 79 | 0.011566 | 0.125 | 0.08 | 261 | 0 | 0.364 | 1 | 1 | cs | TRUE
92 | LV_2773-33_0_6_line_92 |  | 77 | 80 | 0.012344 | 0.125 | 0.08 | 261 | 0 | 0.364 | 1 | 1 | cs | TRUE
93 | LV_2773-33_0_6_line_93 |  | 78 | 81 | 1.4007e-05 | 0.125 | 0.08 | 261 | 0 | 0.364 | 1 | 1 | cs | TRUE
94 | LV_2773-33_0_6_line_94 |  | 81 | 95 | 6.8741e-06 | 0.125 | 0.08 | 261 | 0 | 0.364 | 1 | 1 | cs | TRUE
95 | LV_2773-33_0_6_line_95 |  | 82 | 83 | 0.001029 | 0.125 | 0.08 | 261 | 0 | 0.364 | 1 | 1 | cs | TRUE
96 | LV_2773-33_0_6_line_96 |  | 82 | 84 | 0.0084207 | 0.125 | 0.08 | 261 | 0 | 0.364 | 1 | 1 | cs | TRUE
97 | LV_2773-33_0_6_line_97 |  | 84 | 98 | 0.01587 | 0.125 | 0.08 | 261 | 0 | 0.364 | 1 | 1 | cs | TRUE
98 | LV_2773-33_0_6_line_98 |  | 85 | 86 | 0.016211 | 0.125 | 0.08 | 261 | 0 | 0.364 | 1 | 1 | cs | TRUE
99 | LV_2773-33_0_6_line_99 |  | 85 | 87 | 0.011488 | 0.125 | 0.08 | 261 | 0 | 0.364 | 1 | 1 | cs | TRUE
100 | LV_2773-33_0_6_line_100 |  | 86 | 94 | 0.016344 | 0.125 | 0.08 | 261 | 0 | 0.364 | 1 | 1 | cs | TRUE
101 | LV_2773-33_0_6_line_101 |  | 87 | 101 | 0.00093709 | 0.125 | 0.08 | 261 | 0 | 0.364 | 1 | 1 | cs | TRUE
102 | LV_2773-33_0_6_line_102 |  | 88 | 89 | 0.017325 | 0.125 | 0.08 | 261 | 0 | 0.364 | 1 | 1 | cs | TRUE
103 | LV_2773-33_0_6_line_103 |  | 88 | 90 | 0.015595 | 0.125 | 0.08 | 261 | 0 | 0.364 | 1 | 1 | cs | TRUE
104 | LV_2773-33_0_6_line_104 |  | 89 | 102 | 0.0051428 | 0.125 | 0.08 | 261 | 0 | 0.364 | 1 | 1 | cs | TRUE
105 | LV_2773-33_0_6_line_105 |  | 91 | 92 | 0.0099238 | 0.125 | 0.08 | 261 | 0 | 0.364 | 1 | 1 | cs | TRUE
106 | LV_2773-33_0_6_line_106 |  | 91 | 93 | 0.01369 | 0.125 | 0.08 | 261 | 0 | 0.364 | 1 | 1 | cs | TRUE
107 | LV_2773-33_0_6_line_107 |  | 92 | 103 | 0.0014587 | 0.125 | 0.08 | 261 | 0 | 0.364 | 1 | 1 | cs | TRUE
108 | LV_2773-33_0_6_line_108 |  | 93 | 104 | 0.0059929 | 0.125 | 0.08 | 261 | 0 | 0.364 | 1 | 1 | cs | TRUE
109 | LV_2773-33_0_6_line_109 |  | 94 | 105 | 0.0059932 | 0.125 | 0.08 | 261 | 0 | 0.364 | 1 | 1 | cs | TRUE
110 | LV_2773-33_0_6_line_110 |  | 96 | 97 | 0.0095787 | 0.125 | 0.08 | 261 | 0 | 0.364 | 1 | 1 | cs | TRUE
111 | LV_2773-33_0_6_line_111 |  | 97 | 348 | 0.0099839 | 0.125 | 0.08 | 261 | 0 | 0.364 | 1 | 1 | cs | TRUE
112 | LV_2773-33_0_6_line_112 |  | 98 | 312 | 0.0079547 | 0.125 | 0.08 | 261 | 0 | 0.364 | 1 | 1 | cs | TRUE
113 | LV_2773-33_0_6_line_113 |  | 99 | 100 | 0.0061561 | 0.125 | 0.08 | 261 | 0 | 0.364 | 1 | 1 | cs | TRUE
114 | LV_2773-33_0_6_line_114 |  | 100 | 340 | 0.0060084 | 0.125 | 0.08 | 261 | 0 | 0.364 | 1 | 1 | cs | TRUE
115 | LV_2773-33_0_6_line_115 |  | 101 | 319 | 0.014921 | 0.125 | 0.08 | 261 | 0 | 0.364 | 1 | 1 | cs | TRUE
116 | LV_2773-33_0_6_line_116 |  | 102 | 332 | 0.0051425 | 0.125 | 0.08 | 261 | 0 | 0.364 | 1 | 1 | cs | TRUE
117 | LV_2773-33_0_6_line_117 |  | 103 | 346 | 0.0046963 | 0.125 | 0.08 | 261 | 0 | 0.364 | 1 | 1 | cs | TRUE
118 | LV_2773-33_0_6_line_118 |  | 104 | 105 | 0.0059929 | 0.125 | 0.08 | 261 | 0 | 0.364 | 1 | 1 | cs | TRUE
119 | LV_2773-33_0_6_line_119 |  | 106 | 107 | 0.0095785 | 0.125 | 0.08 | 261 | 0 | 0.364 | 1 | 1 | cs | TRUE
120 | LV_2773-33_0_6_line_120 |  | 107 | 297 | 0.010053 | 0.125 | 0.08 | 261 | 0 | 0.364 | 1 | 1 | cs | TRUE
121 | LV_2773-33_0_6_line_121 |  | 108 | 109 | 0.020669 | 0.125 | 0.08 | 261 | 0 | 0.364 | 1 | 3 | cs | TRUE
122 | LV_2773-33_0_6_line_122 |  | 109 | 110 | 0.012941 | 0.125 | 0.08 | 261 | 0 | 0.364 | 1 | 3 | cs | TRUE
123 | LV_2773-33_0_6_line_123 |  | 110 | 111 | 0.0058271 | 0.125 | 0.08 | 261 | 0 | 0.364 | 1 | 3 | cs | TRUE
124 | LV_2773-33_0_6_line_124 |  | 112 | 113 | 0.013009 | 0.125 | 0.08 | 261 | 0 | 0.364 | 1 | 1 | cs | TRUE
125 | LV_2773-33_0_6_line_125 |  | 112 | 114 | 0.012645 | 0.125 | 0.08 | 261 | 0 | 0.364 | 1 | 1 | cs | TRUE
126 | LV_2773-33_0_6_line_126 |  | 113 | 355 | 0.0058349 | 0.125 | 0.08 | 261 | 0 | 0.364 | 1 | 1 | cs | TRUE
127 | LV_2773-33_0_6_line_127 |  | 114 | 356 | 0.023447 | 0.125 | 0.08 | 261 | 0 | 0.364 | 1 | 1 | cs | TRUE
128 | LV_2773-33_0_6_line_128 |  | 115 | 116 | 0.0058344 | 0.125 | 0.08 | 261 | 0 | 0.364 | 1 | 1 | cs | TRUE
129 | LV_2773-33_0_6_line_129 |  | 116 | 278 | 0.0058367 | 0.125 | 0.08 | 261 | 0 | 0.364 | 1 | 1 | cs | TRUE
130 | LV_2773-33_0_6_line_130 |  | 117 | 118 | 0.0040473 | 0.125 | 0.08 | 261 | 0 | 0.364 | 1 | 1 | cs | TRUE
131 | LV_2773-33_0_6_line_131 |  | 119 | 124 | 0.015133 | 0.125 | 0.08 | 261 | 0 | 0.364 | 1 | 1 | cs | TRUE
132 | LV_2773-33_0_6_line_132 |  | 120 | 121 | 0.0019725 | 0.125 | 0.08 | 261 | 0 | 0.364 | 1 | 1 | cs | TRUE
133 | LV_2773-33_0_6_line_133 |  | 121 | 122 | 0.0014707 | 0.125 | 0.08 | 261 | 0 | 0.364 | 1 | 1 | cs | TRUE
134 | LV_2773-33_0_6_line_134 |  | 122 | 123 | 0.018831 | 0.125 | 0.08 | 261 | 0 | 0.364 | 1 | 1 | cs | TRUE
135 | LV_2773-33_0_6_line_135 |  | 124 | 125 | 0.015013 | 0.125 | 0.08 | 261 | 0 | 0.364 | 1 | 1 | cs | TRUE
136 | LV_2773-33_0_6_line_136 |  | 125 | 126 | 0.0044842 | 0.125 | 0.08 | 261 | 0 | 0.364 | 1 | 1 | cs | TRUE
137 | LV_2773-33_0_6_line_137 |  | 126 | 138 | 0.016739 | 0.125 | 0.08 | 261 | 0 | 0.364 | 1 | 1 | cs | TRUE
138 | LV_2773-33_0_6_line_138 |  | 127 | 128 | 0.002257 | 0.125 | 0.08 | 261 | 0 | 0.364 | 1 | 1 | cs | TRUE
139 | LV_2773-33_0_6_line_139 |  | 127 | 129 | 0.0078831 | 0.125 | 0.08 | 261 | 0 | 0.364 | 1 | 1 | cs | TRUE
140 | LV_2773-33_0_6_line_140 |  | 129 | 130 | 0.0020558 | 0.125 | 0.08 | 261 | 0 | 0.364 | 1 | 1 | cs | TRUE
141 | LV_2773-33_0_6_line_141 |  | 130 | 137 | 0.0038373 | 0.125 | 0.08 | 261 | 0 | 0.364 | 1 | 1 | cs | TRUE
142 | LV_2773-33_0_6_line_142 |  | 131 | 132 | 0.00591 | 0.125 | 0.08 | 261 | 0 | 0.364 | 1 | 1 | cs | TRUE
143 | LV_2773-33_0_6_line_143 |  | 132 | 173 | 0.00591 | 0.125 | 0.08 | 261 | 0 | 0.364 | 1 | 1 | cs | TRUE
144 | LV_2773-33_0_6_line_144 |  | 133 | 175 | 0.0058935 | 0.125 | 0.08 | 261 | 0 | 0.364 | 1 | 1 | cs | TRUE
145 | LV_2773-33_0_6_line_145 |  | 134 | 135 | 0.007818 | 0.125 | 0.08 | 261 | 0 | 0.364 | 1 | 1 | cs | TRUE
146 | LV_2773-33_0_6_line_146 |  | 134 | 136 | 0.01058 | 0.125 | 0.08 | 261 | 0 | 0.364 | 1 | 1 | cs | TRUE
147 | LV_2773-33_0_6_line_147 |  | 135 | 167 | 0.012424 | 0.125 | 0.08 | 261 | 0 | 0.364 | 1 | 1 | cs | TRUE
148 | LV_2773-33_0_6_line_148 |  | 135 | 168 | 0.0074886 | 0.125 | 0.08 | 261 | 0 | 0.364 | 1 | 1 | cs | TRUE
149 | LV_2773-33_0_6_line_149 |  | 136 | 169 | 0.0074786 | 0.125 | 0.08 | 261 | 0 | 0.364 | 1 | 1 | cs | TRUE
150 | LV_2773-33_0_6_line_150 |  | 137 | 160 | 0.0058916 | 0.125 | 0.08 | 261 | 0 | 0.364 | 1 | 1 | cs | TRUE
151 | LV_2773-33_0_6_line_151 |  | 138 | 139 | 0.0016548 | 0.125 | 0.08 | 261 | 0 | 0.364 | 1 | 1 | cs | TRUE
152 | LV_2773-33_0_6_line_152 |  | 139 | 140 | 0.018395 | 0.125 | 0.08 | 261 | 0 | 0.364 | 1 | 1 | cs | TRUE
153 | LV_2773-33_0_6_line_153 |  | 139 | 141 | 0.01281 | 0.125 | 0.08 | 261 | 0 | 0.364 | 1 | 1 | cs | TRUE
154 | LV_2773-33_0_6_line_154 |  | 140 | 142 | 0.0060482 | 0.125 | 0.08 | 261 | 0 | 0.364 | 1 | 1 | cs | TRUE
155 | LV_2773-33_0_6_line_155 |  | 142 | 143 | 0.0063062 | 0.125 | 0.08 | 261 | 0 | 0.364 | 1 | 1 | cs | TRUE
156 | LV_2773-33_0_6_line_156 |  | 143 | 161 | 0.026035 | 0.125 | 0.08 | 261 | 0 | 0.364 | 1 | 1 | cs | TRUE
157 | LV_2773-33_0_6_line_157 |  | 143 | 162 | 0.029927 | 0.125 | 0.08 | 261 | 0 | 0.364 | 1 | 1 | cs | TRUE
158 | LV_2773-33_0_6_line_158 |  | 144 | 145 | 8.3373e-06 | 0.125 | 0.08 | 261 | 0 | 0.364 | 1 | 1 | cs | TRUE
159 | LV_2773-33_0_6_line_159 |  | 144 | 146 | 0.0151 | 0.125 | 0.08 | 261 | 0 | 0.364 | 1 | 1 | cs | TRUE
160 | LV_2773-33_0_6_line_160 |  | 146 | 147 | 0.013182 | 0.125 | 0.08 | 261 | 0 | 0.364 | 1 | 1 | cs | TRUE
161 | LV_2773-33_0_6_line_161 |  | 147 | 148 | 0.01332 | 0.125 | 0.08 | 261 | 0 | 0.364 | 1 | 1 | cs | TRUE
162 | LV_2773-33_0_6_line_162 |  | 147 | 149 | 0.021535 | 0.125 | 0.08 | 261 | 0 | 0.364 | 1 | 1 | cs | TRUE
163 | LV_2773-33_0_6_line_163 |  | 148 | 155 | 0.0061585 | 0.125 | 0.08 | 261 | 0 | 0.364 | 1 | 1 | cs | TRUE
164 | LV_2773-33_0_6_line_164 |  | 149 | 156 | 0.0033526 | 0.125 | 0.08 | 261 | 0 | 0.364 | 1 | 1 | cs | TRUE
165 | LV_2773-33_0_6_line_165 |  | 150 | 151 | 0.0045211 | 0.125 | 0.08 | 261 | 0 | 0.364 | 1 | 1 | cs | TRUE
166 | LV_2773-33_0_6_line_166 |  | 150 | 152 | 0.028448 | 0.125 | 0.08 | 261 | 0 | 0.364 | 1 | 1 | cs | TRUE
167 | LV_2773-33_0_6_line_167 |  | 151 | 157 | 0.017587 | 0.125 | 0.08 | 261 | 0 | 0.364 | 1 | 1 | cs | TRUE
168 | LV_2773-33_0_6_line_168 |  | 152 | 158 | 7.1238e-07 | 0.125 | 0.08 | 261 | 0 | 0.364 | 1 | 1 | cs | TRUE
169 | LV_2773-33_0_6_line_169 |  | 153 | 154 | 0.0017778 | 0.125 | 0.08 | 261 | 0 | 0.364 | 1 | 1 | cs | TRUE
170 | LV_2773-33_0_6_line_170 |  | 154 | 159 | 1.5582e-06 | 0.125 | 0.08 | 261 | 0 | 0.364 | 1 | 1 | cs | TRUE
171 | LV_2773-33_0_6_line_171 |  | 155 | 225 | 0.0059945 | 0.125 | 0.08 | 261 | 0 | 0.364 | 1 | 1 | cs | TRUE
172 | LV_2773-33_0_6_line_172 |  | 157 | 171 | 0.011771 | 0.125 | 0.08 | 261 | 0 | 0.364 | 1 | 1 | cs | TRUE
173 | LV_2773-33_0_6_line_173 |  | 158 | 184 | 0.015405 | 0.125 | 0.08 | 261 | 0 | 0.364 | 1 | 1 | cs | TRUE
174 | LV_2773-33_0_6_line_174 |  | 159 | 183 | 0.0041312 | 0.125 | 0.08 | 261 | 0 | 0.364 | 1 | 1 | cs | TRUE
175 | LV_2773-33_0_6_line_175 |  | 161 | 163 | 0.010343 | 0.125 | 0.08 | 261 | 0 | 0.364 | 1 | 1 | cs | TRUE
176 | LV_2773-33_0_6_line_176 |  | 162 | 164 | 0.0079007 | 0.125 | 0.08 | 261 | 0 | 0.364 | 1 | 1 | cs | TRUE
177 | LV_2773-33_0_6_line_177 |  | 163 | 165 | 0.0058727 | 0.125 | 0.08 | 261 | 0 | 0.364 | 1 | 1 | cs | TRUE
178 | LV_2773-33_0_6_line_178 |  | 164 | 166 | 0.0058935 | 0.125 | 0.08 | 261 | 0 | 0.364 | 1 | 1 | cs | TRUE
179 | LV_2773-33_0_6_line_179 |  | 165 | 170 | 0.0058737 | 0.125 | 0.08 | 261 | 0 | 0.364 | 1 | 1 | cs | TRUE
180 | LV_2773-33_0_6_line_180 |  | 166 | 172 | 0.0058935 | 0.125 | 0.08 | 261 | 0 | 0.364 | 1 | 1 | cs | TRUE
181 | LV_2773-33_0_6_line_181 |  | 167 | 180 | 0.0059133 | 0.125 | 0.08 | 261 | 0 | 0.364 | 1 | 1 | cs | TRUE
182 | LV_2773-33_0_6_line_182 |  | 169 | 181 | 0.012417 | 0.125 | 0.08 | 261 | 0 | 0.364 | 1 | 1 | cs | TRUE
183 | LV_2773-33_0_6_line_183 |  | 169 | 182 | 0.017933 | 0.125 | 0.08 | 261 | 0 | 0.364 | 1 | 1 | cs | TRUE
184 | LV_2773-33_0_6_line_184 |  | 170 | 352 | 0.0058737 | 0.125 | 0.08 | 261 | 0 | 0.364 | 1 | 1 | cs | TRUE
185 | LV_2773-33_0_6_line_185 |  | 171 | 232 | 0.014564 | 0.125 | 0.08 | 261 | 0 | 0.364 | 1 | 2 | cs | TRUE
186 | LV_2773-33_0_6_line_186 |  | 171 | 233 | 0.0070343 | 0.125 | 0.08 | 261 | 0 | 0.364 | 1 | 1 | cs | TRUE
187 | LV_2773-33_0_6_line_187 |  | 172 | 231 | 0.0049868 | 0.125 | 0.08 | 261 | 0 | 0.364 | 1 | 1 | cs | TRUE
188 | LV_2773-33_0_6_line_188 |  | 173 | 174 | 0.0079765 | 0.125 | 0.08 | 261 | 0 | 0.364 | 1 | 1 | cs | TRUE
189 | LV_2773-33_0_6_line_189 |  | 174 | 175 | 0.01232 | 0.125 | 0.08 | 261 | 0 | 0.364 | 1 | 1 | cs | TRUE
190 | LV_2773-33_0_6_line_190 |  | 174 | 176 | 0.0055911 | 0.125 | 0.08 | 261 | 0 | 0.364 | 1 | 1 | cs | TRUE
191 | LV_2773-33_0_6_line_191 |  | 176 | 177 | 0.0058935 | 0.125 | 0.08 | 261 | 0 | 0.364 | 1 | 1 | cs | TRUE
192 | LV_2773-33_0_6_line_192 |  | 177 | 178 | 0.0051917 | 0.125 | 0.08 | 261 | 0 | 0.364 | 1 | 1 | cs | TRUE
193 | LV_2773-33_0_6_line_193 |  | 178 | 179 | 0.0082208 | 0.125 | 0.08 | 261 | 0 | 0.364 | 1 | 1 | cs | TRUE
194 | LV_2773-33_0_6_line_194 |  | 179 | 184 | 0.000593 | 0.125 | 0.08 | 261 | 0 | 0.364 | 1 | 1 | cs | TRUE
195 | LV_2773-33_0_6_line_195 |  | 179 | 183 | 0.014035 | 0.125 | 0.08 | 261 | 0 | 0.364 | 1 | 1 | cs | TRUE
196 | LV_2773-33_0_6_line_196 |  | 180 | 199 | 0.0059112 | 0.125 | 0.08 | 261 | 0 | 0.364 | 1 | 1 | cs | TRUE
197 | LV_2773-33_0_6_line_197 |  | 181 | 201 | 0.00591 | 0.125 | 0.08 | 261 | 0 | 0.364 | 1 | 1 | cs | TRUE
198 | LV_2773-33_0_6_line_198 |  | 182 | 190 | 0.0076087 | 0.125 | 0.08 | 261 | 0 | 0.364 | 1 | 1 | cs | TRUE
199 | LV_2773-33_0_6_line_199 |  | 184 | 185 | 0.0069116 | 0.125 | 0.08 | 261 | 0 | 0.364 | 1 | 1 | cs | TRUE
200 | LV_2773-33_0_6_line_200 |  | 185 | 186 | 0.0097341 | 0.125 | 0.08 | 261 | 0 | 0.364 | 1 | 1 | cs | TRUE
201 | LV_2773-33_0_6_line_201 |  | 186 | 187 | 0.0053463 | 0.125 | 0.08 | 261 | 0 | 0.364 | 1 | 1 | cs | TRUE
202 | LV_2773-33_0_6_line_202 |  | 187 | 188 | 0.0085821 | 0.125 | 0.08 | 261 | 0 | 0.364 | 1 | 1 | cs | TRUE
203 | LV_2773-33_0_6_line_203 |  | 187 | 189 | 0.001832 | 0.125 | 0.08 | 261 | 0 | 0.364 | 1 | 1 | cs | TRUE
204 | LV_2773-33_0_6_line_204 |  | 188 | 190 | 0.017683 | 0.125 | 0.08 | 261 | 0 | 0.364 | 1 | 1 | cs | TRUE
205 | LV_2773-33_0_6_line_205 |  | 189 | 191 | 0.0048537 | 0.125 | 0.08 | 261 | 0 | 0.364 | 1 | 1 | cs | TRUE
206 | LV_2773-33_0_6_line_206 |  | 190 | 192 | 0.012471 | 0.125 | 0.08 | 261 | 0 | 0.364 | 1 | 1 | cs | TRUE
207 | LV_2773-33_0_6_line_207 |  | 191 | 193 | 0.0061247 | 0.125 | 0.08 | 261 | 0 | 0.364 | 1 | 1 | cs | TRUE
208 | LV_2773-33_0_6_line_208 |  | 192 | 204 | 0.0059149 | 0.125 | 0.08 | 261 | 0 | 0.364 | 1 | 1 | cs | TRUE
209 | LV_2773-33_0_6_line_209 |  | 193 | 226 | 0.00591 | 0.125 | 0.08 | 261 | 0 | 0.364 | 1 | 1 | cs | TRUE
210 | LV_2773-33_0_6_line_210 |  | 194 | 195 | 0.0059112 | 0.125 | 0.08 | 261 | 0 | 0.364 | 1 | 1 | cs | TRUE
211 | LV_2773-33_0_6_line_211 |  | 195 | 196 | 0.0059095 | 0.125 | 0.08 | 261 | 0 | 0.364 | 1 | 1 | cs | TRUE
212 | LV_2773-33_0_6_line_212 |  | 196 | 197 | 0.0059112 | 0.125 | 0.08 | 261 | 0 | 0.364 | 1 | 1 | cs | TRUE
213 | LV_2773-33_0_6_line_213 |  | 197 | 198 | 0.00079718 | 0.125 | 0.08 | 261 | 0 | 0.364 | 1 | 1 | cs | TRUE
214 | LV_2773-33_0_6_line_214 |  | 199 | 200 | 0.0052933 | 0.125 | 0.08 | 261 | 0 | 0.364 | 1 | 1 | cs | TRUE
215 | LV_2773-33_0_6_line_215 |  | 201 | 202 | 0.00591 | 0.125 | 0.08 | 261 | 0 | 0.364 | 1 | 1 | cs | TRUE
216 | LV_2773-33_0_6_line_216 |  | 202 | 203 | 0.0053043 | 0.125 | 0.08 | 261 | 0 | 0.364 | 1 | 1 | cs | TRUE
217 | LV_2773-33_0_6_line_217 |  | 204 | 229 | 0.0059106 | 0.125 | 0.08 | 261 | 0 | 0.364 | 1 | 1 | cs | TRUE
218 | LV_2773-33_0_6_line_218 |  | 205 | 206 | 0.013177 | 0.125 | 0.08 | 261 | 0 | 0.364 | 1 | 1 | cs | TRUE
219 | LV_2773-33_0_6_line_219 |  | 206 | 207 | 0.016896 | 0.125 | 0.08 | 261 | 0 | 0.364 | 1 | 1 | cs | TRUE
220 | LV_2773-33_0_6_line_220 |  | 207 | 208 | 0.01539 | 0.125 | 0.08 | 261 | 0 | 0.364 | 1 | 1 | cs | TRUE
221 | LV_2773-33_0_6_line_221 |  | 208 | 217 | 0.0043865 | 0.125 | 0.08 | 261 | 0 | 0.364 | 1 | 1 | cs | TRUE
222 | LV_2773-33_0_6_line_222 |  | 209 | 210 | 0.016686 | 0.125 | 0.08 | 261 | 0 | 0.364 | 1 | 1 | cs | TRUE
223 | LV_2773-33_0_6_line_223 |  | 209 | 211 | 0.008629 | 0.125 | 0.08 | 261 | 0 | 0.364 | 1 | 1 | cs | TRUE
224 | LV_2773-33_0_6_line_224 |  | 210 | 218 | 0.0083351 | 0.125 | 0.08 | 261 | 0 | 0.364 | 1 | 1 | cs | TRUE
225 | LV_2773-33_0_6_line_225 |  | 211 | 219 | 0.0095803 | 0.125 | 0.08 | 261 | 0 | 0.364 | 1 | 1 | cs | TRUE
226 | LV_2773-33_0_6_line_226 |  | 212 | 213 | 0.022074 | 0.125 | 0.08 | 261 | 0 | 0.364 | 1 | 1 | cs | TRUE
227 | LV_2773-33_0_6_line_227 |  | 212 | 214 | 0.016048 | 0.125 | 0.08 | 261 | 0 | 0.364 | 1 | 2 | cs | TRUE
228 | LV_2773-33_0_6_line_228 |  | 213 | 220 | 0.00095267 | 0.125 | 0.08 | 261 | 0 | 0.364 | 1 | 1 | cs | TRUE
229 | LV_2773-33_0_6_line_229 |  | 214 | 221 | 0.0058363 | 0.125 | 0.08 | 261 | 0 | 0.364 | 1 | 3 | cs | TRUE
230 | LV_2773-33_0_6_line_230 |  | 215 | 216 | 0.0016868 | 0.125 | 0.08 | 261 | 0 | 0.364 | 1 | 1 | cs | TRUE
231 | LV_2773-33_0_6_line_231 |  | 216 | 222 | 0.0043068 | 0.125 | 0.08 | 261 | 0 | 0.364 | 1 | 1 | cs | TRUE
232 | LV_2773-33_0_6_line_232 |  | 216 | 223 | 0.010859 | 0.125 | 0.08 | 261 | 0 | 0.364 | 1 | 1 | cs | TRUE
233 | LV_2773-33_0_6_line_233 |  | 217 | 224 | 0.008521 | 0.125 | 0.08 | 261 | 0 | 0.364 | 1 | 1 | cs | TRUE
234 | LV_2773-33_0_6_line_234 |  | 218 | 381 | 0.014891 | 0.125 | 0.08 | 261 | 0 | 0.364 | 1 | 3 | cs | TRUE
235 | LV_2773-33_0_6_line_235 |  | 218 | 327 | 0.013269 | 0.125 | 0.08 | 261 | 0 | 0.364 | 1 | 3 | cs | TRUE
236 | LV_2773-33_0_6_line_236 |  | 219 | 362 | 0.015494 | 0.125 | 0.08 | 261 | 0 | 0.364 | 1 | 1 | cs | TRUE
237 | LV_2773-33_0_6_line_237 |  | 222 | 257 | 0.0059911 | 0.125 | 0.08 | 261 | 0 | 0.364 | 1 | 1 | cs | TRUE
238 | LV_2773-33_0_6_line_238 |  | 223 | 344 | 0.013473 | 0.125 | 0.08 | 261 | 0 | 0.364 | 1 | 1 | cs | TRUE
239 | LV_2773-33_0_6_line_239 |  | 224 | 362 | 0.0095865 | 0.125 | 0.08 | 261 | 0 | 0.364 | 1 | 1 | cs | TRUE
240 | LV_2773-33_0_6_line_240 |  | 225 | 324 | 0.0043756 | 0.125 | 0.08 | 261 | 0 | 0.364 | 1 | 1 | cs | TRUE
241 | LV_2773-33_0_6_line_241 |  | 226 | 227 | 0.00591 | 0.125 | 0.08 | 261 | 0 | 0.364 | 1 | 1 | cs | TRUE
242 | LV_2773-33_0_6_line_242 |  | 227 | 228 | 0.0059111 | 0.125 | 0.08 | 261 | 0 | 0.364 | 1 | 1 | cs | TRUE
243 | LV_2773-33_0_6_line_243 |  | 229 | 230 | 0.0052376 | 0.125 | 0.08 | 261 | 0 | 0.364 | 1 | 1 | cs | TRUE
244 | LV_2773-33_0_6_line_244 |  | 232 | 330 | 0.0067176 | 0.125 | 0.08 | 261 | 0 | 0.364 | 1 | 3 | cs | TRUE
245 | LV_2773-33_0_6_line_245 |  | 233 | 354 | 0.0058727 | 0.125 | 0.08 | 261 | 0 | 0.364 | 1 | 1 | cs | TRUE
246 | LV_2773-33_0_6_line_246 |  | 234 | 235 | 0.016487 | 0.125 | 0.08 | 261 | 0 | 0.364 | 1 | 1 | cs | TRUE
247 | LV_2773-33_0_6_line_247 |  | 234 | 236 | 0.014782 | 0.125 | 0.08 | 261 | 0 | 0.364 | 1 | 1 | cs | TRUE
248 | LV_2773-33_0_6_line_248 |  | 235 | 237 | 0.003903 | 0.125 | 0.08 | 261 | 0 | 0.364 | 1 | 1 | cs | TRUE
249 | LV_2773-33_0_6_line_249 |  | 235 | 238 | 0.019207 | 0.125 | 0.08 | 261 | 0 | 0.364 | 1 | 1 | cs | TRUE
250 | LV_2773-33_0_6_line_250 |  | 236 | 239 | 0.0027874 | 0.125 | 0.08 | 261 | 0 | 0.364 | 1 | 3 | cs | TRUE
251 | LV_2773-33_0_6_line_251 |  | 236 | 240 | 0.0032062 | 0.125 | 0.08 | 261 | 0 | 0.364 | 1 | 3 | cs | TRUE
252 | LV_2773-33_0_6_line_252 |  | 237 | 241 | 0.0098408 | 0.125 | 0.08 | 261 | 0 | 0.364 | 1 | 1 | cs | TRUE
253 | LV_2773-33_0_6_line_253 |  | 238 | 242 | 0.017 | 0.125 | 0.08 | 261 | 0 | 0.364 | 1 | 1 | cs | TRUE
254 | LV_2773-33_0_6_line_254 |  | 238 | 243 | 0.0058654 | 0.125 | 0.08 | 261 | 0 | 0.364 | 1 | 1 | cs | TRUE
255 | LV_2773-33_0_6_line_255 |  | 239 | 244 | 0.0059937 | 0.125 | 0.08 | 261 | 0 | 0.364 | 1 | 3 | cs | TRUE
256 | LV_2773-33_0_6_line_256 |  | 240 | 245 | 0.005997 | 0.125 | 0.08 | 261 | 0 | 0.364 | 1 | 3 | cs | TRUE
257 | LV_2773-33_0_6_line_257 |  | 241 | 249 | 0.0072712 | 0.125 | 0.08 | 261 | 0 | 0.364 | 1 | 1 | cs | TRUE
258 | LV_2773-33_0_6_line_258 |  | 243 | 250 | 0.0061529 | 0.125 | 0.08 | 261 | 0 | 0.364 | 1 | 1 | cs | TRUE
259 | LV_2773-33_0_6_line_259 |  | 244 | 251 | 0.00614 | 0.125 | 0.08 | 261 | 0 | 0.364 | 1 | 3 | cs | TRUE
260 | LV_2773-33_0_6_line_260 |  | 245 | 252 | 0.0061477 | 0.125 | 0.08 | 261 | 0 | 0.364 | 1 | 3 | cs | TRUE
261 | LV_2773-33_0_6_line_261 |  | 246 | 247 | 0.002483 | 0.125 | 0.08 | 261 | 0 | 0.364 | 1 | 3 | cs | TRUE
262 | LV_2773-33_0_6_line_262 |  | 246 | 248 | 0.016521 | 0.125 | 0.08 | 261 | 0 | 0.364 | 1 | 3 | cs | TRUE
263 | LV_2773-33_0_6_line_263 |  | 247 | 253 | 0.0098417 | 0.125 | 0.08 | 261 | 0 | 0.364 | 1 | 1 | cs | TRUE
264 | LV_2773-33_0_6_line_264 |  | 247 | 254 | 0.0161 | 0.125 | 0.08 | 261 | 0 | 0.364 | 1 | 3 | cs | TRUE
265 | LV_2773-33_0_6_line_265 |  | 248 | 255 | 0.01232 | 0.125 | 0.08 | 261 | 0 | 0.364 | 1 | 3 | cs | TRUE
266 | LV_2773-33_0_6_line_266 |  | 249 | 256 | 0.0072692 | 0.125 | 0.08 | 261 | 0 | 0.364 | 1 | 1 | cs | TRUE
267 | LV_2773-33_0_6_line_267 |  | 250 | 257 | 0.0059941 | 0.125 | 0.08 | 261 | 0 | 0.364 | 1 | 1 | cs | TRUE
268 | LV_2773-33_0_6_line_268 |  | 251 | 258 | 0.01038 | 0.125 | 0.08 | 261 | 0 | 0.364 | 1 | 3 | cs | TRUE
269 | LV_2773-33_0_6_line_269 |  | 252 | 259 | 0.0086251 | 0.125 | 0.08 | 261 | 0 | 0.364 | 1 | 3 | cs | TRUE
270 | LV_2773-33_0_6_line_270 |  | 253 | 268 | 0.0072713 | 0.125 | 0.08 | 261 | 0 | 0.364 | 1 | 1 | cs | TRUE
271 | LV_2773-33_0_6_line_271 |  | 254 | 269 | 0.011121 | 0.125 | 0.08 | 261 | 0 | 0.364 | 1 | 3 | cs | TRUE
272 | LV_2773-33_0_6_line_272 |  | 255 | 259 | 0.003178 | 0.125 | 0.08 | 261 | 0 | 0.364 | 1 | 3 | cs | TRUE
273 | LV_2773-33_0_6_line_273 |  | 256 | 380 | 0.0070678 | 0.125 | 0.08 | 261 | 0 | 0.364 | 1 | 1 | cs | TRUE
274 | LV_2773-33_0_6_line_274 |  | 258 | 364 | 0.010689 | 0.125 | 0.08 | 261 | 0 | 0.364 | 1 | 3 | cs | TRUE
275 | LV_2773-33_0_6_line_275 |  | 258 | 363 | 0.012492 | 0.125 | 0.08 | 261 | 0 | 0.364 | 1 | 1 | cs | TRUE
276 | LV_2773-33_0_6_line_276 |  | 260 | 261 | 0.007991 | 0.125 | 0.08 | 261 | 0 | 0.364 | 1 | 1 | cs | TRUE
277 | LV_2773-33_0_6_line_277 |  | 260 | 262 | 0.0083208 | 0.125 | 0.08 | 261 | 0 | 0.364 | 1 | 1 | cs | TRUE
278 | LV_2773-33_0_6_line_278 |  | 261 | 263 | 0.0095848 | 0.125 | 0.08 | 261 | 0 | 0.364 | 1 | 1 | cs | TRUE
279 | LV_2773-33_0_6_line_279 |  | 262 | 264 | 0.0045953 | 0.125 | 0.08 | 261 | 0 | 0.364 | 1 | 1 | cs | TRUE
280 | LV_2773-33_0_6_line_280 |  | 263 | 272 | 0.0097063 | 0.125 | 0.08 | 261 | 0 | 0.364 | 1 | 1 | cs | TRUE
281 | LV_2773-33_0_6_line_281 |  | 264 | 273 | 0.004991 | 0.125 | 0.08 | 261 | 0 | 0.364 | 1 | 1 | cs | TRUE
282 | LV_2773-33_0_6_line_282 |  | 265 | 266 | 0.0084982 | 0.125 | 0.08 | 261 | 0 | 0.364 | 1 | 1 | cs | TRUE
283 | LV_2773-33_0_6_line_283 |  | 265 | 267 | 0.002693 | 0.125 | 0.08 | 261 | 0 | 0.364 | 1 | 1 | cs | TRUE
284 | LV_2773-33_0_6_line_284 |  | 267 | 274 | 0.015004 | 0.125 | 0.08 | 261 | 0 | 0.364 | 1 | 1 | cs | TRUE
285 | LV_2773-33_0_6_line_285 |  | 267 | 275 | 0.0076057 | 0.125 | 0.08 | 261 | 0 | 0.364 | 1 | 1 | cs | TRUE
286 | LV_2773-33_0_6_line_286 |  | 268 | 276 | 0.0072692 | 0.125 | 0.08 | 261 | 0 | 0.364 | 1 | 1 | cs | TRUE
287 | LV_2773-33_0_6_line_287 |  | 269 | 273 | 0.0088649 | 0.125 | 0.08 | 261 | 0 | 0.364 | 1 | 1 | cs | TRUE
288 | LV_2773-33_0_6_line_288 |  | 269 | 277 | 0.005 | 0.125 | 0.08 | 261 | 0 | 0.364 | 1 | 3 | cs | TRUE
289 | LV_2773-33_0_6_line_289 |  | 270 | 271 | 0.0095868 | 0.125 | 0.08 | 261 | 0 | 0.364 | 1 | 1 | cs | TRUE
290 | LV_2773-33_0_6_line_290 |  | 271 | 388 | 0.0096843 | 0.125 | 0.08 | 261 | 0 | 0.364 | 1 | 1 | cs | TRUE
291 | LV_2773-33_0_6_line_291 |  | 272 | 314 | 0.0025899 | 0.125 | 0.08 | 261 | 0 | 0.364 | 1 | 1 | cs | TRUE
292 | LV_2773-33_0_6_line_292 |  | 272 | 274 | 0.0047728 | 0.125 | 0.08 | 261 | 0 | 0.364 | 1 | 1 | cs | TRUE
293 | LV_2773-33_0_6_line_293 |  | 275 | 303 | 0.012243 | 0.125 | 0.08 | 261 | 0 | 0.364 | 1 | 1 | cs | TRUE
294 | LV_2773-33_0_6_line_294 |  | 276 | 378 | 0.0052027 | 0.125 | 0.08 | 261 | 0 | 0.364 | 1 | 1 | cs | TRUE
295 | LV_2773-33_0_6_line_295 |  | 277 | 376 | 0.0042843 | 0.125 | 0.08 | 261 | 0 | 0.364 | 1 | 3 | cs | TRUE
296 | LV_2773-33_0_6_line_296 |  | 277 | 372 | 0.020819 | 0.125 | 0.08 | 261 | 0 | 0.364 | 1 | 1 | cs | TRUE
297 | LV_2773-33_0_6_line_297 |  | 278 | 279 | 0.0058345 | 0.125 | 0.08 | 261 | 0 | 0.364 | 1 | 1 | cs | TRUE
298 | LV_2773-33_0_6_line_298 |  | 279 | 280 | 0.0058367 | 0.125 | 0.08 | 261 | 0 | 0.364 | 1 | 1 | cs | TRUE
299 | LV_2773-33_0_6_line_299 |  | 281 | 282 | 0.005835 | 0.125 | 0.08 | 261 | 0 | 0.364 | 1 | 3 | cs | TRUE
300 | LV_2773-33_0_6_line_300 |  | 282 | 283 | 0.0058358 | 0.125 | 0.08 | 261 | 0 | 0.364 | 1 | 3 | cs | TRUE
301 | LV_2773-33_0_6_line_301 |  | 283 | 284 | 0.011813 | 0.125 | 0.08 | 261 | 0 | 0.364 | 1 | 3 | cs | TRUE
302 | LV_2773-33_0_6_line_302 |  | 284 | 285 | 0.00799 | 0.125 | 0.08 | 261 | 0 | 0.364 | 1 | 1 | cs | TRUE
303 | LV_2773-33_0_6_line_303 |  | 284 | 286 | 0.007151 | 0.125 | 0.08 | 261 | 0 | 0.364 | 1 | 3 | cs | TRUE
304 | LV_2773-33_0_6_line_304 |  | 285 | 287 | 0.0011265 | 0.125 | 0.08 | 261 | 0 | 0.364 | 1 | 1 | cs | TRUE
305 | LV_2773-33_0_6_line_305 |  | 286 | 288 | 0.013397 | 0.125 | 0.08 | 261 | 0 | 0.364 | 1 | 3 | cs | TRUE
306 | LV_2773-33_0_6_line_306 |  | 286 | 289 | 0.0046193 | 0.125 | 0.08 | 261 | 0 | 0.364 | 1 | 1 | cs | TRUE
307 | LV_2773-33_0_6_line_307 |  | 288 | 334 | 0.0058415 | 0.125 | 0.08 | 261 | 0 | 0.364 | 1 | 3 | cs | TRUE
308 | LV_2773-33_0_6_line_308 |  | 289 | 335 | 0.0032386 | 0.125 | 0.08 | 261 | 0 | 0.364 | 1 | 1 | cs | TRUE
309 | LV_2773-33_0_6_line_309 |  | 290 | 291 | 0.0033306 | 0.125 | 0.08 | 261 | 0 | 0.364 | 1 | 1 | cs | TRUE
310 | LV_2773-33_0_6_line_310 |  | 290 | 292 | 0.003899 | 0.125 | 0.08 | 261 | 0 | 0.364 | 1 | 1 | cs | TRUE
311 | LV_2773-33_0_6_line_311 |  | 292 | 293 | 0.015053 | 0.125 | 0.08 | 261 | 0 | 0.364 | 1 | 1 | cs | TRUE
312 | LV_2773-33_0_6_line_312 |  | 293 | 294 | 0.010456 | 0.125 | 0.08 | 261 | 0 | 0.364 | 1 | 3 | cs | TRUE
313 | LV_2773-33_0_6_line_313 |  | 293 | 295 | 0.017063 | 0.125 | 0.08 | 261 | 0 | 0.364 | 1 | 3 | cs | TRUE
314 | LV_2773-33_0_6_line_314 |  | 294 | 304 | 0.013525 | 0.125 | 0.08 | 261 | 0 | 0.364 | 1 | 3 | cs | TRUE
315 | LV_2773-33_0_6_line_315 |  | 295 | 305 | 1.9583e-05 | 0.125 | 0.08 | 261 | 0 | 0.364 | 1 | 3 | cs | TRUE
316 | LV_2773-33_0_6_line_316 |  | 296 | 297 | 0.0097765 | 0.125 | 0.08 | 261 | 0 | 0.364 | 1 | 1 | cs | TRUE
317 | LV_2773-33_0_6_line_317 |  | 297 | 306 | 0.01009 | 0.125 | 0.08 | 261 | 0 | 0.364 | 1 | 1 | cs | TRUE
318 | LV_2773-33_0_6_line_318 |  | 298 | 299 | 0.0047551 | 0.125 | 0.08 | 261 | 0 | 0.364 | 1 | 1 | cs | TRUE
319 | LV_2773-33_0_6_line_319 |  | 298 | 300 | 0.012094 | 0.125 | 0.08 | 261 | 0 | 0.364 | 1 | 1 | cs | TRUE
320 | LV_2773-33_0_6_line_320 |  | 299 | 307 | 0.0061428 | 0.125 | 0.08 | 261 | 0 | 0.364 | 1 | 1 | cs | TRUE
321 | LV_2773-33_0_6_line_321 |  | 300 | 308 | 0.0076945 | 0.125 | 0.08 | 261 | 0 | 0.364 | 1 | 1 | cs | TRUE
322 | LV_2773-33_0_6_line_322 |  | 301 | 302 | 0.0085206 | 0.125 | 0.08 | 261 | 0 | 0.364 | 1 | 1 | cs | TRUE
323 | LV_2773-33_0_6_line_323 |  | 301 | 303 | 0.003693 | 0.125 | 0.08 | 261 | 0 | 0.364 | 1 | 1 | cs | TRUE
324 | LV_2773-33_0_6_line_324 |  | 302 | 309 | 0.015523 | 0.125 | 0.08 | 261 | 0 | 0.364 | 1 | 1 | cs | TRUE
325 | LV_2773-33_0_6_line_325 |  | 304 | 310 | 0.010126 | 0.125 | 0.08 | 261 | 0 | 0.364 | 1 | 3 | cs | TRUE
326 | LV_2773-33_0_6_line_326 |  | 305 | 311 | 0.013131 | 0.125 | 0.08 | 261 | 0 | 0.364 | 1 | 3 | cs | TRUE
327 | LV_2773-33_0_6_line_327 |  | 306 | 318 | 0.0059929 | 0.125 | 0.08 | 261 | 0 | 0.364 | 1 | 1 | cs | TRUE
328 | LV_2773-33_0_6_line_328 |  | 307 | 337 | 0.0060066 | 0.125 | 0.08 | 261 | 0 | 0.364 | 1 | 1 | cs | TRUE
329 | LV_2773-33_0_6_line_329 |  | 308 | 313 | 0.0095846 | 0.125 | 0.08 | 261 | 0 | 0.364 | 1 | 1 | cs | TRUE
330 | LV_2773-33_0_6_line_330 |  | 309 | 316 | 0.0082567 | 0.125 | 0.08 | 261 | 0 | 0.364 | 1 | 1 | cs | TRUE
331 | LV_2773-33_0_6_line_331 |  | 310 | 327 | 0.00046461 | 0.125 | 0.08 | 261 | 0 | 0.364 | 1 | 3 | cs | TRUE
332 | LV_2773-33_0_6_line_332 |  | 311 | 333 | 0.01264 | 0.125 | 0.08 | 261 | 0 | 0.364 | 1 | 1 | cs | TRUE
333 | LV_2773-33_0_6_line_333 |  | 311 | 331 | 0.0075823 | 0.125 | 0.08 | 261 | 0 | 0.364 | 1 | 3 | cs | TRUE
334 | LV_2773-33_0_6_line_334 |  | 312 | 315 | 0.0095832 | 0.125 | 0.08 | 261 | 0 | 0.364 | 1 | 1 | cs | TRUE
335 | LV_2773-33_0_6_line_335 |  | 314 | 317 | 0.0073613 | 0.125 | 0.08 | 261 | 0 | 0.364 | 1 | 1 | cs | TRUE
336 | LV_2773-33_0_6_line_336 |  | 315 | 319 | 0.0077658 | 0.125 | 0.08 | 261 | 0 | 0.364 | 1 | 1 | cs | TRUE
337 | LV_2773-33_0_6_line_337 |  | 316 | 384 | 0.0095817 | 0.125 | 0.08 | 261 | 0 | 0.364 | 1 | 1 | cs | TRUE
338 | LV_2773-33_0_6_line_338 |  | 317 | 388 | 0.012486 | 0.125 | 0.08 | 261 | 0 | 0.364 | 1 | 1 | cs | TRUE
339 | LV_2773-33_0_6_line_339 |  | 318 | 348 | 0.005764 | 0.125 | 0.08 | 261 | 0 | 0.364 | 1 | 1 | cs | TRUE
340 | LV_2773-33_0_6_line_340 |  | 320 | 321 | 0.0039803 | 0.125 | 0.08 | 261 | 0 | 0.364 | 1 | 1 | cs | TRUE
341 | LV_2773-33_0_6_line_341 |  | 320 | 322 | 0.010401 | 0.125 | 0.08 | 261 | 0 | 0.364 | 1 | 1 | cs | TRUE
342 | LV_2773-33_0_6_line_342 |  | 321 | 323 | 2.6564e-05 | 0.125 | 0.08 | 261 | 0 | 0.364 | 1 | 1 | cs | TRUE
343 | LV_2773-33_0_6_line_343 |  | 322 | 324 | 0.0054706 | 0.125 | 0.08 | 261 | 0 | 0.364 | 1 | 1 | cs | TRUE
344 | LV_2773-33_0_6_line_344 |  | 323 | 325 | 0.0033863 | 0.125 | 0.08 | 261 | 0 | 0.364 | 1 | 1 | cs | TRUE
345 | LV_2773-33_0_6_line_345 |  | 325 | 326 | 0.0073932 | 0.125 | 0.08 | 261 | 0 | 0.364 | 1 | 1 | cs | TRUE
346 | LV_2773-33_0_6_line_346 |  | 326 | 328 | 0.0073933 | 0.125 | 0.08 | 261 | 0 | 0.364 | 1 | 1 | cs | TRUE
347 | LV_2773-33_0_6_line_347 |  | 328 | 329 | 0.015231 | 0.125 | 0.08 | 261 | 0 | 0.364 | 1 | 1 | cs | TRUE
348 | LV_2773-33_0_6_line_348 |  | 329 | 330 | 0.012477 | 0.125 | 0.08 | 261 | 0 | 0.364 | 1 | 3 | cs | TRUE
349 | LV_2773-33_0_6_line_349 |  | 329 | 331 | 0.014932 | 0.125 | 0.08 | 261 | 0 | 0.364 | 1 | 3 | cs | TRUE
350 | LV_2773-33_0_6_line_350 |  | 330 | 332 | 0.011666 | 0.125 | 0.08 | 261 | 0 | 0.364 | 1 | 1 | cs | TRUE
351 | LV_2773-33_0_6_line_351 |  | 333 | 336 | 0.0035889 | 0.125 | 0.08 | 261 | 0 | 0.364 | 1 | 1 | cs | TRUE
352 | LV_2773-33_0_6_line_352 |  | 334 | 342 | 0.0020127 | 0.125 | 0.08 | 261 | 0 | 0.364 | 1 | 3 | cs | TRUE
353 | LV_2773-33_0_6_line_353 |  | 335 | 343 | 0.0025985 | 0.125 | 0.08 | 261 | 0 | 0.364 | 1 | 1 | cs | TRUE
354 | LV_2773-33_0_6_line_354 |  | 336 | 338 | 0.0024181 | 0.125 | 0.08 | 261 | 0 | 0.364 | 1 | 1 | cs | TRUE
355 | LV_2773-33_0_6_line_355 |  | 336 | 339 | 0.0090373 | 0.125 | 0.08 | 261 | 0 | 0.364 | 1 | 1 | cs | TRUE
356 | LV_2773-33_0_6_line_356 |  | 337 | 349 | 0.0060055 | 0.125 | 0.08 | 261 | 0 | 0.364 | 1 | 1 | cs | TRUE
357 | LV_2773-33_0_6_line_357 |  | 338 | 340 | 0.0060079 | 0.125 | 0.08 | 261 | 0 | 0.364 | 1 | 1 | cs | TRUE
358 | LV_2773-33_0_6_line_358 |  | 339 | 341 | 0.0059929 | 0.125 | 0.08 | 261 | 0 | 0.364 | 1 | 1 | cs | TRUE
359 | LV_2773-33_0_6_line_359 |  | 341 | 347 | 0.0059933 | 0.125 | 0.08 | 261 | 0 | 0.364 | 1 | 1 | cs | TRUE
360 | LV_2773-33_0_6_line_360 |  | 342 | 351 | 0.0038276 | 0.125 | 0.08 | 261 | 0 | 0.364 | 1 | 3 | cs | TRUE
361 | LV_2773-33_0_6_line_361 |  | 343 | 350 | 0.0052985 | 0.125 | 0.08 | 261 | 0 | 0.364 | 1 | 1 | cs | TRUE
362 | LV_2773-33_0_6_line_362 |  | 344 | 345 | 0.0057 | 0.125 | 0.08 | 261 | 0 | 0.364 | 1 | 1 | cs | TRUE
363 | LV_2773-33_0_6_line_363 |  | 346 | 349 | 0.0060076 | 0.125 | 0.08 | 261 | 0 | 0.364 | 1 | 1 | cs | TRUE
364 | LV_2773-33_0_6_line_364 |  | 347 | 348 | 0.00022891 | 0.125 | 0.08 | 261 | 0 | 0.364 | 1 | 1 | cs | TRUE
365 | LV_2773-33_0_6_line_365 |  | 351 | 366 | 0.0052693 | 0.125 | 0.08 | 261 | 0 | 0.364 | 1 | 3 | cs | TRUE
366 | LV_2773-33_0_6_line_366 |  | 352 | 353 | 0.01074 | 0.125 | 0.08 | 261 | 0 | 0.364 | 1 | 1 | cs | TRUE
367 | LV_2773-33_0_6_line_367 |  | 353 | 354 | 0.0058776 | 0.125 | 0.08 | 261 | 0 | 0.364 | 1 | 1 | cs | TRUE
368 | LV_2773-33_0_6_line_368 |  | 355 | 368 | 0.0058349 | 0.125 | 0.08 | 261 | 0 | 0.364 | 1 | 1 | cs | TRUE
369 | LV_2773-33_0_6_line_369 |  | 356 | 361 | 0.0080966 | 0.125 | 0.08 | 261 | 0 | 0.364 | 1 | 3 | cs | TRUE
370 | LV_2773-33_0_6_line_370 |  | 356 | 366 | 0.008406 | 0.125 | 0.08 | 261 | 0 | 0.364 | 1 | 3 | cs | TRUE
371 | LV_2773-33_0_6_line_371 |  | 357 | 358 | 0.0058347 | 0.125 | 0.08 | 261 | 0 | 0.364 | 1 | 3 | cs | TRUE
372 | LV_2773-33_0_6_line_372 |  | 358 | 359 | 0.0058343 | 0.125 | 0.08 | 261 | 0 | 0.364 | 1 | 3 | cs | TRUE
373 | LV_2773-33_0_6_line_373 |  | 359 | 360 | 0.0046518 | 0.125 | 0.08 | 261 | 0 | 0.364 | 1 | 3 | cs | TRUE
374 | LV_2773-33_0_6_line_374 |  | 360 | 361 | 0.0076669 | 0.125 | 0.08 | 261 | 0 | 0.364 | 1 | 3 | cs | TRUE
375 | LV_2773-33_0_6_line_375 |  | 364 | 365 | 0.0073585 | 0.125 | 0.08 | 261 | 0 | 0.364 | 1 | 3 | cs | TRUE
376 | LV_2773-33_0_6_line_376 |  | 365 | 383 | 0.0033461 | 0.125 | 0.08 | 261 | 0 | 0.364 | 1 | 3 | cs | TRUE
377 | LV_2773-33_0_6_line_377 |  | 366 | 367 | 0.0060382 | 0.125 | 0.08 | 261 | 0 | 0.364 | 1 | 1 | cs | TRUE
378 | LV_2773-33_0_6_line_378 |  | 367 | 369 | 0.016042 | 0.125 | 0.08 | 261 | 0 | 0.364 | 1 | 1 | cs | TRUE
379 | LV_2773-33_0_6_line_379 |  | 368 | 370 | 0.005203 | 0.125 | 0.08 | 261 | 0 | 0.364 | 1 | 1 | cs | TRUE
380 | LV_2773-33_0_6_line_380 |  | 371 | 372 | 0.0035748 | 0.125 | 0.08 | 261 | 0 | 0.364 | 1 | 1 | cs | TRUE
381 | LV_2773-33_0_6_line_381 |  | 371 | 373 | 0.006565 | 0.125 | 0.08 | 261 | 0 | 0.364 | 1 | 1 | cs | TRUE
382 | LV_2773-33_0_6_line_382 |  | 373 | 374 | 0.0043479 | 0.125 | 0.08 | 261 | 0 | 0.364 | 1 | 1 | cs | TRUE
383 | LV_2773-33_0_6_line_383 |  | 375 | 379 | 0.0059905 | 0.125 | 0.08 | 261 | 0 | 0.364 | 1 | 3 | cs | TRUE
384 | LV_2773-33_0_6_line_384 |  | 376 | 377 | 0.0059941 | 0.125 | 0.08 | 261 | 0 | 0.364 | 1 | 3 | cs | TRUE
385 | LV_2773-33_0_6_line_385 |  | 377 | 379 | 0.0059908 | 0.125 | 0.08 | 261 | 0 | 0.364 | 1 | 3 | cs | TRUE
386 | LV_2773-33_0_6_line_386 |  | 381 | 382 | 0.0073551 | 0.125 | 0.08 | 261 | 0 | 0.364 | 1 | 3 | cs | TRUE
387 | LV_2773-33_0_6_line_387 |  | 382 | 383 | 0.0040093 | 0.125 | 0.08 | 261 | 0 | 0.364 | 1 | 3 | cs | TRUE
388 | LV_2773-33_0_6_line_388 |  | 385 | 387 | 0.0073474 | 0.125 | 0.08 | 261 | 0 | 0.364 | 1 | 1 | cs | TRUE
389 | LV_2773-33_0_6_line_389 |  | 387 | 389 | 0.0073498 | 0.125 | 0.08 | 261 | 0 | 0.364 | 1 | 1 | cs | TRUE
390 | LV_2773-33_0_6_line_390 |  | 388 | 389 | 0.00087012 | 0.125 | 0.08 | 261 | 0 | 0.364 | 1 | 1 | cs | TRUE

## trafo
| name | std_type | hv_bus | lv_bus | sn_mva | vn_hv_kv | vn_lv_kv | vk_percent | vkr_percent | pfe_kw | i0_percent | shift_degree | tap_side | tap_neutral | tap_min | tap_max | tap_step_percent | tap_step_degree | tap_pos | tap_phase_shifter | parallel | df | in_service
0 | LV_2773-33_0_6_trafo_376 | 0.63 MVA 20/0.4 kV | 392 | 381 | 0.63 | 20 | 0.4 | 6 | 1.206 | 1.65 | 0.2619 | 150 | hv | 0 | -2 | 2 | 2.5 | 0 | 0 | FALSE | 1 | 1 | TRUE

## line_geodata
| x0 | y0 | x1 | y1 | x2 | y2 | x3 | y3 | x4 | y4
0 | 2612135.4511 | 1262126.1831 | 2612136.2744 | 1262101.7688
1 | 2612136.5016 | 1262095.0307 | 2612136.2744 | 1262101.7688
2 | 2612135.4511 | 1262126.1831 | 2612135.262 | 1262138.3442
3 | 2612135.4511 | 1262126.1831 | 2612113.0616 | 1262123.0659
4 | 2612136.5016 | 1262095.0307 | 2612123.1408 | 1262093.1031
5 | 2612137.2337 | 1262072.2499 | 2612136.5016 | 1262095.0307
6 | 2612135.1042 | 1262148.4866 | 2612135.262 | 1262138.3442
7 | 2612107.2811 | 1262122.2611 | 2612113.0616 | 1262123.0659
8 | 2612123.1408 | 1262093.1031 | 2612112.8674 | 1262091.6209
9 | 2612137.2337 | 1262072.2499 | 2612122.2661 | 1262070.0855
10 | 2612135.1042 | 1262148.4866 | 2612120.7867 | 1262148.194
11 | 2612135.1042 | 1262148.4866 | 2612135.2143 | 1262157.2817 | 2612135.3111 | 1262165.2095 | 2612135.8647 | 1262178.1973
12 | 2612107.2811 | 1262122.2611 | 2612101.5004 | 1262121.4562
13 | 2612112.8674 | 1262091.6209 | 2612106.8314 | 1262090.7501
14 | 2612122.2661 | 1262070.0855 | 2612116.2304 | 1262069.2127
15 | 2612120.7867 | 1262148.194 | 2612120.7862 | 1262148.194
16 | 2612135.8647 | 1262178.1973 | 2612135.9643 | 1262181.055
17 | 2612135.8647 | 1262178.1973 | 2612120.1828 | 1262177.8793
18 | 2612101.5004 | 1262121.4562 | 2612095.7207 | 1262120.6515
19 | 2612106.8314 | 1262090.7501 | 2612100.7947 | 1262089.8791
20 | 2612116.2304 | 1262069.2127 | 2612110.194 | 1262068.3398
21 | 2612135.9643 | 1262181.055 | 2612122.229 | 1262180.7826
22 | 2612120.1828 | 1262177.8793 | 2612120.1806 | 1262177.8792
23 | 2612122.2271 | 1262180.7825 | 2612122.229 | 1262180.7826
24 | 2612135.5536 | 1262256.7504 | 2612134.4872 | 1262280.9203
25 | 2612134.4872 | 1262280.9203 | 2612116.6819 | 1262280.0083
26 | 2612135.5536 | 1262256.7504 | 2612135.6437 | 1262245.2479
27 | 2612114.8621 | 1262279.9151 | 2612116.6819 | 1262280.0083
28 | 2612136.1155 | 1262210.2864 | 2612135.8391 | 1262220.2371
29 | 2612136.1155 | 1262210.2864 | 2612122.277 | 1262210.0008
30 | 2612119.8764 | 1262220.0489 | 2612132.0349 | 1262220.1849 | 2612135.8391 | 1262220.2371
31 | 2612135.7166 | 1262235.9476 | 2612135.8391 | 1262220.2371
32 | 2612119.3858 | 1262209.4629 | 2612119.3858 | 1262209.4629 | 2612119.3773 | 1262209.941 | 2612122.277 | 1262210.0008
33 | 2612135.7166 | 1262235.9476 | 2612135.6437 | 1262245.2479
34 | 2611788.406 | 1261957.5809 | 2611788.4124 | 1261969.8104
35 | 2611788.406 | 1261957.5809 | 2611773.81 | 1261957.8322
36 | 2611788.4186 | 1261981.6085 | 2611788.4124 | 1261969.8104
37 | 2611773.81 | 1261957.8322 | 2611753.2207 | 1261958.1866
38 | 2612120.7862 | 1262148.194 | 2612118.9869 | 1262148.1572
39 | 2612095.7207 | 1262120.6515 | 2612089.9401 | 1262119.8467
40 | 2612095.5393 | 1262089.1209 | 2612100.7947 | 1262089.8791
41 | 2612104.3222 | 1262067.4907 | 2612110.194 | 1262068.3398
42 | 2611875.9435 | 1261996.7596 | 2611876.0006 | 1262001.7418
43 | 2611875.9327 | 1261995.8458 | 2611875.9435 | 1261996.7596
44 | 2611876.0006 | 1262001.7418 | 2611876.0682 | 1262007.6345
45 | 2611875.7567 | 1261980.8706 | 2611875.9327 | 1261995.8458
46 | 2611896.0057 | 1261978.376 | 2611890.0949 | 1261978.4453
47 | 2611875.7311 | 1261978.6135 | 2611890.0949 | 1261978.4453
48 | 2612120.1806 | 1262177.8792 | 2612095.3509 | 1262177.3757
49 | 2612041.6257 | 1262280.8315 | 2612039.1644 | 1262280.7718
50 | 2612041.6257 | 1262280.8315 | 2612045.8037 | 1262280.6772
51 | 2612009.1141 | 1262280.043 | 2612039.1644 | 1262280.7718
52 | 2612051.6949 | 1262280.4596 | 2612045.8037 | 1262280.6772
53 | 2612114.8621 | 1262279.9151 | 2612098.0906 | 1262279.056 | 2612091.1116 | 1262279.2355
54 | 2612119.3858 | 1262209.4629 | 2612105.7812 | 1262209.1905 | 2612105.8815 | 1262204.3319 | 2612101.0539 | 1262204.2332
55 | 2611788.4186 | 1261981.6085 | 2611788.4222 | 1261995.9079
56 | 2611788.4186 | 1261981.6085 | 2611774.9783 | 1261982.0342
57 | 2611737.4178 | 1261958.4586 | 2611753.2207 | 1261958.1866
58 | 2611852.7775 | 1261947.8022 | 2611852.691 | 1261940.4261
59 | 2611852.7775 | 1261947.8022 | 2611840.4917 | 1261947.9684
60 | 2611852.7775 | 1261947.8022 | 2611852.9864 | 1261965.8322
61 | 2611875.362 | 1261947.1641 | 2611875.4312 | 1261953.0572
62 | 2611875.5003 | 1261958.9471 | 2611875.4312 | 1261953.0572
63 | 2611970.2472 | 1262311.5306 | 2611970.2014 | 1262314.7285
64 | 2611969.7826 | 1262343.9741 | 2611970.2014 | 1262314.7285
65 | 2611970.2472 | 1262311.5306 | 2611953.5735 | 1262311.3254
66 | 2611969.7826 | 1262343.9741 | 2611950.4934 | 1262343.7382
67 | 2611948.6515 | 1262311.2648 | 2611953.5735 | 1262311.3254
68 | 2611941.4814 | 1262343.628 | 2611950.4934 | 1262343.7382
69 | 2611943.7279 | 1262311.2042 | 2611948.6515 | 1262311.2648
70 | 2611961.0725 | 1262270.0393 | 2611959.8042 | 1262278.8428 | 2611967.6911 | 1262279.0365
71 | 2611967.6911 | 1262279.0365 | 2611967.605 | 1262299.8085
72 | 2611961.0725 | 1262270.0393 | 2611953.1127 | 1262268.8996
73 | 2611967.6049 | 1262299.8481 | 2611967.605 | 1262299.8085
74 | 2611984.6475 | 1262279.4487 | 2611986.1805 | 1262265.7139
75 | 2611984.6475 | 1262279.4487 | 2612009.1141 | 1262280.043
76 | 2611986.5243 | 1262262.6333 | 2611986.1805 | 1262265.7139
77 | 2612009.1141 | 1262280.043 | 2612010.709 | 1262265.792
78 | 2611927.7489 | 1262343.4559 | 2611941.4814 | 1262343.628
79 | 2611927.7489 | 1262343.4559 | 2611915.4831 | 1262348.6184
80 | 2611928.1379 | 1262311.0123 | 2611943.7279 | 1262311.2042
81 | 2611934.0586 | 1262266.1713 | 2611932.332 | 1262278.176
82 | 2611928.4451 | 1262278.0792 | 2611932.332 | 1262278.176
83 | 2611934.0586 | 1262266.1713 | 2611935.0524 | 1262259.2814
84 | 2611934.0586 | 1262266.1713 | 2611943.6247 | 1262267.541
85 | 2611928.4451 | 1262278.0792 | 2611928.2461 | 1262299.411
86 | 2611913.6391 | 1262275.9703 | 2611926.2416 | 1262276.2402 | 2611928.4451 | 1262278.0792
87 | 2611953.1127 | 1262268.8996 | 2611943.6247 | 1262267.541
88 | 2611986.5243 | 1262262.6333 | 2611986.8658 | 1262259.574
89 | 2611913.3356 | 1262310.8269 | 2611928.1379 | 1262311.0123
90 | 2611928.1379 | 1262311.0123 | 2611928.2459 | 1262299.4318
91 | 2611913.3356 | 1262310.8269 | 2611913.4363 | 1262299.2616
92 | 2611913.3356 | 1262310.8269 | 2611901.9562 | 1262315.6109
93 | 2611928.2459 | 1262299.4318 | 2611928.2461 | 1262299.4178
94 | 2611928.2461 | 1262299.4178 | 2611928.2461 | 1262299.411
95 | 2611913.6391 | 1262275.9703 | 2611912.6071 | 1262275.946
96 | 2611912.6071 | 1262275.946 | 2611913.8068 | 1262267.6112
97 | 2611916.0678 | 1262251.9032 | 2611913.8068 | 1262267.6112
98 | 2611870.8675 | 1262275.0286 | 2611887.1234 | 1262275.3835
99 | 2611887.1234 | 1262275.3835 | 2611888.7601 | 1262264.0132
100 | 2611870.8675 | 1262275.0286 | 2611865.0769 | 1262259.7451
101 | 2611888.7601 | 1262264.0132 | 2611888.8936 | 1262263.0856
102 | 2611816.7673 | 1262144.5761 | 2611832.9687 | 1262138.4382
103 | 2611816.7673 | 1262144.5761 | 2611810.8097 | 1262130.1644
104 | 2611832.9687 | 1262138.4382 | 2611837.7779 | 1262136.6163
105 | 2611853.8567 | 1262230.1306 | 2611863.1361 | 1262226.6131
106 | 2611853.8567 | 1262230.1306 | 2611858.7069 | 1262242.9324
107 | 2611864.5001 | 1262226.0961 | 2611863.1361 | 1262226.6131
108 | 2611860.8302 | 1262248.5365 | 2611858.7069 | 1262242.9324
109 | 2611865.0769 | 1262259.7451 | 2611862.9535 | 1262254.1406
110 | 2611856.4497 | 1262178.7205 | 2611847.4923 | 1262182.114
111 | 2611865.786 | 1262175.1835 | 2611856.4497 | 1262178.7205
112 | 2611916.0678 | 1262251.9032 | 2611908.1934 | 1262250.7759
113 | 2611844.7566 | 1262160.4242 | 2611838.9997 | 1262162.6051
114 | 2611850.3752 | 1262158.2956 | 2611844.7566 | 1262160.4242
115 | 2611891.0195 | 1262248.3173 | 2611888.8936 | 1262263.0856
116 | 2611837.7779 | 1262136.6163 | 2611842.5869 | 1262134.7944
117 | 2611864.5001 | 1262226.0961 | 2611868.8916 | 1262224.4315
118 | 2611862.9535 | 1262254.1406 | 2611860.8302 | 1262248.5365
119 | 2611864.1261 | 1262199.1745 | 2611855.1689 | 1262202.5678
120 | 2611873.5272 | 1262195.6129 | 2611864.1261 | 1262199.1745
121 | 2612070.4499 | 1262279.767 | 2612091.1116 | 1262279.2355
122 | 2612070.4499 | 1262279.767 | 2612057.518 | 1262280.2446
123 | 2612057.518 | 1262280.2446 | 2612051.6949 | 1262280.4596
124 | 2612071.4957 | 1262243.3442 | 2612058.4895 | 1262243.0806
125 | 2612071.4957 | 1262243.3442 | 2612071.8513 | 1262230.7042
126 | 2612058.4895 | 1262243.0806 | 2612052.6557 | 1262242.9624
127 | 2612072.5106 | 1262207.266 | 2612071.8513 | 1262230.7042
128 | 2612113.1538 | 1262148.0381 | 2612118.9869 | 1262148.1572
129 | 2612113.1538 | 1262148.0381 | 2612107.3183 | 1262147.9188
130 | 2611733.3711 | 1261958.5283 | 2611737.4178 | 1261958.4586
131 | 2611788.4261 | 1262011.0408 | 2611788.4222 | 1261995.9079
132 | 2611774.9783 | 1261982.0342 | 2611773.0068 | 1261982.0967
133 | 2611773.0068 | 1261982.0967 | 2611771.5369 | 1261982.1432
134 | 2611771.5369 | 1261982.1432 | 2611752.7153 | 1261982.7395
135 | 2611788.4261 | 1262011.0408 | 2611788.4299 | 1262026.0539
136 | 2611788.431 | 1262030.5381 | 2611788.4299 | 1262026.0539
137 | 2611788.431 | 1262030.5381 | 2611788.4353 | 1262047.2775
138 | 2611875.7311 | 1261978.6135 | 2611875.7567 | 1261980.8706
139 | 2611875.7311 | 1261978.6135 | 2611875.6386 | 1261970.731
140 | 2611875.6386 | 1261970.731 | 2611875.6145 | 1261968.6753
141 | 2611875.5694 | 1261964.8383 | 2611875.6145 | 1261968.6753
142 | 2611896.0726 | 1262025.6584 | 2611890.1629 | 1262025.7147
143 | 2611890.1629 | 1262025.7147 | 2611884.2532 | 1262025.7709
144 | 2611876.0682 | 1262007.6345 | 2611876.1358 | 1262013.5276
145 | 2611853.0731 | 1261973.3202 | 2611853.163 | 1261981.1368
146 | 2611853.163 | 1261981.1368 | 2611853.2876 | 1261991.716
147 | 2611853.0731 | 1261973.3202 | 2611840.6501 | 1261973.4591
148 | 2611853.0731 | 1261973.3202 | 2611852.9864 | 1261965.8322
149 | 2611853.3756 | 1261999.1941 | 2611853.2876 | 1261991.716
150 | 2611875.5003 | 1261958.9471 | 2611875.5694 | 1261964.8383
151 | 2611788.4357 | 1262048.9323 | 2611788.4353 | 1262047.2775
152 | 2611788.4357 | 1262048.9323 | 2611789.3276 | 1262067.3052
153 | 2611788.4357 | 1262048.9323 | 2611801.244 | 1262048.7101
154 | 2611789.3276 | 1262067.3052 | 2611789.6209 | 1262073.3464
155 | 2611789.9267 | 1262079.6451 | 2611789.6209 | 1262073.3464
156 | 2611789.9267 | 1262079.6451 | 2611799.8758 | 1262103.7146
157 | 2611819.0083 | 1262085.9516 | 2611813.5295 | 1262083.161 | 2611789.9267 | 1262079.6451
158 | 2611895.1204 | 1262083.7247 | 2611895.1287 | 1262083.7246
159 | 2611910.228 | 1262083.5542 | 2611895.1287 | 1262083.7246
160 | 2611910.228 | 1262083.5542 | 2611910.2302 | 1262093.7278 | 2611913.205 | 1262094.1785
161 | 2611913.205 | 1262094.1785 | 2611911.3094 | 1262107.3632
162 | 2611913.205 | 1262094.1785 | 2611934.5633 | 1262097.3902
163 | 2611911.3094 | 1262107.3632 | 2611910.4329 | 1262113.459
164 | 2611934.5633 | 1262097.3902 | 2611937.8788 | 1262097.888
165 | 2611864.1014 | 1262086.9865 | 2611866.7298 | 1262087.3698 | 2611868.5749 | 1262087.6404
166 | 2611868.5749 | 1262087.6404 | 2611868.6745 | 1262079.2904 | 2611876.2922 | 1262078.6051 | 2611876.1487 | 1262066.1568
167 | 2611864.1014 | 1262086.9865 | 2611861.5935 | 1262104.3941
168 | 2611876.1487 | 1262066.1561 | 2611876.1487 | 1262066.1568
169 | 2611896.5101 | 1262050.5118 | 2611894.7324 | 1262050.5324
170 | 2611894.7308 | 1262050.5324 | 2611894.7324 | 1262050.5324
171 | 2611910.4329 | 1262113.459 | 2611909.5799 | 1262119.3925
172 | 2611856.782 | 1262111.8667 | 2611860.4422 | 1262112.3855 | 2611861.5935 | 1262104.3941
173 | 2611875.9712 | 1262050.7521 | 2611876.1487 | 1262066.1561
174 | 2611890.5999 | 1262050.5801 | 2611894.7308 | 1262050.5324
175 | 2611799.8758 | 1262103.7146 | 2611810.114 | 1262105.1813
176 | 2611819.0083 | 1262085.9516 | 2611818.9179 | 1262078.0514
177 | 2611810.114 | 1262105.1813 | 2611815.9274 | 1262106.0141
178 | 2611818.8504 | 1262072.1583 | 2611818.9179 | 1262078.0514
179 | 2611815.9274 | 1262106.0141 | 2611821.7417 | 1262106.847
180 | 2611818.783 | 1262066.2651 | 2611818.8504 | 1262072.1583
181 | 2611840.6501 | 1261973.4591 | 2611834.7371 | 1261973.5253
182 | 2611853.3756 | 1261999.1941 | 2611840.9591 | 1261999.3376
183 | 2611853.3756 | 1261999.1941 | 2611853.5832 | 1262017.1261
184 | 2611821.7417 | 1262106.847 | 2611827.5561 | 1262107.68
185 | 2611856.782 | 1262111.8667 | 2611854.7065 | 1262126.2816
186 | 2611856.782 | 1262111.8667 | 2611849.8188 | 1262110.8692
187 | 2611818.7259 | 1262061.2786 | 2611818.783 | 1262066.2651
188 | 2611876.2771 | 1262025.8468 | 2611884.2532 | 1262025.7709
189 | 2611876.2771 | 1262025.8468 | 2611876.1358 | 1262013.5276
190 | 2611876.2771 | 1262025.8468 | 2611876.342 | 1262031.4375
191 | 2611876.342 | 1262031.4375 | 2611876.4105 | 1262037.3306
192 | 2611876.4708 | 1262042.522 | 2611876.4105 | 1262037.3306
193 | 2611876.5663 | 1262050.7422 | 2611876.4708 | 1262042.522
194 | 2611875.9712 | 1262050.7521 | 2611876.5663 | 1262050.7422
195 | 2611876.5663 | 1262050.7422 | 2611890.5999 | 1262050.5801
196 | 2611834.7371 | 1261973.5253 | 2611828.8263 | 1261973.5913
197 | 2611840.9591 | 1261999.3376 | 2611835.0494 | 1261999.4059
198 | 2611853.6712 | 1262024.7343 | 2611853.5832 | 1262017.1261
199 | 2611875.9712 | 1262050.7521 | 2611869.0599 | 1262050.8292
200 | 2611869.0599 | 1262050.8292 | 2611859.3264 | 1262050.9377
201 | 2611853.9804 | 1262050.9973 | 2611859.3264 | 1262050.9377
202 | 2611853.9804 | 1262050.9973 | 2611853.8794 | 1262042.4158
203 | 2611853.9804 | 1262050.9973 | 2611852.359 | 1262051.8502
204 | 2611853.6712 | 1262024.7343 | 2611853.8794 | 1262042.4158
205 | 2611847.5057 | 1262051.9063 | 2611852.359 | 1262051.8502 | 2611852.359 | 1262051.8502
206 | 2611853.6712 | 1262024.7343 | 2611841.2012 | 1262024.8785
207 | 2611847.5057 | 1262051.9063 | 2611841.3814 | 1262051.9771
208 | 2611841.2012 | 1262024.8785 | 2611835.2866 | 1262024.9469
209 | 2611841.3814 | 1262051.9771 | 2611835.4718 | 1262052.0454
210 | 2611840.4917 | 1261947.9684 | 2611834.581 | 1261948.0483
211 | 2611834.581 | 1261948.0483 | 2611828.672 | 1261948.1282
212 | 2611828.672 | 1261948.1282 | 2611822.7613 | 1261948.2082
213 | 2611821.9642 | 1261948.2189 | 2611822.7613 | 1261948.2082
214 | 2611823.5333 | 1261973.6505 | 2611828.8263 | 1261973.5913
215 | 2611835.0494 | 1261999.4059 | 2611829.1398 | 1261999.4742
216 | 2611823.8359 | 1261999.5355 | 2611829.1398 | 1261999.4742
217 | 2611835.2866 | 1262024.9469 | 2611829.3765 | 1262025.0152
218 | 2611994.692 | 1262106.4174 | 2611981.6608 | 1262104.461
219 | 2611994.692 | 1262106.4174 | 2611993.5687 | 1262114.2649 | 2611984.6668 | 1262112.9794
220 | 2611984.6668 | 1262112.9794 | 2611982.4729 | 1262128.212
221 | 2611981.8475 | 1262132.5538 | 2611982.4729 | 1262128.212
222 | 2611930.56 | 1262125.2123 | 2611928.1807 | 1262141.7277
223 | 2611930.56 | 1262125.2123 | 2611939.1019 | 1262126.435
224 | 2611926.9922 | 1262149.9776 | 2611928.1807 | 1262141.7277
225 | 2611948.5855 | 1262127.7925 | 2611939.1019 | 1262126.435
226 | 2612068.2647 | 1262116.8289 | 2612065.8113 | 1262138.7664
227 | 2612068.2647 | 1262116.8289 | 2612084.1595 | 1262119.0419
228 | 2612065.7054 | 1262139.7132 | 2612065.8113 | 1262138.7664
229 | 2612084.1595 | 1262119.0419 | 2612089.9401 | 1262119.8467
230 | 2612006.7926 | 1262138.9863 | 2612006.9797 | 1262137.3098
231 | 2612006.7926 | 1262138.9863 | 2612006.3141 | 1262143.2664
232 | 2612006.7926 | 1262138.9863 | 2612017.5853 | 1262140.1861
233 | 2611981.8475 | 1262132.5538 | 2611973.4125 | 1262131.3463
234 | 2611926.9922 | 1262149.9776 | 2611941.7327 | 1262152.0882
235 | 2611926.9922 | 1262149.9776 | 2611913.8577 | 1262148.0963
236 | 2611963.9227 | 1262129.9879 | 2611948.5855 | 1262127.7925
237 | 2612006.3141 | 1262143.2664 | 2612005.6484 | 1262149.2204
238 | 2612030.9756 | 1262141.6746 | 2612017.5853 | 1262140.1861
239 | 2611973.4125 | 1262131.3463 | 2611963.9227 | 1262129.9879
240 | 2611909.5799 | 1262119.3925 | 2611908.9572 | 1262123.7235
241 | 2611835.4718 | 1262052.0454 | 2611829.5622 | 1262052.1137
242 | 2611829.5622 | 1262052.1137 | 2611823.6515 | 1262052.182
243 | 2611824.1392 | 1262025.0758 | 2611829.3765 | 1262025.0152
244 | 2611853.7492 | 1262132.9306 | 2611854.7065 | 1262126.2816
245 | 2611844.0054 | 1262110.0364 | 2611849.8188 | 1262110.8692
246 | 2612001.5068 | 1262186.2079 | 2611985.1865 | 1262183.871
247 | 2611970.5538 | 1262181.7758 | 2611985.1865 | 1262183.871
248 | 2612001.5068 | 1262186.2079 | 2612001.0771 | 1262190.0874
249 | 2612003.6471 | 1262167.1214 | 2612001.5068 | 1262186.2079
250 | 2611970.5538 | 1262181.7758 | 2611970.9511 | 1262179.0169
251 | 2611970.5538 | 1262181.7758 | 2611970.0971 | 1262184.9493
252 | 2612001.0771 | 1262190.0874 | 2612010.8575 | 1262191.1753
253 | 2612003.6471 | 1262167.1214 | 2612020.5933 | 1262169.0013
254 | 2612003.6471 | 1262167.1214 | 2612004.2988 | 1262161.2923
255 | 2611971.8053 | 1262173.0843 | 2611970.9511 | 1262179.0169
256 | 2611970.0971 | 1262184.9493 | 2611969.2429 | 1262190.8852
257 | 2612010.8575 | 1262191.1753 | 2612018.0841 | 1262191.9791
258 | 2612004.9824 | 1262155.1775 | 2612004.2988 | 1262161.2923
259 | 2611972.6805 | 1262167.007 | 2611971.8053 | 1262173.0843
260 | 2611969.2429 | 1262190.8852 | 2611968.3672 | 1262196.9702
261 | 2611998.8446 | 1262210.041 | 2611998.5684 | 1262212.5088
262 | 2611998.8446 | 1262210.041 | 2611982.4898 | 1262207.7024
263 | 2611998.5684 | 1262212.5088 | 2612008.3497 | 1262213.5975
264 | 2611998.5684 | 1262212.5088 | 2611996.7765 | 1262228.5086
265 | 2611970.2941 | 1262205.9585 | 2611982.4898 | 1262207.7024
266 | 2612018.0841 | 1262191.9791 | 2612025.3088 | 1262192.7828
267 | 2612005.6484 | 1262149.2204 | 2612004.9824 | 1262155.1775
268 | 2611974.16 | 1262156.7326 | 2611972.6805 | 1262167.007
269 | 2611967.1386 | 1262205.5074 | 2611968.3672 | 1262196.9702
270 | 2612008.3497 | 1262213.5975 | 2612015.5764 | 1262214.4019
271 | 2611989.8874 | 1262232.4827 | 2611996.2516 | 1262233.1961 | 2611996.7765 | 1262228.5086
272 | 2611967.1386 | 1262205.5074 | 2611970.2941 | 1262205.9585
273 | 2612032.3332 | 1262193.5641 | 2612025.3088 | 1262192.7828
274 | 2611974.16 | 1262156.7326 | 2611963.5787 | 1262155.2169
275 | 2611974.16 | 1262156.7326 | 2611978.2871 | 1262157.3191 | 2611979.4715 | 1262149.0805
276 | 2611967.4749 | 1262225.5328 | 2611959.5646 | 1262224.3999
277 | 2611967.4749 | 1262225.5328 | 2611975.7122 | 1262226.709
278 | 2611959.5646 | 1262224.3999 | 2611950.0766 | 1262223.0409
279 | 2611980.2614 | 1262227.3586 | 2611975.7122 | 1262226.709
280 | 2611940.4684 | 1262221.6648 | 2611950.0766 | 1262223.0409
281 | 2611980.2614 | 1262227.3586 | 2611985.2023 | 1262228.064
282 | 2611945.9611 | 1262202.4738 | 2611947.1714 | 1262194.0623
283 | 2611943.2875 | 1262202.0904 | 2611945.9611 | 1262202.4738
284 | 2611943.2875 | 1262202.0904 | 2611941.1488 | 1262216.9407
285 | 2611943.2875 | 1262202.0904 | 2611935.7583 | 1262201.0144
286 | 2612015.5764 | 1262214.4019 | 2612022.801 | 1262215.206
287 | 2611989.8874 | 1262232.4827 | 2611990.3017 | 1262228.7922 | 2611985.2023 | 1262228.064
288 | 2611989.8874 | 1262232.4827 | 2611989.335 | 1262237.4517
289 | 2611956.3523 | 1262246.5981 | 2611946.8619 | 1262245.2427
290 | 2611937.2749 | 1262243.8736 | 2611946.8619 | 1262245.2427
291 | 2611940.4684 | 1262221.6648 | 2611940.0998 | 1262224.2284
292 | 2611940.4684 | 1262221.6648 | 2611941.1488 | 1262216.9407
293 | 2611923.6388 | 1262199.2824 | 2611935.7583 | 1262201.0144
294 | 2612027.9717 | 1262215.7816 | 2612022.801 | 1262215.206
295 | 2611989.335 | 1262237.4517 | 2611988.8598 | 1262241.7096
296 | 2611989.335 | 1262237.4517 | 2612010.0261 | 1262239.7519
297 | 2612107.3183 | 1262147.9188 | 2612101.485 | 1262147.7996
298 | 2612101.485 | 1262147.7996 | 2612095.6495 | 1262147.6804
299 | 2612089.517 | 1262177.2574 | 2612095.3509 | 1262177.3757
300 | 2612089.517 | 1262177.2574 | 2612083.6824 | 1262177.139
301 | 2612071.8717 | 1262176.8995 | 2612083.6824 | 1262177.139
302 | 2612071.8717 | 1262176.8995 | 2612072.0334 | 1262168.9111
303 | 2612064.7003 | 1262176.7515 | 2612071.8717 | 1262176.8995
304 | 2612072.0562 | 1262167.7849 | 2612072.0334 | 1262168.9111
305 | 2612064.7003 | 1262176.7515 | 2612064.427 | 1262190.1457
306 | 2612064.7003 | 1262176.7515 | 2612060.082 | 1262176.6574
307 | 2612064.427 | 1262190.1457 | 2612064.3079 | 1262195.9859
308 | 2612060.082 | 1262176.6574 | 2612056.8441 | 1262176.5914
309 | 2611900.6911 | 1262181.1351 | 2611900.2182 | 1262184.432
310 | 2611899.3113 | 1262177.4885 | 2611900.6911 | 1262181.1351 | 2611900.6911 | 1262181.1351
311 | 2611893.9842 | 1262163.4096 | 2611899.3113 | 1262177.4885
312 | 2611893.9842 | 1262163.4096 | 2611903.7699 | 1262159.7266
313 | 2611893.9842 | 1262163.4096 | 2611892.5829 | 1262159.7042 | 2611889.0848 | 1262161.0315 | 2611886.432 | 1262154.0214 | 2611884.5858 | 1262153.7566
314 | 2611903.3743 | 1262146.5947 | 2611905.0304 | 1262150.9787 | 2611903.7699 | 1262159.7266
315 | 2611884.5858 | 1262153.7566 | 2611884.5664 | 1262153.7539
316 | 2611873.5272 | 1262195.6129 | 2611874.2316 | 1262197.4601 | 2611881.5249 | 1262194.6957
317 | 2611873.5272 | 1262195.6129 | 2611869.9519 | 1262186.1776
318 | 2611895.9317 | 1262214.1815 | 2611891.4853 | 1262215.867
319 | 2611895.9317 | 1262214.1815 | 2611894.2127 | 1262226.1529
320 | 2611891.4853 | 1262215.867 | 2611885.7413 | 1262218.0443
321 | 2611894.2127 | 1262226.1529 | 2611901.8295 | 1262227.2437
322 | 2611919.9712 | 1262198.7636 | 2611921.1841 | 1262190.3298
323 | 2611919.9712 | 1262198.7636 | 2611923.6388 | 1262199.2824
324 | 2611923.3938 | 1262174.9653 | 2611921.1841 | 1262190.3298
325 | 2611903.3743 | 1262146.5947 | 2611913.3978 | 1262148.0304
326 | 2611873.4308 | 1262149.559 | 2611874.48 | 1262152.3075 | 2611884.5664 | 1262153.7539
327 | 2611867.8284 | 1262180.5735 | 2611869.9519 | 1262186.1776
328 | 2611885.7413 | 1262218.0443 | 2611880.1247 | 1262220.1734
329 | 2611911.3174 | 1262228.6024 | 2611901.8295 | 1262227.2437
330 | 2611923.3938 | 1262174.9653 | 2611931.5672 | 1262176.1356
331 | 2611913.8577 | 1262148.0963 | 2611913.3978 | 1262148.0304
332 | 2611873.4308 | 1262149.559 | 2611861.6107 | 1262154.0386
333 | 2611873.4308 | 1262149.559 | 2611870.7431 | 1262142.4692
334 | 2611908.1934 | 1262250.7759 | 2611898.7069 | 1262249.4178
335 | 2611939.0521 | 1262231.5147 | 2611940.0998 | 1262224.2284
336 | 2611891.0195 | 1262248.3173 | 2611898.7069 | 1262249.4178
337 | 2611941.0522 | 1262177.4937 | 2611931.5672 | 1262176.1356
338 | 2611937.2749 | 1262243.8736 | 2611939.0521 | 1262231.5147
339 | 2611865.786 | 1262175.1835 | 2611867.8284 | 1262180.5735
340 | 2611889.3061 | 1262120.9067 | 2611893.2462 | 1262121.471
341 | 2611903.5422 | 1262122.9455 | 2611893.2462 | 1262121.471
342 | 2611889.2798 | 1262120.9029 | 2611889.3061 | 1262120.9067
343 | 2611903.5422 | 1262122.9455 | 2611908.9572 | 1262123.7235
344 | 2611885.9277 | 1262120.4229 | 2611889.2798 | 1262120.9029
345 | 2611885.9277 | 1262120.4229 | 2611878.6092 | 1262119.3748
346 | 2611878.6092 | 1262119.3748 | 2611871.2905 | 1262118.3266
347 | 2611865.4498 | 1262128.5065 | 2611867.0082 | 1262117.7133 | 2611871.2905 | 1262118.3266
348 | 2611865.4498 | 1262128.5065 | 2611853.7492 | 1262132.9306
349 | 2611865.4498 | 1262128.5065 | 2611870.7431 | 1262142.4692
350 | 2611853.7492 | 1262132.9306 | 2611849.4821 | 1262134.5455 | 2611844.9408 | 1262133.9026 | 2611842.5869 | 1262134.7944
351 | 2611858.2547 | 1262155.3105 | 2611861.6107 | 1262154.0386
352 | 2612064.2668 | 1262197.9982 | 2612064.3079 | 1262195.9859
353 | 2612054.2462 | 1262176.5384 | 2612056.8441 | 1262176.5914
354 | 2611858.2547 | 1262155.3105 | 2611855.9934 | 1262156.1671
355 | 2611858.2547 | 1262155.3105 | 2611861.4573 | 1262163.7612
356 | 2611880.1247 | 1262220.1734 | 2611874.5091 | 1262222.3021
357 | 2611855.9934 | 1262156.1671 | 2611850.3752 | 1262158.2956
358 | 2611861.4573 | 1262163.7612 | 2611863.5811 | 1262169.3652
359 | 2611863.5811 | 1262169.3652 | 2611865.7049 | 1262174.9695
360 | 2612064.2668 | 1262197.9982 | 2612064.1887 | 1262201.825
361 | 2612048.9488 | 1262176.4305 | 2612054.2462 | 1262176.5384
362 | 2612036.6407 | 1262142.3044 | 2612030.9756 | 1262141.6746
363 | 2611874.5091 | 1262222.3021 | 2611868.8916 | 1262224.4315
364 | 2611865.786 | 1262175.1835 | 2611865.7049 | 1262174.9695
365 | 2612064.0812 | 1262207.0932 | 2612064.1887 | 1262201.825
366 | 2611827.5561 | 1262107.68 | 2611838.1872 | 1262109.2029
367 | 2611838.1872 | 1262109.2029 | 2611844.0054 | 1262110.0364
368 | 2612052.6557 | 1262242.9624 | 2612046.822 | 1262242.8442
369 | 2612072.5106 | 1262207.266 | 2612072.5441 | 1262205.6094 | 2612078.3822 | 1262205.7213 | 2612078.391 | 1262205.1209
370 | 2612064.0812 | 1262207.0932 | 2612072.5106 | 1262207.266
371 | 2612101.0539 | 1262204.2332 | 2612095.2204 | 1262204.1139
372 | 2612095.2204 | 1262204.1139 | 2612089.3873 | 1262203.9947
373 | 2612089.3873 | 1262203.9947 | 2612084.7365 | 1262203.8997 | 2612084.7365 | 1262203.8997
374 | 2612084.7365 | 1262203.8997 | 2612084.7111 | 1262205.245 | 2612078.391 | 1262205.1209 | 2612078.391 | 1262205.1209
375 | 2611963.5787 | 1262155.2169 | 2611956.2946 | 1262154.1735
376 | 2611952.9823 | 1262153.699 | 2611956.2946 | 1262154.1735
377 | 2612064.0812 | 1262207.0932 | 2612063.9889 | 1262211.7518 | 2612062.6104 | 1262211.7267
378 | 2612062.6104 | 1262211.7267 | 2612062.4596 | 1262219.1871 | 2612053.8808 | 1262219.016
379 | 2612041.6201 | 1262242.7387 | 2612046.822 | 1262242.8442
380 | 2612013.5791 | 1262240.1469 | 2612010.0261 | 1262239.7519
381 | 2612013.5791 | 1262240.1469 | 2612020.1035 | 1262240.8758
382 | 2612024.4245 | 1262241.3586 | 2612020.1035 | 1262240.8758
383 | 2611986.8658 | 1262259.574 | 2611987.5303 | 1262253.6205
384 | 2611988.1949 | 1262247.6667 | 2611988.8598 | 1262241.7096
385 | 2611987.5303 | 1262253.6205 | 2611988.1949 | 1262247.6667
386 | 2611949.0135 | 1262153.1308 | 2611941.7327 | 1262152.0882
387 | 2611952.9823 | 1262153.699 | 2611949.0135 | 1262153.1308
388 | 2611935.0524 | 1262259.2814 | 2611936.1014 | 1262252.0093
389 | 2611936.1014 | 1262252.0093 | 2611937.1507 | 1262244.7348
390 | 2611937.1507 | 1262244.7348 | 2611937.2749 | 1262243.8736

## bus_geodata
| x | y | coords
0 | 2612136.2744 | 1262101.7688
1 | 2612135.4511 | 1262126.1831
2 | 2612136.5016 | 1262095.0307
3 | 2612135.262 | 1262138.3442
4 | 2612113.0616 | 1262123.0659
5 | 2612123.1408 | 1262093.1031
6 | 2612137.2337 | 1262072.2499
7 | 2612135.1042 | 1262148.4866
8 | 2612107.2811 | 1262122.2611
9 | 2612112.8674 | 1262091.6209
10 | 2612122.2661 | 1262070.0855
11 | 2612120.7867 | 1262148.194
12 | 2612135.8647 | 1262178.1973
13 | 2612101.5004 | 1262121.4562
14 | 2612106.8314 | 1262090.7501
15 | 2612116.2304 | 1262069.2127
16 | 2612135.9643 | 1262181.055
17 | 2612120.1828 | 1262177.8793
18 | 2612122.229 | 1262180.7826
19 | 2612134.4872 | 1262280.9203
20 | 2612135.5536 | 1262256.7504
21 | 2612116.6819 | 1262280.0083
22 | 2612136.1155 | 1262210.2864
23 | 2612135.8391 | 1262220.2371
24 | 2612122.277 | 1262210.0008
25 | 2612135.6437 | 1262245.2479
26 | 2611788.406 | 1261957.5809
27 | 2611788.4124 | 1261969.8104
28 | 2611773.81 | 1261957.8322
29 | 2612135.7166 | 1262235.9476
30 | 2612120.7862 | 1262148.194
31 | 2612095.7207 | 1262120.6515
32 | 2612100.7947 | 1262089.8791
33 | 2612110.194 | 1262068.3398
34 | 2611875.9435 | 1261996.7596
35 | 2611876.0006 | 1262001.7418
36 | 2611875.9327 | 1261995.8458
37 | 2611896.0057 | 1261978.376
38 | 2611890.0949 | 1261978.4452
39 | 2612120.1806 | 1262177.8792
40 | 2612122.2271 | 1262180.7825
41 | 2612041.6257 | 1262280.8315
42 | 2612039.1644 | 1262280.7718
43 | 2612045.8037 | 1262280.6772
44 | 2612114.8621 | 1262279.9151
45 | 2612119.8765 | 1262220.0489
46 | 2612119.3858 | 1262209.4629
47 | 2611788.4186 | 1261981.6085
48 | 2611753.2207 | 1261958.1866
49 | 2611852.691 | 1261940.4261
50 | 2611852.7775 | 1261947.8022
51 | 2611875.362 | 1261947.1641
52 | 2611875.4312 | 1261953.0572
53 | 2611970.2014 | 1262314.7285
54 | 2611970.2472 | 1262311.5306
55 | 2611969.7826 | 1262343.9741
56 | 2611953.5735 | 1262311.3253
57 | 2611950.4934 | 1262343.7382
58 | 2611948.6515 | 1262311.2648
59 | 2611967.6911 | 1262279.0365
60 | 2611961.0725 | 1262270.0393
61 | 2611967.605 | 1262299.8085
62 | 2611984.6475 | 1262279.4488
63 | 2611986.1805 | 1262265.7139
64 | 2612009.1141 | 1262280.043
65 | 2611941.4814 | 1262343.628
66 | 2611927.7489 | 1262343.4559
67 | 2611943.7279 | 1262311.2042
68 | 2611932.332 | 1262278.176
69 | 2611934.0586 | 1262266.1713
70 | 2611928.4451 | 1262278.0792
71 | 2611953.1127 | 1262268.8996
72 | 2611967.6049 | 1262299.8481
73 | 2611986.5243 | 1262262.6333
74 | 2612010.709 | 1262265.792
75 | 2611915.4831 | 1262348.6184
76 | 2611928.1379 | 1262311.0123
77 | 2611913.3356 | 1262310.8269
78 | 2611928.2459 | 1262299.4318
79 | 2611913.4363 | 1262299.2616
80 | 2611901.9562 | 1262315.6109
81 | 2611928.2461 | 1262299.4178
82 | 2611912.6071 | 1262275.946
83 | 2611913.6391 | 1262275.9703
84 | 2611913.8068 | 1262267.6112
85 | 2611887.1234 | 1262275.3835
86 | 2611870.8675 | 1262275.0286
87 | 2611888.7601 | 1262264.0132
88 | 2611816.7673 | 1262144.5761
89 | 2611832.9687 | 1262138.4382
90 | 2611810.8097 | 1262130.1644
91 | 2611853.8567 | 1262230.1306
92 | 2611863.1361 | 1262226.6131
93 | 2611858.7069 | 1262242.9324
94 | 2611865.0769 | 1262259.7451
95 | 2611928.2461 | 1262299.411
96 | 2611847.4923 | 1262182.114
97 | 2611856.4497 | 1262178.7205
98 | 2611916.0678 | 1262251.9032
99 | 2611838.9997 | 1262162.6051
100 | 2611844.7566 | 1262160.4242
101 | 2611888.8936 | 1262263.0856
102 | 2611837.7779 | 1262136.6163
103 | 2611864.5001 | 1262226.0961
104 | 2611860.8302 | 1262248.5365
105 | 2611862.9535 | 1262254.1406
106 | 2611855.1689 | 1262202.5678
107 | 2611864.1261 | 1262199.1745
108 | 2612091.1116 | 1262279.2355
109 | 2612070.4499 | 1262279.767
110 | 2612057.518 | 1262280.2446
111 | 2612051.6949 | 1262280.4596
112 | 2612071.4957 | 1262243.3442
113 | 2612058.4895 | 1262243.0806
114 | 2612071.8513 | 1262230.7042
115 | 2612118.9869 | 1262148.1572
116 | 2612113.1538 | 1262148.0381
117 | 2611737.4178 | 1261958.4586
118 | 2611733.3711 | 1261958.5283
119 | 2611788.4222 | 1261995.9079
120 | 2611774.9783 | 1261982.0342
121 | 2611773.0068 | 1261982.0967
122 | 2611771.5369 | 1261982.1433
123 | 2611752.7153 | 1261982.7395
124 | 2611788.4261 | 1262011.0408
125 | 2611788.4299 | 1262026.0539
126 | 2611788.431 | 1262030.5381
127 | 2611875.7311 | 1261978.6135
128 | 2611875.7567 | 1261980.8706
129 | 2611875.6386 | 1261970.731
130 | 2611875.6145 | 1261968.6753
131 | 2611896.0726 | 1262025.6584
132 | 2611890.1629 | 1262025.7147
133 | 2611876.0682 | 1262007.6345
134 | 2611853.163 | 1261981.1369
135 | 2611853.0731 | 1261973.3202
136 | 2611853.2876 | 1261991.716
137 | 2611875.5694 | 1261964.8383
138 | 2611788.4353 | 1262047.2775
139 | 2611788.4357 | 1262048.9323
140 | 2611789.3276 | 1262067.3052
141 | 2611801.244 | 1262048.7101
142 | 2611789.6209 | 1262073.3463
143 | 2611789.9267 | 1262079.6451
144 | 2611895.1287 | 1262083.7246
145 | 2611895.1204 | 1262083.7247
146 | 2611910.228 | 1262083.5542
147 | 2611913.205 | 1262094.1785
148 | 2611911.3094 | 1262107.3632
149 | 2611934.5633 | 1262097.3902
150 | 2611868.5749 | 1262087.6404
151 | 2611864.1014 | 1262086.9865
152 | 2611876.1487 | 1262066.1568
153 | 2611896.5101 | 1262050.5118
154 | 2611894.7324 | 1262050.5324
155 | 2611910.433 | 1262113.459
156 | 2611937.8788 | 1262097.888
157 | 2611861.5935 | 1262104.3941
158 | 2611876.1487 | 1262066.1561
159 | 2611894.7308 | 1262050.5324
160 | 2611875.5003 | 1261958.9471
161 | 2611799.8758 | 1262103.7146
162 | 2611819.0083 | 1262085.9516
163 | 2611810.114 | 1262105.1813
164 | 2611818.9179 | 1262078.0514
165 | 2611815.9274 | 1262106.0141
166 | 2611818.8504 | 1262072.1583
167 | 2611840.6501 | 1261973.4591
168 | 2611852.9864 | 1261965.8322
169 | 2611853.3756 | 1261999.1941
170 | 2611821.7417 | 1262106.847
171 | 2611856.782 | 1262111.8667
172 | 2611818.783 | 1262066.2651
173 | 2611884.2532 | 1262025.7709
174 | 2611876.2771 | 1262025.8468
175 | 2611876.1358 | 1262013.5276
176 | 2611876.342 | 1262031.4375
177 | 2611876.4105 | 1262037.3306
178 | 2611876.4708 | 1262042.522
179 | 2611876.5663 | 1262050.7422
180 | 2611834.7371 | 1261973.5253
181 | 2611840.9591 | 1261999.3376
182 | 2611853.5832 | 1262017.1261
183 | 2611890.5999 | 1262050.5801
184 | 2611875.9712 | 1262050.7521
185 | 2611869.0599 | 1262050.8292
186 | 2611859.3264 | 1262050.9377
187 | 2611853.9804 | 1262050.9973
188 | 2611853.8794 | 1262042.4158
189 | 2611852.359 | 1262051.8502
190 | 2611853.6712 | 1262024.7343
191 | 2611847.5057 | 1262051.9063
192 | 2611841.2012 | 1262024.8785
193 | 2611841.3814 | 1262051.9771
194 | 2611840.4917 | 1261947.9684
195 | 2611834.581 | 1261948.0483
196 | 2611828.672 | 1261948.1282
197 | 2611822.7613 | 1261948.2082
198 | 2611821.9642 | 1261948.2189
199 | 2611828.8263 | 1261973.5913
200 | 2611823.5333 | 1261973.6505
201 | 2611835.0494 | 1261999.4059
202 | 2611829.1398 | 1261999.4742
203 | 2611823.8359 | 1261999.5355
204 | 2611835.2866 | 1262024.9469
205 | 2611981.6608 | 1262104.461
206 | 2611994.692 | 1262106.4174
207 | 2611984.6668 | 1262112.9794
208 | 2611982.4729 | 1262128.212
209 | 2611930.56 | 1262125.2123
210 | 2611928.1807 | 1262141.7277
211 | 2611939.1019 | 1262126.435
212 | 2612068.2647 | 1262116.8289
213 | 2612065.8113 | 1262138.7664
214 | 2612084.1595 | 1262119.0419
215 | 2612006.9797 | 1262137.3098
216 | 2612006.7926 | 1262138.9863
217 | 2611981.8475 | 1262132.5538
218 | 2611926.9922 | 1262149.9776
219 | 2611948.5855 | 1262127.7925
220 | 2612065.7054 | 1262139.7132
221 | 2612089.9401 | 1262119.8467
222 | 2612006.3141 | 1262143.2664
223 | 2612017.5853 | 1262140.1861
224 | 2611973.4125 | 1262131.3463
225 | 2611909.5799 | 1262119.3925
226 | 2611835.4718 | 1262052.0454
227 | 2611829.5622 | 1262052.1137
228 | 2611823.6515 | 1262052.182
229 | 2611829.3765 | 1262025.0152
230 | 2611824.1392 | 1262025.0758
231 | 2611818.7259 | 1262061.2786
232 | 2611854.7065 | 1262126.2816
233 | 2611849.8188 | 1262110.8692
234 | 2611985.1865 | 1262183.871
235 | 2612001.5068 | 1262186.2079
236 | 2611970.5538 | 1262181.7758
237 | 2612001.0771 | 1262190.0874
238 | 2612003.6471 | 1262167.1214
239 | 2611970.9511 | 1262179.0169
240 | 2611970.0971 | 1262184.9493
241 | 2612010.8575 | 1262191.1753
242 | 2612020.5933 | 1262169.0013
243 | 2612004.2988 | 1262161.2923
244 | 2611971.8053 | 1262173.0843
245 | 2611969.2429 | 1262190.8852
246 | 2611998.8446 | 1262210.041
247 | 2611998.5684 | 1262212.5088
248 | 2611982.4898 | 1262207.7024
249 | 2612018.0841 | 1262191.9791
250 | 2612004.9824 | 1262155.1775
251 | 2611972.6805 | 1262167.007
252 | 2611968.3672 | 1262196.9702
253 | 2612008.3497 | 1262213.5975
254 | 2611996.7765 | 1262228.5086
255 | 2611970.2941 | 1262205.9585
256 | 2612025.3088 | 1262192.7828
257 | 2612005.6484 | 1262149.2204
258 | 2611974.16 | 1262156.7326
259 | 2611967.1386 | 1262205.5074
260 | 2611967.4749 | 1262225.5328
261 | 2611959.5646 | 1262224.3999
262 | 2611975.7122 | 1262226.709
263 | 2611950.0766 | 1262223.0409
264 | 2611980.2614 | 1262227.3586
265 | 2611945.9611 | 1262202.4738
266 | 2611947.1714 | 1262194.0623
267 | 2611943.2875 | 1262202.0904
268 | 2612015.5764 | 1262214.4019
269 | 2611989.8874 | 1262232.4827
270 | 2611956.3523 | 1262246.5981
271 | 2611946.8619 | 1262245.2427
272 | 2611940.4684 | 1262221.6648
273 | 2611985.2023 | 1262228.064
274 | 2611941.1488 | 1262216.9407
275 | 2611935.7583 | 1262201.0144
276 | 2612022.801 | 1262215.206
277 | 2611989.335 | 1262237.4517
278 | 2612107.3183 | 1262147.9188
279 | 2612101.485 | 1262147.7996
280 | 2612095.6495 | 1262147.6804
281 | 2612095.3509 | 1262177.3757
282 | 2612089.517 | 1262177.2574
283 | 2612083.6824 | 1262177.139
284 | 2612071.8717 | 1262176.8995
285 | 2612072.0334 | 1262168.9111
286 | 2612064.7003 | 1262176.7515
287 | 2612072.0562 | 1262167.7849
288 | 2612064.427 | 1262190.1457
289 | 2612060.082 | 1262176.6574
290 | 2611900.6911 | 1262181.1351
291 | 2611900.2182 | 1262184.432
292 | 2611899.3113 | 1262177.4885
293 | 2611893.9842 | 1262163.4096
294 | 2611903.7699 | 1262159.7266
295 | 2611884.5858 | 1262153.7566
296 | 2611881.5249 | 1262194.6957
297 | 2611873.5272 | 1262195.6129
298 | 2611895.9317 | 1262214.1815
299 | 2611891.4853 | 1262215.867
300 | 2611894.2127 | 1262226.1529
301 | 2611919.9711 | 1262198.7636
302 | 2611921.1841 | 1262190.3298
303 | 2611923.6388 | 1262199.2824
304 | 2611903.3743 | 1262146.5947
305 | 2611884.5664 | 1262153.7539
306 | 2611869.9519 | 1262186.1776
307 | 2611885.7413 | 1262218.0443
308 | 2611901.8295 | 1262227.2437
309 | 2611923.3938 | 1262174.9653
310 | 2611913.3978 | 1262148.0304
311 | 2611873.4308 | 1262149.559
312 | 2611908.1934 | 1262250.7759
313 | 2611911.3174 | 1262228.6024
314 | 2611940.0998 | 1262224.2284
315 | 2611898.7069 | 1262249.4178
316 | 2611931.5672 | 1262176.1356
317 | 2611939.0521 | 1262231.5147
318 | 2611867.8284 | 1262180.5735
319 | 2611891.0195 | 1262248.3173
320 | 2611893.2462 | 1262121.471
321 | 2611889.3061 | 1262120.9067
322 | 2611903.5422 | 1262122.9455
323 | 2611889.2798 | 1262120.9029
324 | 2611908.9572 | 1262123.7235
325 | 2611885.9277 | 1262120.4229
326 | 2611878.6092 | 1262119.3748
327 | 2611913.8577 | 1262148.0963
328 | 2611871.2905 | 1262118.3266
329 | 2611865.4498 | 1262128.5065
330 | 2611853.7492 | 1262132.9306
331 | 2611870.7431 | 1262142.4692
332 | 2611842.5869 | 1262134.7944
333 | 2611861.6107 | 1262154.0386
334 | 2612064.3079 | 1262195.9859
335 | 2612056.8441 | 1262176.5914
336 | 2611858.2547 | 1262155.3105
337 | 2611880.1247 | 1262220.1734
338 | 2611855.9934 | 1262156.1671
339 | 2611861.4573 | 1262163.7612
340 | 2611850.3752 | 1262158.2956
341 | 2611863.5811 | 1262169.3652
342 | 2612064.2668 | 1262197.9982
343 | 2612054.2462 | 1262176.5384
344 | 2612030.9756 | 1262141.6746
345 | 2612036.6407 | 1262142.3044
346 | 2611868.8916 | 1262224.4315
347 | 2611865.7049 | 1262174.9695
348 | 2611865.786 | 1262175.1835
349 | 2611874.5091 | 1262222.3021
350 | 2612048.9488 | 1262176.4305
351 | 2612064.1887 | 1262201.825
352 | 2611827.5561 | 1262107.68
353 | 2611838.1872 | 1262109.2029
354 | 2611844.0054 | 1262110.0364
355 | 2612052.6557 | 1262242.9624
356 | 2612072.5106 | 1262207.266
357 | 2612101.0539 | 1262204.2332
358 | 2612095.2204 | 1262204.1139
359 | 2612089.3873 | 1262203.9947
360 | 2612084.7365 | 1262203.8997
361 | 2612078.391 | 1262205.1209
362 | 2611963.9227 | 1262129.9879
363 | 2611979.4715 | 1262149.0805
364 | 2611963.5787 | 1262155.2169
365 | 2611956.2946 | 1262154.1735
366 | 2612064.0812 | 1262207.0932
367 | 2612062.6104 | 1262211.7267
368 | 2612046.822 | 1262242.8442
369 | 2612053.8808 | 1262219.016
370 | 2612041.6201 | 1262242.7387
371 | 2612013.5791 | 1262240.1469
372 | 2612010.0261 | 1262239.7519
373 | 2612020.1035 | 1262240.8758
374 | 2612024.4245 | 1262241.3586
375 | 2611986.8658 | 1262259.574
376 | 2611988.8598 | 1262241.7096
377 | 2611988.1949 | 1262247.6667
378 | 2612027.9717 | 1262215.7816
379 | 2611987.5303 | 1262253.6205
380 | 2612032.3332 | 1262193.5641
381 | 2611941.7327 | 1262152.0882
382 | 2611949.0135 | 1262153.1308
383 | 2611952.9823 | 1262153.699
384 | 2611941.0522 | 1262177.4937
385 | 2611935.0524 | 1262259.2814
386 | 2611943.6247 | 1262267.541
387 | 2611936.1014 | 1262252.0093
388 | 2611937.2749 | 1262243.8736
389 | 2611937.1507 | 1262244.7348
390 | 2612095.5393 | 1262089.1209
391 | 2612104.3222 | 1262067.4907
392 | 2611952.9823 | 1262153.699

## line_std_types
| c_nf_per_km | r_ohm_per_km | x_ohm_per_km | max_i_ka | type | q_mm2 | alpha | voltage_rating
NAYY 4x50 SE | 210 | 0.642 | 0.083 | 0.142 | cs | 50 | 0.00403 | LV
NAYY 4x120 SE | 264 | 0.225 | 0.08 | 0.242 | cs | 120 | 0.00403 | LV
NAYY 4x150 SE | 261 | 0.208 | 0.08 | 0.27 | cs | 150 | 0.00403 | LV
NA2XS2Y 1x95 RM/25 12/20 kV | 216 | 0.313 | 0.132 | 0.252 | cs | 95 | 0.00403 | MV
NA2XS2Y 1x185 RM/25 12/20 kV | 273 | 0.161 | 0.117 | 0.362 | cs | 185 | 0.00403 | MV
NA2XS2Y 1x240 RM/25 12/20 kV | 304 | 0.122 | 0.112 | 0.421 | cs | 240 | 0.00403 | MV
NA2XS2Y 1x95 RM/25 6/10 kV | 315 | 0.313 | 0.123 | 0.249 | cs | 95 | 0.00403 | MV
NA2XS2Y 1x185 RM/25 6/10 kV | 406 | 0.161 | 0.11 | 0.358 | cs | 185 | 0.00403 | MV
NA2XS2Y 1x240 RM/25 6/10 kV | 456 | 0.122 | 0.105 | 0.416 | cs | 240 | 0.00403 | MV
NA2XS2Y 1x150 RM/25 12/20 kV | 250 | 0.206 | 0.116 | 0.319 | cs | 150 | 0.00403 | MV
NA2XS2Y 1x120 RM/25 12/20 kV | 230 | 0.253 | 0.119 | 0.283 | cs | 120 | 0.00403 | MV
NA2XS2Y 1x70 RM/25 12/20 kV | 190 | 0.443 | 0.132 | 0.22 | cs | 70 | 0.00403 | MV
NA2XS2Y 1x150 RM/25 6/10 kV | 360 | 0.206 | 0.11 | 0.315 | cs | 150 | 0.00403 | MV
NA2XS2Y 1x120 RM/25 6/10 kV | 340 | 0.253 | 0.113 | 0.28 | cs | 120 | 0.00403 | MV
NA2XS2Y 1x70 RM/25 6/10 kV | 280 | 0.443 | 0.123 | 0.217 | cs | 70 | 0.00403 | MV
N2XS(FL)2Y 1x120 RM/35 64/110 kV | 112 | 0.153 | 0.166 | 0.366 | cs | 120 | 0.00393 | HV
N2XS(FL)2Y 1x185 RM/35 64/110 kV | 125 | 0.099 | 0.156 | 0.457 | cs | 185 | 0.00393 | HV
N2XS(FL)2Y 1x240 RM/35 64/110 kV | 135 | 0.075 | 0.149 | 0.526 | cs | 240 | 0.00393 | HV
N2XS(FL)2Y 1x300 RM/35 64/110 kV | 144 | 0.06 | 0.144 | 0.588 | cs | 300 | 0.00393 | HV
15-AL1/3-ST1A 0.4 | 11 | 1.8769 | 0.35 | 0.105 | ol | 16 | 0.00403 | LV
24-AL1/4-ST1A 0.4 | 11.25 | 1.2012 | 0.335 | 0.14 | ol | 24 | 0.00403 | LV
48-AL1/8-ST1A 0.4 | 12.2 | 0.5939 | 0.3 | 0.21 | ol | 48 | 0.00403 | LV
94-AL1/15-ST1A 0.4 | 13.2 | 0.306 | 0.29 | 0.35 | ol | 94 | 0.00403 | LV
34-AL1/6-ST1A 10.0 | 9.7 | 0.8342 | 0.36 | 0.17 | ol | 34 | 0.00403 | MV
48-AL1/8-ST1A 10.0 | 10.1 | 0.5939 | 0.35 | 0.21 | ol | 48 | 0.00403 | MV
70-AL1/11-ST1A 10.0 | 10.4 | 0.4132 | 0.339 | 0.29 | ol | 70 | 0.00403 | MV
94-AL1/15-ST1A 10.0 | 10.75 | 0.306 | 0.33 | 0.35 | ol | 94 | 0.00403 | MV
122-AL1/20-ST1A 10.0 | 11.1 | 0.2376 | 0.323 | 0.41 | ol | 122 | 0.00403 | MV
149-AL1/24-ST1A 10.0 | 11.25 | 0.194 | 0.315 | 0.47 | ol | 149 | 0.00403 | MV
34-AL1/6-ST1A 20.0 | 9.15 | 0.8342 | 0.382 | 0.17 | ol | 34 | 0.00403 | MV
48-AL1/8-ST1A 20.0 | 9.5 | 0.5939 | 0.372 | 0.21 | ol | 48 | 0.00403 | MV
70-AL1/11-ST1A 20.0 | 9.7 | 0.4132 | 0.36 | 0.29 | ol | 70 | 0.00403 | MV
94-AL1/15-ST1A 20.0 | 10 | 0.306 | 0.35 | 0.35 | ol | 94 | 0.00403 | MV
122-AL1/20-ST1A 20.0 | 10.3 | 0.2376 | 0.344 | 0.41 | ol | 122 | 0.00403 | MV
149-AL1/24-ST1A 20.0 | 10.5 | 0.194 | 0.337 | 0.47 | ol | 149 | 0.00403 | MV
184-AL1/30-ST1A 20.0 | 10.75 | 0.1571 | 0.33 | 0.535 | ol | 184 | 0.00403 | MV
243-AL1/39-ST1A 20.0 | 11 | 0.1188 | 0.32 | 0.645 | ol | 243 | 0.00403 | MV
48-AL1/8-ST1A 110.0 | 8 | 0.5939 | 0.46 | 0.21 | ol | 48 | 0.00403 | HV
70-AL1/11-ST1A 110.0 | 8.4 | 0.4132 | 0.45 | 0.29 | ol | 70 | 0.00403 | HV
94-AL1/15-ST1A 110.0 | 8.65 | 0.306 | 0.44 | 0.35 | ol | 94 | 0.00403 | HV
122-AL1/20-ST1A 110.0 | 8.5 | 0.2376 | 0.43 | 0.41 | ol | 122 | 0.00403 | HV
149-AL1/24-ST1A 110.0 | 8.75 | 0.194 | 0.41 | 0.47 | ol | 149 | 0.00403 | HV
184-AL1/30-ST1A 110.0 | 8.8 | 0.1571 | 0.4 | 0.535 | ol | 184 | 0.00403 | HV
243-AL1/39-ST1A 110.0 | 9 | 0.1188 | 0.39 | 0.645 | ol | 243 | 0.00403 | HV
305-AL1/39-ST1A 110.0 | 9.2 | 0.0949 | 0.38 | 0.74 | ol | 305 | 0.00403 | HV
490-AL1/64-ST1A 110.0 | 9.75 | 0.059 | 0.37 | 0.96 | ol | 490 | 0.00403 | HV
679-AL1/86-ST1A 110.0 | 9.95 | 0.042 | 0.36 | 1.15 | ol | 679 | 0.00403 | HV
490-AL1/64-ST1A 220.0 | 10 | 0.059 | 0.285 | 0.96 | ol | 490 | 0.00403 | HV
679-AL1/86-ST1A 220.0 | 11.7 | 0.042 | 0.275 | 1.15 | ol | 679 | 0.00403 | HV
490-AL1/64-ST1A 380.0 | 11 | 0.059 | 0.253 | 0.96 | ol | 490 | 0.00403 | HV
679-AL1/86-ST1A 380.0 | 14.6 | 0.042 | 0.25 | 1.15 | ol | 679 | 0.00403 | HV

## trafo_std_types
| i0_percent | pfe_kw | vkr_percent | sn_mva | vn_lv_kv | vn_hv_kv | vk_percent | shift_degree | vector_group | tap_side | tap_neutral | tap_min | tap_max | tap_step_degree | tap_step_percent | tap_phase_shifter
160 MVA 380/110 kV | 0.06 | 60 | 0.25 | 160 | 110 | 380 | 12.2 | 0 | Yy0 | hv | 0 | -9 | 9 | 0 | 1.5 | FALSE
100 MVA 220/110 kV | 0.06 | 55 | 0.26 | 100 | 110 | 220 | 12 | 0 | Yy0 | hv | 0 | -9 | 9 | 0 | 1.5 | FALSE
63 MVA 110/20 kV | 0.04 | 22 | 0.32 | 63 | 20 | 110 | 18 | 150 | YNd5 | hv | 0 | -9 | 9 | 0 | 1.5 | FALSE
40 MVA 110/20 kV | 0.05 | 18 | 0.34 | 40 | 20 | 110 | 16.2 | 150 | YNd5 | hv | 0 | -9 | 9 | 0 | 1.5 | FALSE
25 MVA 110/20 kV | 0.07 | 14 | 0.41 | 25 | 20 | 110 | 12 | 150 | YNd5 | hv | 0 | -9 | 9 | 0 | 1.5 | FALSE
63 MVA 110/10 kV | 0.04 | 22 | 0.32 | 63 | 10 | 110 | 18 | 150 | YNd5 | hv | 0 | -9 | 9 | 0 | 1.5 | FALSE
40 MVA 110/10 kV | 0.05 | 18 | 0.34 | 40 | 10 | 110 | 16.2 | 150 | YNd5 | hv | 0 | -9 | 9 | 0 | 1.5 | FALSE
25 MVA 110/10 kV | 0.07 | 14 | 0.41 | 25 | 10 | 110 | 12 | 150 | YNd5 | hv | 0 | -9 | 9 | 0 | 1.5 | FALSE
0.25 MVA 20/0.4 kV | 0.32 | 0.8 | 1.44 | 0.25 | 0.4 | 20 | 6 | 150 | Yzn5 | hv | 0 | -2 | 2 | 0 | 2.5 | FALSE
0.4 MVA 20/0.4 kV | 0.3375 | 1.35 | 1.425 | 0.4 | 0.4 | 20 | 6 | 150 | Dyn5 | hv | 0 | -2 | 2 | 0 | 2.5 | FALSE
0.63 MVA 20/0.4 kV | 0.2619 | 1.65 | 1.206 | 0.63 | 0.4 | 20 | 6 | 150 | Dyn5 | hv | 0 | -2 | 2 | 0 | 2.5 | FALSE
0.25 MVA 10/0.4 kV | 0.24 | 0.6 | 1.2 | 0.25 | 0.4 | 10 | 4 | 150 | Dyn5 | hv | 0 | -2 | 2 | 0 | 2.5 | FALSE
0.4 MVA 10/0.4 kV | 0.2375 | 0.95 | 1.325 | 0.4 | 0.4 | 10 | 4 | 150 | Dyn5 | hv | 0 | -2 | 2 | 0 | 2.5 | FALSE
0.63 MVA 10/0.4 kV | 0.1873 | 1.18 | 1.0794 | 0.63 | 0.4 | 10 | 4 | 150 | Dyn5 | hv | 0 | -2 | 2 | 0 | 2.5 | FALSE

## trafo3w_std_types
| sn_hv_mva | sn_mv_mva | sn_lv_mva | vn_hv_kv | vn_mv_kv | vn_lv_kv | vk_hv_percent | vk_mv_percent | vk_lv_percent | vkr_hv_percent | vkr_mv_percent | vkr_lv_percent | pfe_kw | i0_percent | shift_mv_degree | shift_lv_degree | vector_group | tap_side | tap_neutral | tap_min | tap_max | tap_step_percent
63/25/38 MVA 110/20/10 kV | 63 | 25 | 38 | 110 | 20 | 10 | 10.4 | 10.4 | 10.4 | 0.28 | 0.32 | 0.35 | 35 | 0.89 | 0 | 0 | YN0yn0yn0 | hv | 0 | -10 | 10 | 1.2
63/25/38 MVA 110/10/10 kV | 63 | 25 | 38 | 110 | 10 | 10 | 10.4 | 10.4 | 10.4 | 0.28 | 0.32 | 0.35 | 35 | 0.89 | 0 | 0 | YN0yn0yn0 | hv | 0 | -10 | 10 | 1.2

## fuse_std_types
| fuse_type | i_rated_a | t_avg | t_min | t_total | x_avg | x_min | x_total
HV 100A | HV 100A | 100 | 0 | [10.0, 3.64, 0.854, 0.281, 0.1, 0.0531, 0.022, 0.01] | [10.0, 4.267, 1.21, 0.403, 0.1, 0.058, 0.022, 0.01] | 0 | [300.0, 350.0, 450.0, 550.0, 700.0, 850.0, 1200.0, 1752.0] | [600.0, 700.0, 900.0, 1150.0, 1665.0, 2000.0, 3000.0, 4313.0]
HV 10A | HV 10A | 10 | 0 | [10.0, 1675.0, 0.344, 0.156, 0.1, 0.0417, 0.0171, 0.01] | [10.0, 1.3, 0.3, 0.155, 0.1, 0.0555, 0.023, 0.01] | 0 | [30.0, 32.0, 35.0, 37.0, 39.0, 50.0, 70.0, 88.0] | [60.0, 70.0, 80.0, 87.0, 94.0, 110.0, 150.0, 216.0]
HV 125A | HV 125A | 125 | 0 | [10.0, 1.82, 0.344, 0.1, 0.0467, 0.0269, 0.01] | [10.0, 2.478, 0.426, 0.1, 0.0427, 0.0211, 0.01] | 0 | [375.0, 500.0, 700.0, 925.0, 1200.0, 1500.0, 2341.0] | [750.0, 1000.0, 1500.0, 2200.0, 3000.0, 4000.0, 5765.0]
HV 160A | HV 160A | 160 | 0 | [10.0, 4.15, 1.03, 0.198, 0.1, 0.051, 0.0172, 0.01] | [10.0, 2.3, 0.734, 0.274, 0.1, 0.046, 0.0177, 0.01] | 0 | [480.0, 550.0, 700.0, 1000.0, 1260.0, 1600.0, 2500.0, 3227.0] | [960.0, 1300.0, 1700.0, 2200.0, 2996.0, 4000.0, 6000.0, 7946.0]
HV 16A | HV 16A | 16 | 0 | [10.0, 0.352, 0.164, 0.1, 0.0649, 0.0342, 0.01] | [10.0, 2.34, 0.722, 0.181, 0.1, 0.055, 0.0296, 0.01] | 0 | [48.0, 60.0, 65.0, 71.0, 80.0, 100.0, 162.0] | [96.0, 110.0, 125.0, 150.0, 168.0, 200.0, 250.0, 398.0]
HV 200A | HV 200A | 200 | 0 | [10.0, 4.267, 1.21, 0.403, 0.1, 0.058, 0.022, 0.01] | [10.0, 3.73, 1.654, 0.328, 0.1, 0.0531, 0.019, 0.01] | 0 | [600.0, 700.0, 900.0, 1150.0, 1665.0, 2000.0, 3000.0, 4313.0] | [1200.0, 1500.0, 1800.0, 2700.0, 3960.0, 5000.0, 7500.0, 10620.0]
HV 20A | HV 20A | 20 | 0 | [10.0, 1.3, 0.3, 0.155, 0.1, 0.0555, 0.023, 0.01] | [10.0, 1.3, 0.161, 0.1, 0.0611, 0.0399, 0.0141, 0.01] | 0 | [60.0, 70.0, 80.0, 87.0, 94.0, 110.0, 150.0, 216.0] | [120.0, 150.0, 200.0, 223.0, 260.0, 300.0, 450.0, 532.0]
HV 25A | HV 25A | 25 | 0 | [10.0, 2.512, 0.833, 0.299, 0.1, 0.0372, 0.0223, 0.01] | [10.0, 3.125, 0.597, 0.198, 0.1, 0.0378, 0.022, 0.01] | 0 | [75.0, 82.0, 90.0, 100.0, 124.0, 170.0, 200.0, 289.0] | [150.0, 170.0, 210.0, 250.0, 294.0, 400.0, 500.0, 711.0]
HV 31.5A | HV 31.5A | 31.5 | 0 | [10.0, 2.34, 0.722, 0.181, 0.1, 0.055, 0.0296, 0.01] | [10.0, 2.84, 0.368, 0.164, 0.1, 0.0621, 0.0378, 0.0195, 0.01] | 0 | [95.0, 110.0, 125.0, 150.0, 165.0, 200.0, 250.0, 390.0] | [189.0, 220.0, 300.0, 350.0, 393.0, 450.0, 530.0, 700.0, 960.0]
HV 40A | HV 40A | 40 | 0 | [10.0, 1.3, 0.161, 0.1, 0.0611, 0.0399, 0.0141, 0.01] | [10.0, 2.05, 0.369, 0.198, 0.1, 0.051, 0.0298, 0.01] | 0 | [120.0, 150.0, 200.0, 223.0, 260.0, 300.0, 450.0, 532.0] | [240.0, 300.0, 400.0, 450.0, 530.0, 650.0, 800.0, 1311.0]
HV 50A | HV 50A | 50 | 0 | [10.0, 3.215, 0.597, 0.198, 0.1, 0.0378, 0.022, 0.01] | [10.0, 3.64, 0.854, 0.281, 0.1, 0.0531, 0.022, 0.01] | 0 | [150.0, 170.0, 210.0, 250.0, 294.0, 400.0, 500.0, 711.0] | [300.0, 350.0, 450.0, 550.0, 700.0, 850.0, 1200.0, 1752.0]
HV 6.3A | HV 6.3A | 6.3 | 0 | [10.0, 1.39, 0.344, 0.168, 0.1, 0.056, 0.0263, 0.01] | [10.0, 1.711, 0.516, 0.198, 0.1, 0.0634, 0.0303, 0.01] | 0 | [19.0, 19.5, 20.4, 20.8, 22.0, 25.0, 32.0, 48.0] | [38.0, 40.0, 43.0, 48.0, 53.0, 60.0, 75.0, 118.0]
HV 63A | HV 63A | 63 | 0 | [10.0, 2.84, 0.368, 0.164, 0.1, 0.0621, 0.0378, 0.0195, 0.01] | [10.0, 1.82, 0.344, 0.1, 0.0467, 0.0269, 0.01] | 0 | [189.0, 220.0, 300.0, 350.0, 393.0, 450.0, 530.0, 700.0, 961.0] | [378.0, 500.0, 700.0, 934.0, 1200.0, 1500.0, 2366.0]
HV 80A | HV 80A | 80 | 0 | [10.0, 2.05, 0.369, 0.198, 0.1, 0.051, 0.0298, 0.01] | [10.0, 4.15, 1.03, 0.198, 0.1, 0.051, 0.0172, 0.01] | 0 | [240.0, 300.0, 400.0, 450.0, 530.0, 650.0, 800.0, 1311.0] | [480.0, 550.0, 700.0, 1000.0, 1260.0, 1600.0, 2500.0, 3227.0]
Siemens NH-1-100 | Siemens NH-1-100 | 100 | [5400.0, 2000.0, 400.0, 20.0, 1.0, 0.2, 0.012, 0.004] | 0 | 0 | [150.0, 190.0, 250.0, 430.0, 900.0, 1250.0, 2700.0, 3600.0] | 0 | 0
Siemens NH-1-125 | Siemens NH-1-125 | 125 | [4800.0, 120.0, 7.0, 0.1, 0.004] | 0 | 0 | [180.0, 400.0, 740.0, 2000.0, 4250.0] | 0 | 0
Siemens NH-1-16 | Siemens NH-1-16 | 16 | [4000.0, 400.0, 2.0, 0.1, 0.04, 0.01] | 0 | 0 | [26.0, 35.0, 75.0, 150.0, 200.0, 300.0] | 0 | 0
Siemens NH-1-160 | Siemens NH-1-160 | 160 | [4800.0, 120.0, 7.0, 0.1, 0.004] | 0 | 0 | [210.0, 500.0, 900.0, 2300.0, 5000.0] | 0 | 0
Siemens NH-1-25 | Siemens NH-1-25 | 25 | [4000.0, 1000.0, 10.0, 0.2, 0.02, 0.01] | 0 | 0 | [40.0, 50.0, 100.0, 210.0, 400.0, 500.0] | 0 | 0
Siemens NH-1-50 | Siemens NH-1-50 | 50 | [4000.0, 40.0, 4.0, 1.0, 0.02, 0.01] | 0 | 0 | [86.0, 200.0, 300.0, 400.0, 1000.0, 1280.0] | 0 | 0
Siemens NH-1-63 | Siemens NH-1-63 | 63 | [4000.0, 100.0, 10.0, 2.0, 0.04, 0.01] | 0 | 0 | [100.0, 200.0, 300.0, 400.0, 1000.0, 1500.0] | 0 | 0
Siemens NH-1-80 | Siemens NH-1-80 | 80 | [4800.0, 120.0, 7.0, 0.1, 0.01] | 0 | 0 | [150.58, 250.0, 450.0, 1150.0, 2470.0] | 0 | 0
Siemens NH-2-1000 | Siemens NH-2-1000 | 1000 | [4800.0, 120.0, 7.0, 0.1, 0.004] | 0 | 0 | [1900.0, 3500.0, 8400.0, 24000.0, 52000.0] | 0 | 0
Siemens NH-2-200 | Siemens NH-2-200 | 200 | [4800.0, 120.0, 7.0, 0.1, 0.004] | 0 | 0 | [280.0, 650.0, 1200.0, 3000.0, 7000.0] | 0 | 0
Siemens NH-2-224 | Siemens NH-2-224 | 224 | [4800.0, 120.0, 7.0, 0.2, 0.04, 0.004] | 0 | 0 | [400.0, 750.0, 1453.0, 3025.0, 4315.0, 7600.0] | 0 | 0
Siemens NH-2-250 | Siemens NH-2-250 | 250 | [4800.0, 120.0, 7.0, 0.1, 0.004] | 0 | 0 | [450.0, 800.0, 1650.0, 4000.0, 8500.0] | 0 | 0
Siemens NH-2-315 | Siemens NH-2-315 | 315 | [4800.0, 120.0, 7.0, 0.1, 0.004] | 0 | 0 | [550.0, 920.0, 1900.0, 5000.0, 11000.0] | 0 | 0
Siemens NH-2-355 | Siemens NH-2-355 | 355 | [4800.0, 120.0, 6.0, 0.1, 0.004] | 0 | 0 | [650.0, 1116.27, 2350.0, 5840.0, 12790.0] | 0 | 0
Siemens NH-2-400 | Siemens NH-2-400 | 400 | [4800.0, 120.0, 7.0, 0.1, 0.004] | 0 | 0 | [720.0, 1350.0, 2800.0, 6500.0, 15000.0] | 0 | 0
Siemens NH-2-425 | Siemens NH-2-425 | 425 | [4800.0, 120.0, 7.0, 0.1, 0.004] | 0 | 0 | [850.0, 1500.0, 3050.0, 7500.0, 16500.0] | 0 | 0
Siemens NH-2-630 | Siemens NH-2-630 | 630 | [4800.0, 120.0, 7.0, 0.1, 0.004] | 0 | 0 | [1200.0, 2000.0, 4800.0, 12000.0, 26000.0] | 0 | 0

## dtypes
| element | column | dtype
0 | bus | name | object
1 | bus | vn_kv | float64
2 | bus | type | object
3 | bus | zone | object
4 | bus | in_service | bool
5 | load | name | object
6 | load | bus | uint32
7 | load | p_mw | float64
8 | load | q_mvar | float64
9 | load | const_z_percent | float64
10 | load | const_i_percent | float64
11 | load | sn_mva | float64
12 | load | scaling | float64
13 | load | in_service | bool
14 | load | type | object
15 | ext_grid | name | object
16 | ext_grid | bus | uint32
17 | ext_grid | vm_pu | float64
18 | ext_grid | va_degree | float64
19 | ext_grid | slack_weight | float64
20 | ext_grid | in_service | bool
21 | line | name | object
22 | line | std_type | object
23 | line | from_bus | uint32
24 | line | to_bus | uint32
25 | line | length_km | float64
26 | line | r_ohm_per_km | float64
27 | line | x_ohm_per_km | float64
28 | line | c_nf_per_km | float64
29 | line | g_us_per_km | float64
30 | line | max_i_ka | float64
31 | line | df | float64
32 | line | parallel | uint32
33 | line | type | object
34 | line | in_service | bool
35 | trafo | name | object
36 | trafo | std_type | object
37 | trafo | hv_bus | uint32
38 | trafo | lv_bus | uint32
39 | trafo | sn_mva | float64
40 | trafo | vn_hv_kv | float64
41 | trafo | vn_lv_kv | float64
42 | trafo | vk_percent | float64
43 | trafo | vkr_percent | float64
44 | trafo | pfe_kw | float64
45 | trafo | i0_percent | float64
46 | trafo | shift_degree | float64
47 | trafo | tap_side | object
48 | trafo | tap_neutral | int32
49 | trafo | tap_min | int32
50 | trafo | tap_max | int32
51 | trafo | tap_step_percent | float64
52 | trafo | tap_step_degree | float64
53 | trafo | tap_pos | int32
54 | trafo | tap_phase_shifter | bool
55 | trafo | parallel | uint32
56 | trafo | df | float64
57 | trafo | in_service | bool
58 | line_geodata | coords | object
59 | bus_geodata | x | float64
60 | bus_geodata | y | float64
61 | bus_geodata | coords | object

## parameters
| version | format_version | converged | OPF_converged | name | f_hz | sn_mva
0 | 2.14.6 | 2.14.0 | FALSE | FALSE |  | 50 | 1