## bus
| name | vn_kv | type | zone | in_service
0 | bus_LV_2773-34_0_3_node_0 | 0.4 | n |  | TRUE
1 | bus_LV_2773-34_0_3_node_1 | 0.4 | n |  | TRUE
2 | bus_LV_2773-34_0_3_node_3 | 0.4 | n |  | TRUE
3 | bus_LV_2773-34_0_3_node_4 | 0.4 | n |  | TRUE
4 | bus_LV_2773-34_0_3_node_2 | 0.4 | n |  | TRUE
5 | bus_LV_2773-34_0_3_node_5 | 0.4 | n |  | TRUE
6 | bus_LV_2773-34_0_3_node_6 | 0.4 | n |  | TRUE
7 | bus_LV_2773-34_0_3_node_14 | 0.4 | n |  | TRUE
8 | bus_LV_2773-34_0_3_node_85 | 0.4 | n |  | TRUE
9 | bus_LV_2773-34_0_3_node_17 | 0.4 | n |  | TRUE
10 | bus_LV_2773-34_0_3_node_102 | 0.4 | n |  | TRUE
11 | bus_LV_2773-34_0_3_node_25 | 0.4 | n |  | TRUE
12 | bus_LV_2773-34_0_3_node_83 | 0.4 | n |  | TRUE
13 | bus_LV_2773-34_0_3_node_9 | 0.4 | n |  | TRUE
14 | bus_LV_2773-34_0_3_node_101 | 0.4 | n |  | TRUE
15 | bus_LV_2773-34_0_3_node_7 | 0.4 | n |  | TRUE
16 | bus_LV_2773-34_0_3_node_8 | 0.4 | n |  | TRUE
17 | bus_LV_2773-34_0_3_node_10 | 0.4 | n |  | TRUE
18 | bus_LV_2773-34_0_3_node_18 | 0.4 | n |  | TRUE
19 | bus_LV_2773-34_0_3_node_19 | 0.4 | n |  | TRUE
20 | bus_LV_2773-34_0_3_node_12 | 0.4 | n |  | TRUE
21 | bus_LV_2773-34_0_3_node_24 | 0.4 | n |  | TRUE
22 | bus_LV_2773-34_0_3_node_13 | 0.4 | n |  | TRUE
23 | bus_LV_2773-34_0_3_node_21 | 0.4 | n |  | TRUE
24 | bus_LV_2773-34_0_3_node_20 | 0.4 | n |  | TRUE
25 | bus_LV_2773-34_0_3_node_16 | 0.4 | n |  | TRUE
26 | bus_LV_2773-34_0_3_node_45 | 0.4 | n |  | TRUE
27 | bus_LV_2773-34_0_3_node_44 | 0.4 | n |  | TRUE
28 | bus_LV_2773-34_0_3_node_22 | 0.4 | n |  | TRUE
29 | bus_LV_2773-34_0_3_node_42 | 0.4 | n |  | TRUE
30 | bus_LV_2773-34_0_3_node_39 | 0.4 | n |  | TRUE
31 | bus_LV_2773-34_0_3_node_51 | 0.4 | n |  | TRUE
32 | bus_LV_2773-34_0_3_node_75 | 0.4 | n |  | TRUE
33 | bus_LV_2773-34_0_3_node_34 | 0.4 | n |  | TRUE
34 | bus_LV_2773-34_0_3_node_38 | 0.4 | n |  | TRUE
35 | bus_LV_2773-34_0_3_node_36 | 0.4 | n |  | TRUE
36 | bus_LV_2773-34_0_3_node_32 | 0.4 | n |  | TRUE
37 | bus_LV_2773-34_0_3_node_37 | 0.4 | n |  | TRUE
38 | bus_LV_2773-34_0_3_node_40 | 0.4 | n |  | TRUE
39 | bus_LV_2773-34_0_3_node_43 | 0.4 | n |  | TRUE
40 | bus_LV_2773-34_0_3_node_46 | 0.4 | n |  | TRUE
41 | bus_LV_2773-34_0_3_node_41 | 0.4 | n |  | TRUE
42 | bus_LV_2773-34_0_3_node_26 | 0.4 | n |  | TRUE
43 | bus_LV_2773-34_0_3_node_27 | 0.4 | n |  | TRUE
44 | bus_LV_2773-34_0_3_node_28 | 0.4 | n |  | TRUE
45 | bus_LV_2773-34_0_3_node_29 | 0.4 | n |  | TRUE
46 | bus_LV_2773-34_0_3_node_30 | 0.4 | n |  | TRUE
47 | bus_LV_2773-34_0_3_node_52 | 0.4 | n |  | TRUE
48 | bus_LV_2773-34_0_3_node_33 | 0.4 | n |  | TRUE
49 | bus_LV_2773-34_0_3_node_53 | 0.4 | n |  | TRUE
50 | bus_LV_2773-34_0_3_node_35 | 0.4 | n |  | TRUE
51 | bus_LV_2773-34_0_3_node_31 | 0.4 | n |  | TRUE
52 | bus_LV_2773-34_0_3_node_49 | 0.4 | n |  | TRUE
53 | bus_LV_2773-34_0_3_node_59 | 0.4 | n |  | TRUE
54 | bus_LV_2773-34_0_3_node_47 | 0.4 | n |  | TRUE
55 | bus_LV_2773-34_0_3_node_48 | 0.4 | n |  | TRUE
56 | bus_LV_2773-34_0_3_node_50 | 0.4 | n |  | TRUE
57 | bus_LV_2773-34_0_3_node_71 | 0.4 | n |  | TRUE
58 | bus_LV_2773-34_0_3_node_68 | 0.4 | n |  | TRUE
59 | bus_LV_2773-34_0_3_node_105 | 0.4 | n |  | TRUE
60 | bus_LV_2773-34_0_3_node_69 | 0.4 | n |  | TRUE
61 | bus_LV_2773-34_0_3_node_54 | 0.4 | n |  | TRUE
62 | bus_LV_2773-34_0_3_node_55 | 0.4 | n |  | TRUE
63 | bus_LV_2773-34_0_3_node_103 | 0.4 | n |  | TRUE
64 | bus_LV_2773-34_0_3_node_106 | 0.4 | n |  | TRUE
65 | bus_LV_2773-34_0_3_node_107 | 0.4 | n |  | TRUE
66 | bus_LV_2773-34_0_3_node_104 | 0.4 | n |  | TRUE
67 | bus_LV_2773-34_0_3_node_66 | 0.4 | n |  | TRUE
68 | bus_LV_2773-34_0_3_node_56 | 0.4 | n |  | TRUE
69 | bus_LV_2773-34_0_3_node_57 | 0.4 | n |  | TRUE
70 | bus_LV_2773-34_0_3_node_58 | 0.4 | n |  | TRUE
71 | bus_LV_2773-34_0_3_node_61 | 0.4 | n |  | TRUE
72 | bus_LV_2773-34_0_3_node_62 | 0.4 | n |  | TRUE
73 | bus_LV_2773-34_0_3_node_63 | 0.4 | n |  | TRUE
74 | bus_LV_2773-34_0_3_node_64 | 0.4 | n |  | TRUE
75 | bus_LV_2773-34_0_3_node_67 | 0.4 | n |  | TRUE
76 | bus_LV_2773-34_0_3_node_119 | 0.4 | n |  | TRUE
77 | bus_LV_2773-34_0_3_node_118 | 0.4 | n |  | TRUE
78 | bus_LV_2773-34_0_3_node_65 | 0.4 | n |  | TRUE
79 | bus_LV_2773-34_0_3_node_114 | 0.4 | n |  | TRUE
80 | bus_LV_2773-34_0_3_node_130 | 0.4 | n |  | TRUE
81 | bus_LV_2773-34_0_3_node_123 | 0.4 | n |  | TRUE
82 | bus_LV_2773-34_0_3_node_115 | 0.4 | n |  | TRUE
83 | bus_LV_2773-34_0_3_node_131 | 0.4 | n |  | TRUE
84 | bus_LV_2773-34_0_3_node_70 | 0.4 | n |  | TRUE
85 | bus_LV_2773-34_0_3_node_72 | 0.4 | n |  | TRUE
86 | bus_LV_2773-34_0_3_node_73 | 0.4 | n |  | TRUE
87 | bus_LV_2773-34_0_3_node_74 | 0.4 | n |  | TRUE
88 | bus_LV_2773-34_0_3_node_76 | 0.4 | n |  | TRUE
89 | bus_LV_2773-34_0_3_node_77 | 0.4 | n |  | TRUE
90 | bus_LV_2773-34_0_3_node_78 | 0.4 | n |  | TRUE
91 | bus_LV_2773-34_0_3_node_79 | 0.4 | n |  | TRUE
92 | bus_LV_2773-34_0_3_node_80 | 0.4 | n |  | TRUE
93 | bus_LV_2773-34_0_3_node_86 | 0.4 | n |  | TRUE
94 | bus_LV_2773-34_0_3_node_153 | 0.4 | n |  | TRUE
95 | bus_LV_2773-34_0_3_node_87 | 0.4 | n |  | TRUE
96 | bus_LV_2773-34_0_3_node_154 | 0.4 | n |  | TRUE
97 | bus_LV_2773-34_0_3_node_81 | 0.4 | n |  | TRUE
98 | bus_LV_2773-34_0_3_node_82 | 0.4 | n |  | TRUE
99 | bus_LV_2773-34_0_3_node_84 | 0.4 | n |  | TRUE
100 | bus_LV_2773-34_0_3_node_100 | 0.4 | n |  | TRUE
101 | bus_LV_2773-34_0_3_node_96 | 0.4 | n |  | TRUE
102 | bus_LV_2773-34_0_3_node_88 | 0.4 | n |  | TRUE
103 | bus_LV_2773-34_0_3_node_89 | 0.4 | n |  | TRUE
104 | bus_LV_2773-34_0_3_node_90 | 0.4 | n |  | TRUE
105 | bus_LV_2773-34_0_3_node_91 | 0.4 | n |  | TRUE
106 | bus_LV_2773-34_0_3_node_92 | 0.4 | n |  | TRUE
107 | bus_LV_2773-34_0_3_node_116 | 0.4 | n |  | TRUE
108 | bus_LV_2773-34_0_3_node_97 | 0.4 | n |  | TRUE
109 | bus_LV_2773-34_0_3_node_112 | 0.4 | n |  | TRUE
110 | bus_LV_2773-34_0_3_node_120 | 0.4 | n |  | TRUE
111 | bus_LV_2773-34_0_3_node_93 | 0.4 | n |  | TRUE
112 | bus_LV_2773-34_0_3_node_94 | 0.4 | n |  | TRUE
113 | bus_LV_2773-34_0_3_node_95 | 0.4 | n |  | TRUE
114 | bus_LV_2773-34_0_3_node_98 | 0.4 | n |  | TRUE
115 | bus_LV_2773-34_0_3_node_121 | 0.4 | n |  | TRUE
116 | bus_LV_2773-34_0_3_node_141 | 0.4 | n |  | TRUE
117 | bus_LV_2773-34_0_3_node_138 | 0.4 | n |  | TRUE
118 | bus_LV_2773-34_0_3_node_132 | 0.4 | n |  | TRUE
119 | bus_LV_2773-34_0_3_node_133 | 0.4 | n |  | TRUE
120 | bus_LV_2773-34_0_3_node_134 | 0.4 | n |  | TRUE
121 | bus_LV_2773-34_0_3_node_108 | 0.4 | n |  | TRUE
122 | bus_LV_2773-34_0_3_node_142 | 0.4 | n |  | TRUE
123 | bus_LV_2773-34_0_3_node_143 | 0.4 | n |  | TRUE
124 | bus_LV_2773-34_0_3_node_109 | 0.4 | n |  | TRUE
125 | bus_LV_2773-34_0_3_node_110 | 0.4 | n |  | TRUE
126 | bus_LV_2773-34_0_3_node_111 | 0.4 | n |  | TRUE
127 | bus_LV_2773-34_0_3_node_113 | 0.4 | n |  | TRUE
128 | bus_LV_2773-34_0_3_node_126 | 0.4 | n |  | TRUE
129 | bus_LV_2773-34_0_3_node_125 | 0.4 | n |  | TRUE
130 | bus_LV_2773-34_0_3_node_127 | 0.4 | n |  | TRUE
131 | bus_LV_2773-34_0_3_node_128 | 0.4 | n |  | TRUE
132 | bus_LV_2773-34_0_3_node_124 | 0.4 | n |  | TRUE
133 | bus_LV_2773-34_0_3_node_129 | 0.4 | n |  | TRUE
134 | bus_LV_2773-34_0_3_node_152 | 0.4 | n |  | TRUE
135 | bus_LV_2773-34_0_3_node_151 | 0.4 | n |  | TRUE
136 | bus_LV_2773-34_0_3_node_135 | 0.4 | n |  | TRUE
137 | bus_LV_2773-34_0_3_node_148 | 0.4 | n |  | TRUE
138 | bus_LV_2773-34_0_3_node_144 | 0.4 | n |  | TRUE
139 | bus_LV_2773-34_0_3_node_149 | 0.4 | n |  | TRUE
140 | bus_LV_2773-34_0_3_node_136 | 0.4 | n |  | TRUE
141 | bus_LV_2773-34_0_3_node_137 | 0.4 | n |  | TRUE
142 | bus_LV_2773-34_0_3_node_139 | 0.4 | n |  | TRUE
143 | bus_LV_2773-34_0_3_node_140 | 0.4 | n |  | TRUE
144 | bus_LV_2773-34_0_3_node_147 | 0.4 | n |  | TRUE
145 | bus_LV_2773-34_0_3_node_146 | 0.4 | n |  | TRUE
146 | bus_LV_2773-34_0_3_node_145 | 0.4 | n |  | TRUE
147 | bus_LV_2773-34_0_3_node_150 | 0.4 | n |  | TRUE
148 | bus_MV_574_0_node_70 | 20 | n |  | TRUE

## load
| name | bus | p_mw | q_mvar | const_z_percent | const_i_percent | sn_mva | scaling | in_service | type
0 | LV_2773-34_0_3_load_0 | 0 | 0.0094502 | 0.0023684 | 0 | 0 |  | 1 | TRUE | wye
1 | LV_2773-34_0_3_load_3 | 2 | 0.0019855 | 0.00049761 | 0 | 0 |  | 1 | TRUE | wye
2 | LV_2773-34_0_3_load_4 | 3 | 0.0041819 | 0.0010481 | 0 | 0 |  | 1 | TRUE | wye
3 | LV_2773-34_0_3_load_5 | 5 | 0.0015859 | 0.00039746 | 0 | 0 |  | 1 | TRUE | wye
4 | LV_2773-34_0_3_load_85 | 8 | 0.010915 | 0.0027356 | 0 | 0 |  | 1 | TRUE | wye
5 | LV_2773-34_0_3_load_102 | 10 | 0.013439 | 0.003368 | 0 | 0 |  | 1 | TRUE | wye
6 | LV_2773-34_0_3_load_25 | 11 | 0.0015425 | 0.0003866 | 0 | 0 |  | 1 | TRUE | wye
7 | LV_2773-34_0_3_load_83 | 12 | 0.001906 | 0.00047769 | 0 | 0 |  | 1 | TRUE | wye
8 | LV_2773-34_0_3_load_101 | 14 | 0.011963 | 0.0029983 | 0 | 0 |  | 1 | TRUE | wye
9 | LV_2773-34_0_3_load_7 | 15 | 0.003094 | 0.00077544 | 0 | 0 |  | 1 | TRUE | wye
10 | LV_2773-34_0_3_load_10 | 17 | 0.0077388 | 0.0019395 | 0 | 0 |  | 1 | TRUE | wye
11 | LV_2773-34_0_3_load_24 | 21 | 0.0092864 | 0.0023274 | 0 | 0 |  | 1 | TRUE | wye
12 | LV_2773-34_0_3_load_20 | 24 | 0.0092797 | 0.0023257 | 0 | 0 |  | 1 | TRUE | wye
13 | LV_2773-34_0_3_load_45 | 26 | 0.0010507 | 0.00026332 | 0 | 0 |  | 1 | TRUE | wye
14 | LV_2773-34_0_3_load_44 | 27 | 0.0010517 | 0.00026358 | 0 | 0 |  | 1 | TRUE | wye
15 | LV_2773-34_0_3_load_22 | 28 | 0.0089715 | 0.0022485 | 0 | 0 |  | 1 | TRUE | wye
16 | LV_2773-34_0_3_load_42 | 29 | 0.0039634 | 0.00099332 | 0 | 0 |  | 1 | TRUE | wye
17 | LV_2773-34_0_3_load_75 | 32 | 0.0041223 | 0.0010331 | 0 | 0 |  | 1 | TRUE | wye
18 | LV_2773-34_0_3_load_38 | 34 | 0.0026887 | 0.00067386 | 0 | 0 |  | 1 | TRUE | wye
19 | LV_2773-34_0_3_load_36 | 35 | 0.0010508 | 0.00026336 | 0 | 0 |  | 1 | TRUE | wye
20 | LV_2773-34_0_3_load_32 | 36 | 0.0023598 | 0.00059143 | 0 | 0 |  | 1 | TRUE | wye
21 | LV_2773-34_0_3_load_40 | 38 | 0.0017715 | 0.00044398 | 0 | 0 |  | 1 | TRUE | wye
22 | LV_2773-34_0_3_load_43 | 39 | 0.0011732 | 0.00029402 | 0 | 0 |  | 1 | TRUE | wye
23 | LV_2773-34_0_3_load_46 | 40 | 0.001344 | 0.00033683 | 0 | 0 |  | 1 | TRUE | wye
24 | LV_2773-34_0_3_load_41 | 41 | 0.0016924 | 0.00042416 | 0 | 0 |  | 1 | TRUE | wye
25 | LV_2773-34_0_3_load_26 | 42 | 0.0016332 | 0.00040932 | 0 | 0 |  | 1 | TRUE | wye
26 | LV_2773-34_0_3_load_27 | 43 | 0.010411 | 0.0026093 | 0 | 0 |  | 1 | TRUE | wye
27 | LV_2773-34_0_3_load_29 | 45 | 0.0014058 | 0.00035233 | 0 | 0 |  | 1 | TRUE | wye
28 | LV_2773-34_0_3_load_30 | 46 | 0.0043205 | 0.0010828 | 0 | 0 |  | 1 | TRUE | wye
29 | LV_2773-34_0_3_load_52 | 47 | 0.0010427 | 0.00026133 | 0 | 0 |  | 1 | TRUE | wye
30 | LV_2773-34_0_3_load_35 | 50 | 0.0014673 | 0.00036774 | 0 | 0 |  | 1 | TRUE | wye
31 | LV_2773-34_0_3_load_31 | 51 | 0.0032234 | 0.00080785 | 0 | 0 |  | 1 | TRUE | wye
32 | LV_2773-34_0_3_load_49 | 52 | 0.0020124 | 0.00050434 | 0 | 0 |  | 1 | TRUE | wye
33 | LV_2773-34_0_3_load_47 | 54 | 0.0054011 | 0.0013536 | 0 | 0 |  | 1 | TRUE | wye
34 | LV_2773-34_0_3_load_48 | 55 | 0.0023253 | 0.00058278 | 0 | 0 |  | 1 | TRUE | wye
35 | LV_2773-34_0_3_load_71 | 57 | 0.0023734 | 0.00059483 | 0 | 0 |  | 1 | TRUE | wye
36 | LV_2773-34_0_3_load_68 | 58 | 0.0024047 | 0.00060267 | 0 | 0 |  | 1 | TRUE | wye
37 | LV_2773-34_0_3_load_105 | 59 | 0.0014378 | 0.00036036 | 0 | 0 |  | 1 | TRUE | wye
38 | LV_2773-34_0_3_load_69 | 60 | 0.00522 | 0.0013082 | 0 | 0 |  | 1 | TRUE | wye
39 | LV_2773-34_0_3_load_54 | 61 | 0.0012039 | 0.00030172 | 0 | 0 |  | 1 | TRUE | wye
40 | LV_2773-34_0_3_load_103 | 63 | 0.0014484 | 0.00036301 | 0 | 0 |  | 1 | TRUE | wye
41 | LV_2773-34_0_3_load_106 | 64 | 0.0026277 | 0.00065856 | 0 | 0 |  | 1 | TRUE | wye
42 | LV_2773-34_0_3_load_104 | 66 | 0.0014389 | 0.00036063 | 0 | 0 |  | 1 | TRUE | wye
43 | LV_2773-34_0_3_load_66 | 67 | 0.00086163 | 0.00021594 | 0 | 0 |  | 1 | TRUE | wye
44 | LV_2773-34_0_3_load_56 | 68 | 0.0014894 | 0.00037327 | 0 | 0 |  | 1 | TRUE | wye
45 | LV_2773-34_0_3_load_57 | 69 | 0.0019357 | 0.00048513 | 0 | 0 |  | 1 | TRUE | wye
46 | LV_2773-34_0_3_load_58 | 70 | 0.0021259 | 0.0005328 | 0 | 0 |  | 1 | TRUE | wye
47 | LV_2773-34_0_3_load_61 | 71 | 0.0015616 | 0.00039138 | 0 | 0 |  | 1 | TRUE | wye
48 | LV_2773-34_0_3_load_67 | 75 | 0.0012364 | 0.00030987 | 0 | 0 |  | 1 | TRUE | wye
49 | LV_2773-34_0_3_load_119 | 76 | 0.0020563 | 0.00051536 | 0 | 0 |  | 1 | TRUE | wye
50 | LV_2773-34_0_3_load_118 | 77 | 0.0017874 | 0.00044795 | 0 | 0 |  | 1 | TRUE | wye
51 | LV_2773-34_0_3_load_65 | 78 | 0.0013866 | 0.00034752 | 0 | 0 |  | 1 | TRUE | wye
52 | LV_2773-34_0_3_load_114 | 79 | 0.0014162 | 0.00035493 | 0 | 0 |  | 1 | TRUE | wye
53 | LV_2773-34_0_3_load_130 | 80 | 0.0017175 | 0.00043046 | 0 | 0 |  | 1 | TRUE | wye
54 | LV_2773-34_0_3_load_123 | 81 | 0.0033662 | 0.00084365 | 0 | 0 |  | 1 | TRUE | wye
55 | LV_2773-34_0_3_load_131 | 83 | 0.0010406 | 0.0002608 | 0 | 0 |  | 1 | TRUE | wye
56 | LV_2773-34_0_3_load_70 | 84 | 0.0042231 | 0.0010584 | 0 | 0 |  | 1 | TRUE | wye
57 | LV_2773-34_0_3_load_72 | 85 | 0.0036661 | 0.00091881 | 0 | 0 |  | 1 | TRUE | wye
58 | LV_2773-34_0_3_load_74 | 87 | 0.0012833 | 0.00032161 | 0 | 0 |  | 1 | TRUE | wye
59 | LV_2773-34_0_3_load_76 | 88 | 0.0019343 | 0.00048477 | 0 | 0 |  | 1 | TRUE | wye
60 | LV_2773-34_0_3_load_77 | 89 | 0.0019228 | 0.0004819 | 0 | 0 |  | 1 | TRUE | wye
61 | LV_2773-34_0_3_load_78 | 90 | 0.0013913 | 0.0003487 | 0 | 0 |  | 1 | TRUE | wye
62 | LV_2773-34_0_3_load_79 | 91 | 0.0016785 | 0.00042068 | 0 | 0 |  | 1 | TRUE | wye
63 | LV_2773-34_0_3_load_80 | 92 | 0.0019241 | 0.00048223 | 0 | 0 |  | 1 | TRUE | wye
64 | LV_2773-34_0_3_load_153 | 94 | 0.0019365 | 0.00048532 | 0 | 0 |  | 1 | TRUE | wye
65 | LV_2773-34_0_3_load_87 | 95 | 0.01069 | 0.0026792 | 0 | 0 |  | 1 | TRUE | wye
66 | LV_2773-34_0_3_load_154 | 96 | 0.0014397 | 0.00036083 | 0 | 0 |  | 1 | TRUE | wye
67 | LV_2773-34_0_3_load_81 | 97 | 0.0033311 | 0.00083485 | 0 | 0 |  | 1 | TRUE | wye
68 | LV_2773-34_0_3_load_82 | 98 | 0.0069681 | 0.0017464 | 0 | 0 |  | 1 | TRUE | wye
69 | LV_2773-34_0_3_load_84 | 99 | 0.0065321 | 0.0016371 | 0 | 0 |  | 1 | TRUE | wye
70 | LV_2773-34_0_3_load_100 | 100 | 0.0033837 | 0.00084803 | 0 | 0 |  | 1 | TRUE | wye
71 | LV_2773-34_0_3_load_88 | 102 | 0.016677 | 0.0041797 | 0 | 0 |  | 1 | TRUE | wye
72 | LV_2773-34_0_3_load_89 | 103 | 0.0029132 | 0.00073011 | 0 | 0 |  | 1 | TRUE | wye
73 | LV_2773-34_0_3_load_90 | 104 | 0.001991 | 0.00049899 | 0 | 0 |  | 1 | TRUE | wye
74 | LV_2773-34_0_3_load_91 | 105 | 0.0020412 | 0.00051158 | 0 | 0 |  | 1 | TRUE | wye
75 | LV_2773-34_0_3_load_92 | 106 | 0.0046344 | 0.0011615 | 0 | 0 |  | 1 | TRUE | wye
76 | LV_2773-34_0_3_load_112 | 109 | 0.0036829 | 0.00092302 | 0 | 0 |  | 1 | TRUE | wye
77 | LV_2773-34_0_3_load_120 | 110 | 0.0077508 | 0.0019425 | 0 | 0 |  | 1 | TRUE | wye
78 | LV_2773-34_0_3_load_93 | 111 | 0.0094407 | 0.0023661 | 0 | 0 |  | 1 | TRUE | wye
79 | LV_2773-34_0_3_load_94 | 112 | 0.0054971 | 0.0013777 | 0 | 0 |  | 1 | TRUE | wye
80 | LV_2773-34_0_3_load_98 | 114 | 0.018355 | 0.0046002 | 0 | 0 |  | 1 | TRUE | wye
81 | LV_2773-34_0_3_load_121 | 115 | 0.0048551 | 0.0012168 | 0 | 0 |  | 1 | TRUE | wye
82 | LV_2773-34_0_3_load_141 | 116 | 0.0013895 | 0.00034825 | 0 | 0 |  | 1 | TRUE | wye
83 | LV_2773-34_0_3_load_133 | 119 | 0.001041 | 0.0002609 | 0 | 0 |  | 1 | TRUE | wye
84 | LV_2773-34_0_3_load_134 | 120 | 0.0014476 | 0.0003628 | 0 | 0 |  | 1 | TRUE | wye
85 | LV_2773-34_0_3_load_108 | 121 | 0.0010405 | 0.00026077 | 0 | 0 |  | 1 | TRUE | wye
86 | LV_2773-34_0_3_load_142 | 122 | 0.0010409 | 0.00026087 | 0 | 0 |  | 1 | TRUE | wye
87 | LV_2773-34_0_3_load_109 | 124 | 0.0031887 | 0.00079917 | 0 | 0 |  | 1 | TRUE | wye
88 | LV_2773-34_0_3_load_110 | 125 | 0.0022219 | 0.00055686 | 0 | 0 |  | 1 | TRUE | wye
89 | LV_2773-34_0_3_load_111 | 126 | 0.0022225 | 0.00055702 | 0 | 0 |  | 1 | TRUE | wye
90 | LV_2773-34_0_3_load_113 | 127 | 0.0022227 | 0.00055706 | 0 | 0 |  | 1 | TRUE | wye
91 | LV_2773-34_0_3_load_126 | 128 | 0.0032055 | 0.00080337 | 0 | 0 |  | 1 | TRUE | wye
92 | LV_2773-34_0_3_load_125 | 129 | 0.0011053 | 0.000277 | 0 | 0 |  | 1 | TRUE | wye
93 | LV_2773-34_0_3_load_127 | 130 | 0.0016515 | 0.00041391 | 0 | 0 |  | 1 | TRUE | wye
94 | LV_2773-34_0_3_load_128 | 131 | 0.001391 | 0.00034862 | 0 | 0 |  | 1 | TRUE | wye
95 | LV_2773-34_0_3_load_124 | 132 | 0.002366 | 0.00059298 | 0 | 0 |  | 1 | TRUE | wye
96 | LV_2773-34_0_3_load_129 | 133 | 0.0013909 | 0.0003486 | 0 | 0 |  | 1 | TRUE | wye
97 | LV_2773-34_0_3_load_152 | 134 | 0.0013914 | 0.00034872 | 0 | 0 |  | 1 | TRUE | wye
98 | LV_2773-34_0_3_load_151 | 135 | 0.001391 | 0.00034862 | 0 | 0 |  | 1 | TRUE | wye
99 | LV_2773-34_0_3_load_135 | 136 | 0.0010413 | 0.00026097 | 0 | 0 |  | 1 | TRUE | wye
100 | LV_2773-34_0_3_load_148 | 137 | 0.001041 | 0.00026089 | 0 | 0 |  | 1 | TRUE | wye
101 | LV_2773-34_0_3_load_144 | 138 | 0.0010411 | 0.00026092 | 0 | 0 |  | 1 | TRUE | wye
102 | LV_2773-34_0_3_load_149 | 139 | 0.0010417 | 0.00026106 | 0 | 0 |  | 1 | TRUE | wye
103 | LV_2773-34_0_3_load_136 | 140 | 0.0013917 | 0.0003488 | 0 | 0 |  | 1 | TRUE | wye
104 | LV_2773-34_0_3_load_137 | 141 | 0.0013912 | 0.00034866 | 0 | 0 |  | 1 | TRUE | wye
105 | LV_2773-34_0_3_load_139 | 142 | 0.0013909 | 0.00034859 | 0 | 0 |  | 1 | TRUE | wye
106 | LV_2773-34_0_3_load_140 | 143 | 0.0013904 | 0.00034847 | 0 | 0 |  | 1 | TRUE | wye
107 | LV_2773-34_0_3_load_147 | 144 | 0.0010409 | 0.00026087 | 0 | 0 |  | 1 | TRUE | wye
108 | LV_2773-34_0_3_load_146 | 145 | 0.0010404 | 0.00026076 | 0 | 0 |  | 1 | TRUE | wye
109 | LV_2773-34_0_3_load_145 | 146 | 0.0010413 | 0.00026097 | 0 | 0 |  | 1 | TRUE | wye
110 | LV_2773-34_0_3_load_150 | 147 | 0.0010408 | 0.00026084 | 0 | 0 |  | 1 | TRUE | wye

## ext_grid
| name | bus | vm_pu | va_degree | slack_weight | in_service
0 |  | 89 | 1 | 0 | 1 | TRUE

## line
| name | std_type | from_bus | to_bus | length_km | r_ohm_per_km | x_ohm_per_km | c_nf_per_km | g_us_per_km | max_i_ka | df | parallel | type | in_service
0 | LV_2773-34_0_3_line_0 |  | 0 | 1 | 0.013667 | 0.125 | 0.08 | 261 | 0 | 0.364 | 1 | 1 | cs | TRUE
1 | LV_2773-34_0_3_line_1 |  | 1 | 2 | 0.01038 | 0.125 | 0.08 | 261 | 0 | 0.364 | 1 | 1 | cs | TRUE
2 | LV_2773-34_0_3_line_2 |  | 1 | 3 | 0.020557 | 0.125 | 0.08 | 261 | 0 | 0.364 | 1 | 1 | cs | TRUE
3 | LV_2773-34_0_3_line_3 |  | 2 | 7 | 0.0099372 | 0.125 | 0.08 | 261 | 0 | 0.364 | 1 | 1 | cs | TRUE
4 | LV_2773-34_0_3_line_4 |  | 3 | 8 | 0.0063594 | 0.125 | 0.08 | 261 | 0 | 0.364 | 1 | 1 | cs | TRUE
5 | LV_2773-34_0_3_line_5 |  | 4 | 5 | 0.015683 | 0.125 | 0.08 | 261 | 0 | 0.364 | 1 | 1 | cs | TRUE
6 | LV_2773-34_0_3_line_6 |  | 4 | 6 | 0.024142 | 0.125 | 0.08 | 261 | 0 | 0.364 | 1 | 1 | cs | TRUE
7 | LV_2773-34_0_3_line_7 |  | 5 | 9 | 0.0017852 | 0.125 | 0.08 | 261 | 0 | 0.364 | 1 | 1 | cs | TRUE
8 | LV_2773-34_0_3_line_8 |  | 6 | 10 | 0.025413 | 0.125 | 0.08 | 261 | 0 | 0.364 | 1 | 1 | cs | TRUE
9 | LV_2773-34_0_3_line_9 |  | 7 | 11 | 0.018349 | 0.125 | 0.08 | 261 | 0 | 0.364 | 1 | 1 | cs | TRUE
10 | LV_2773-34_0_3_line_10 |  | 8 | 12 | 0.0056094 | 0.125 | 0.08 | 261 | 0 | 0.364 | 1 | 1 | cs | TRUE
11 | LV_2773-34_0_3_line_11 |  | 9 | 13 | 0.031737 | 0.125 | 0.08 | 261 | 0 | 0.364 | 1 | 1 | cs | TRUE
12 | LV_2773-34_0_3_line_12 |  | 10 | 14 | 0.038731 | 0.125 | 0.08 | 261 | 0 | 0.364 | 1 | 1 | cs | TRUE
13 | LV_2773-34_0_3_line_13 |  | 11 | 29 | 0.020806 | 0.125 | 0.08 | 261 | 0 | 0.364 | 1 | 1 | cs | TRUE
14 | LV_2773-34_0_3_line_14 |  | 12 | 97 | 0.010598 | 0.125 | 0.08 | 261 | 0 | 0.364 | 1 | 1 | cs | TRUE
15 | LV_2773-34_0_3_line_15 |  | 13 | 18 | 0.014263 | 0.125 | 0.08 | 261 | 0 | 0.364 | 1 | 1 | cs | TRUE
16 | LV_2773-34_0_3_line_16 |  | 13 | 15 | 0.011796 | 0.125 | 0.08 | 261 | 0 | 0.364 | 1 | 1 | cs | TRUE
17 | LV_2773-34_0_3_line_17 |  | 14 | 114 | 0.039269 | 0.125 | 0.08 | 261 | 0 | 0.364 | 1 | 1 | cs | TRUE
18 | LV_2773-34_0_3_line_18 |  | 15 | 16 | 0.020829 | 0.125 | 0.08 | 261 | 0 | 0.364 | 1 | 1 | cs | TRUE
19 | LV_2773-34_0_3_line_19 |  | 16 | 17 | 0.014257 | 0.125 | 0.08 | 261 | 0 | 0.364 | 1 | 1 | cs | TRUE
20 | LV_2773-34_0_3_line_20 |  | 17 | 19 | 0.00011693 | 0.125 | 0.08 | 261 | 0 | 0.364 | 1 | 1 | cs | TRUE
21 | LV_2773-34_0_3_line_21 |  | 18 | 28 | 0.012513 | 0.125 | 0.08 | 261 | 0 | 0.364 | 1 | 1 | cs | TRUE
22 | LV_2773-34_0_3_line_22 |  | 19 | 20 | 0.013813 | 0.125 | 0.08 | 261 | 0 | 0.364 | 1 | 1 | cs | TRUE
23 | LV_2773-34_0_3_line_23 |  | 20 | 21 | 0.012613 | 0.125 | 0.08 | 261 | 0 | 0.364 | 1 | 1 | cs | TRUE
24 | LV_2773-34_0_3_line_24 |  | 21 | 23 | 0.017999 | 0.125 | 0.08 | 261 | 0 | 0.364 | 1 | 1 | cs | TRUE
25 | LV_2773-34_0_3_line_25 |  | 22 | 23 | 0.035504 | 0.125 | 0.08 | 261 | 0 | 0.364 | 1 | 1 | cs | TRUE
26 | LV_2773-34_0_3_line_26 |  | 22 | 24 | 0.017762 | 0.125 | 0.08 | 261 | 0 | 0.364 | 1 | 1 | cs | TRUE
27 | LV_2773-34_0_3_line_27 |  | 25 | 26 | 0.00030799 | 0.125 | 0.08 | 261 | 0 | 0.364 | 1 | 1 | cs | TRUE
28 | LV_2773-34_0_3_line_28 |  | 25 | 27 | 0.016013 | 0.125 | 0.08 | 261 | 0 | 0.364 | 1 | 1 | cs | TRUE
29 | LV_2773-34_0_3_line_29 |  | 26 | 40 | 0.022517 | 0.125 | 0.08 | 261 | 0 | 0.364 | 1 | 1 | cs | TRUE
30 | LV_2773-34_0_3_line_30 |  | 27 | 39 | 0.016965 | 0.125 | 0.08 | 261 | 0 | 0.364 | 1 | 1 | cs | TRUE
31 | LV_2773-34_0_3_line_31 |  | 29 | 41 | 0.027589 | 0.125 | 0.08 | 261 | 0 | 0.364 | 1 | 1 | cs | TRUE
32 | LV_2773-34_0_3_line_32 |  | 30 | 31 | 0.003707 | 0.125 | 0.08 | 261 | 0 | 0.364 | 1 | 1 | cs | TRUE
33 | LV_2773-34_0_3_line_33 |  | 30 | 32 | 0.01038 | 0.125 | 0.08 | 261 | 0 | 0.364 | 1 | 1 | cs | TRUE
34 | LV_2773-34_0_3_line_34 |  | 31 | 52 | 0.016064 | 0.125 | 0.08 | 261 | 0 | 0.364 | 1 | 1 | cs | TRUE
35 | LV_2773-34_0_3_line_35 |  | 32 | 53 | 0.048614 | 0.125 | 0.08 | 261 | 0 | 0.364 | 1 | 1 | cs | TRUE
36 | LV_2773-34_0_3_line_36 |  | 33 | 34 | 0.014149 | 0.125 | 0.08 | 261 | 0 | 0.364 | 1 | 1 | cs | TRUE
37 | LV_2773-34_0_3_line_37 |  | 33 | 35 | 0.024476 | 0.125 | 0.08 | 261 | 0 | 0.364 | 1 | 1 | cs | TRUE
38 | LV_2773-34_0_3_line_38 |  | 33 | 36 | 0.021784 | 0.125 | 0.08 | 261 | 0 | 0.364 | 1 | 1 | cs | TRUE
39 | LV_2773-34_0_3_line_39 |  | 34 | 41 | 0.013717 | 0.125 | 0.08 | 261 | 0 | 0.364 | 1 | 1 | cs | TRUE
40 | LV_2773-34_0_3_line_40 |  | 35 | 37 | 0.012672 | 0.125 | 0.08 | 261 | 0 | 0.364 | 1 | 1 | cs | TRUE
41 | LV_2773-34_0_3_line_41 |  | 36 | 51 | 0.018066 | 0.125 | 0.08 | 261 | 0 | 0.364 | 1 | 1 | cs | TRUE
42 | LV_2773-34_0_3_line_42 |  | 37 | 38 | 0.002745 | 0.125 | 0.08 | 261 | 0 | 0.364 | 1 | 1 | cs | TRUE
43 | LV_2773-34_0_3_line_43 |  | 38 | 40 | 0.015425 | 0.125 | 0.08 | 261 | 0 | 0.364 | 1 | 1 | cs | TRUE
44 | LV_2773-34_0_3_line_44 |  | 42 | 43 | 0.040699 | 0.125 | 0.08 | 261 | 0 | 0.364 | 1 | 1 | cs | TRUE
45 | LV_2773-34_0_3_line_45 |  | 42 | 44 | 0.013993 | 0.125 | 0.08 | 261 | 0 | 0.364 | 1 | 1 | cs | TRUE
46 | LV_2773-34_0_3_line_46 |  | 44 | 45 | 0.014009 | 0.125 | 0.08 | 261 | 0 | 0.364 | 1 | 1 | cs | TRUE
47 | LV_2773-34_0_3_line_47 |  | 44 | 46 | 0.0021328 | 0.125 | 0.08 | 261 | 0 | 0.364 | 1 | 1 | cs | TRUE
48 | LV_2773-34_0_3_line_48 |  | 45 | 47 | 0.01101 | 0.125 | 0.08 | 261 | 0 | 0.364 | 1 | 1 | cs | TRUE
49 | LV_2773-34_0_3_line_49 |  | 46 | 48 | 0.017087 | 0.125 | 0.08 | 261 | 0 | 0.364 | 1 | 1 | cs | TRUE
50 | LV_2773-34_0_3_line_50 |  | 47 | 49 | 0.0029063 | 0.125 | 0.08 | 261 | 0 | 0.364 | 1 | 1 | cs | TRUE
51 | LV_2773-34_0_3_line_51 |  | 48 | 50 | 0.036531 | 0.125 | 0.08 | 261 | 0 | 0.364 | 1 | 1 | cs | TRUE
52 | LV_2773-34_0_3_line_52 |  | 48 | 51 | 0.011748 | 0.125 | 0.08 | 261 | 0 | 0.364 | 1 | 1 | cs | TRUE
53 | LV_2773-34_0_3_line_53 |  | 49 | 61 | 0.01188 | 0.125 | 0.08 | 261 | 0 | 0.364 | 1 | 2 | cs | TRUE
54 | LV_2773-34_0_3_line_54 |  | 49 | 62 | 0.008918 | 0.125 | 0.08 | 261 | 0 | 0.364 | 1 | 1 | cs | TRUE
55 | LV_2773-34_0_3_line_55 |  | 52 | 54 | 0.021462 | 0.125 | 0.08 | 261 | 0 | 0.364 | 1 | 1 | cs | TRUE
56 | LV_2773-34_0_3_line_56 |  | 53 | 69 | 0.099024 | 0.125 | 0.08 | 261 | 0 | 0.364 | 1 | 1 | cs | TRUE
57 | LV_2773-34_0_3_line_57 |  | 54 | 55 | 0.0058966 | 0.125 | 0.08 | 261 | 0 | 0.364 | 1 | 1 | cs | TRUE
58 | LV_2773-34_0_3_line_58 |  | 55 | 56 | 0.017421 | 0.125 | 0.08 | 261 | 0 | 0.364 | 1 | 1 | cs | TRUE
59 | LV_2773-34_0_3_line_59 |  | 56 | 57 | 0.034006 | 0.125 | 0.08 | 261 | 0 | 0.364 | 1 | 1 | cs | TRUE
60 | LV_2773-34_0_3_line_60 |  | 56 | 58 | 0.00085115 | 0.125 | 0.08 | 261 | 0 | 0.364 | 1 | 1 | cs | TRUE
61 | LV_2773-34_0_3_line_61 |  | 57 | 59 | 0.0083784 | 0.125 | 0.08 | 261 | 0 | 0.364 | 1 | 1 | cs | TRUE
62 | LV_2773-34_0_3_line_62 |  | 58 | 60 | 0.021691 | 0.125 | 0.08 | 261 | 0 | 0.364 | 1 | 1 | cs | TRUE
63 | LV_2773-34_0_3_line_63 |  | 59 | 64 | 0.01385 | 0.125 | 0.08 | 261 | 0 | 0.364 | 1 | 1 | cs | TRUE
64 | LV_2773-34_0_3_line_64 |  | 60 | 84 | 0.019731 | 0.125 | 0.08 | 261 | 0 | 0.364 | 1 | 1 | cs | TRUE
65 | LV_2773-34_0_3_line_65 |  | 61 | 63 | 0.010302 | 0.125 | 0.08 | 261 | 0 | 0.364 | 1 | 2 | cs | TRUE
66 | LV_2773-34_0_3_line_66 |  | 62 | 64 | 0.014479 | 0.125 | 0.08 | 261 | 0 | 0.364 | 1 | 1 | cs | TRUE
67 | LV_2773-34_0_3_line_67 |  | 62 | 65 | 0.017196 | 0.125 | 0.08 | 261 | 0 | 0.364 | 1 | 1 | cs | TRUE
68 | LV_2773-34_0_3_line_68 |  | 63 | 66 | 0.0072289 | 0.125 | 0.08 | 261 | 0 | 0.364 | 1 | 2 | cs | TRUE
69 | LV_2773-34_0_3_line_69 |  | 65 | 67 | 0.010462 | 0.125 | 0.08 | 261 | 0 | 0.364 | 1 | 1 | cs | TRUE
70 | LV_2773-34_0_3_line_70 |  | 66 | 118 | 0.010843 | 0.125 | 0.08 | 261 | 0 | 0.364 | 1 | 2 | cs | TRUE
71 | LV_2773-34_0_3_line_71 |  | 67 | 73 | 0.017728 | 0.125 | 0.08 | 261 | 0 | 0.364 | 1 | 1 | cs | TRUE
72 | LV_2773-34_0_3_line_72 |  | 68 | 69 | 0.015824 | 0.125 | 0.08 | 261 | 0 | 0.364 | 1 | 1 | cs | TRUE
73 | LV_2773-34_0_3_line_73 |  | 68 | 70 | 0.0040462 | 0.125 | 0.08 | 261 | 0 | 0.364 | 1 | 1 | cs | TRUE
74 | LV_2773-34_0_3_line_74 |  | 71 | 72 | 0.015937 | 0.125 | 0.08 | 261 | 0 | 0.364 | 1 | 1 | cs | TRUE
75 | LV_2773-34_0_3_line_75 |  | 71 | 73 | 0.0040124 | 0.125 | 0.08 | 261 | 0 | 0.364 | 1 | 1 | cs | TRUE
76 | LV_2773-34_0_3_line_76 |  | 72 | 74 | 0.010477 | 0.125 | 0.08 | 261 | 0 | 0.364 | 1 | 1 | cs | TRUE
77 | LV_2773-34_0_3_line_77 |  | 73 | 75 | 0.013155 | 0.125 | 0.08 | 261 | 0 | 0.364 | 1 | 1 | cs | TRUE
78 | LV_2773-34_0_3_line_78 |  | 74 | 76 | 0.024551 | 0.125 | 0.08 | 261 | 0 | 0.364 | 1 | 1 | cs | TRUE
79 | LV_2773-34_0_3_line_79 |  | 74 | 77 | 0.015582 | 0.125 | 0.08 | 261 | 0 | 0.364 | 1 | 1 | cs | TRUE
80 | LV_2773-34_0_3_line_80 |  | 75 | 80 | 0.0028779 | 0.125 | 0.08 | 261 | 0 | 0.364 | 1 | 1 | cs | TRUE
81 | LV_2773-34_0_3_line_81 |  | 76 | 81 | 0.010454 | 0.125 | 0.08 | 261 | 0 | 0.364 | 1 | 1 | cs | TRUE
82 | LV_2773-34_0_3_line_82 |  | 78 | 79 | 0.0072487 | 0.125 | 0.08 | 261 | 0 | 0.364 | 1 | 1 | cs | TRUE
83 | LV_2773-34_0_3_line_83 |  | 79 | 82 | 0.0098842 | 0.125 | 0.08 | 261 | 0 | 0.364 | 1 | 1 | cs | TRUE
84 | LV_2773-34_0_3_line_84 |  | 80 | 83 | 0.0029667 | 0.125 | 0.08 | 261 | 0 | 0.364 | 1 | 1 | cs | TRUE
85 | LV_2773-34_0_3_line_85 |  | 81 | 132 | 0.0091921 | 0.125 | 0.08 | 261 | 0 | 0.364 | 1 | 1 | cs | TRUE
86 | LV_2773-34_0_3_line_86 |  | 82 | 87 | 0.0044395 | 0.125 | 0.08 | 261 | 0 | 0.364 | 1 | 1 | cs | TRUE
87 | LV_2773-34_0_3_line_87 |  | 83 | 136 | 0.0059143 | 0.125 | 0.08 | 261 | 0 | 0.364 | 1 | 1 | cs | TRUE
88 | LV_2773-34_0_3_line_88 |  | 84 | 85 | 0.0073353 | 0.125 | 0.08 | 261 | 0 | 0.364 | 1 | 1 | cs | TRUE
89 | LV_2773-34_0_3_line_89 |  | 85 | 86 | 0.014647 | 0.125 | 0.08 | 261 | 0 | 0.364 | 1 | 1 | cs | TRUE
90 | LV_2773-34_0_3_line_90 |  | 86 | 87 | 0.011795 | 0.125 | 0.08 | 261 | 0 | 0.364 | 1 | 1 | cs | TRUE
91 | LV_2773-34_0_3_line_91 |  | 88 | 89 | 0.0072269 | 0.125 | 0.08 | 261 | 0 | 0.364 | 1 | 2 | cs | TRUE
92 | LV_2773-34_0_3_line_92 |  | 88 | 90 | 0.0030265 | 0.125 | 0.08 | 261 | 0 | 0.364 | 1 | 2 | cs | TRUE
93 | LV_2773-34_0_3_line_93 |  | 89 | 91 | 0.009245 | 0.125 | 0.08 | 261 | 0 | 0.364 | 1 | 1 | cs | TRUE
94 | LV_2773-34_0_3_line_94 |  | 90 | 92 | 0.0097303 | 0.125 | 0.08 | 261 | 0 | 0.364 | 1 | 2 | cs | TRUE
95 | LV_2773-34_0_3_line_95 |  | 91 | 93 | 0.010329 | 0.125 | 0.08 | 261 | 0 | 0.364 | 1 | 1 | cs | TRUE
96 | LV_2773-34_0_3_line_96 |  | 92 | 94 | 0.0072321 | 0.125 | 0.08 | 261 | 0 | 0.364 | 1 | 2 | cs | TRUE
97 | LV_2773-34_0_3_line_97 |  | 93 | 95 | 0.0010002 | 0.125 | 0.08 | 261 | 0 | 0.364 | 1 | 1 | cs | TRUE
98 | LV_2773-34_0_3_line_98 |  | 94 | 96 | 0.013092 | 0.125 | 0.08 | 261 | 0 | 0.364 | 1 | 2 | cs | TRUE
99 | LV_2773-34_0_3_line_99 |  | 95 | 100 | 0.014614 | 0.125 | 0.08 | 261 | 0 | 0.364 | 1 | 1 | cs | TRUE
100 | LV_2773-34_0_3_line_100 |  | 96 | 120 | 0.0072288 | 0.125 | 0.08 | 261 | 0 | 0.364 | 1 | 2 | cs | TRUE
101 | LV_2773-34_0_3_line_101 |  | 97 | 98 | 0.022653 | 0.125 | 0.08 | 261 | 0 | 0.364 | 1 | 1 | cs | TRUE
102 | LV_2773-34_0_3_line_102 |  | 98 | 99 | 0.0013915 | 0.125 | 0.08 | 261 | 0 | 0.364 | 1 | 1 | cs | TRUE
103 | LV_2773-34_0_3_line_103 |  | 100 | 101 | 0.0076872 | 0.125 | 0.08 | 261 | 0 | 0.364 | 1 | 1 | cs | TRUE
104 | LV_2773-34_0_3_line_104 |  | 101 | 112 | 0.016446 | 0.125 | 0.08 | 261 | 0 | 0.364 | 1 | 1 | cs | TRUE
105 | LV_2773-34_0_3_line_105 |  | 102 | 103 | 0.014773 | 0.125 | 0.08 | 261 | 0 | 0.364 | 1 | 1 | cs | TRUE
106 | LV_2773-34_0_3_line_106 |  | 102 | 104 | 0.0006737 | 0.125 | 0.08 | 261 | 0 | 0.364 | 1 | 1 | cs | TRUE
107 | LV_2773-34_0_3_line_107 |  | 103 | 105 | 0.015435 | 0.125 | 0.08 | 261 | 0 | 0.364 | 1 | 1 | cs | TRUE
108 | LV_2773-34_0_3_line_108 |  | 104 | 106 | 0.016477 | 0.125 | 0.08 | 261 | 0 | 0.364 | 1 | 1 | cs | TRUE
109 | LV_2773-34_0_3_line_109 |  | 105 | 107 | 0.0064392 | 0.125 | 0.08 | 261 | 0 | 0.364 | 1 | 1 | cs | TRUE
110 | LV_2773-34_0_3_line_110 |  | 106 | 108 | 0.022231 | 0.125 | 0.08 | 261 | 0 | 0.364 | 1 | 1 | cs | TRUE
111 | LV_2773-34_0_3_line_111 |  | 107 | 109 | 0.0083958 | 0.125 | 0.08 | 261 | 0 | 0.364 | 1 | 1 | cs | TRUE
112 | LV_2773-34_0_3_line_112 |  | 108 | 110 | 0.0059488 | 0.125 | 0.08 | 261 | 0 | 0.364 | 1 | 1 | cs | TRUE
113 | LV_2773-34_0_3_line_113 |  | 109 | 125 | 0.012679 | 0.125 | 0.08 | 261 | 0 | 0.364 | 1 | 1 | cs | TRUE
114 | LV_2773-34_0_3_line_114 |  | 110 | 115 | 0.033967 | 0.125 | 0.08 | 261 | 0 | 0.364 | 1 | 1 | cs | TRUE
115 | LV_2773-34_0_3_line_115 |  | 111 | 112 | 0.039882 | 0.125 | 0.08 | 261 | 0 | 0.364 | 1 | 1 | cs | TRUE
116 | LV_2773-34_0_3_line_116 |  | 111 | 113 | 0.02091 | 0.125 | 0.08 | 261 | 0 | 0.364 | 1 | 1 | cs | TRUE
117 | LV_2773-34_0_3_line_117 |  | 113 | 114 | 0.022414 | 0.125 | 0.08 | 261 | 0 | 0.364 | 1 | 1 | cs | TRUE
118 | LV_2773-34_0_3_line_118 |  | 116 | 117 | 0.012413 | 0.125 | 0.08 | 261 | 0 | 0.364 | 1 | 1 | cs | TRUE
119 | LV_2773-34_0_3_line_119 |  | 117 | 143 | 0.012885 | 0.125 | 0.08 | 261 | 0 | 0.364 | 1 | 1 | cs | TRUE
120 | LV_2773-34_0_3_line_120 |  | 117 | 140 | 0.0075175 | 0.125 | 0.08 | 261 | 0 | 0.364 | 1 | 1 | cs | TRUE
121 | LV_2773-34_0_3_line_121 |  | 118 | 119 | 0.015967 | 0.125 | 0.08 | 261 | 0 | 0.364 | 1 | 1 | cs | TRUE
122 | LV_2773-34_0_3_line_122 |  | 118 | 120 | 0.0021077 | 0.125 | 0.08 | 261 | 0 | 0.364 | 1 | 2 | cs | TRUE
123 | LV_2773-34_0_3_line_123 |  | 119 | 138 | 0.0010113 | 0.125 | 0.08 | 261 | 0 | 0.364 | 1 | 1 | cs | TRUE
124 | LV_2773-34_0_3_line_124 |  | 121 | 122 | 0.0059149 | 0.125 | 0.08 | 261 | 0 | 0.364 | 1 | 1 | cs | TRUE
125 | LV_2773-34_0_3_line_125 |  | 122 | 123 | 0.012579 | 0.125 | 0.08 | 261 | 0 | 0.364 | 1 | 1 | cs | TRUE
126 | LV_2773-34_0_3_line_126 |  | 123 | 146 | 0.012458 | 0.125 | 0.08 | 261 | 0 | 0.364 | 1 | 1 | cs | TRUE
127 | LV_2773-34_0_3_line_127 |  | 123 | 138 | 0.0089712 | 0.125 | 0.08 | 261 | 0 | 0.364 | 1 | 1 | cs | TRUE
128 | LV_2773-34_0_3_line_128 |  | 124 | 125 | 0.0035056 | 0.125 | 0.08 | 261 | 0 | 0.364 | 1 | 1 | cs | TRUE
129 | LV_2773-34_0_3_line_129 |  | 124 | 126 | 0.0045591 | 0.125 | 0.08 | 261 | 0 | 0.364 | 1 | 1 | cs | TRUE
130 | LV_2773-34_0_3_line_130 |  | 126 | 127 | 0.0080663 | 0.125 | 0.08 | 261 | 0 | 0.364 | 1 | 1 | cs | TRUE
131 | LV_2773-34_0_3_line_131 |  | 127 | 128 | 0.0060572 | 0.125 | 0.08 | 261 | 0 | 0.364 | 1 | 1 | cs | TRUE
132 | LV_2773-34_0_3_line_132 |  | 128 | 129 | 0.0020099 | 0.125 | 0.08 | 261 | 0 | 0.364 | 1 | 1 | cs | TRUE
133 | LV_2773-34_0_3_line_133 |  | 129 | 132 | 0.0064262 | 0.125 | 0.08 | 261 | 0 | 0.364 | 1 | 1 | cs | TRUE
134 | LV_2773-34_0_3_line_134 |  | 130 | 131 | 0.0058423 | 0.125 | 0.08 | 261 | 0 | 0.364 | 1 | 1 | cs | TRUE
135 | LV_2773-34_0_3_line_135 |  | 131 | 133 | 0.0062094 | 0.125 | 0.08 | 261 | 0 | 0.364 | 1 | 1 | cs | TRUE
136 | LV_2773-34_0_3_line_136 |  | 133 | 134 | 0.0056249 | 0.125 | 0.08 | 261 | 0 | 0.364 | 1 | 1 | cs | TRUE
137 | LV_2773-34_0_3_line_137 |  | 134 | 135 | 0.0062103 | 0.125 | 0.08 | 261 | 0 | 0.364 | 1 | 1 | cs | TRUE
138 | LV_2773-34_0_3_line_138 |  | 135 | 147 | 0.020045 | 0.125 | 0.08 | 261 | 0 | 0.364 | 1 | 1 | cs | TRUE
139 | LV_2773-34_0_3_line_139 |  | 136 | 137 | 0.0062104 | 0.125 | 0.08 | 261 | 0 | 0.364 | 1 | 1 | cs | TRUE
140 | LV_2773-34_0_3_line_140 |  | 137 | 139 | 0.015148 | 0.125 | 0.08 | 261 | 0 | 0.364 | 1 | 1 | cs | TRUE
141 | LV_2773-34_0_3_line_141 |  | 139 | 147 | 5.051e-05 | 0.125 | 0.08 | 261 | 0 | 0.364 | 1 | 1 | cs | TRUE
142 | LV_2773-34_0_3_line_142 |  | 140 | 141 | 0.0026241 | 0.125 | 0.08 | 261 | 0 | 0.364 | 1 | 1 | cs | TRUE
143 | LV_2773-34_0_3_line_143 |  | 141 | 142 | 0.0030023 | 0.125 | 0.08 | 261 | 0 | 0.364 | 1 | 1 | cs | TRUE
144 | LV_2773-34_0_3_line_144 |  | 143 | 144 | 0.0029946 | 0.125 | 0.08 | 261 | 0 | 0.364 | 1 | 1 | cs | TRUE
145 | LV_2773-34_0_3_line_145 |  | 144 | 145 | 4.8497e-05 | 0.125 | 0.08 | 261 | 0 | 0.364 | 1 | 1 | cs | TRUE
146 | LV_2773-34_0_3_line_146 |  | 145 | 146 | 0.0025815 | 0.125 | 0.08 | 261 | 0 | 0.364 | 1 | 1 | cs | TRUE

## trafo
| name | std_type | hv_bus | lv_bus | sn_mva | vn_hv_kv | vn_lv_kv | vk_percent | vkr_percent | pfe_kw | i0_percent | shift_degree | tap_side | tap_neutral | tap_min | tap_max | tap_step_percent | tap_step_degree | tap_pos | tap_phase_shifter | parallel | df | in_service
0 | LV_2773-34_0_3_trafo_77 | 0.63 MVA 20/0.4 kV | 148 | 89 | 0.63 | 20 | 0.4 | 6 | 1.206 | 1.65 | 0.2619 | 150 | hv | 0 | -2 | 2 | 2.5 | 0 | 0 | FALSE | 1 | 1 | TRUE

## line_geodata
| x0 | y0 | x1 | y1 | x2 | y2 | x3 | y3
0 | 2612020.6897 | 1262445.3461 | 2612007.4354 | 1262448.6807
1 | 2612020.6897 | 1262445.3461 | 2612030.8047 | 1262443.0149
2 | 2612020.6897 | 1262445.3461 | 2612025.4785 | 1262465.3373
3 | 2612040.488 | 1262440.7831 | 2612030.8047 | 1262443.0149
4 | 2612025.4785 | 1262465.3373 | 2612026.96 | 1262471.5217
5 | 2611968.1657 | 1262458.5603 | 2611968.3596 | 1262442.8783
6 | 2611968.1657 | 1262458.5603 | 2611958.3604 | 1262461.0201 | 2611944.958 | 1262465.3961
7 | 2611968.3817 | 1262441.0933 | 2611968.3596 | 1262442.8783
8 | 2611944.958 | 1262465.3961 | 2611950.8847 | 1262490.1081
9 | 2612040.488 | 1262440.7831 | 2612058.3984 | 1262436.7931
10 | 2612026.96 | 1262471.5217 | 2612028.2667 | 1262476.9768
11 | 2611968.8373 | 1262409.3614 | 2611968.3817 | 1262441.0933
12 | 2611959.9177 | 1262527.7713 | 2611950.8847 | 1262490.1081
13 | 2612078.7062 | 1262432.269 | 2612058.3984 | 1262436.7931
14 | 2612030.7356 | 1262487.2833 | 2612028.2667 | 1262476.9768
15 | 2611954.5324 | 1262409.188 | 2611968.8373 | 1262409.3614
16 | 2611968.8373 | 1262409.3614 | 2611969.0081 | 1262397.5665
17 | 2611959.9177 | 1262527.7713 | 2611962.9986 | 1262540.6172 | 2611969.6257 | 1262565.8193
18 | 2611969.3098 | 1262376.74 | 2611969.0081 | 1262397.5665
19 | 2611969.3098 | 1262376.74 | 2611955.054 | 1262376.5679
20 | 2611954.937 | 1262376.5665 | 2611955.054 | 1262376.5679
21 | 2611954.5324 | 1262409.188 | 2611942.9962 | 1262414.0336
22 | 2611941.0841 | 1262376.3941 | 2611954.937 | 1262376.5665
23 | 2611941.0841 | 1262376.3941 | 2611929.4565 | 1262381.2819
24 | 2611912.864 | 1262388.2567 | 2611929.4565 | 1262381.2819
25 | 2611898.8803 | 1262355.6064 | 2611912.864 | 1262388.2567
26 | 2611898.8803 | 1262355.6064 | 2611915.2513 | 1262348.716
27 | 2612133.7467 | 1262344.718 | 2612133.745 | 1262345.026
28 | 2612133.7467 | 1262344.718 | 2612133.8475 | 1262328.7056
29 | 2612133.745 | 1262345.026 | 2612133.6204 | 1262367.5428
30 | 2612133.9542 | 1262311.7405 | 2612133.8475 | 1262328.7056
31 | 2612105.6952 | 1262426.607 | 2612101.6686 | 1262427.1535 | 2612078.7062 | 1262432.269
32 | 2612223.1395 | 1262455.855 | 2612219.507 | 1262456.6481
33 | 2612223.1395 | 1262455.855 | 2612233.2786 | 1262453.63
34 | 2612219.507 | 1262456.6481 | 2612220.1044 | 1262472.7006
35 | 2612280.7627 | 1262443.2095 | 2612233.2786 | 1262453.63
36 | 2612133.3084 | 1262422.8595 | 2612119.2881 | 1262424.7623
37 | 2612133.3084 | 1262422.8595 | 2612133.4478 | 1262398.384
38 | 2612133.3084 | 1262422.8595 | 2612138.8596 | 1262443.9245
39 | 2612119.2881 | 1262424.7623 | 2612105.6952 | 1262426.607
40 | 2612133.5199 | 1262385.7123 | 2612133.4478 | 1262398.384
41 | 2612138.8596 | 1262443.9245 | 2612143.4634 | 1262461.3941
42 | 2612133.5199 | 1262385.7123 | 2612133.5351 | 1262382.9674
43 | 2612133.6204 | 1262367.5428 | 2612133.5351 | 1262382.9674
44 | 2612108.1061 | 1262484.1723 | 2612112.6962 | 1262501.3823 | 2612134.8107 | 1262495.4865
45 | 2612148.3313 | 1262491.8819 | 2612134.8107 | 1262495.4865
46 | 2612148.3313 | 1262491.8819 | 2612149.701 | 1262505.8239
47 | 2612148.3313 | 1262491.8819 | 2612148.1233 | 1262489.7592
48 | 2612150.7774 | 1262516.7808 | 2612149.701 | 1262505.8239
49 | 2612146.457 | 1262472.7538 | 2612148.1233 | 1262489.7592
50 | 2612151.0616 | 1262519.6732 | 2612150.7774 | 1262516.7808
51 | 2612146.457 | 1262472.7538 | 2612182.1313 | 1262464.8885
52 | 2612146.457 | 1262472.7538 | 2612143.4634 | 1262461.3941
53 | 2612151.0616 | 1262519.6732 | 2612139.5291 | 1262522.5241
54 | 2612151.0616 | 1262519.6732 | 2612151.9323 | 1262528.5477
55 | 2612220.9026 | 1262494.1482 | 2612220.1044 | 1262472.7006
56 | 2612280.7627 | 1262443.2095 | 2612286.7842 | 1262529.3365 | 2612288.4275 | 1262541.9167
57 | 2612220.9026 | 1262494.1482 | 2612221.1219 | 1262500.0407
58 | 2612221.7698 | 1262517.4499 | 2612221.1219 | 1262500.0407
59 | 2612221.7698 | 1262517.4499 | 2612188.185 | 1262522.7868
60 | 2612221.7698 | 1262517.4499 | 2612221.8742 | 1262518.2946
61 | 2612188.185 | 1262522.7868 | 2612179.9104 | 1262524.1017
62 | 2612221.8742 | 1262518.2946 | 2612224.533 | 1262539.8222
63 | 2612179.9104 | 1262524.1017 | 2612166.2324 | 1262526.2753
64 | 2612226.9515 | 1262559.4041 | 2612224.533 | 1262539.8222
65 | 2612129.5277 | 1262524.9965 | 2612139.5291 | 1262522.5241
66 | 2612151.9323 | 1262528.5477 | 2612166.2324 | 1262526.2753
67 | 2612153.208 | 1262545.6954 | 2612151.9323 | 1262528.5477
68 | 2612129.5277 | 1262524.9965 | 2612122.51 | 1262526.7313
69 | 2612153.208 | 1262545.6954 | 2612153.9833 | 1262556.1281
70 | 2612111.9839 | 1262529.3334 | 2612122.51 | 1262526.7313
71 | 2612155.2973 | 1262573.8078 | 2612153.9833 | 1262556.1281
72 | 2612290.4771 | 1262557.6079 | 2612288.4275 | 1262541.9167
73 | 2612290.4771 | 1262557.6079 | 2612291.0011 | 1262561.62
74 | 2612156.7782 | 1262593.7022 | 2612155.5952 | 1262577.8091
75 | 2612155.2973 | 1262573.8078 | 2612155.5952 | 1262577.8091
76 | 2612156.7782 | 1262593.7022 | 2612157.2992 | 1262604.166
77 | 2612155.2973 | 1262573.8078 | 2612142.5418 | 1262577.0248
78 | 2612157.2992 | 1262604.166 | 2612133.2617 | 1262609.1611
79 | 2612157.2992 | 1262604.166 | 2612158.9303 | 1262619.6628
80 | 2612142.5418 | 1262577.0248 | 2612139.7513 | 1262577.7286
81 | 2612133.2617 | 1262609.1611 | 2612123.026 | 1262611.2882
82 | 2612196.7709 | 1262586.9288 | 2612203.9177 | 1262585.7183
83 | 2612213.6631 | 1262584.0678 | 2612203.9177 | 1262585.7183
84 | 2612139.7513 | 1262577.7286 | 2612136.8747 | 1262578.4541
85 | 2612114.0262 | 1262613.1584 | 2612123.026 | 1262611.2882
86 | 2612213.6631 | 1262584.0678 | 2612218.0338 | 1262583.2892
87 | 2612136.8747 | 1262578.4541 | 2612131.14 | 1262579.9004
88 | 2612227.8506 | 1262566.6841 | 2612226.9515 | 1262559.4041
89 | 2612229.646 | 1262581.2209 | 2612227.8506 | 1262566.6841
90 | 2612229.646 | 1262581.2209 | 2612218.0338 | 1262583.2892
91 | 2612070.8053 | 1262539.511 | 2612063.7895 | 1262541.245
92 | 2612073.7434 | 1262538.7848 | 2612070.8053 | 1262539.511
93 | 2612054.8146 | 1262543.4632 | 2612063.7895 | 1262541.245
94 | 2612073.7434 | 1262538.7848 | 2612083.1894 | 1262536.4501
95 | 2612044.7871 | 1262545.9416 | 2612054.8146 | 1262543.4632
96 | 2612090.2103 | 1262534.7149 | 2612083.1894 | 1262536.4501
97 | 2612044.7871 | 1262545.9416 | 2612045.0202 | 1262546.9143
98 | 2612102.9201 | 1262531.5736 | 2612090.2103 | 1262534.7149
99 | 2612045.0202 | 1262546.9143 | 2612048.4261 | 1262561.1259
100 | 2612109.9377 | 1262529.8391 | 2612102.9201 | 1262531.5736
101 | 2612030.7356 | 1262487.2833 | 2612036.0128 | 1262509.3131
102 | 2612036.337 | 1262510.6663 | 2612036.0128 | 1262509.3131
103 | 2612050.2176 | 1262568.6014 | 2612048.4261 | 1262561.1259
104 | 2612050.2176 | 1262568.6014 | 2612034.2709 | 1262572.6247
105 | 2612027.5383 | 1262631.1826 | 2612041.9985 | 1262628.1569
106 | 2612026.8788 | 1262631.3206 | 2612027.5383 | 1262631.1826
107 | 2612057.106 | 1262624.9958 | 2612041.9985 | 1262628.1569
108 | 2612026.8788 | 1262631.3206 | 2612010.7513 | 1262634.6952
109 | 2612063.4087 | 1262623.677 | 2612057.106 | 1262624.9958
110 | 2611988.9913 | 1262639.2483 | 2612010.7513 | 1262634.6952
111 | 2612063.4087 | 1262623.677 | 2612071.6289 | 1262621.9688
112 | 2611988.9913 | 1262639.2483 | 2611983.3796 | 1262641.2222
113 | 2612071.6289 | 1262621.9688 | 2612084.0425 | 1262619.3892
114 | 2611983.3796 | 1262641.2222 | 2611969.5054 | 1262646.1026 | 2611959.8406 | 1262657.5021 | 2611958.6765 | 1262661.6566
115 | 2611995.6007 | 1262582.3811 | 2612034.2709 | 1262572.6247
116 | 2611975.3258 | 1262587.4964 | 2611995.6007 | 1262582.3811
117 | 2611975.3258 | 1262587.4964 | 2611969.6257 | 1262565.8193
118 | 2612088.2942 | 1262562.0742 | 2612089.2283 | 1262565.7676 | 2612080.886 | 1262567.872
119 | 2612088.2942 | 1262562.0742 | 2612100.7874 | 1262558.9215
120 | 2612088.2942 | 1262562.0742 | 2612086.4558 | 1262554.785
121 | 2612111.9839 | 1262529.3334 | 2612115.8828 | 1262544.8165
122 | 2612111.9839 | 1262529.3334 | 2612109.9377 | 1262529.8391
123 | 2612116.1298 | 1262545.7973 | 2612115.8828 | 1262544.8165
124 | 2612136.2525 | 1262549.9729 | 2612130.5173 | 1262551.4198
125 | 2612118.3204 | 1262554.4968 | 2612130.5173 | 1262551.4198
126 | 2612118.3204 | 1262554.4968 | 2612106.241 | 1262557.5452
127 | 2612118.3204 | 1262554.4968 | 2612116.1298 | 1262545.7973
128 | 2612087.4747 | 1262618.676 | 2612084.0425 | 1262619.3892
129 | 2612091.9384 | 1262617.7484 | 2612087.4747 | 1262618.676
130 | 2612099.8361 | 1262616.1072 | 2612091.9384 | 1262617.7484
131 | 2612099.8361 | 1262616.1072 | 2612105.7666 | 1262614.8748
132 | 2612107.7345 | 1262614.4659 | 2612105.7666 | 1262614.8748
133 | 2612107.7345 | 1262614.4659 | 2612114.0262 | 1262613.1584
134 | 2612067.7826 | 1262595.8797 | 2612073.4475 | 1262594.451
135 | 2612073.4475 | 1262594.451 | 2612079.4684 | 1262592.9325
136 | 2612079.4684 | 1262592.9325 | 2612084.9224 | 1262591.5569
137 | 2612084.9224 | 1262591.5569 | 2612090.9442 | 1262590.0382
138 | 2612110.3809 | 1262585.1361 | 2612090.9442 | 1262590.0382
139 | 2612131.14 | 1262579.9004 | 2612125.1182 | 1262581.4192
140 | 2612125.1182 | 1262581.4192 | 2612110.4299 | 1262585.1237
141 | 2612110.4299 | 1262585.1237 | 2612110.3809 | 1262585.1361
142 | 2612086.4558 | 1262554.785 | 2612085.8141 | 1262552.2406
143 | 2612085.0799 | 1262549.3295 | 2612085.8141 | 1262552.2406
144 | 2612100.7874 | 1262558.9215 | 2612103.691 | 1262558.1887
145 | 2612103.691 | 1262558.1887 | 2612103.738 | 1262558.1769
146 | 2612106.241 | 1262557.5452 | 2612103.738 | 1262558.1769

## bus_geodata
| x | y | coords
0 | 2612007.4354 | 1262448.6807
1 | 2612020.6897 | 1262445.3461
2 | 2612030.8047 | 1262443.0149
3 | 2612025.4785 | 1262465.3372
4 | 2611968.1657 | 1262458.5603
5 | 2611968.3596 | 1262442.8783
6 | 2611944.958 | 1262465.3961
7 | 2612040.488 | 1262440.7831
8 | 2612026.96 | 1262471.5217
9 | 2611968.3817 | 1262441.0933
10 | 2611950.8847 | 1262490.1081
11 | 2612058.3984 | 1262436.7931
12 | 2612028.2667 | 1262476.9768
13 | 2611968.8373 | 1262409.3614
14 | 2611959.9177 | 1262527.7713
15 | 2611969.0081 | 1262397.5665
16 | 2611969.3098 | 1262376.74
17 | 2611955.054 | 1262376.5679
18 | 2611954.5324 | 1262409.188
19 | 2611954.937 | 1262376.5665
20 | 2611941.0841 | 1262376.3941
21 | 2611929.4565 | 1262381.2819
22 | 2611898.8803 | 1262355.6064
23 | 2611912.864 | 1262388.2567
24 | 2611915.2513 | 1262348.716
25 | 2612133.7467 | 1262344.718
26 | 2612133.745 | 1262345.026
27 | 2612133.8475 | 1262328.7056
28 | 2611942.9962 | 1262414.0336
29 | 2612078.7062 | 1262432.269
30 | 2612223.1395 | 1262455.855
31 | 2612219.507 | 1262456.6481
32 | 2612233.2786 | 1262453.63
33 | 2612133.3084 | 1262422.8595
34 | 2612119.2881 | 1262424.7623
35 | 2612133.4478 | 1262398.384
36 | 2612138.8596 | 1262443.9245
37 | 2612133.5199 | 1262385.7123
38 | 2612133.5351 | 1262382.9674
39 | 2612133.9542 | 1262311.7405
40 | 2612133.6204 | 1262367.5428
41 | 2612105.6952 | 1262426.607
42 | 2612134.8107 | 1262495.4865
43 | 2612108.1061 | 1262484.1723
44 | 2612148.3313 | 1262491.8819
45 | 2612149.701 | 1262505.8239
46 | 2612148.1233 | 1262489.7592
47 | 2612150.7774 | 1262516.7808
48 | 2612146.457 | 1262472.7538
49 | 2612151.0616 | 1262519.6732
50 | 2612182.1313 | 1262464.8885
51 | 2612143.4634 | 1262461.3941
52 | 2612220.1044 | 1262472.7006
53 | 2612280.7627 | 1262443.2095
54 | 2612220.9026 | 1262494.1482
55 | 2612221.1219 | 1262500.0407
56 | 2612221.7698 | 1262517.4499
57 | 2612188.185 | 1262522.7868
58 | 2612221.8742 | 1262518.2946
59 | 2612179.9104 | 1262524.1017
60 | 2612224.533 | 1262539.8222
61 | 2612139.5291 | 1262522.5241
62 | 2612151.9323 | 1262528.5477
63 | 2612129.5277 | 1262524.9965
64 | 2612166.2324 | 1262526.2753
65 | 2612153.208 | 1262545.6954
66 | 2612122.51 | 1262526.7313
67 | 2612153.9833 | 1262556.1281
68 | 2612290.4771 | 1262557.6079
69 | 2612288.4275 | 1262541.9167
70 | 2612291.0011 | 1262561.62
71 | 2612155.5952 | 1262577.8091
72 | 2612156.7782 | 1262593.7022
73 | 2612155.2973 | 1262573.8078
74 | 2612157.2992 | 1262604.166
75 | 2612142.5418 | 1262577.0248
76 | 2612133.2617 | 1262609.1611
77 | 2612158.9303 | 1262619.6628
78 | 2612196.7709 | 1262586.9288
79 | 2612203.9177 | 1262585.7183
80 | 2612139.7513 | 1262577.7286
81 | 2612123.026 | 1262611.2882
82 | 2612213.6631 | 1262584.0678
83 | 2612136.8747 | 1262578.4541
84 | 2612226.9515 | 1262559.4041
85 | 2612227.8506 | 1262566.6841
86 | 2612229.646 | 1262581.2209
87 | 2612218.0338 | 1262583.2892
88 | 2612070.8053 | 1262539.511
89 | 2612063.7895 | 1262541.245
90 | 2612073.7434 | 1262538.7848
91 | 2612054.8146 | 1262543.4632
92 | 2612083.1894 | 1262536.4501
93 | 2612044.7871 | 1262545.9416
94 | 2612090.2103 | 1262534.7149
95 | 2612045.0202 | 1262546.9143
96 | 2612102.9201 | 1262531.5736
97 | 2612030.7356 | 1262487.2833
98 | 2612036.0128 | 1262509.3131
99 | 2612036.337 | 1262510.6663
100 | 2612048.4261 | 1262561.1259
101 | 2612050.2176 | 1262568.6014
102 | 2612027.5383 | 1262631.1826
103 | 2612041.9985 | 1262628.1569
104 | 2612026.8788 | 1262631.3206
105 | 2612057.106 | 1262624.9958
106 | 2612010.7513 | 1262634.6952
107 | 2612063.4087 | 1262623.677
108 | 2611988.9913 | 1262639.2483
109 | 2612071.6289 | 1262621.9688
110 | 2611983.3796 | 1262641.2222
111 | 2611995.6007 | 1262582.3811
112 | 2612034.2709 | 1262572.6247
113 | 2611975.3258 | 1262587.4964
114 | 2611969.6257 | 1262565.8193
115 | 2611958.6765 | 1262661.6566
116 | 2612080.886 | 1262567.872
117 | 2612088.2942 | 1262562.0742
118 | 2612111.9839 | 1262529.3334
119 | 2612115.8828 | 1262544.8165
120 | 2612109.9377 | 1262529.8391
121 | 2612136.2525 | 1262549.9729
122 | 2612130.5173 | 1262551.4198
123 | 2612118.3204 | 1262554.4968
124 | 2612087.4747 | 1262618.676
125 | 2612084.0425 | 1262619.3892
126 | 2612091.9384 | 1262617.7484
127 | 2612099.8361 | 1262616.1072
128 | 2612105.7666 | 1262614.8748
129 | 2612107.7345 | 1262614.4659
130 | 2612067.7826 | 1262595.8797
131 | 2612073.4475 | 1262594.451
132 | 2612114.0262 | 1262613.1584
133 | 2612079.4684 | 1262592.9325
134 | 2612084.9224 | 1262591.5569
135 | 2612090.9442 | 1262590.0382
136 | 2612131.14 | 1262579.9004
137 | 2612125.1182 | 1262581.4192
138 | 2612116.1298 | 1262545.7973
139 | 2612110.4299 | 1262585.1237
140 | 2612086.4558 | 1262554.785
141 | 2612085.8141 | 1262552.2406
142 | 2612085.0799 | 1262549.3295
143 | 2612100.7874 | 1262558.9215
144 | 2612103.691 | 1262558.1887
145 | 2612103.738 | 1262558.1769
146 | 2612106.241 | 1262557.5452
147 | 2612110.3809 | 1262585.1361
148 | 2612044.7871 | 1262545.9416

## line_std_types
| c_nf_per_km | r_ohm_per_km | x_ohm_per_km | max_i_ka | type | q_mm2 | alpha | voltage_rating
NAYY 4x50 SE | 210 | 0.642 | 0.083 | 0.142 | cs | 50 | 0.00403 | LV
NAYY 4x120 SE | 264 | 0.225 | 0.08 | 0.242 | cs | 120 | 0.00403 | LV
NAYY 4x150 SE | 261 | 0.208 | 0.08 | 0.27 | cs | 150 | 0.00403 | LV
NA2XS2Y 1x95 RM/25 12/20 kV | 216 | 0.313 | 0.132 | 0.252 | cs | 95 | 0.00403 | MV
NA2XS2Y 1x185 RM/25 12/20 kV | 273 | 0.161 | 0.117 | 0.362 | cs | 185 | 0.00403 | MV
NA2XS2Y 1x240 RM/25 12/20 kV | 304 | 0.122 | 0.112 | 0.421 | cs | 240 | 0.00403 | MV
NA2XS2Y 1x95 RM/25 6/10 kV | 315 | 0.313 | 0.123 | 0.249 | cs | 95 | 0.00403 | MV
NA2XS2Y 1x185 RM/25 6/10 kV | 406 | 0.161 | 0.11 | 0.358 | cs | 185 | 0.00403 | MV
NA2XS2Y 1x240 RM/25 6/10 kV | 456 | 0.122 | 0.105 | 0.416 | cs | 240 | 0.00403 | MV
NA2XS2Y 1x150 RM/25 12/20 kV | 250 | 0.206 | 0.116 | 0.319 | cs | 150 | 0.00403 | MV
NA2XS2Y 1x120 RM/25 12/20 kV | 230 | 0.253 | 0.119 | 0.283 | cs | 120 | 0.00403 | MV
NA2XS2Y 1x70 RM/25 12/20 kV | 190 | 0.443 | 0.132 | 0.22 | cs | 70 | 0.00403 | MV
NA2XS2Y 1x150 RM/25 6/10 kV | 360 | 0.206 | 0.11 | 0.315 | cs | 150 | 0.00403 | MV
NA2XS2Y 1x120 RM/25 6/10 kV | 340 | 0.253 | 0.113 | 0.28 | cs | 120 | 0.00403 | MV
NA2XS2Y 1x70 RM/25 6/10 kV | 280 | 0.443 | 0.123 | 0.217 | cs | 70 | 0.00403 | MV
N2XS(FL)2Y 1x120 RM/35 64/110 kV | 112 | 0.153 | 0.166 | 0.366 | cs | 120 | 0.00393 | HV
N2XS(FL)2Y 1x185 RM/35 64/110 kV | 125 | 0.099 | 0.156 | 0.457 | cs | 185 | 0.00393 | HV
N2XS(FL)2Y 1x240 RM/35 64/110 kV | 135 | 0.075 | 0.149 | 0.526 | cs | 240 | 0.00393 | HV
N2XS(FL)2Y 1x300 RM/35 64/110 kV | 144 | 0.06 | 0.144 | 0.588 | cs | 300 | 0.00393 | HV
15-AL1/3-ST1A 0.4 | 11 | 1.8769 | 0.35 | 0.105 | ol | 16 | 0.00403 | LV
24-AL1/4-ST1A 0.4 | 11.25 | 1.2012 | 0.335 | 0.14 | ol | 24 | 0.00403 | LV
48-AL1/8-ST1A 0.4 | 12.2 | 0.5939 | 0.3 | 0.21 | ol | 48 | 0.00403 | LV
94-AL1/15-ST1A 0.4 | 13.2 | 0.306 | 0.29 | 0.35 | ol | 94 | 0.00403 | LV
34-AL1/6-ST1A 10.0 | 9.7 | 0.8342 | 0.36 | 0.17 | ol | 34 | 0.00403 | MV
48-AL1/8-ST1A 10.0 | 10.1 | 0.5939 | 0.35 | 0.21 | ol | 48 | 0.00403 | MV
70-AL1/11-ST1A 10.0 | 10.4 | 0.4132 | 0.339 | 0.29 | ol | 70 | 0.00403 | MV
94-AL1/15-ST1A 10.0 | 10.75 | 0.306 | 0.33 | 0.35 | ol | 94 | 0.00403 | MV
122-AL1/20-ST1A 10.0 | 11.1 | 0.2376 | 0.323 | 0.41 | ol | 122 | 0.00403 | MV
149-AL1/24-ST1A 10.0 | 11.25 | 0.194 | 0.315 | 0.47 | ol | 149 | 0.00403 | MV
34-AL1/6-ST1A 20.0 | 9.15 | 0.8342 | 0.382 | 0.17 | ol | 34 | 0.00403 | MV
48-AL1/8-ST1A 20.0 | 9.5 | 0.5939 | 0.372 | 0.21 | ol | 48 | 0.00403 | MV
70-AL1/11-ST1A 20.0 | 9.7 | 0.4132 | 0.36 | 0.29 | ol | 70 | 0.00403 | MV
94-AL1/15-ST1A 20.0 | 10 | 0.306 | 0.35 | 0.35 | ol | 94 | 0.00403 | MV
122-AL1/20-ST1A 20.0 | 10.3 | 0.2376 | 0.344 | 0.41 | ol | 122 | 0.00403 | MV
149-AL1/24-ST1A 20.0 | 10.5 | 0.194 | 0.337 | 0.47 | ol | 149 | 0.00403 | MV
184-AL1/30-ST1A 20.0 | 10.75 | 0.1571 | 0.33 | 0.535 | ol | 184 | 0.00403 | MV
243-AL1/39-ST1A 20.0 | 11 | 0.1188 | 0.32 | 0.645 | ol | 243 | 0.00403 | MV
48-AL1/8-ST1A 110.0 | 8 | 0.5939 | 0.46 | 0.21 | ol | 48 | 0.00403 | HV
70-AL1/11-ST1A 110.0 | 8.4 | 0.4132 | 0.45 | 0.29 | ol | 70 | 0.00403 | HV
94-AL1/15-ST1A 110.0 | 8.65 | 0.306 | 0.44 | 0.35 | ol | 94 | 0.00403 | HV
122-AL1/20-ST1A 110.0 | 8.5 | 0.2376 | 0.43 | 0.41 | ol | 122 | 0.00403 | HV
149-AL1/24-ST1A 110.0 | 8.75 | 0.194 | 0.41 | 0.47 | ol | 149 | 0.00403 | HV
184-AL1/30-ST1A 110.0 | 8.8 | 0.1571 | 0.4 | 0.535 | ol | 184 | 0.00403 | HV
243-AL1/39-ST1A 110.0 | 9 | 0.1188 | 0.39 | 0.645 | ol | 243 | 0.00403 | HV
305-AL1/39-ST1A 110.0 | 9.2 | 0.0949 | 0.38 | 0.74 | ol | 305 | 0.00403 | HV
490-AL1/64-ST1A 110.0 | 9.75 | 0.059 | 0.37 | 0.96 | ol | 490 | 0.00403 | HV
679-AL1/86-ST1A 110.0 | 9.95 | 0.042 | 0.36 | 1.15 | ol | 679 | 0.00403 | HV
490-AL1/64-ST1A 220.0 | 10 | 0.059 | 0.285 | 0.96 | ol | 490 | 0.00403 | HV
679-AL1/86-ST1A 220.0 | 11.7 | 0.042 | 0.275 | 1.15 | ol | 679 | 0.00403 | HV
490-AL1/64-ST1A 380.0 | 11 | 0.059 | 0.253 | 0.96 | ol | 490 | 0.00403 | HV
679-AL1/86-ST1A 380.0 | 14.6 | 0.042 | 0.25 | 1.15 | ol | 679 | 0.00403 | HV

## trafo_std_types
| i0_percent | pfe_kw | vkr_percent | sn_mva | vn_lv_kv | vn_hv_kv | vk_percent | shift_degree | vector_group | tap_side | tap_neutral | tap_min | tap_max | tap_step_degree | tap_step_percent | tap_phase_shifter
160 MVA 380/110 kV | 0.06 | 60 | 0.25 | 160 | 110 | 380 | 12.2 | 0 | Yy0 | hv | 0 | -9 | 9 | 0 | 1.5 | FALSE
100 MVA 220/110 kV | 0.06 | 55 | 0.26 | 100 | 110 | 220 | 12 | 0 | Yy0 | hv | 0 | -9 | 9 | 0 | 1.5 | FALSE
63 MVA 110/20 kV | 0.04 | 22 | 0.32 | 63 | 20 | 110 | 18 | 150 | YNd5 | hv | 0 | -9 | 9 | 0 | 1.5 | FALSE
40 MVA 110/20 kV | 0.05 | 18 | 0.34 | 40 | 20 | 110 | 16.2 | 150 | YNd5 | hv | 0 | -9 | 9 | 0 | 1.5 | FALSE
25 MVA 110/20 kV | 0.07 | 14 | 0.41 | 25 | 20 | 110 | 12 | 150 | YNd5 | hv | 0 | -9 | 9 | 0 | 1.5 | FALSE
63 MVA 110/10 kV | 0.04 | 22 | 0.32 | 63 | 10 | 110 | 18 | 150 | YNd5 | hv | 0 | -9 | 9 | 0 | 1.5 | FALSE
40 MVA 110/10 kV | 0.05 | 18 | 0.34 | 40 | 10 | 110 | 16.2 | 150 | YNd5 | hv | 0 | -9 | 9 | 0 | 1.5 | FALSE
25 MVA 110/10 kV | 0.07 | 14 | 0.41 | 25 | 10 | 110 | 12 | 150 | YNd5 | hv | 0 | -9 | 9 | 0 | 1.5 | FALSE
0.25 MVA 20/0.4 kV | 0.32 | 0.8 | 1.44 | 0.25 | 0.4 | 20 | 6 | 150 | Yzn5 | hv | 0 | -2 | 2 | 0 | 2.5 | FALSE
0.4 MVA 20/0.4 kV | 0.3375 | 1.35 | 1.425 | 0.4 | 0.4 | 20 | 6 | 150 | Dyn5 | hv | 0 | -2 | 2 | 0 | 2.5 | FALSE
0.63 MVA 20/0.4 kV | 0.2619 | 1.65 | 1.206 | 0.63 | 0.4 | 20 | 6 | 150 | Dyn5 | hv | 0 | -2 | 2 | 0 | 2.5 | FALSE
0.25 MVA 10/0.4 kV | 0.24 | 0.6 | 1.2 | 0.25 | 0.4 | 10 | 4 | 150 | Dyn5 | hv | 0 | -2 | 2 | 0 | 2.5 | FALSE
0.4 MVA 10/0.4 kV | 0.2375 | 0.95 | 1.325 | 0.4 | 0.4 | 10 | 4 | 150 | Dyn5 | hv | 0 | -2 | 2 | 0 | 2.5 | FALSE
0.63 MVA 10/0.4 kV | 0.1873 | 1.18 | 1.0794 | 0.63 | 0.4 | 10 | 4 | 150 | Dyn5 | hv | 0 | -2 | 2 | 0 | 2.5 | FALSE

## trafo3w_std_types
| sn_hv_mva | sn_mv_mva | sn_lv_mva | vn_hv_kv | vn_mv_kv | vn_lv_kv | vk_hv_percent | vk_mv_percent | vk_lv_percent | vkr_hv_percent | vkr_mv_percent | vkr_lv_percent | pfe_kw | i0_percent | shift_mv_degree | shift_lv_degree | vector_group | tap_side | tap_neutral | tap_min | tap_max | tap_step_percent
63/25/38 MVA 110/20/10 kV | 63 | 25 | 38 | 110 | 20 | 10 | 10.4 | 10.4 | 10.4 | 0.28 | 0.32 | 0.35 | 35 | 0.89 | 0 | 0 | YN0yn0yn0 | hv | 0 | -10 | 10 | 1.2
63/25/38 MVA 110/10/10 kV | 63 | 25 | 38 | 110 | 10 | 10 | 10.4 | 10.4 | 10.4 | 0.28 | 0.32 | 0.35 | 35 | 0.89 | 0 | 0 | YN0yn0yn0 | hv | 0 | -10 | 10 | 1.2

## fuse_std_types
| fuse_type | i_rated_a | t_avg | t_min | t_total | x_avg | x_min | x_total
HV 100A | HV 100A | 100 | 0 | [10.0, 3.64, 0.854, 0.281, 0.1, 0.0531, 0.022, 0.01] | [10.0, 4.267, 1.21, 0.403, 0.1, 0.058, 0.022, 0.01] | 0 | [300.0, 350.0, 450.0, 550.0, 700.0, 850.0, 1200.0, 1752.0] | [600.0, 700.0, 900.0, 1150.0, 1665.0, 2000.0, 3000.0, 4313.0]
HV 10A | HV 10A | 10 | 0 | [10.0, 1675.0, 0.344, 0.156, 0.1, 0.0417, 0.0171, 0.01] | [10.0, 1.3, 0.3, 0.155, 0.1, 0.0555, 0.023, 0.01] | 0 | [30.0, 32.0, 35.0, 37.0, 39.0, 50.0, 70.0, 88.0] | [60.0, 70.0, 80.0, 87.0, 94.0, 110.0, 150.0, 216.0]
HV 125A | HV 125A | 125 | 0 | [10.0, 1.82, 0.344, 0.1, 0.0467, 0.0269, 0.01] | [10.0, 2.478, 0.426, 0.1, 0.0427, 0.0211, 0.01] | 0 | [375.0, 500.0, 700.0, 925.0, 1200.0, 1500.0, 2341.0] | [750.0, 1000.0, 1500.0, 2200.0, 3000.0, 4000.0, 5765.0]
HV 160A | HV 160A | 160 | 0 | [10.0, 4.15, 1.03, 0.198, 0.1, 0.051, 0.0172, 0.01] | [10.0, 2.3, 0.734, 0.274, 0.1, 0.046, 0.0177, 0.01] | 0 | [480.0, 550.0, 700.0, 1000.0, 1260.0, 1600.0, 2500.0, 3227.0] | [960.0, 1300.0, 1700.0, 2200.0, 2996.0, 4000.0, 6000.0, 7946.0]
HV 16A | HV 16A | 16 | 0 | [10.0, 0.352, 0.164, 0.1, 0.0649, 0.0342, 0.01] | [10.0, 2.34, 0.722, 0.181, 0.1, 0.055, 0.0296, 0.01] | 0 | [48.0, 60.0, 65.0, 71.0, 80.0, 100.0, 162.0] | [96.0, 110.0, 125.0, 150.0, 168.0, 200.0, 250.0, 398.0]
HV 200A | HV 200A | 200 | 0 | [10.0, 4.267, 1.21, 0.403, 0.1, 0.058, 0.022, 0.01] | [10.0, 3.73, 1.654, 0.328, 0.1, 0.0531, 0.019, 0.01] | 0 | [600.0, 700.0, 900.0, 1150.0, 1665.0, 2000.0, 3000.0, 4313.0] | [1200.0, 1500.0, 1800.0, 2700.0, 3960.0, 5000.0, 7500.0, 10620.0]
HV 20A | HV 20A | 20 | 0 | [10.0, 1.3, 0.3, 0.155, 0.1, 0.0555, 0.023, 0.01] | [10.0, 1.3, 0.161, 0.1, 0.0611, 0.0399, 0.0141, 0.01] | 0 | [60.0, 70.0, 80.0, 87.0, 94.0, 110.0, 150.0, 216.0] | [120.0, 150.0, 200.0, 223.0, 260.0, 300.0, 450.0, 532.0]
HV 25A | HV 25A | 25 | 0 | [10.0, 2.512, 0.833, 0.299, 0.1, 0.0372, 0.0223, 0.01] | [10.0, 3.125, 0.597, 0.198, 0.1, 0.0378, 0.022, 0.01] | 0 | [75.0, 82.0, 90.0, 100.0, 124.0, 170.0, 200.0, 289.0] | [150.0, 170.0, 210.0, 250.0, 294.0, 400.0, 500.0, 711.0]
HV 31.5A | HV 31.5A | 31.5 | 0 | [10.0, 2.34, 0.722, 0.181, 0.1, 0.055, 0.0296, 0.01] | [10.0, 2.84, 0.368, 0.164, 0.1, 0.0621, 0.0378, 0.0195, 0.01] | 0 | [95.0, 110.0, 125.0, 150.0, 165.0, 200.0, 250.0, 390.0] | [189.0, 220.0, 300.0, 350.0, 393.0, 450.0, 530.0, 700.0, 960.0]
HV 40A | HV 40A | 40 | 0 | [10.0, 1.3, 0.161, 0.1, 0.0611, 0.0399, 0.0141, 0.01] | [10.0, 2.05, 0.369, 0.198, 0.1, 0.051, 0.0298, 0.01] | 0 | [120.0, 150.0, 200.0, 223.0, 260.0, 300.0, 450.0, 532.0] | [240.0, 300.0, 400.0, 450.0, 530.0, 650.0, 800.0, 1311.0]
HV 50A | HV 50A | 50 | 0 | [10.0, 3.215, 0.597, 0.198, 0.1, 0.0378, 0.022, 0.01] | [10.0, 3.64, 0.854, 0.281, 0.1, 0.0531, 0.022, 0.01] | 0 | [150.0, 170.0, 210.0, 250.0, 294.0, 400.0, 500.0, 711.0] | [300.0, 350.0, 450.0, 550.0, 700.0, 850.0, 1200.0, 1752.0]
HV 6.3A | HV 6.3A | 6.3 | 0 | [10.0, 1.39, 0.344, 0.168, 0.1, 0.056, 0.0263, 0.01] | [10.0, 1.711, 0.516, 0.198, 0.1, 0.0634, 0.0303, 0.01] | 0 | [19.0, 19.5, 20.4, 20.8, 22.0, 25.0, 32.0, 48.0] | [38.0, 40.0, 43.0, 48.0, 53.0, 60.0, 75.0, 118.0]
HV 63A | HV 63A | 63 | 0 | [10.0, 2.84, 0.368, 0.164, 0.1, 0.0621, 0.0378, 0.0195, 0.01] | [10.0, 1.82, 0.344, 0.1, 0.0467, 0.0269, 0.01] | 0 | [189.0, 220.0, 300.0, 350.0, 393.0, 450.0, 530.0, 700.0, 961.0] | [378.0, 500.0, 700.0, 934.0, 1200.0, 1500.0, 2366.0]
HV 80A | HV 80A | 80 | 0 | [10.0, 2.05, 0.369, 0.198, 0.1, 0.051, 0.0298, 0.01] | [10.0, 4.15, 1.03, 0.198, 0.1, 0.051, 0.0172, 0.01] | 0 | [240.0, 300.0, 400.0, 450.0, 530.0, 650.0, 800.0, 1311.0] | [480.0, 550.0, 700.0, 1000.0, 1260.0, 1600.0, 2500.0, 3227.0]
Siemens NH-1-100 | Siemens NH-1-100 | 100 | [5400.0, 2000.0, 400.0, 20.0, 1.0, 0.2, 0.012, 0.004] | 0 | 0 | [150.0, 190.0, 250.0, 430.0, 900.0, 1250.0, 2700.0, 3600.0] | 0 | 0
Siemens NH-1-125 | Siemens NH-1-125 | 125 | [4800.0, 120.0, 7.0, 0.1, 0.004] | 0 | 0 | [180.0, 400.0, 740.0, 2000.0, 4250.0] | 0 | 0
Siemens NH-1-16 | Siemens NH-1-16 | 16 | [4000.0, 400.0, 2.0, 0.1, 0.04, 0.01] | 0 | 0 | [26.0, 35.0, 75.0, 150.0, 200.0, 300.0] | 0 | 0
Siemens NH-1-160 | Siemens NH-1-160 | 160 | [4800.0, 120.0, 7.0, 0.1, 0.004] | 0 | 0 | [210.0, 500.0, 900.0, 2300.0, 5000.0] | 0 | 0
Siemens NH-1-25 | Siemens NH-1-25 | 25 | [4000.0, 1000.0, 10.0, 0.2, 0.02, 0.01] | 0 | 0 | [40.0, 50.0, 100.0, 210.0, 400.0, 500.0] | 0 | 0
Siemens NH-1-50 | Siemens NH-1-50 | 50 | [4000.0, 40.0, 4.0, 1.0, 0.02, 0.01] | 0 | 0 | [86.0, 200.0, 300.0, 400.0, 1000.0, 1280.0] | 0 | 0
Siemens NH-1-63 | Siemens NH-1-63 | 63 | [4000.0, 100.0, 10.0, 2.0, 0.04, 0.01] | 0 | 0 | [100.0, 200.0, 300.0, 400.0, 1000.0, 1500.0] | 0 | 0
Siemens NH-1-80 | Siemens NH-1-80 | 80 | [4800.0, 120.0, 7.0, 0.1, 0.01] | 0 | 0 | [150.58, 250.0, 450.0, 1150.0, 2470.0] | 0 | 0
Siemens NH-2-1000 | Siemens NH-2-1000 | 1000 | [4800.0, 120.0, 7.0, 0.1, 0.004] | 0 | 0 | [1900.0, 3500.0, 8400.0, 24000.0, 52000.0] | 0 | 0
Siemens NH-2-200 | Siemens NH-2-200 | 200 | [4800.0, 120.0, 7.0, 0.1, 0.004] | 0 | 0 | [280.0, 650.0, 1200.0, 3000.0, 7000.0] | 0 | 0
Siemens NH-2-224 | Siemens NH-2-224 | 224 | [4800.0, 120.0, 7.0, 0.2, 0.04, 0.004] | 0 | 0 | [400.0, 750.0, 1453.0, 3025.0, 4315.0, 7600.0] | 0 | 0
Siemens NH-2-250 | Siemens NH-2-250 | 250 | [4800.0, 120.0, 7.0, 0.1, 0.004] | 0 | 0 | [450.0, 800.0, 1650.0, 4000.0, 8500.0] | 0 | 0
Siemens NH-2-315 | Siemens NH-2-315 | 315 | [4800.0, 120.0, 7.0, 0.1, 0.004] | 0 | 0 | [550.0, 920.0, 1900.0, 5000.0, 11000.0] | 0 | 0
Siemens NH-2-355 | Siemens NH-2-355 | 355 | [4800.0, 120.0, 6.0, 0.1, 0.004] | 0 | 0 | [650.0, 1116.27, 2350.0, 5840.0, 12790.0] | 0 | 0
Siemens NH-2-400 | Siemens NH-2-400 | 400 | [4800.0, 120.0, 7.0, 0.1, 0.004] | 0 | 0 | [720.0, 1350.0, 2800.0, 6500.0, 15000.0] | 0 | 0
Siemens NH-2-425 | Siemens NH-2-425 | 425 | [4800.0, 120.0, 7.0, 0.1, 0.004] | 0 | 0 | [850.0, 1500.0, 3050.0, 7500.0, 16500.0] | 0 | 0
Siemens NH-2-630 | Siemens NH-2-630 | 630 | [4800.0, 120.0, 7.0, 0.1, 0.004] | 0 | 0 | [1200.0, 2000.0, 4800.0, 12000.0, 26000.0] | 0 | 0

## dtypes
| element | column | dtype
0 | bus | name | object
1 | bus | vn_kv | float64
2 | bus | type | object
3 | bus | zone | object
4 | bus | in_service | bool
5 | load | name | object
6 | load | bus | uint32
7 | load | p_mw | float64
8 | load | q_mvar | float64
9 | load | const_z_percent | float64
10 | load | const_i_percent | float64
11 | load | sn_mva | float64
12 | load | scaling | float64
13 | load | in_service | bool
14 | load | type | object
15 | ext_grid | name | object
16 | ext_grid | bus | uint32
17 | ext_grid | vm_pu | float64
18 | ext_grid | va_degree | float64
19 | ext_grid | slack_weight | float64
20 | ext_grid | in_service | bool
21 | line | name | object
22 | line | std_type | object
23 | line | from_bus | uint32
24 | line | to_bus | uint32
25 | line | length_km | float64
26 | line | r_ohm_per_km | float64
27 | line | x_ohm_per_km | float64
28 | line | c_nf_per_km | float64
29 | line | g_us_per_km | float64
30 | line | max_i_ka | float64
31 | line | df | float64
32 | line | parallel | uint32
33 | line | type | object
34 | line | in_service | bool
35 | trafo | name | object
36 | trafo | std_type | object
37 | trafo | hv_bus | uint32
38 | trafo | lv_bus | uint32
39 | trafo | sn_mva | float64
40 | trafo | vn_hv_kv | float64
41 | trafo | vn_lv_kv | float64
42 | trafo | vk_percent | float64
43 | trafo | vkr_percent | float64
44 | trafo | pfe_kw | float64
45 | trafo | i0_percent | float64
46 | trafo | shift_degree | float64
47 | trafo | tap_side | object
48 | trafo | tap_neutral | int32
49 | trafo | tap_min | int32
50 | trafo | tap_max | int32
51 | trafo | tap_step_percent | float64
52 | trafo | tap_step_degree | float64
53 | trafo | tap_pos | int32
54 | trafo | tap_phase_shifter | bool
55 | trafo | parallel | uint32
56 | trafo | df | float64
57 | trafo | in_service | bool
58 | line_geodata | coords | object
59 | bus_geodata | x | float64
60 | bus_geodata | y | float64
61 | bus_geodata | coords | object

## parameters
| version | format_version | converged | OPF_converged | name | f_hz | sn_mva
0 | 2.14.6 | 2.14.0 | FALSE | FALSE |  | 50 | 1