## bus
| name | vn_kv | type | zone | in_service
0 | bus_LV_2831-39_0_3_node_0 | 0.4 | n |  | TRUE
1 | bus_LV_2831-39_0_3_node_1 | 0.4 | n |  | TRUE
2 | bus_LV_2831-39_0_3_node_2 | 0.4 | n |  | TRUE
3 | bus_LV_2831-39_0_3_node_3 | 0.4 | n |  | TRUE
4 | bus_LV_2831-39_0_3_node_4 | 0.4 | n |  | TRUE
5 | bus_LV_2831-39_0_3_node_14 | 0.4 | n |  | TRUE
6 | bus_LV_2831-39_0_3_node_6 | 0.4 | n |  | TRUE
7 | bus_LV_2831-39_0_3_node_5 | 0.4 | n |  | TRUE
8 | bus_LV_2831-39_0_3_node_13 | 0.4 | n |  | TRUE
9 | bus_LV_2831-39_0_3_node_68 | 0.4 | n |  | TRUE
10 | bus_LV_2831-39_0_3_node_7 | 0.4 | n |  | TRUE
11 | bus_LV_2831-39_0_3_node_8 | 0.4 | n |  | TRUE
12 | bus_LV_2831-39_0_3_node_9 | 0.4 | n |  | TRUE
13 | bus_LV_2831-39_0_3_node_10 | 0.4 | n |  | TRUE
14 | bus_LV_2831-39_0_3_node_11 | 0.4 | n |  | TRUE
15 | bus_LV_2831-39_0_3_node_15 | 0.4 | n |  | TRUE
16 | bus_LV_2831-39_0_3_node_12 | 0.4 | n |  | TRUE
17 | bus_LV_2831-39_0_3_node_27 | 0.4 | n |  | TRUE
18 | bus_LV_2831-39_0_3_node_21 | 0.4 | n |  | TRUE
19 | bus_LV_2831-39_0_3_node_28 | 0.4 | n |  | TRUE
20 | bus_LV_2831-39_0_3_node_22 | 0.4 | n |  | TRUE
21 | bus_LV_2831-39_0_3_node_16 | 0.4 | n |  | TRUE
22 | bus_LV_2831-39_0_3_node_17 | 0.4 | n |  | TRUE
23 | bus_LV_2831-39_0_3_node_18 | 0.4 | n |  | TRUE
24 | bus_LV_2831-39_0_3_node_19 | 0.4 | n |  | TRUE
25 | bus_LV_2831-39_0_3_node_20 | 0.4 | n |  | TRUE
26 | bus_LV_2831-39_0_3_node_30 | 0.4 | n |  | TRUE
27 | bus_LV_2831-39_0_3_node_31 | 0.4 | n |  | TRUE
28 | bus_LV_2831-39_0_3_node_29 | 0.4 | n |  | TRUE
29 | bus_LV_2831-39_0_3_node_37 | 0.4 | n |  | TRUE
30 | bus_LV_2831-39_0_3_node_53 | 0.4 | n |  | TRUE
31 | bus_LV_2831-39_0_3_node_46 | 0.4 | n |  | TRUE
32 | bus_LV_2831-39_0_3_node_23 | 0.4 | n |  | TRUE
33 | bus_LV_2831-39_0_3_node_24 | 0.4 | n |  | TRUE
34 | bus_LV_2831-39_0_3_node_25 | 0.4 | n |  | TRUE
35 | bus_LV_2831-39_0_3_node_26 | 0.4 | n |  | TRUE
36 | bus_LV_2831-39_0_3_node_43 | 0.4 | n |  | TRUE
37 | bus_LV_2831-39_0_3_node_44 | 0.4 | n |  | TRUE
38 | bus_LV_2831-39_0_3_node_36 | 0.4 | n |  | TRUE
39 | bus_LV_2831-39_0_3_node_150 | 0.4 | n |  | TRUE
40 | bus_LV_2831-39_0_3_node_62 | 0.4 | n |  | TRUE
41 | bus_LV_2831-39_0_3_node_61 | 0.4 | n |  | TRUE
42 | bus_LV_2831-39_0_3_node_42 | 0.4 | n |  | TRUE
43 | bus_LV_2831-39_0_3_node_32 | 0.4 | n |  | TRUE
44 | bus_LV_2831-39_0_3_node_33 | 0.4 | n |  | TRUE
45 | bus_LV_2831-39_0_3_node_35 | 0.4 | n |  | TRUE
46 | bus_LV_2831-39_0_3_node_52 | 0.4 | n |  | TRUE
47 | bus_LV_2831-39_0_3_node_51 | 0.4 | n |  | TRUE
48 | bus_LV_2831-39_0_3_node_38 | 0.4 | n |  | TRUE
49 | bus_LV_2831-39_0_3_node_41 | 0.4 | n |  | TRUE
50 | bus_LV_2831-39_0_3_node_50 | 0.4 | n |  | TRUE
51 | bus_LV_2831-39_0_3_node_39 | 0.4 | n |  | TRUE
52 | bus_LV_2831-39_0_3_node_40 | 0.4 | n |  | TRUE
53 | bus_LV_2831-39_0_3_node_59 | 0.4 | n |  | TRUE
54 | bus_LV_2831-39_0_3_node_60 | 0.4 | n |  | TRUE
55 | bus_LV_2831-39_0_3_node_45 | 0.4 | n |  | TRUE
56 | bus_LV_2831-39_0_3_node_47 | 0.4 | n |  | TRUE
57 | bus_LV_2831-39_0_3_node_48 | 0.4 | n |  | TRUE
58 | bus_LV_2831-39_0_3_node_66 | 0.4 | n |  | TRUE
59 | bus_LV_2831-39_0_3_node_84 | 0.4 | n |  | TRUE
60 | bus_LV_2831-39_0_3_node_54 | 0.4 | n |  | TRUE
61 | bus_LV_2831-39_0_3_node_55 | 0.4 | n |  | TRUE
62 | bus_LV_2831-39_0_3_node_56 | 0.4 | n |  | TRUE
63 | bus_LV_2831-39_0_3_node_57 | 0.4 | n |  | TRUE
64 | bus_LV_2831-39_0_3_node_58 | 0.4 | n |  | TRUE
65 | bus_LV_2831-39_0_3_node_69 | 0.4 | n |  | TRUE
66 | bus_LV_2831-39_0_3_node_83 | 0.4 | n |  | TRUE
67 | bus_LV_2831-39_0_3_node_86 | 0.4 | n |  | TRUE
68 | bus_LV_2831-39_0_3_node_65 | 0.4 | n |  | TRUE
69 | bus_LV_2831-39_0_3_node_82 | 0.4 | n |  | TRUE
70 | bus_LV_2831-39_0_3_node_70 | 0.4 | n |  | TRUE
71 | bus_LV_2831-39_0_3_node_71 | 0.4 | n |  | TRUE
72 | bus_LV_2831-39_0_3_node_67 | 0.4 | n |  | TRUE
73 | bus_LV_2831-39_0_3_node_81 | 0.4 | n |  | TRUE
74 | bus_LV_2831-39_0_3_node_78 | 0.4 | n |  | TRUE
75 | bus_LV_2831-39_0_3_node_73 | 0.4 | n |  | TRUE
76 | bus_LV_2831-39_0_3_node_87 | 0.4 | n |  | TRUE
77 | bus_LV_2831-39_0_3_node_74 | 0.4 | n |  | TRUE
78 | bus_LV_2831-39_0_3_node_102 | 0.4 | n |  | TRUE
79 | bus_LV_2831-39_0_3_node_149 | 0.4 | n |  | TRUE
80 | bus_LV_2831-39_0_3_node_131 | 0.4 | n |  | TRUE
81 | bus_LV_2831-39_0_3_node_85 | 0.4 | n |  | TRUE
82 | bus_LV_2831-39_0_3_node_129 | 0.4 | n |  | TRUE
83 | bus_LV_2831-39_0_3_node_100 | 0.4 | n |  | TRUE
84 | bus_LV_2831-39_0_3_node_75 | 0.4 | n |  | TRUE
85 | bus_LV_2831-39_0_3_node_76 | 0.4 | n |  | TRUE
86 | bus_LV_2831-39_0_3_node_77 | 0.4 | n |  | TRUE
87 | bus_LV_2831-39_0_3_node_79 | 0.4 | n |  | TRUE
88 | bus_LV_2831-39_0_3_node_80 | 0.4 | n |  | TRUE
89 | bus_LV_2831-39_0_3_node_120 | 0.4 | n |  | TRUE
90 | bus_LV_2831-39_0_3_node_119 | 0.4 | n |  | TRUE
91 | bus_LV_2831-39_0_3_node_121 | 0.4 | n |  | TRUE
92 | bus_LV_2831-39_0_3_node_118 | 0.4 | n |  | TRUE
93 | bus_LV_2831-39_0_3_node_130 | 0.4 | n |  | TRUE
94 | bus_LV_2831-39_0_3_node_88 | 0.4 | n |  | TRUE
95 | bus_LV_2831-39_0_3_node_89 | 0.4 | n |  | TRUE
96 | bus_LV_2831-39_0_3_node_90 | 0.4 | n |  | TRUE
97 | bus_LV_2831-39_0_3_node_91 | 0.4 | n |  | TRUE
98 | bus_LV_2831-39_0_3_node_92 | 0.4 | n |  | TRUE
99 | bus_LV_2831-39_0_3_node_113 | 0.4 | n |  | TRUE
100 | bus_LV_2831-39_0_3_node_112 | 0.4 | n |  | TRUE
101 | bus_LV_2831-39_0_3_node_93 | 0.4 | n |  | TRUE
102 | bus_LV_2831-39_0_3_node_94 | 0.4 | n |  | TRUE
103 | bus_LV_2831-39_0_3_node_95 | 0.4 | n |  | TRUE
104 | bus_LV_2831-39_0_3_node_96 | 0.4 | n |  | TRUE
105 | bus_LV_2831-39_0_3_node_97 | 0.4 | n |  | TRUE
106 | bus_LV_2831-39_0_3_node_98 | 0.4 | n |  | TRUE
107 | bus_LV_2831-39_0_3_node_117 | 0.4 | n |  | TRUE
108 | bus_LV_2831-39_0_3_node_143 | 0.4 | n |  | TRUE
109 | bus_LV_2831-39_0_3_node_107 | 0.4 | n |  | TRUE
110 | bus_LV_2831-39_0_3_node_103 | 0.4 | n |  | TRUE
111 | bus_LV_2831-39_0_3_node_109 | 0.4 | n |  | TRUE
112 | bus_LV_2831-39_0_3_node_101 | 0.4 | n |  | TRUE
113 | bus_LV_2831-39_0_3_node_142 | 0.4 | n |  | TRUE
114 | bus_LV_2831-39_0_3_node_99 | 0.4 | n |  | TRUE
115 | bus_LV_2831-39_0_3_node_110 | 0.4 | n |  | TRUE
116 | bus_LV_2831-39_0_3_node_104 | 0.4 | n |  | TRUE
117 | bus_LV_2831-39_0_3_node_105 | 0.4 | n |  | TRUE
118 | bus_LV_2831-39_0_3_node_106 | 0.4 | n |  | TRUE
119 | bus_LV_2831-39_0_3_node_108 | 0.4 | n |  | TRUE
120 | bus_LV_2831-39_0_3_node_114 | 0.4 | n |  | TRUE
121 | bus_LV_2831-39_0_3_node_115 | 0.4 | n |  | TRUE
122 | bus_LV_2831-39_0_3_node_111 | 0.4 | n |  | TRUE
123 | bus_LV_2831-39_0_3_node_116 | 0.4 | n |  | TRUE
124 | bus_LV_2831-39_0_3_node_133 | 0.4 | n |  | TRUE
125 | bus_LV_2831-39_0_3_node_132 | 0.4 | n |  | TRUE
126 | bus_LV_2831-39_0_3_node_127 | 0.4 | n |  | TRUE
127 | bus_LV_2831-39_0_3_node_128 | 0.4 | n |  | TRUE
128 | bus_LV_2831-39_0_3_node_125 | 0.4 | n |  | TRUE
129 | bus_LV_2831-39_0_3_node_122 | 0.4 | n |  | TRUE
130 | bus_LV_2831-39_0_3_node_123 | 0.4 | n |  | TRUE
131 | bus_LV_2831-39_0_3_node_124 | 0.4 | n |  | TRUE
132 | bus_LV_2831-39_0_3_node_126 | 0.4 | n |  | TRUE
133 | bus_LV_2831-39_0_3_node_146 | 0.4 | n |  | TRUE
134 | bus_LV_2831-39_0_3_node_138 | 0.4 | n |  | TRUE
135 | bus_LV_2831-39_0_3_node_136 | 0.4 | n |  | TRUE
136 | bus_LV_2831-39_0_3_node_134 | 0.4 | n |  | TRUE
137 | bus_LV_2831-39_0_3_node_135 | 0.4 | n |  | TRUE
138 | bus_LV_2831-39_0_3_node_137 | 0.4 | n |  | TRUE
139 | bus_LV_2831-39_0_3_node_139 | 0.4 | n |  | TRUE
140 | bus_LV_2831-39_0_3_node_140 | 0.4 | n |  | TRUE
141 | bus_LV_2831-39_0_3_node_141 | 0.4 | n |  | TRUE
142 | bus_LV_2831-39_0_3_node_147 | 0.4 | n |  | TRUE
143 | bus_LV_2831-39_0_3_node_144 | 0.4 | n |  | TRUE
144 | bus_LV_2831-39_0_3_node_145 | 0.4 | n |  | TRUE
145 | bus_MV_295_0_node_99 | 20 | n |  | TRUE

## load
| name | bus | p_mw | q_mvar | const_z_percent | const_i_percent | sn_mva | scaling | in_service | type
0 | LV_2831-39_0_3_load_0 | 0 | 0.0078783 | 0.0019745 | 0 | 0 |  | 1 | TRUE | wye
1 | LV_2831-39_0_3_load_1 | 1 | 0.004126 | 0.0010341 | 0 | 0 |  | 1 | TRUE | wye
2 | LV_2831-39_0_3_load_2 | 2 | 0.0039881 | 0.00099952 | 0 | 0 |  | 1 | TRUE | wye
3 | LV_2831-39_0_3_load_3 | 3 | 0.011823 | 0.0029631 | 0 | 0 |  | 1 | TRUE | wye
4 | LV_2831-39_0_3_load_14 | 5 | 0.0043107 | 0.0010804 | 0 | 0 |  | 1 | TRUE | wye
5 | LV_2831-39_0_3_load_5 | 7 | 0.0025526 | 0.00063974 | 0 | 0 |  | 1 | TRUE | wye
6 | LV_2831-39_0_3_load_13 | 8 | 0.0048823 | 0.0012236 | 0 | 0 |  | 1 | TRUE | wye
7 | LV_2831-39_0_3_load_68 | 9 | 0.0094407 | 0.0023661 | 0 | 0 |  | 1 | TRUE | wye
8 | LV_2831-39_0_3_load_7 | 10 | 0.012952 | 0.0032462 | 0 | 0 |  | 1 | TRUE | wye
9 | LV_2831-39_0_3_load_8 | 11 | 0.0059873 | 0.0015006 | 0 | 0 |  | 1 | TRUE | wye
10 | LV_2831-39_0_3_load_9 | 12 | 0.0044055 | 0.0011041 | 0 | 0 |  | 1 | TRUE | wye
11 | LV_2831-39_0_3_load_11 | 14 | 0.0042817 | 0.0010731 | 0 | 0 |  | 1 | TRUE | wye
12 | LV_2831-39_0_3_load_15 | 15 | 0.0073937 | 0.001853 | 0 | 0 |  | 1 | TRUE | wye
13 | LV_2831-39_0_3_load_12 | 16 | 0.0070298 | 0.0017618 | 0 | 0 |  | 1 | TRUE | wye
14 | LV_2831-39_0_3_load_21 | 18 | 0.002441 | 0.00061177 | 0 | 0 |  | 1 | TRUE | wye
15 | LV_2831-39_0_3_load_22 | 20 | 0.0020067 | 0.00050292 | 0 | 0 |  | 1 | TRUE | wye
16 | LV_2831-39_0_3_load_16 | 21 | 0.0030989 | 0.00077667 | 0 | 0 |  | 1 | TRUE | wye
17 | LV_2831-39_0_3_load_17 | 22 | 0.0014186 | 0.00035552 | 0 | 0 |  | 1 | TRUE | wye
18 | LV_2831-39_0_3_load_18 | 23 | 0.0042225 | 0.0010583 | 0 | 0 |  | 1 | TRUE | wye
19 | LV_2831-39_0_3_load_19 | 24 | 0.0017703 | 0.00044369 | 0 | 0 |  | 1 | TRUE | wye
20 | LV_2831-39_0_3_load_31 | 27 | 0.0023623 | 0.00059205 | 0 | 0 |  | 1 | TRUE | wye
21 | LV_2831-39_0_3_load_46 | 31 | 0.0028504 | 0.00071439 | 0 | 0 |  | 1 | TRUE | wye
22 | LV_2831-39_0_3_load_23 | 32 | 0.0017198 | 0.00043102 | 0 | 0 |  | 1 | TRUE | wye
23 | LV_2831-39_0_3_load_25 | 34 | 0.00056382 | 0.00014131 | 0 | 0 |  | 1 | TRUE | wye
24 | LV_2831-39_0_3_load_26 | 35 | 0.0011416 | 0.00028611 | 0 | 0 |  | 1 | TRUE | wye
25 | LV_2831-39_0_3_load_43 | 36 | 0.00053693 | 0.00013457 | 0 | 0 |  | 1 | TRUE | wye
26 | LV_2831-39_0_3_load_44 | 37 | 0.00060206 | 0.00015089 | 0 | 0 |  | 1 | TRUE | wye
27 | LV_2831-39_0_3_load_36 | 38 | 0.00095096 | 0.00023833 | 0 | 0 |  | 1 | TRUE | wye
28 | LV_2831-39_0_3_load_150 | 39 | 0.0065565 | 0.0016432 | 0 | 0 |  | 1 | TRUE | wye
29 | LV_2831-39_0_3_load_61 | 41 | 0.0023538 | 0.00058993 | 0 | 0 |  | 1 | TRUE | wye
30 | LV_2831-39_0_3_load_42 | 42 | 0.00084554 | 0.00021191 | 0 | 0 |  | 1 | TRUE | wye
31 | LV_2831-39_0_3_load_32 | 43 | 0.0021484 | 0.00053843 | 0 | 0 |  | 1 | TRUE | wye
32 | LV_2831-39_0_3_load_33 | 44 | 0.00051889 | 0.00013004 | 0 | 0 |  | 1 | TRUE | wye
33 | LV_2831-39_0_3_load_35 | 45 | 0.0014966 | 0.00037509 | 0 | 0 |  | 1 | TRUE | wye
34 | LV_2831-39_0_3_load_52 | 46 | 0.00052267 | 0.00013099 | 0 | 0 |  | 1 | TRUE | wye
35 | LV_2831-39_0_3_load_51 | 47 | 0.00045343 | 0.00011364 | 0 | 0 |  | 1 | TRUE | wye
36 | LV_2831-39_0_3_load_38 | 48 | 0.0019568 | 0.00049042 | 0 | 0 |  | 1 | TRUE | wye
37 | LV_2831-39_0_3_load_41 | 49 | 0.0020002 | 0.00050129 | 0 | 0 |  | 1 | TRUE | wye
38 | LV_2831-39_0_3_load_50 | 50 | 0.0075939 | 0.0019032 | 0 | 0 |  | 1 | TRUE | wye
39 | LV_2831-39_0_3_load_39 | 51 | 0.0024807 | 0.00062173 | 0 | 0 |  | 1 | TRUE | wye
40 | LV_2831-39_0_3_load_40 | 52 | 0.00095754 | 0.00023998 | 0 | 0 |  | 1 | TRUE | wye
41 | LV_2831-39_0_3_load_59 | 53 | 0.0041615 | 0.001043 | 0 | 0 |  | 1 | TRUE | wye
42 | LV_2831-39_0_3_load_60 | 54 | 0.0056919 | 0.0014265 | 0 | 0 |  | 1 | TRUE | wye
43 | LV_2831-39_0_3_load_45 | 55 | 0.00090035 | 0.00022565 | 0 | 0 |  | 1 | TRUE | wye
44 | LV_2831-39_0_3_load_47 | 56 | 0.00082861 | 0.00020767 | 0 | 0 |  | 1 | TRUE | wye
45 | LV_2831-39_0_3_load_48 | 57 | 0.00048392 | 0.00012128 | 0 | 0 |  | 1 | TRUE | wye
46 | LV_2831-39_0_3_load_66 | 58 | 0.0044924 | 0.0011259 | 0 | 0 |  | 1 | TRUE | wye
47 | LV_2831-39_0_3_load_84 | 59 | 0.0021195 | 0.00053119 | 0 | 0 |  | 1 | TRUE | wye
48 | LV_2831-39_0_3_load_54 | 60 | 0.0043262 | 0.0010843 | 0 | 0 |  | 1 | TRUE | wye
49 | LV_2831-39_0_3_load_55 | 61 | 0.0037317 | 0.00093525 | 0 | 0 |  | 1 | TRUE | wye
50 | LV_2831-39_0_3_load_57 | 63 | 0.0027763 | 0.00069581 | 0 | 0 |  | 1 | TRUE | wye
51 | LV_2831-39_0_3_load_58 | 64 | 0.0042882 | 0.0010747 | 0 | 0 |  | 1 | TRUE | wye
52 | LV_2831-39_0_3_load_83 | 66 | 0.0062707 | 0.0015716 | 0 | 0 |  | 1 | TRUE | wye
53 | LV_2831-39_0_3_load_86 | 67 | 0.0018796 | 0.00047107 | 0 | 0 |  | 1 | TRUE | wye
54 | LV_2831-39_0_3_load_65 | 68 | 0.0084055 | 0.0021066 | 0 | 0 |  | 1 | TRUE | wye
55 | LV_2831-39_0_3_load_82 | 69 | 0.0020708 | 0.00051899 | 0 | 0 |  | 1 | TRUE | wye
56 | LV_2831-39_0_3_load_70 | 70 | 0.05734 | 0.014371 | 0 | 0 |  | 1 | TRUE | wye
57 | LV_2831-39_0_3_load_67 | 72 | 0.0079067 | 0.0019816 | 0 | 0 |  | 1 | TRUE | wye
58 | LV_2831-39_0_3_load_81 | 73 | 0.0034732 | 0.00087048 | 0 | 0 |  | 1 | TRUE | wye
59 | LV_2831-39_0_3_load_87 | 76 | 0.005651 | 0.0014163 | 0 | 0 |  | 1 | TRUE | wye
60 | LV_2831-39_0_3_load_149 | 79 | 0.02903 | 0.0072755 | 0 | 0 |  | 1 | TRUE | wye
61 | LV_2831-39_0_3_load_131 | 80 | 0.007375 | 0.0018484 | 0 | 0 |  | 1 | TRUE | wye
62 | LV_2831-39_0_3_load_85 | 81 | 0.0044139 | 0.0011062 | 0 | 0 |  | 1 | TRUE | wye
63 | LV_2831-39_0_3_load_129 | 82 | 0.0020971 | 0.00052559 | 0 | 0 |  | 1 | TRUE | wye
64 | LV_2831-39_0_3_load_100 | 83 | 0.0026067 | 0.00065329 | 0 | 0 |  | 1 | TRUE | wye
65 | LV_2831-39_0_3_load_75 | 84 | 0.0025977 | 0.00065105 | 0 | 0 |  | 1 | TRUE | wye
66 | LV_2831-39_0_3_load_76 | 85 | 0.0019015 | 0.00047657 | 0 | 0 |  | 1 | TRUE | wye
67 | LV_2831-39_0_3_load_79 | 87 | 0.0015903 | 0.00039856 | 0 | 0 |  | 1 | TRUE | wye
68 | LV_2831-39_0_3_load_80 | 88 | 0.0010053 | 0.00025194 | 0 | 0 |  | 1 | TRUE | wye
69 | LV_2831-39_0_3_load_120 | 89 | 0.0014112 | 0.00035369 | 0 | 0 |  | 1 | TRUE | wye
70 | LV_2831-39_0_3_load_119 | 90 | 0.0017751 | 0.00044489 | 0 | 0 |  | 1 | TRUE | wye
71 | LV_2831-39_0_3_load_121 | 91 | 0.0011232 | 0.00028149 | 0 | 0 |  | 1 | TRUE | wye
72 | LV_2831-39_0_3_load_118 | 92 | 0.0014181 | 0.00035541 | 0 | 0 |  | 1 | TRUE | wye
73 | LV_2831-39_0_3_load_130 | 93 | 0.0015219 | 0.00038143 | 0 | 0 |  | 1 | TRUE | wye
74 | LV_2831-39_0_3_load_88 | 94 | 0.0014549 | 0.00036464 | 0 | 0 |  | 1 | TRUE | wye
75 | LV_2831-39_0_3_load_89 | 95 | 0.001021 | 0.00025589 | 0 | 0 |  | 1 | TRUE | wye
76 | LV_2831-39_0_3_load_90 | 96 | 0.0011981 | 0.00030028 | 0 | 0 |  | 1 | TRUE | wye
77 | LV_2831-39_0_3_load_91 | 97 | 0.0020163 | 0.00050534 | 0 | 0 |  | 1 | TRUE | wye
78 | LV_2831-39_0_3_load_92 | 98 | 0.0059708 | 0.0014964 | 0 | 0 |  | 1 | TRUE | wye
79 | LV_2831-39_0_3_load_113 | 99 | 0.00089222 | 0.00022361 | 0 | 0 |  | 1 | TRUE | wye
80 | LV_2831-39_0_3_load_112 | 100 | 0.0022222 | 0.00055693 | 0 | 0 |  | 1 | TRUE | wye
81 | LV_2831-39_0_3_load_93 | 101 | 0.0019217 | 0.00048163 | 0 | 0 |  | 1 | TRUE | wye
82 | LV_2831-39_0_3_load_94 | 102 | 0.00076384 | 0.00019144 | 0 | 0 |  | 1 | TRUE | wye
83 | LV_2831-39_0_3_load_96 | 104 | 0.0023443 | 0.00058753 | 0 | 0 |  | 1 | TRUE | wye
84 | LV_2831-39_0_3_load_97 | 105 | 0.0023788 | 0.00059619 | 0 | 0 |  | 1 | TRUE | wye
85 | LV_2831-39_0_3_load_98 | 106 | 0.0027177 | 0.00068113 | 0 | 0 |  | 1 | TRUE | wye
86 | LV_2831-39_0_3_load_117 | 107 | 0.0018619 | 0.00046663 | 0 | 0 |  | 1 | TRUE | wye
87 | LV_2831-39_0_3_load_143 | 108 | 0.0020853 | 0.00052262 | 0 | 0 |  | 1 | TRUE | wye
88 | LV_2831-39_0_3_load_107 | 109 | 0.0014971 | 0.00037521 | 0 | 0 |  | 1 | TRUE | wye
89 | LV_2831-39_0_3_load_109 | 111 | 0.0017095 | 0.00042845 | 0 | 0 |  | 1 | TRUE | wye
90 | LV_2831-39_0_3_load_142 | 113 | 0.0020678 | 0.00051824 | 0 | 0 |  | 1 | TRUE | wye
91 | LV_2831-39_0_3_load_99 | 114 | 0.001905 | 0.00047744 | 0 | 0 |  | 1 | TRUE | wye
92 | LV_2831-39_0_3_load_110 | 115 | 0.0028515 | 0.00071465 | 0 | 0 |  | 1 | TRUE | wye
93 | LV_2831-39_0_3_load_104 | 116 | 0.0012618 | 0.00031624 | 0 | 0 |  | 1 | TRUE | wye
94 | LV_2831-39_0_3_load_105 | 117 | 0.0010456 | 0.00026206 | 0 | 0 |  | 1 | TRUE | wye
95 | LV_2831-39_0_3_load_106 | 118 | 0.00087596 | 0.00021954 | 0 | 0 |  | 1 | TRUE | wye
96 | LV_2831-39_0_3_load_108 | 119 | 0.0016262 | 0.00040757 | 0 | 0 |  | 1 | TRUE | wye
97 | LV_2831-39_0_3_load_114 | 120 | 0.0013536 | 0.00033925 | 0 | 0 |  | 1 | TRUE | wye
98 | LV_2831-39_0_3_load_115 | 121 | 0.0013141 | 0.00032933 | 0 | 0 |  | 1 | TRUE | wye
99 | LV_2831-39_0_3_load_111 | 122 | 0.0013986 | 0.00035053 | 0 | 0 |  | 1 | TRUE | wye
100 | LV_2831-39_0_3_load_116 | 123 | 0.0018441 | 0.00046217 | 0 | 0 |  | 1 | TRUE | wye
101 | LV_2831-39_0_3_load_132 | 125 | 0.001289 | 0.00032305 | 0 | 0 |  | 1 | TRUE | wye
102 | LV_2831-39_0_3_load_125 | 128 | 0.0015707 | 0.00039364 | 0 | 0 |  | 1 | TRUE | wye
103 | LV_2831-39_0_3_load_122 | 129 | 0.0016067 | 0.00040267 | 0 | 0 |  | 1 | TRUE | wye
104 | LV_2831-39_0_3_load_123 | 130 | 0.0010488 | 0.00026285 | 0 | 0 |  | 1 | TRUE | wye
105 | LV_2831-39_0_3_load_124 | 131 | 0.0019153 | 0.00048003 | 0 | 0 |  | 1 | TRUE | wye
106 | LV_2831-39_0_3_load_126 | 132 | 0.0021143 | 0.00052989 | 0 | 0 |  | 1 | TRUE | wye
107 | LV_2831-39_0_3_load_146 | 133 | 0.001533 | 0.0003842 | 0 | 0 |  | 1 | TRUE | wye
108 | LV_2831-39_0_3_load_138 | 134 | 0.0015716 | 0.00039388 | 0 | 0 |  | 1 | TRUE | wye
109 | LV_2831-39_0_3_load_134 | 136 | 0.0010214 | 0.00025598 | 0 | 0 |  | 1 | TRUE | wye
110 | LV_2831-39_0_3_load_135 | 137 | 0.0014525 | 0.00036404 | 0 | 0 |  | 1 | TRUE | wye
111 | LV_2831-39_0_3_load_137 | 138 | 0.0017705 | 0.00044373 | 0 | 0 |  | 1 | TRUE | wye
112 | LV_2831-39_0_3_load_139 | 139 | 0.00089194 | 0.00022354 | 0 | 0 |  | 1 | TRUE | wye
113 | LV_2831-39_0_3_load_140 | 140 | 0.0030232 | 0.00075768 | 0 | 0 |  | 1 | TRUE | wye
114 | LV_2831-39_0_3_load_141 | 141 | 0.0026851 | 0.00067296 | 0 | 0 |  | 1 | TRUE | wye
115 | LV_2831-39_0_3_load_147 | 142 | 0.002256 | 0.00056541 | 0 | 0 |  | 1 | TRUE | wye
116 | LV_2831-39_0_3_load_144 | 143 | 0.0026222 | 0.00065718 | 0 | 0 |  | 1 | TRUE | wye
117 | LV_2831-39_0_3_load_145 | 144 | 0.0053496 | 0.0013407 | 0 | 0 |  | 1 | TRUE | wye

## ext_grid
| name | bus | vm_pu | va_degree | slack_weight | in_service
0 |  | 81 | 1 | 0 | 1 | TRUE

## line
| name | std_type | from_bus | to_bus | length_km | r_ohm_per_km | x_ohm_per_km | c_nf_per_km | g_us_per_km | max_i_ka | df | parallel | type | in_service
0 | LV_2831-39_0_3_line_0 |  | 0 | 1 | 0.0082321 | 0.125 | 0.08 | 261 | 0 | 0.364 | 1 | 1 | cs | TRUE
1 | LV_2831-39_0_3_line_1 |  | 0 | 2 | 0.013231 | 0.125 | 0.08 | 261 | 0 | 0.364 | 1 | 1 | cs | TRUE
2 | LV_2831-39_0_3_line_2 |  | 1 | 3 | 0.015047 | 0.125 | 0.08 | 261 | 0 | 0.364 | 1 | 1 | cs | TRUE
3 | LV_2831-39_0_3_line_3 |  | 2 | 4 | 0.011416 | 0.125 | 0.08 | 261 | 0 | 0.364 | 1 | 1 | cs | TRUE
4 | LV_2831-39_0_3_line_4 |  | 3 | 5 | 0.011358 | 0.125 | 0.08 | 261 | 0 | 0.364 | 1 | 1 | cs | TRUE
5 | LV_2831-39_0_3_line_5 |  | 4 | 6 | 0.034558 | 0.125 | 0.08 | 261 | 0 | 0.364 | 1 | 1 | cs | TRUE
6 | LV_2831-39_0_3_line_6 |  | 4 | 7 | 0.017047 | 0.125 | 0.08 | 261 | 0 | 0.364 | 1 | 1 | cs | TRUE
7 | LV_2831-39_0_3_line_7 |  | 5 | 8 | 0.01836 | 0.125 | 0.08 | 261 | 0 | 0.364 | 1 | 1 | cs | TRUE
8 | LV_2831-39_0_3_line_8 |  | 6 | 9 | 0.021941 | 0.125 | 0.08 | 261 | 0 | 0.364 | 1 | 1 | cs | TRUE
9 | LV_2831-39_0_3_line_9 |  | 8 | 16 | 0.0032917 | 0.125 | 0.08 | 261 | 0 | 0.364 | 1 | 1 | cs | TRUE
10 | LV_2831-39_0_3_line_10 |  | 10 | 11 | 0.0019649 | 0.125 | 0.08 | 261 | 0 | 0.364 | 1 | 1 | cs | TRUE
11 | LV_2831-39_0_3_line_11 |  | 10 | 12 | 0.021865 | 0.125 | 0.08 | 261 | 0 | 0.364 | 1 | 1 | cs | TRUE
12 | LV_2831-39_0_3_line_12 |  | 11 | 13 | 0.012051 | 0.125 | 0.08 | 261 | 0 | 0.364 | 1 | 1 | cs | TRUE
13 | LV_2831-39_0_3_line_13 |  | 12 | 14 | 0.0035725 | 0.125 | 0.08 | 261 | 0 | 0.364 | 1 | 1 | cs | TRUE
14 | LV_2831-39_0_3_line_14 |  | 13 | 15 | 0.023093 | 0.125 | 0.08 | 261 | 0 | 0.364 | 1 | 1 | cs | TRUE
15 | LV_2831-39_0_3_line_15 |  | 13 | 16 | 0.032772 | 0.125 | 0.08 | 261 | 0 | 0.364 | 1 | 1 | cs | TRUE
16 | LV_2831-39_0_3_line_16 |  | 14 | 17 | 0.033342 | 0.125 | 0.08 | 261 | 0 | 0.364 | 1 | 1 | cs | TRUE
17 | LV_2831-39_0_3_line_17 |  | 15 | 18 | 0.031062 | 0.125 | 0.08 | 261 | 0 | 0.364 | 1 | 1 | cs | TRUE
18 | LV_2831-39_0_3_line_18 |  | 17 | 19 | 0.057371 | 0.125 | 0.08 | 261 | 0 | 0.364 | 1 | 1 | cs | TRUE
19 | LV_2831-39_0_3_line_19 |  | 18 | 20 | 0.0073853 | 0.125 | 0.08 | 261 | 0 | 0.364 | 1 | 1 | cs | TRUE
20 | LV_2831-39_0_3_line_20 |  | 19 | 39 | 0.031179 | 0.125 | 0.08 | 261 | 0 | 0.364 | 1 | 1 | cs | TRUE
21 | LV_2831-39_0_3_line_21 |  | 20 | 24 | 0.0080324 | 0.125 | 0.08 | 261 | 0 | 0.364 | 1 | 1 | cs | TRUE
22 | LV_2831-39_0_3_line_22 |  | 21 | 22 | 0.010947 | 0.125 | 0.08 | 261 | 0 | 0.364 | 1 | 1 | cs | TRUE
23 | LV_2831-39_0_3_line_23 |  | 21 | 23 | 0.0091836 | 0.125 | 0.08 | 261 | 0 | 0.364 | 1 | 1 | cs | TRUE
24 | LV_2831-39_0_3_line_24 |  | 22 | 24 | 0.0053477 | 0.125 | 0.08 | 261 | 0 | 0.364 | 1 | 1 | cs | TRUE
25 | LV_2831-39_0_3_line_25 |  | 23 | 25 | 0.020174 | 0.125 | 0.08 | 261 | 0 | 0.364 | 1 | 1 | cs | TRUE
26 | LV_2831-39_0_3_line_26 |  | 25 | 26 | 0.015994 | 0.125 | 0.08 | 261 | 0 | 0.364 | 1 | 1 | cs | TRUE
27 | LV_2831-39_0_3_line_27 |  | 25 | 27 | 0.017358 | 0.125 | 0.08 | 261 | 0 | 0.364 | 1 | 1 | cs | TRUE
28 | LV_2831-39_0_3_line_28 |  | 26 | 30 | 0.037501 | 0.125 | 0.08 | 261 | 0 | 0.364 | 1 | 3 | cs | TRUE
29 | LV_2831-39_0_3_line_29 |  | 26 | 31 | 0.012376 | 0.125 | 0.08 | 261 | 0 | 0.364 | 1 | 1 | cs | TRUE
30 | LV_2831-39_0_3_line_30 |  | 27 | 28 | 0.010765 | 0.125 | 0.08 | 261 | 0 | 0.364 | 1 | 1 | cs | TRUE
31 | LV_2831-39_0_3_line_31 |  | 28 | 29 | 0.01095 | 0.125 | 0.08 | 261 | 0 | 0.364 | 1 | 1 | cs | TRUE
32 | LV_2831-39_0_3_line_32 |  | 29 | 38 | 0.041021 | 0.125 | 0.08 | 261 | 0 | 0.364 | 1 | 1 | cs | TRUE
33 | LV_2831-39_0_3_line_33 |  | 29 | 35 | 0.029053 | 0.125 | 0.08 | 261 | 0 | 0.364 | 1 | 1 | cs | TRUE
34 | LV_2831-39_0_3_line_34 |  | 30 | 40 | 0.015357 | 0.125 | 0.08 | 261 | 0 | 0.364 | 1 | 3 | cs | TRUE
35 | LV_2831-39_0_3_line_35 |  | 30 | 41 | 0.0010115 | 0.125 | 0.08 | 261 | 0 | 0.364 | 1 | 1 | cs | TRUE
36 | LV_2831-39_0_3_line_36 |  | 31 | 42 | 0.058822 | 0.125 | 0.08 | 261 | 0 | 0.364 | 1 | 1 | cs | TRUE
37 | LV_2831-39_0_3_line_37 |  | 32 | 33 | 0.00068659 | 0.125 | 0.08 | 261 | 0 | 0.364 | 1 | 1 | cs | TRUE
38 | LV_2831-39_0_3_line_38 |  | 33 | 34 | 0.030632 | 0.125 | 0.08 | 261 | 0 | 0.364 | 1 | 1 | cs | TRUE
39 | LV_2831-39_0_3_line_39 |  | 33 | 35 | 0.010684 | 0.125 | 0.08 | 261 | 0 | 0.364 | 1 | 1 | cs | TRUE
40 | LV_2831-39_0_3_line_40 |  | 34 | 36 | 0.00085493 | 0.125 | 0.08 | 261 | 0 | 0.364 | 1 | 1 | cs | TRUE
41 | LV_2831-39_0_3_line_41 |  | 36 | 37 | 0.0045511 | 0.125 | 0.08 | 261 | 0 | 0.364 | 1 | 1 | cs | TRUE
42 | LV_2831-39_0_3_line_42 |  | 37 | 55 | 0.012045 | 0.125 | 0.08 | 261 | 0 | 0.364 | 1 | 1 | cs | TRUE
43 | LV_2831-39_0_3_line_43 |  | 40 | 58 | 0.055599 | 0.125 | 0.08 | 261 | 0 | 0.364 | 1 | 1 | cs | TRUE
44 | LV_2831-39_0_3_line_44 |  | 40 | 59 | 0.021003 | 0.125 | 0.08 | 261 | 0 | 0.364 | 1 | 3 | cs | TRUE
45 | LV_2831-39_0_3_line_45 |  | 42 | 52 | 0.018947 | 0.125 | 0.08 | 261 | 0 | 0.364 | 1 | 1 | cs | TRUE
46 | LV_2831-39_0_3_line_46 |  | 43 | 44 | 0.013662 | 0.125 | 0.08 | 261 | 0 | 0.364 | 1 | 1 | cs | TRUE
47 | LV_2831-39_0_3_line_47 |  | 44 | 45 | 0.00017235 | 0.125 | 0.08 | 261 | 0 | 0.364 | 1 | 1 | cs | TRUE
48 | LV_2831-39_0_3_line_48 |  | 45 | 46 | 0.0084373 | 0.125 | 0.08 | 261 | 0 | 0.364 | 1 | 1 | cs | TRUE
49 | LV_2831-39_0_3_line_49 |  | 46 | 47 | 0.013032 | 0.125 | 0.08 | 261 | 0 | 0.364 | 1 | 1 | cs | TRUE
50 | LV_2831-39_0_3_line_50 |  | 47 | 57 | 0.0079821 | 0.125 | 0.08 | 261 | 0 | 0.364 | 1 | 1 | cs | TRUE
51 | LV_2831-39_0_3_line_51 |  | 48 | 49 | 0.030804 | 0.125 | 0.08 | 261 | 0 | 0.364 | 1 | 1 | cs | TRUE
52 | LV_2831-39_0_3_line_52 |  | 49 | 50 | 0.025499 | 0.125 | 0.08 | 261 | 0 | 0.364 | 1 | 1 | cs | TRUE
53 | LV_2831-39_0_3_line_53 |  | 49 | 51 | 0.019977 | 0.125 | 0.08 | 261 | 0 | 0.364 | 1 | 1 | cs | TRUE
54 | LV_2831-39_0_3_line_54 |  | 51 | 52 | 0.019582 | 0.125 | 0.08 | 261 | 0 | 0.364 | 1 | 1 | cs | TRUE
55 | LV_2831-39_0_3_line_55 |  | 51 | 53 | 0.021688 | 0.125 | 0.08 | 261 | 0 | 0.364 | 1 | 1 | cs | TRUE
56 | LV_2831-39_0_3_line_56 |  | 53 | 54 | 0.011856 | 0.125 | 0.08 | 261 | 0 | 0.364 | 1 | 1 | cs | TRUE
57 | LV_2831-39_0_3_line_57 |  | 55 | 56 | 0.0075345 | 0.125 | 0.08 | 261 | 0 | 0.364 | 1 | 1 | cs | TRUE
58 | LV_2831-39_0_3_line_58 |  | 56 | 57 | 0.013545 | 0.125 | 0.08 | 261 | 0 | 0.364 | 1 | 1 | cs | TRUE
59 | LV_2831-39_0_3_line_59 |  | 58 | 68 | 0.017145 | 0.125 | 0.08 | 261 | 0 | 0.364 | 1 | 1 | cs | TRUE
60 | LV_2831-39_0_3_line_60 |  | 59 | 69 | 0.0082821 | 0.125 | 0.08 | 261 | 0 | 0.364 | 1 | 3 | cs | TRUE
61 | LV_2831-39_0_3_line_61 |  | 60 | 61 | 0.032135 | 0.125 | 0.08 | 261 | 0 | 0.364 | 1 | 1 | cs | TRUE
62 | LV_2831-39_0_3_line_62 |  | 60 | 62 | 0.048616 | 0.125 | 0.08 | 261 | 0 | 0.364 | 1 | 1 | cs | TRUE
63 | LV_2831-39_0_3_line_63 |  | 61 | 63 | 0.0094118 | 0.125 | 0.08 | 261 | 0 | 0.364 | 1 | 1 | cs | TRUE
64 | LV_2831-39_0_3_line_64 |  | 62 | 64 | 0.01906 | 0.125 | 0.08 | 261 | 0 | 0.364 | 1 | 1 | cs | TRUE
65 | LV_2831-39_0_3_line_65 |  | 63 | 65 | 0.0029632 | 0.125 | 0.08 | 261 | 0 | 0.364 | 1 | 1 | cs | TRUE
66 | LV_2831-39_0_3_line_66 |  | 65 | 66 | 0.039658 | 0.125 | 0.08 | 261 | 0 | 0.364 | 1 | 3 | cs | TRUE
67 | LV_2831-39_0_3_line_67 |  | 65 | 67 | 0.013058 | 0.125 | 0.08 | 261 | 0 | 0.364 | 1 | 3 | cs | TRUE
68 | LV_2831-39_0_3_line_68 |  | 66 | 73 | 0.029692 | 0.125 | 0.08 | 261 | 0 | 0.364 | 1 | 3 | cs | TRUE
69 | LV_2831-39_0_3_line_69 |  | 67 | 74 | 0.029719 | 0.125 | 0.08 | 261 | 0 | 0.364 | 1 | 3 | cs | TRUE
70 | LV_2831-39_0_3_line_70 |  | 68 | 72 | 0.0085643 | 0.125 | 0.08 | 261 | 0 | 0.364 | 1 | 1 | cs | TRUE
71 | LV_2831-39_0_3_line_71 |  | 69 | 73 | 0.019021 | 0.125 | 0.08 | 261 | 0 | 0.364 | 1 | 3 | cs | TRUE
72 | LV_2831-39_0_3_line_72 |  | 70 | 71 | 0.0076855 | 0.125 | 0.08 | 261 | 0 | 0.364 | 1 | 1 | cs | TRUE
73 | LV_2831-39_0_3_line_73 |  | 71 | 75 | 0.020079 | 0.125 | 0.08 | 261 | 0 | 0.364 | 1 | 1 | cs | TRUE
74 | LV_2831-39_0_3_line_74 |  | 74 | 81 | 0.0033186 | 0.125 | 0.08 | 261 | 0 | 0.364 | 1 | 3 | cs | TRUE
75 | LV_2831-39_0_3_line_75 |  | 74 | 85 | 0.017132 | 0.125 | 0.08 | 261 | 0 | 0.364 | 1 | 3 | cs | TRUE
76 | LV_2831-39_0_3_line_76 |  | 75 | 76 | 0.016706 | 0.125 | 0.08 | 261 | 0 | 0.364 | 1 | 1 | cs | TRUE
77 | LV_2831-39_0_3_line_77 |  | 76 | 80 | 0.015669 | 0.125 | 0.08 | 261 | 0 | 0.364 | 1 | 1 | cs | TRUE
78 | LV_2831-39_0_3_line_78 |  | 77 | 78 | 0.037445 | 0.125 | 0.08 | 261 | 0 | 0.364 | 1 | 1 | cs | TRUE
79 | LV_2831-39_0_3_line_79 |  | 77 | 79 | 0.026143 | 0.125 | 0.08 | 261 | 0 | 0.364 | 1 | 1 | cs | TRUE
80 | LV_2831-39_0_3_line_80 |  | 78 | 82 | 0.024534 | 0.125 | 0.08 | 261 | 0 | 0.364 | 1 | 1 | cs | TRUE
81 | LV_2831-39_0_3_line_81 |  | 78 | 83 | 0.0090784 | 0.125 | 0.08 | 261 | 0 | 0.364 | 1 | 1 | cs | TRUE
82 | LV_2831-39_0_3_line_82 |  | 80 | 93 | 0.0077956 | 0.125 | 0.08 | 261 | 0 | 0.364 | 1 | 1 | cs | TRUE
83 | LV_2831-39_0_3_line_83 |  | 82 | 93 | 0.017048 | 0.125 | 0.08 | 261 | 0 | 0.364 | 1 | 1 | cs | TRUE
84 | LV_2831-39_0_3_line_84 |  | 83 | 114 | 0.024096 | 0.125 | 0.08 | 261 | 0 | 0.364 | 1 | 1 | cs | TRUE
85 | LV_2831-39_0_3_line_85 |  | 84 | 85 | 0.0053064 | 0.125 | 0.08 | 261 | 0 | 0.364 | 1 | 3 | cs | TRUE
86 | LV_2831-39_0_3_line_86 |  | 84 | 86 | 0.016621 | 0.125 | 0.08 | 261 | 0 | 0.364 | 1 | 3 | cs | TRUE
87 | LV_2831-39_0_3_line_87 |  | 86 | 87 | 0.021753 | 0.125 | 0.08 | 261 | 0 | 0.364 | 1 | 1 | cs | TRUE
88 | LV_2831-39_0_3_line_88 |  | 86 | 88 | 0.025123 | 0.125 | 0.08 | 261 | 0 | 0.364 | 1 | 3 | cs | TRUE
89 | LV_2831-39_0_3_line_89 |  | 87 | 89 | 0.030334 | 0.125 | 0.08 | 261 | 0 | 0.364 | 1 | 1 | cs | TRUE
90 | LV_2831-39_0_3_line_90 |  | 88 | 90 | 0.0058415 | 0.125 | 0.08 | 261 | 0 | 0.364 | 1 | 3 | cs | TRUE
91 | LV_2831-39_0_3_line_91 |  | 89 | 91 | 0.0082968 | 0.125 | 0.08 | 261 | 0 | 0.364 | 1 | 1 | cs | TRUE
92 | LV_2831-39_0_3_line_92 |  | 90 | 92 | 0.022742 | 0.125 | 0.08 | 261 | 0 | 0.364 | 1 | 3 | cs | TRUE
93 | LV_2831-39_0_3_line_93 |  | 91 | 126 | 0.016171 | 0.125 | 0.08 | 261 | 0 | 0.364 | 1 | 1 | cs | TRUE
94 | LV_2831-39_0_3_line_94 |  | 92 | 98 | 0.0047942 | 0.125 | 0.08 | 261 | 0 | 0.364 | 1 | 3 | cs | TRUE
95 | LV_2831-39_0_3_line_95 |  | 94 | 95 | 0.020333 | 0.125 | 0.08 | 261 | 0 | 0.364 | 1 | 3 | cs | TRUE
96 | LV_2831-39_0_3_line_96 |  | 94 | 96 | 0.00066349 | 0.125 | 0.08 | 261 | 0 | 0.364 | 1 | 3 | cs | TRUE
97 | LV_2831-39_0_3_line_97 |  | 95 | 97 | 0.0047446 | 0.125 | 0.08 | 261 | 0 | 0.364 | 1 | 3 | cs | TRUE
98 | LV_2831-39_0_3_line_98 |  | 96 | 98 | 0.014567 | 0.125 | 0.08 | 261 | 0 | 0.364 | 1 | 3 | cs | TRUE
99 | LV_2831-39_0_3_line_99 |  | 97 | 99 | 0.0029971 | 0.125 | 0.08 | 261 | 0 | 0.364 | 1 | 3 | cs | TRUE
100 | LV_2831-39_0_3_line_100 |  | 99 | 100 | 0.029307 | 0.125 | 0.08 | 261 | 0 | 0.364 | 1 | 2 | cs | TRUE
101 | LV_2831-39_0_3_line_101 |  | 100 | 122 | 0.025732 | 0.125 | 0.08 | 261 | 0 | 0.364 | 1 | 1 | cs | TRUE
102 | LV_2831-39_0_3_line_102 |  | 101 | 102 | 0.029658 | 0.125 | 0.08 | 261 | 0 | 0.364 | 1 | 1 | cs | TRUE
103 | LV_2831-39_0_3_line_103 |  | 101 | 103 | 0.019168 | 0.125 | 0.08 | 261 | 0 | 0.364 | 1 | 1 | cs | TRUE
104 | LV_2831-39_0_3_line_104 |  | 102 | 104 | 0.011788 | 0.125 | 0.08 | 261 | 0 | 0.364 | 1 | 1 | cs | TRUE
105 | LV_2831-39_0_3_line_105 |  | 103 | 105 | 0.004457 | 0.125 | 0.08 | 261 | 0 | 0.364 | 1 | 1 | cs | TRUE
106 | LV_2831-39_0_3_line_106 |  | 103 | 106 | 0.024237 | 0.125 | 0.08 | 261 | 0 | 0.364 | 1 | 1 | cs | TRUE
107 | LV_2831-39_0_3_line_107 |  | 104 | 107 | 0.0065396 | 0.125 | 0.08 | 261 | 0 | 0.364 | 1 | 1 | cs | TRUE
108 | LV_2831-39_0_3_line_108 |  | 106 | 108 | 0.0078036 | 0.125 | 0.08 | 261 | 0 | 0.364 | 1 | 1 | cs | TRUE
109 | LV_2831-39_0_3_line_109 |  | 107 | 109 | 0.031694 | 0.125 | 0.08 | 261 | 0 | 0.364 | 1 | 1 | cs | TRUE
110 | LV_2831-39_0_3_line_110 |  | 108 | 113 | 1.6346e-05 | 0.125 | 0.08 | 261 | 0 | 0.364 | 1 | 1 | cs | TRUE
111 | LV_2831-39_0_3_line_111 |  | 109 | 117 | 0.0062958 | 0.125 | 0.08 | 261 | 0 | 0.364 | 1 | 1 | cs | TRUE
112 | LV_2831-39_0_3_line_112 |  | 110 | 111 | 0.01835 | 0.125 | 0.08 | 261 | 0 | 0.364 | 1 | 1 | cs | TRUE
113 | LV_2831-39_0_3_line_113 |  | 110 | 112 | 0.029398 | 0.125 | 0.08 | 261 | 0 | 0.364 | 1 | 1 | cs | TRUE
114 | LV_2831-39_0_3_line_114 |  | 111 | 115 | 0.017033 | 0.125 | 0.08 | 261 | 0 | 0.364 | 1 | 1 | cs | TRUE
115 | LV_2831-39_0_3_line_115 |  | 112 | 114 | 0.018184 | 0.125 | 0.08 | 261 | 0 | 0.364 | 1 | 1 | cs | TRUE
116 | LV_2831-39_0_3_line_116 |  | 113 | 143 | 0.014911 | 0.125 | 0.08 | 261 | 0 | 0.364 | 1 | 1 | cs | TRUE
117 | LV_2831-39_0_3_line_117 |  | 115 | 122 | 0.001551 | 0.125 | 0.08 | 261 | 0 | 0.364 | 1 | 1 | cs | TRUE
118 | LV_2831-39_0_3_line_118 |  | 116 | 117 | 0.017934 | 0.125 | 0.08 | 261 | 0 | 0.364 | 1 | 1 | cs | TRUE
119 | LV_2831-39_0_3_line_119 |  | 116 | 118 | 0.012376 | 0.125 | 0.08 | 261 | 0 | 0.364 | 1 | 1 | cs | TRUE
120 | LV_2831-39_0_3_line_120 |  | 118 | 119 | 0.0084237 | 0.125 | 0.08 | 261 | 0 | 0.364 | 1 | 1 | cs | TRUE
121 | LV_2831-39_0_3_line_121 |  | 119 | 120 | 0.00098654 | 0.125 | 0.08 | 261 | 0 | 0.364 | 1 | 1 | cs | TRUE
122 | LV_2831-39_0_3_line_122 |  | 120 | 121 | 0.004579 | 0.125 | 0.08 | 261 | 0 | 0.364 | 1 | 1 | cs | TRUE
123 | LV_2831-39_0_3_line_123 |  | 121 | 123 | 0.010548 | 0.125 | 0.08 | 261 | 0 | 0.364 | 1 | 1 | cs | TRUE
124 | LV_2831-39_0_3_line_124 |  | 123 | 124 | 0.0073602 | 0.125 | 0.08 | 261 | 0 | 0.364 | 1 | 1 | cs | TRUE
125 | LV_2831-39_0_3_line_125 |  | 124 | 125 | 0.020687 | 0.125 | 0.08 | 261 | 0 | 0.364 | 1 | 1 | cs | TRUE
126 | LV_2831-39_0_3_line_126 |  | 125 | 132 | 0.010718 | 0.125 | 0.08 | 261 | 0 | 0.364 | 1 | 1 | cs | TRUE
127 | LV_2831-39_0_3_line_127 |  | 126 | 127 | 0.01856 | 0.125 | 0.08 | 261 | 0 | 0.364 | 1 | 1 | cs | TRUE
128 | LV_2831-39_0_3_line_128 |  | 126 | 128 | 0.023477 | 0.125 | 0.08 | 261 | 0 | 0.364 | 1 | 1 | cs | TRUE
129 | LV_2831-39_0_3_line_129 |  | 127 | 133 | 0.03567 | 0.125 | 0.08 | 261 | 0 | 0.364 | 1 | 1 | cs | TRUE
130 | LV_2831-39_0_3_line_130 |  | 128 | 130 | 0.0066581 | 0.125 | 0.08 | 261 | 0 | 0.364 | 1 | 1 | cs | TRUE
131 | LV_2831-39_0_3_line_131 |  | 129 | 130 | 0.019111 | 0.125 | 0.08 | 261 | 0 | 0.364 | 1 | 1 | cs | TRUE
132 | LV_2831-39_0_3_line_132 |  | 129 | 131 | 0.0054766 | 0.125 | 0.08 | 261 | 0 | 0.364 | 1 | 1 | cs | TRUE
133 | LV_2831-39_0_3_line_133 |  | 131 | 132 | 0.011034 | 0.125 | 0.08 | 261 | 0 | 0.364 | 1 | 1 | cs | TRUE
134 | LV_2831-39_0_3_line_134 |  | 133 | 134 | 0.03934 | 0.125 | 0.08 | 261 | 0 | 0.364 | 1 | 1 | cs | TRUE
135 | LV_2831-39_0_3_line_135 |  | 134 | 135 | 0.017399 | 0.125 | 0.08 | 261 | 0 | 0.364 | 1 | 1 | cs | TRUE
136 | LV_2831-39_0_3_line_136 |  | 135 | 136 | 0.015355 | 0.125 | 0.08 | 261 | 0 | 0.364 | 1 | 1 | cs | TRUE
137 | LV_2831-39_0_3_line_137 |  | 136 | 137 | 0.019334 | 0.125 | 0.08 | 261 | 0 | 0.364 | 1 | 1 | cs | TRUE
138 | LV_2831-39_0_3_line_138 |  | 137 | 138 | 0.018796 | 0.125 | 0.08 | 261 | 0 | 0.364 | 1 | 1 | cs | TRUE
139 | LV_2831-39_0_3_line_139 |  | 138 | 139 | 0.025166 | 0.125 | 0.08 | 261 | 0 | 0.364 | 1 | 1 | cs | TRUE
140 | LV_2831-39_0_3_line_140 |  | 139 | 140 | 0.017333 | 0.125 | 0.08 | 261 | 0 | 0.364 | 1 | 1 | cs | TRUE
141 | LV_2831-39_0_3_line_141 |  | 140 | 141 | 0.045652 | 0.125 | 0.08 | 261 | 0 | 0.364 | 1 | 1 | cs | TRUE
142 | LV_2831-39_0_3_line_142 |  | 141 | 142 | 0.004018 | 0.125 | 0.08 | 261 | 0 | 0.364 | 1 | 1 | cs | TRUE
143 | LV_2831-39_0_3_line_143 |  | 143 | 144 | 0.0089296 | 0.125 | 0.08 | 261 | 0 | 0.364 | 1 | 1 | cs | TRUE

## trafo
| name | std_type | hv_bus | lv_bus | sn_mva | vn_hv_kv | vn_lv_kv | vk_percent | vkr_percent | pfe_kw | i0_percent | shift_degree | tap_side | tap_neutral | tap_min | tap_max | tap_step_percent | tap_step_degree | tap_pos | tap_phase_shifter | parallel | df | in_service
0 | LV_2831-39_0_3_trafo_85 | 0.63 MVA 20/0.4 kV | 145 | 81 | 0.63 | 20 | 0.4 | 6 | 1.206 | 1.65 | 0.2619 | 150 | hv | 0 | -2 | 2 | 2.5 | 0 | 0 | FALSE | 1 | 1 | TRUE

## line_geodata
| x0 | y0 | x1 | y1 | x2 | y2 | x3 | y3 | x4 | y4 | x5 | y5 | x6 | y6
0 | 2619625.2097 | 1262951.256 | 2619633.0431 | 1262953.787
1 | 2619625.2097 | 1262951.256 | 2619612.6193 | 1262947.188
2 | 2619647.3583 | 1262958.4214 | 2619640.1756 | 1262956.0915 | 2619633.0431 | 1262953.787
3 | 2619601.7563 | 1262943.6781 | 2619612.6193 | 1262947.188
4 | 2619647.3583 | 1262958.4214 | 2619658.1619 | 1262961.9257
5 | 2619568.4799 | 1262934.006 | 2619601.7563 | 1262943.6781
6 | 2619601.7563 | 1262943.6781 | 2619598.6929 | 1262956.6325 | 2619597.8329 | 1262960.2679
7 | 2619658.1619 | 1262961.9257 | 2619675.6257 | 1262967.5904
8 | 2619568.4799 | 1262934.006 | 2619576.9408 | 1262913.762
9 | 2619678.7568 | 1262968.6061 | 2619675.6257 | 1262967.5904
10 | 2619702.4919 | 1262997.188 | 2619703.0776 | 1262995.3124
11 | 2619695.9747 | 1263018.0593 | 2619702.4919 | 1262997.188
12 | 2619706.6697 | 1262983.809 | 2619703.0776 | 1262995.3124
13 | 2619694.9098 | 1263021.4695 | 2619695.9747 | 1263018.0593
14 | 2619706.6697 | 1262983.809 | 2619710.0495 | 1262982.208 | 2619713.4865 | 1262981.5189 | 2619722.7393 | 1262982.8729 | 2619728.9178 | 1262984.8796
15 | 2619706.6697 | 1262983.809 | 2619704.6171 | 1262980.4109 | 2619700.6745 | 1262976.8398 | 2619695.2758 | 1262973.9643 | 2619678.7568 | 1262968.6061
16 | 2619684.9717 | 1263053.296 | 2619694.9098 | 1263021.4695
17 | 2619728.9178 | 1262984.8796 | 2619758.4606 | 1262994.4751
18 | 2619684.9717 | 1263053.296 | 2619737.628 | 1263076.4314
19 | 2619765.5002 | 1262996.705 | 2619764.3481 | 1262996.3873 | 2619758.4606 | 1262994.4751
20 | 2619755.1722 | 1263051.0834 | 2619745.4379 | 1263060.9022 | 2619737.628 | 1263076.4314
21 | 2619773.2436 | 1262998.8401 | 2619765.5002 | 1262996.705
22 | 2619788.9966 | 1263002.9987 | 2619783.9819 | 1263001.801 | 2619778.3989 | 1263000.2616
23 | 2619798.0126 | 1263004.7174 | 2619792.1028 | 1263003.7405 | 2619788.9966 | 1263002.9987
24 | 2619773.2436 | 1262998.8401 | 2619778.3989 | 1263000.2616
25 | 2619817.9168 | 1263008.0074 | 2619798.0126 | 1263004.7174
26 | 2619817.9168 | 1263008.0074 | 2619823.5866 | 1263008.6379 | 2619828.2047 | 1263008.3865 | 2619833.8124 | 1263007.3045
27 | 2619817.9168 | 1263008.0074 | 2619815.6092 | 1263025.2112
28 | 2619854.5769 | 1262976.4416 | 2619842.925 | 1262996.4831 | 2619838.9799 | 1263002.6853 | 2619836.3411 | 1263005.7008 | 2619833.8124 | 1263007.3045
29 | 2619833.8124 | 1263007.3045 | 2619842.9879 | 1263011.4603 | 2619844.7846 | 1263012.9011
30 | 2619814.178 | 1263035.8808 | 2619815.6092 | 1263025.2112
31 | 2619819.4821 | 1263044.4934 | 2619816.7386 | 1263042.7497 | 2619814.6598 | 1263040.4745 | 2619814.1526 | 1263036.7147 | 2619814.178 | 1263035.8808
32 | 2619819.4821 | 1263044.4934 | 2619854.4718 | 1263065.9041
33 | 2619819.4821 | 1263044.4934 | 2619815.4337 | 1263059.0677 | 2619813.0478 | 1263072.7889
34 | 2619854.5769 | 1262976.4416 | 2619845.4879 | 1262971.1853 | 2619840.8456 | 1262969.6354
35 | 2619854.5769 | 1262976.4416 | 2619855.0622 | 1262975.5541
36 | 2619886.7861 | 1263053.9103 | 2619869.9659 | 1263039.2476 | 2619853.8701 | 1263021.0589 | 2619848.0285 | 1263015.5022 | 2619844.7846 | 1263012.9011
37 | 2619811.0334 | 1263083.9763 | 2619811.2174 | 1263083.3148
38 | 2619811.2174 | 1263083.3148 | 2619837.4191 | 1263099.1819
39 | 2619811.2174 | 1263083.3148 | 2619813.0478 | 1263072.7889
40 | 2619837.4191 | 1263099.1819 | 2619838.1504 | 1263099.6248
41 | 2619842.0433 | 1263101.9822 | 2619838.1504 | 1263099.6248
42 | 2619842.0433 | 1263101.9822 | 2619852.3468 | 1263108.2218
43 | 2619840.8456 | 1262969.6354 | 2619839.8267 | 1262972.4895 | 2619834.5878 | 1262987.1599 | 2619800.7839 | 1262986.7911 | 2619797.7432 | 1262985.8434
44 | 2619840.8456 | 1262969.6354 | 2619835.4585 | 1262967.8273 | 2619820.9286 | 1262962.9688
45 | 2619901.5515 | 1263065.78 | 2619888.4037 | 1263055.3205 | 2619886.7861 | 1263053.9103
46 | 2619895.717 | 1263134.4858 | 2619907.4031 | 1263141.5626
47 | 2619895.5696 | 1263134.3965 | 2619895.717 | 1263134.4858
48 | 2619895.5696 | 1263134.3965 | 2619888.3525 | 1263130.026
49 | 2619877.2055 | 1263123.2757 | 2619888.3525 | 1263130.026
50 | 2619877.2055 | 1263123.2757 | 2619870.3777 | 1263119.1409
51 | 2619935.5513 | 1263085.9621 | 2619937.4905 | 1263116.7046
52 | 2619935.5513 | 1263085.9621 | 2619960.5945 | 1263081.1619
53 | 2619918.2374 | 1263075.9986 | 2619924.9351 | 1263079.9823 | 2619935.5513 | 1263085.9621
54 | 2619918.2374 | 1263075.9986 | 2619903.0149 | 1263066.9442 | 2619901.5515 | 1263065.78
55 | 2619918.2374 | 1263075.9986 | 2619934.2961 | 1263061.4217
56 | 2619925.1509 | 1263053.8761 | 2619934.2961 | 1263061.4217
57 | 2619858.7917 | 1263112.1247 | 2619852.3468 | 1263108.2218
58 | 2619858.7917 | 1263112.1247 | 2619870.3777 | 1263119.1409
59 | 2619797.7432 | 1262985.8434 | 2619781.3753 | 1262980.7417
60 | 2619820.9286 | 1262962.9688 | 2619813.074 | 1262960.3424
61 | 2619698.5207 | 1262906.4285 | 2619709.5204 | 1262901.217 | 2619726.3594 | 1262911.9396
62 | 2619651.6934 | 1262896.7777 | 2619660.6545 | 1262902.0666 | 2619669.8523 | 1262904.1429 | 2619678.3525 | 1262905.3386 | 2619687.5178 | 1262905.8249 | 2619698.5207 | 1262906.4285 | 2619698.5207 | 1262906.4285
63 | 2619734.2983 | 1262916.9948 | 2619726.3594 | 1262911.9396
64 | 2619651.6934 | 1262896.7777 | 2619639.0749 | 1262894.9791 | 2619632.9192 | 1262893.5744
65 | 2619736.7978 | 1262918.5864 | 2619734.2983 | 1262916.9948
66 | 2619736.7978 | 1262918.5864 | 2619759.8154 | 1262939.3662 | 2619767.5815 | 1262943.1716
67 | 2619736.7978 | 1262918.5864 | 2619746.3034 | 1262909.6341
68 | 2619795.0342 | 1262954.3104 | 2619780.1723 | 1262949.341 | 2619767.5815 | 1262943.1716
69 | 2619773.6229 | 1262898.5508 | 2619771.4875 | 1262899.6555 | 2619758.0331 | 1262906.8601 | 2619746.3034 | 1262909.6341
70 | 2619773.199 | 1262978.1932 | 2619781.3753 | 1262980.7417
71 | 2619795.0342 | 1262954.3104 | 2619813.074 | 1262960.3424
72 | 2619836.6053 | 1262852.4738 | 2619842.4413 | 1262857.4745
73 | 2619836.6053 | 1262852.4738 | 2619833.0335 | 1262848.3812 | 2619820.5857 | 1262840.5898
74 | 2619773.6229 | 1262898.5508 | 2619776.525 | 1262896.9412
75 | 2619773.6229 | 1262898.5508 | 2619767.938 | 1262882.3896
76 | 2619820.5857 | 1262840.5898 | 2619828.6864 | 1262825.9788
77 | 2619836.2838 | 1262812.2754 | 2619828.6864 | 1262825.9788
78 | 2619856.2708 | 1262808.0645 | 2619859.7931 | 1262790.9645 | 2619863.595 | 1262771.3415
79 | 2619856.2708 | 1262808.0645 | 2619879.8717 | 1262819.3107
80 | 2619863.595 | 1262771.3415 | 2619848.3299 | 1262790.5481
81 | 2619863.595 | 1262771.3415 | 2619869.2379 | 1262764.2299
82 | 2619836.2838 | 1262812.2754 | 2619840.0638 | 1262805.4576
83 | 2619848.3299 | 1262790.5481 | 2619840.0638 | 1262805.4576
84 | 2619884.2154 | 1262745.3539 | 2619869.2379 | 1262764.2299
85 | 2619766.1772 | 1262877.3838 | 2619767.938 | 1262882.3896
86 | 2619760.6618 | 1262861.7044 | 2619766.1772 | 1262877.3838
87 | 2619760.6618 | 1262861.7044 | 2619751.7629 | 1262862.6087 | 2619743.3913 | 1262861.2688 | 2619739.3281 | 1262859.771
88 | 2619760.6618 | 1262861.7044 | 2619770.2666 | 1262856.9331 | 2619778.1605 | 1262850.2215 | 2619780.7541 | 1262847.1278
89 | 2619739.3281 | 1262859.771 | 2619728.1115 | 1262855.6363 | 2619717.5872 | 1262849.2525 | 2619714.4208 | 1262844.073
90 | 2619780.7541 | 1262847.1278 | 2619784.507 | 1262842.6514
91 | 2619710.0932 | 1262836.9942 | 2619714.4208 | 1262844.073
92 | 2619795.0999 | 1262822.6415 | 2619786.9634 | 1262839.7214 | 2619784.507 | 1262842.6514
93 | 2619706.0418 | 1262821.4839 | 2619708.6645 | 1262834.6572 | 2619710.0932 | 1262836.9942
94 | 2619797.1617 | 1262818.3133 | 2619795.0999 | 1262822.6415
95 | 2619804.187 | 1262804.8047 | 2619813.8461 | 1262786.9126
96 | 2619804.187 | 1262804.8047 | 2619803.8718 | 1262805.3886
97 | 2619813.8461 | 1262786.9126 | 2619816.1 | 1262782.7376
98 | 2619797.1617 | 1262818.3133 | 2619799.1688 | 1262814.1 | 2619803.8718 | 1262805.3886
99 | 2619817.5907 | 1262780.1375 | 2619816.1014 | 1262782.7349 | 2619816.1 | 1262782.7376
100 | 2619817.5907 | 1262780.1375 | 2619830.0428 | 1262758.4203 | 2619832.7357 | 1262755.1025
101 | 2619848.9524 | 1262735.1231 | 2619832.7357 | 1262755.1025
102 | 2619803.1746 | 1262647.5934 | 2619810.2439 | 1262648.9232 | 2619829.2917 | 1262660.8323
103 | 2619844.0078 | 1262673.0638 | 2619831.8779 | 1262662.4492 | 2619829.2917 | 1262660.8323
104 | 2619803.1746 | 1262647.5934 | 2619791.5894 | 1262645.4141
105 | 2619844.0078 | 1262673.0638 | 2619846.9251 | 1262676.4333
106 | 2619844.0078 | 1262673.0638 | 2619848.0905 | 1262661.8253 | 2619850.5458 | 1262652.9496 | 2619850.5561 | 1262649.8792
107 | 2619785.3855 | 1262647.4824 | 2619791.5894 | 1262645.4141 | 2619791.5894 | 1262645.4141
108 | 2619850.5822 | 1262642.0756 | 2619850.5822 | 1262642.0756 | 2619850.5561 | 1262649.8792
109 | 2619785.3855 | 1262647.4824 | 2619777.0274 | 1262650.2688 | 2619768.8608 | 1262664.14 | 2619767.1759 | 1262670.7147
110 | 2619850.5822 | 1262642.0756 | 2619850.5694 | 1262642.0654
111 | 2619765.6129 | 1262676.8134 | 2619767.1759 | 1262670.7147
112 | 2619875.5683 | 1262709.5168 | 2619862.3445 | 1262722.2389
113 | 2619875.5683 | 1262709.5168 | 2619885.4153 | 1262720.2127 | 2619895.5177 | 1262731.1097
114 | 2619862.3445 | 1262722.2389 | 2619850.0701 | 1262734.0478
115 | 2619895.5177 | 1262731.1097 | 2619884.2154 | 1262745.3539
116 | 2619850.5694 | 1262642.0654 | 2619840.9133 | 1262634.3824 | 2619838.4756 | 1262633.5638
117 | 2619848.9524 | 1262735.1231 | 2619848.9524 | 1262735.1231 | 2619850.0701 | 1262734.0478
118 | 2619761.1609 | 1262694.1856 | 2619765.6129 | 1262676.8134
119 | 2619761.1609 | 1262694.1856 | 2619758.0886 | 1262706.1739
120 | 2619755.9974 | 1262714.3339 | 2619758.0886 | 1262706.1739
121 | 2619755.7525 | 1262715.2895 | 2619755.9974 | 1262714.3339
122 | 2619755.7525 | 1262715.2895 | 2619754.6157 | 1262719.7252
123 | 2619751.9972 | 1262729.9427 | 2619754.6157 | 1262719.7252
124 | 2619750.1701 | 1262737.0725 | 2619751.9972 | 1262729.9427
125 | 2619750.1701 | 1262737.0725 | 2619745.2335 | 1262757.1621
126 | 2619741.8329 | 1262767.2628 | 2619743.6564 | 1262763.5802 | 2619745.2335 | 1262757.1621
127 | 2619689.9352 | 1262819.8292 | 2619690.1244 | 1262821.8312 | 2619698.6067 | 1262823.883 | 2619702.3462 | 1262822.8837 | 2619706.0418 | 1262821.4839
128 | 2619706.0418 | 1262821.4839 | 2619712.9038 | 1262805.6735 | 2619717.3143 | 1262801.2572
129 | 2619689.9352 | 1262819.8292 | 2619695.9025 | 1262784.6618
130 | 2619717.3143 | 1262801.2572 | 2619722.0192 | 1262796.5461
131 | 2619734.3875 | 1262781.981 | 2619722.5324 | 1262796.0322 | 2619722.0192 | 1262796.5461
132 | 2619734.3875 | 1262781.981 | 2619734.7684 | 1262781.5296 | 2619736.9366 | 1262777.151
133 | 2619741.8329 | 1262767.2628 | 2619736.9366 | 1262777.151
134 | 2619695.9025 | 1262784.6618 | 2619702.4837 | 1262745.8766
135 | 2619704.6783 | 1262728.6265 | 2619703.6341 | 1262739.0969 | 2619702.4837 | 1262745.8766
136 | 2619704.6783 | 1262728.6265 | 2619708.607 | 1262713.7823
137 | 2619708.607 | 1262713.7823 | 2619713.1459 | 1262696.6326 | 2619713.4369 | 1262695.0654
138 | 2619716.8674 | 1262676.5851 | 2619713.4369 | 1262695.0654
139 | 2619721.4607 | 1262651.8417 | 2619716.8674 | 1262676.5851
140 | 2619721.4607 | 1262651.8417 | 2619722.1891 | 1262647.918 | 2619724.9101 | 1262634.8558
141 | 2619734.2202 | 1262590.1629 | 2619724.9101 | 1262634.8558
142 | 2619734.2202 | 1262590.1629 | 2619735.0396 | 1262586.2293
143 | 2619830.0105 | 1262630.7212 | 2619838.4756 | 1262633.5638

## bus_geodata
| x | y | coords
0 | 2619625.2097 | 1262951.256
1 | 2619633.0431 | 1262953.787
2 | 2619612.6193 | 1262947.188
3 | 2619647.3583 | 1262958.4214
4 | 2619601.7563 | 1262943.6781
5 | 2619658.1619 | 1262961.9257
6 | 2619568.4799 | 1262934.006
7 | 2619597.8329 | 1262960.2679
8 | 2619675.6257 | 1262967.5904
9 | 2619576.9408 | 1262913.762
10 | 2619702.4919 | 1262997.188
11 | 2619703.0776 | 1262995.3124
12 | 2619695.9747 | 1263018.0593
13 | 2619706.6697 | 1262983.809
14 | 2619694.9098 | 1263021.4695
15 | 2619728.9178 | 1262984.8796
16 | 2619678.7568 | 1262968.6061
17 | 2619684.9717 | 1263053.296
18 | 2619758.4606 | 1262994.4751
19 | 2619737.628 | 1263076.4314
20 | 2619765.5002 | 1262996.705
21 | 2619788.9966 | 1263002.9987
22 | 2619778.3989 | 1263000.2616
23 | 2619798.0126 | 1263004.7174
24 | 2619773.2436 | 1262998.8401
25 | 2619817.9168 | 1263008.0074
26 | 2619833.8124 | 1263007.3045
27 | 2619815.6092 | 1263025.2112
28 | 2619814.178 | 1263035.8808
29 | 2619819.4821 | 1263044.4934
30 | 2619854.5769 | 1262976.4416
31 | 2619844.7846 | 1263012.9011
32 | 2619811.0334 | 1263083.9763
33 | 2619811.2174 | 1263083.3148
34 | 2619837.4191 | 1263099.1819
35 | 2619813.0478 | 1263072.7889
36 | 2619838.1504 | 1263099.6248
37 | 2619842.0433 | 1263101.9822
38 | 2619854.4718 | 1263065.9041
39 | 2619755.1722 | 1263051.0834
40 | 2619840.8456 | 1262969.6354
41 | 2619855.0622 | 1262975.5541
42 | 2619886.7861 | 1263053.9103
43 | 2619907.4031 | 1263141.5626
44 | 2619895.717 | 1263134.4858
45 | 2619895.5696 | 1263134.3965
46 | 2619888.3525 | 1263130.026
47 | 2619877.2055 | 1263123.2757
48 | 2619937.4905 | 1263116.7046
49 | 2619935.5513 | 1263085.9621
50 | 2619960.5945 | 1263081.1619
51 | 2619918.2374 | 1263075.9986
52 | 2619901.5515 | 1263065.78
53 | 2619934.2961 | 1263061.4217
54 | 2619925.1509 | 1263053.8761
55 | 2619852.3468 | 1263108.2218
56 | 2619858.7917 | 1263112.1247
57 | 2619870.3777 | 1263119.1409
58 | 2619797.7432 | 1262985.8434
59 | 2619820.9286 | 1262962.9688
60 | 2619698.5207 | 1262906.4285
61 | 2619726.3594 | 1262911.9396
62 | 2619651.6934 | 1262896.7777
63 | 2619734.2983 | 1262916.9948
64 | 2619632.9192 | 1262893.5744
65 | 2619736.7978 | 1262918.5864
66 | 2619767.5815 | 1262943.1716
67 | 2619746.3034 | 1262909.6341
68 | 2619781.3753 | 1262980.7417
69 | 2619813.074 | 1262960.3424
70 | 2619842.4413 | 1262857.4745
71 | 2619836.6053 | 1262852.4738
72 | 2619773.199 | 1262978.1932
73 | 2619795.0342 | 1262954.3104
74 | 2619773.6229 | 1262898.5508
75 | 2619820.5857 | 1262840.5898
76 | 2619828.6864 | 1262825.9788
77 | 2619856.2708 | 1262808.0645
78 | 2619863.595 | 1262771.3415
79 | 2619879.8717 | 1262819.3107
80 | 2619836.2838 | 1262812.2754
81 | 2619776.525 | 1262896.9412
82 | 2619848.3299 | 1262790.5481
83 | 2619869.2379 | 1262764.2299
84 | 2619766.1772 | 1262877.3838
85 | 2619767.938 | 1262882.3896
86 | 2619760.6618 | 1262861.7044
87 | 2619739.3281 | 1262859.771
88 | 2619780.7541 | 1262847.1278
89 | 2619714.4208 | 1262844.073
90 | 2619784.507 | 1262842.6514
91 | 2619710.0932 | 1262836.9942
92 | 2619795.0999 | 1262822.6415
93 | 2619840.0638 | 1262805.4576
94 | 2619804.187 | 1262804.8047
95 | 2619813.8461 | 1262786.9126
96 | 2619803.8718 | 1262805.3886
97 | 2619816.1 | 1262782.7376
98 | 2619797.1617 | 1262818.3133
99 | 2619817.5907 | 1262780.1375
100 | 2619832.7357 | 1262755.1025
101 | 2619829.2917 | 1262660.8323
102 | 2619803.1746 | 1262647.5934
103 | 2619844.0078 | 1262673.0638
104 | 2619791.5894 | 1262645.4141
105 | 2619846.9251 | 1262676.4333
106 | 2619850.5561 | 1262649.8792
107 | 2619785.3855 | 1262647.4824
108 | 2619850.5822 | 1262642.0756
109 | 2619767.1759 | 1262670.7147
110 | 2619875.5683 | 1262709.5168
111 | 2619862.3445 | 1262722.239
112 | 2619895.5177 | 1262731.1097
113 | 2619850.5694 | 1262642.0654
114 | 2619884.2154 | 1262745.3539
115 | 2619850.0701 | 1262734.0478
116 | 2619761.1609 | 1262694.1856
117 | 2619765.6129 | 1262676.8134
118 | 2619758.0886 | 1262706.1739
119 | 2619755.9974 | 1262714.3339
120 | 2619755.7525 | 1262715.2895
121 | 2619754.6157 | 1262719.7252
122 | 2619848.9524 | 1262735.1231
123 | 2619751.9972 | 1262729.9427
124 | 2619750.1701 | 1262737.0725
125 | 2619745.2335 | 1262757.1621
126 | 2619706.0418 | 1262821.4839
127 | 2619689.9352 | 1262819.8292
128 | 2619717.3143 | 1262801.2572
129 | 2619734.3875 | 1262781.981
130 | 2619722.0192 | 1262796.5461
131 | 2619736.9366 | 1262777.151
132 | 2619741.8329 | 1262767.2628
133 | 2619695.9025 | 1262784.6618
134 | 2619702.4837 | 1262745.8766
135 | 2619704.6783 | 1262728.6265
136 | 2619708.607 | 1262713.7823
137 | 2619713.4369 | 1262695.0654
138 | 2619716.8674 | 1262676.5851
139 | 2619721.4607 | 1262651.8417
140 | 2619724.9101 | 1262634.8558
141 | 2619734.2202 | 1262590.1629
142 | 2619735.0396 | 1262586.2293
143 | 2619838.4756 | 1262633.5638
144 | 2619830.0105 | 1262630.7212
145 | 2619773.6229 | 1262898.5508

## line_std_types
| c_nf_per_km | r_ohm_per_km | x_ohm_per_km | max_i_ka | type | q_mm2 | alpha | voltage_rating
NAYY 4x50 SE | 210 | 0.642 | 0.083 | 0.142 | cs | 50 | 0.00403 | LV
NAYY 4x120 SE | 264 | 0.225 | 0.08 | 0.242 | cs | 120 | 0.00403 | LV
NAYY 4x150 SE | 261 | 0.208 | 0.08 | 0.27 | cs | 150 | 0.00403 | LV
NA2XS2Y 1x95 RM/25 12/20 kV | 216 | 0.313 | 0.132 | 0.252 | cs | 95 | 0.00403 | MV
NA2XS2Y 1x185 RM/25 12/20 kV | 273 | 0.161 | 0.117 | 0.362 | cs | 185 | 0.00403 | MV
NA2XS2Y 1x240 RM/25 12/20 kV | 304 | 0.122 | 0.112 | 0.421 | cs | 240 | 0.00403 | MV
NA2XS2Y 1x95 RM/25 6/10 kV | 315 | 0.313 | 0.123 | 0.249 | cs | 95 | 0.00403 | MV
NA2XS2Y 1x185 RM/25 6/10 kV | 406 | 0.161 | 0.11 | 0.358 | cs | 185 | 0.00403 | MV
NA2XS2Y 1x240 RM/25 6/10 kV | 456 | 0.122 | 0.105 | 0.416 | cs | 240 | 0.00403 | MV
NA2XS2Y 1x150 RM/25 12/20 kV | 250 | 0.206 | 0.116 | 0.319 | cs | 150 | 0.00403 | MV
NA2XS2Y 1x120 RM/25 12/20 kV | 230 | 0.253 | 0.119 | 0.283 | cs | 120 | 0.00403 | MV
NA2XS2Y 1x70 RM/25 12/20 kV | 190 | 0.443 | 0.132 | 0.22 | cs | 70 | 0.00403 | MV
NA2XS2Y 1x150 RM/25 6/10 kV | 360 | 0.206 | 0.11 | 0.315 | cs | 150 | 0.00403 | MV
NA2XS2Y 1x120 RM/25 6/10 kV | 340 | 0.253 | 0.113 | 0.28 | cs | 120 | 0.00403 | MV
NA2XS2Y 1x70 RM/25 6/10 kV | 280 | 0.443 | 0.123 | 0.217 | cs | 70 | 0.00403 | MV
N2XS(FL)2Y 1x120 RM/35 64/110 kV | 112 | 0.153 | 0.166 | 0.366 | cs | 120 | 0.00393 | HV
N2XS(FL)2Y 1x185 RM/35 64/110 kV | 125 | 0.099 | 0.156 | 0.457 | cs | 185 | 0.00393 | HV
N2XS(FL)2Y 1x240 RM/35 64/110 kV | 135 | 0.075 | 0.149 | 0.526 | cs | 240 | 0.00393 | HV
N2XS(FL)2Y 1x300 RM/35 64/110 kV | 144 | 0.06 | 0.144 | 0.588 | cs | 300 | 0.00393 | HV
15-AL1/3-ST1A 0.4 | 11 | 1.8769 | 0.35 | 0.105 | ol | 16 | 0.00403 | LV
24-AL1/4-ST1A 0.4 | 11.25 | 1.2012 | 0.335 | 0.14 | ol | 24 | 0.00403 | LV
48-AL1/8-ST1A 0.4 | 12.2 | 0.5939 | 0.3 | 0.21 | ol | 48 | 0.00403 | LV
94-AL1/15-ST1A 0.4 | 13.2 | 0.306 | 0.29 | 0.35 | ol | 94 | 0.00403 | LV
34-AL1/6-ST1A 10.0 | 9.7 | 0.8342 | 0.36 | 0.17 | ol | 34 | 0.00403 | MV
48-AL1/8-ST1A 10.0 | 10.1 | 0.5939 | 0.35 | 0.21 | ol | 48 | 0.00403 | MV
70-AL1/11-ST1A 10.0 | 10.4 | 0.4132 | 0.339 | 0.29 | ol | 70 | 0.00403 | MV
94-AL1/15-ST1A 10.0 | 10.75 | 0.306 | 0.33 | 0.35 | ol | 94 | 0.00403 | MV
122-AL1/20-ST1A 10.0 | 11.1 | 0.2376 | 0.323 | 0.41 | ol | 122 | 0.00403 | MV
149-AL1/24-ST1A 10.0 | 11.25 | 0.194 | 0.315 | 0.47 | ol | 149 | 0.00403 | MV
34-AL1/6-ST1A 20.0 | 9.15 | 0.8342 | 0.382 | 0.17 | ol | 34 | 0.00403 | MV
48-AL1/8-ST1A 20.0 | 9.5 | 0.5939 | 0.372 | 0.21 | ol | 48 | 0.00403 | MV
70-AL1/11-ST1A 20.0 | 9.7 | 0.4132 | 0.36 | 0.29 | ol | 70 | 0.00403 | MV
94-AL1/15-ST1A 20.0 | 10 | 0.306 | 0.35 | 0.35 | ol | 94 | 0.00403 | MV
122-AL1/20-ST1A 20.0 | 10.3 | 0.2376 | 0.344 | 0.41 | ol | 122 | 0.00403 | MV
149-AL1/24-ST1A 20.0 | 10.5 | 0.194 | 0.337 | 0.47 | ol | 149 | 0.00403 | MV
184-AL1/30-ST1A 20.0 | 10.75 | 0.1571 | 0.33 | 0.535 | ol | 184 | 0.00403 | MV
243-AL1/39-ST1A 20.0 | 11 | 0.1188 | 0.32 | 0.645 | ol | 243 | 0.00403 | MV
48-AL1/8-ST1A 110.0 | 8 | 0.5939 | 0.46 | 0.21 | ol | 48 | 0.00403 | HV
70-AL1/11-ST1A 110.0 | 8.4 | 0.4132 | 0.45 | 0.29 | ol | 70 | 0.00403 | HV
94-AL1/15-ST1A 110.0 | 8.65 | 0.306 | 0.44 | 0.35 | ol | 94 | 0.00403 | HV
122-AL1/20-ST1A 110.0 | 8.5 | 0.2376 | 0.43 | 0.41 | ol | 122 | 0.00403 | HV
149-AL1/24-ST1A 110.0 | 8.75 | 0.194 | 0.41 | 0.47 | ol | 149 | 0.00403 | HV
184-AL1/30-ST1A 110.0 | 8.8 | 0.1571 | 0.4 | 0.535 | ol | 184 | 0.00403 | HV
243-AL1/39-ST1A 110.0 | 9 | 0.1188 | 0.39 | 0.645 | ol | 243 | 0.00403 | HV
305-AL1/39-ST1A 110.0 | 9.2 | 0.0949 | 0.38 | 0.74 | ol | 305 | 0.00403 | HV
490-AL1/64-ST1A 110.0 | 9.75 | 0.059 | 0.37 | 0.96 | ol | 490 | 0.00403 | HV
679-AL1/86-ST1A 110.0 | 9.95 | 0.042 | 0.36 | 1.15 | ol | 679 | 0.00403 | HV
490-AL1/64-ST1A 220.0 | 10 | 0.059 | 0.285 | 0.96 | ol | 490 | 0.00403 | HV
679-AL1/86-ST1A 220.0 | 11.7 | 0.042 | 0.275 | 1.15 | ol | 679 | 0.00403 | HV
490-AL1/64-ST1A 380.0 | 11 | 0.059 | 0.253 | 0.96 | ol | 490 | 0.00403 | HV
679-AL1/86-ST1A 380.0 | 14.6 | 0.042 | 0.25 | 1.15 | ol | 679 | 0.00403 | HV

## trafo_std_types
| i0_percent | pfe_kw | vkr_percent | sn_mva | vn_lv_kv | vn_hv_kv | vk_percent | shift_degree | vector_group | tap_side | tap_neutral | tap_min | tap_max | tap_step_degree | tap_step_percent | tap_phase_shifter
160 MVA 380/110 kV | 0.06 | 60 | 0.25 | 160 | 110 | 380 | 12.2 | 0 | Yy0 | hv | 0 | -9 | 9 | 0 | 1.5 | FALSE
100 MVA 220/110 kV | 0.06 | 55 | 0.26 | 100 | 110 | 220 | 12 | 0 | Yy0 | hv | 0 | -9 | 9 | 0 | 1.5 | FALSE
63 MVA 110/20 kV | 0.04 | 22 | 0.32 | 63 | 20 | 110 | 18 | 150 | YNd5 | hv | 0 | -9 | 9 | 0 | 1.5 | FALSE
40 MVA 110/20 kV | 0.05 | 18 | 0.34 | 40 | 20 | 110 | 16.2 | 150 | YNd5 | hv | 0 | -9 | 9 | 0 | 1.5 | FALSE
25 MVA 110/20 kV | 0.07 | 14 | 0.41 | 25 | 20 | 110 | 12 | 150 | YNd5 | hv | 0 | -9 | 9 | 0 | 1.5 | FALSE
63 MVA 110/10 kV | 0.04 | 22 | 0.32 | 63 | 10 | 110 | 18 | 150 | YNd5 | hv | 0 | -9 | 9 | 0 | 1.5 | FALSE
40 MVA 110/10 kV | 0.05 | 18 | 0.34 | 40 | 10 | 110 | 16.2 | 150 | YNd5 | hv | 0 | -9 | 9 | 0 | 1.5 | FALSE
25 MVA 110/10 kV | 0.07 | 14 | 0.41 | 25 | 10 | 110 | 12 | 150 | YNd5 | hv | 0 | -9 | 9 | 0 | 1.5 | FALSE
0.25 MVA 20/0.4 kV | 0.32 | 0.8 | 1.44 | 0.25 | 0.4 | 20 | 6 | 150 | Yzn5 | hv | 0 | -2 | 2 | 0 | 2.5 | FALSE
0.4 MVA 20/0.4 kV | 0.3375 | 1.35 | 1.425 | 0.4 | 0.4 | 20 | 6 | 150 | Dyn5 | hv | 0 | -2 | 2 | 0 | 2.5 | FALSE
0.63 MVA 20/0.4 kV | 0.2619 | 1.65 | 1.206 | 0.63 | 0.4 | 20 | 6 | 150 | Dyn5 | hv | 0 | -2 | 2 | 0 | 2.5 | FALSE
0.25 MVA 10/0.4 kV | 0.24 | 0.6 | 1.2 | 0.25 | 0.4 | 10 | 4 | 150 | Dyn5 | hv | 0 | -2 | 2 | 0 | 2.5 | FALSE
0.4 MVA 10/0.4 kV | 0.2375 | 0.95 | 1.325 | 0.4 | 0.4 | 10 | 4 | 150 | Dyn5 | hv | 0 | -2 | 2 | 0 | 2.5 | FALSE
0.63 MVA 10/0.4 kV | 0.1873 | 1.18 | 1.0794 | 0.63 | 0.4 | 10 | 4 | 150 | Dyn5 | hv | 0 | -2 | 2 | 0 | 2.5 | FALSE

## trafo3w_std_types
| sn_hv_mva | sn_mv_mva | sn_lv_mva | vn_hv_kv | vn_mv_kv | vn_lv_kv | vk_hv_percent | vk_mv_percent | vk_lv_percent | vkr_hv_percent | vkr_mv_percent | vkr_lv_percent | pfe_kw | i0_percent | shift_mv_degree | shift_lv_degree | vector_group | tap_side | tap_neutral | tap_min | tap_max | tap_step_percent
63/25/38 MVA 110/20/10 kV | 63 | 25 | 38 | 110 | 20 | 10 | 10.4 | 10.4 | 10.4 | 0.28 | 0.32 | 0.35 | 35 | 0.89 | 0 | 0 | YN0yn0yn0 | hv | 0 | -10 | 10 | 1.2
63/25/38 MVA 110/10/10 kV | 63 | 25 | 38 | 110 | 10 | 10 | 10.4 | 10.4 | 10.4 | 0.28 | 0.32 | 0.35 | 35 | 0.89 | 0 | 0 | YN0yn0yn0 | hv | 0 | -10 | 10 | 1.2

## fuse_std_types
| fuse_type | i_rated_a | t_avg | t_min | t_total | x_avg | x_min | x_total
HV 100A | HV 100A | 100 | 0 | [10.0, 3.64, 0.854, 0.281, 0.1, 0.0531, 0.022, 0.01] | [10.0, 4.267, 1.21, 0.403, 0.1, 0.058, 0.022, 0.01] | 0 | [300.0, 350.0, 450.0, 550.0, 700.0, 850.0, 1200.0, 1752.0] | [600.0, 700.0, 900.0, 1150.0, 1665.0, 2000.0, 3000.0, 4313.0]
HV 10A | HV 10A | 10 | 0 | [10.0, 1675.0, 0.344, 0.156, 0.1, 0.0417, 0.0171, 0.01] | [10.0, 1.3, 0.3, 0.155, 0.1, 0.0555, 0.023, 0.01] | 0 | [30.0, 32.0, 35.0, 37.0, 39.0, 50.0, 70.0, 88.0] | [60.0, 70.0, 80.0, 87.0, 94.0, 110.0, 150.0, 216.0]
HV 125A | HV 125A | 125 | 0 | [10.0, 1.82, 0.344, 0.1, 0.0467, 0.0269, 0.01] | [10.0, 2.478, 0.426, 0.1, 0.0427, 0.0211, 0.01] | 0 | [375.0, 500.0, 700.0, 925.0, 1200.0, 1500.0, 2341.0] | [750.0, 1000.0, 1500.0, 2200.0, 3000.0, 4000.0, 5765.0]
HV 160A | HV 160A | 160 | 0 | [10.0, 4.15, 1.03, 0.198, 0.1, 0.051, 0.0172, 0.01] | [10.0, 2.3, 0.734, 0.274, 0.1, 0.046, 0.0177, 0.01] | 0 | [480.0, 550.0, 700.0, 1000.0, 1260.0, 1600.0, 2500.0, 3227.0] | [960.0, 1300.0, 1700.0, 2200.0, 2996.0, 4000.0, 6000.0, 7946.0]
HV 16A | HV 16A | 16 | 0 | [10.0, 0.352, 0.164, 0.1, 0.0649, 0.0342, 0.01] | [10.0, 2.34, 0.722, 0.181, 0.1, 0.055, 0.0296, 0.01] | 0 | [48.0, 60.0, 65.0, 71.0, 80.0, 100.0, 162.0] | [96.0, 110.0, 125.0, 150.0, 168.0, 200.0, 250.0, 398.0]
HV 200A | HV 200A | 200 | 0 | [10.0, 4.267, 1.21, 0.403, 0.1, 0.058, 0.022, 0.01] | [10.0, 3.73, 1.654, 0.328, 0.1, 0.0531, 0.019, 0.01] | 0 | [600.0, 700.0, 900.0, 1150.0, 1665.0, 2000.0, 3000.0, 4313.0] | [1200.0, 1500.0, 1800.0, 2700.0, 3960.0, 5000.0, 7500.0, 10620.0]
HV 20A | HV 20A | 20 | 0 | [10.0, 1.3, 0.3, 0.155, 0.1, 0.0555, 0.023, 0.01] | [10.0, 1.3, 0.161, 0.1, 0.0611, 0.0399, 0.0141, 0.01] | 0 | [60.0, 70.0, 80.0, 87.0, 94.0, 110.0, 150.0, 216.0] | [120.0, 150.0, 200.0, 223.0, 260.0, 300.0, 450.0, 532.0]
HV 25A | HV 25A | 25 | 0 | [10.0, 2.512, 0.833, 0.299, 0.1, 0.0372, 0.0223, 0.01] | [10.0, 3.125, 0.597, 0.198, 0.1, 0.0378, 0.022, 0.01] | 0 | [75.0, 82.0, 90.0, 100.0, 124.0, 170.0, 200.0, 289.0] | [150.0, 170.0, 210.0, 250.0, 294.0, 400.0, 500.0, 711.0]
HV 31.5A | HV 31.5A | 31.5 | 0 | [10.0, 2.34, 0.722, 0.181, 0.1, 0.055, 0.0296, 0.01] | [10.0, 2.84, 0.368, 0.164, 0.1, 0.0621, 0.0378, 0.0195, 0.01] | 0 | [95.0, 110.0, 125.0, 150.0, 165.0, 200.0, 250.0, 390.0] | [189.0, 220.0, 300.0, 350.0, 393.0, 450.0, 530.0, 700.0, 960.0]
HV 40A | HV 40A | 40 | 0 | [10.0, 1.3, 0.161, 0.1, 0.0611, 0.0399, 0.0141, 0.01] | [10.0, 2.05, 0.369, 0.198, 0.1, 0.051, 0.0298, 0.01] | 0 | [120.0, 150.0, 200.0, 223.0, 260.0, 300.0, 450.0, 532.0] | [240.0, 300.0, 400.0, 450.0, 530.0, 650.0, 800.0, 1311.0]
HV 50A | HV 50A | 50 | 0 | [10.0, 3.215, 0.597, 0.198, 0.1, 0.0378, 0.022, 0.01] | [10.0, 3.64, 0.854, 0.281, 0.1, 0.0531, 0.022, 0.01] | 0 | [150.0, 170.0, 210.0, 250.0, 294.0, 400.0, 500.0, 711.0] | [300.0, 350.0, 450.0, 550.0, 700.0, 850.0, 1200.0, 1752.0]
HV 6.3A | HV 6.3A | 6.3 | 0 | [10.0, 1.39, 0.344, 0.168, 0.1, 0.056, 0.0263, 0.01] | [10.0, 1.711, 0.516, 0.198, 0.1, 0.0634, 0.0303, 0.01] | 0 | [19.0, 19.5, 20.4, 20.8, 22.0, 25.0, 32.0, 48.0] | [38.0, 40.0, 43.0, 48.0, 53.0, 60.0, 75.0, 118.0]
HV 63A | HV 63A | 63 | 0 | [10.0, 2.84, 0.368, 0.164, 0.1, 0.0621, 0.0378, 0.0195, 0.01] | [10.0, 1.82, 0.344, 0.1, 0.0467, 0.0269, 0.01] | 0 | [189.0, 220.0, 300.0, 350.0, 393.0, 450.0, 530.0, 700.0, 961.0] | [378.0, 500.0, 700.0, 934.0, 1200.0, 1500.0, 2366.0]
HV 80A | HV 80A | 80 | 0 | [10.0, 2.05, 0.369, 0.198, 0.1, 0.051, 0.0298, 0.01] | [10.0, 4.15, 1.03, 0.198, 0.1, 0.051, 0.0172, 0.01] | 0 | [240.0, 300.0, 400.0, 450.0, 530.0, 650.0, 800.0, 1311.0] | [480.0, 550.0, 700.0, 1000.0, 1260.0, 1600.0, 2500.0, 3227.0]
Siemens NH-1-100 | Siemens NH-1-100 | 100 | [5400.0, 2000.0, 400.0, 20.0, 1.0, 0.2, 0.012, 0.004] | 0 | 0 | [150.0, 190.0, 250.0, 430.0, 900.0, 1250.0, 2700.0, 3600.0] | 0 | 0
Siemens NH-1-125 | Siemens NH-1-125 | 125 | [4800.0, 120.0, 7.0, 0.1, 0.004] | 0 | 0 | [180.0, 400.0, 740.0, 2000.0, 4250.0] | 0 | 0
Siemens NH-1-16 | Siemens NH-1-16 | 16 | [4000.0, 400.0, 2.0, 0.1, 0.04, 0.01] | 0 | 0 | [26.0, 35.0, 75.0, 150.0, 200.0, 300.0] | 0 | 0
Siemens NH-1-160 | Siemens NH-1-160 | 160 | [4800.0, 120.0, 7.0, 0.1, 0.004] | 0 | 0 | [210.0, 500.0, 900.0, 2300.0, 5000.0] | 0 | 0
Siemens NH-1-25 | Siemens NH-1-25 | 25 | [4000.0, 1000.0, 10.0, 0.2, 0.02, 0.01] | 0 | 0 | [40.0, 50.0, 100.0, 210.0, 400.0, 500.0] | 0 | 0
Siemens NH-1-50 | Siemens NH-1-50 | 50 | [4000.0, 40.0, 4.0, 1.0, 0.02, 0.01] | 0 | 0 | [86.0, 200.0, 300.0, 400.0, 1000.0, 1280.0] | 0 | 0
Siemens NH-1-63 | Siemens NH-1-63 | 63 | [4000.0, 100.0, 10.0, 2.0, 0.04, 0.01] | 0 | 0 | [100.0, 200.0, 300.0, 400.0, 1000.0, 1500.0] | 0 | 0
Siemens NH-1-80 | Siemens NH-1-80 | 80 | [4800.0, 120.0, 7.0, 0.1, 0.01] | 0 | 0 | [150.58, 250.0, 450.0, 1150.0, 2470.0] | 0 | 0
Siemens NH-2-1000 | Siemens NH-2-1000 | 1000 | [4800.0, 120.0, 7.0, 0.1, 0.004] | 0 | 0 | [1900.0, 3500.0, 8400.0, 24000.0, 52000.0] | 0 | 0
Siemens NH-2-200 | Siemens NH-2-200 | 200 | [4800.0, 120.0, 7.0, 0.1, 0.004] | 0 | 0 | [280.0, 650.0, 1200.0, 3000.0, 7000.0] | 0 | 0
Siemens NH-2-224 | Siemens NH-2-224 | 224 | [4800.0, 120.0, 7.0, 0.2, 0.04, 0.004] | 0 | 0 | [400.0, 750.0, 1453.0, 3025.0, 4315.0, 7600.0] | 0 | 0
Siemens NH-2-250 | Siemens NH-2-250 | 250 | [4800.0, 120.0, 7.0, 0.1, 0.004] | 0 | 0 | [450.0, 800.0, 1650.0, 4000.0, 8500.0] | 0 | 0
Siemens NH-2-315 | Siemens NH-2-315 | 315 | [4800.0, 120.0, 7.0, 0.1, 0.004] | 0 | 0 | [550.0, 920.0, 1900.0, 5000.0, 11000.0] | 0 | 0
Siemens NH-2-355 | Siemens NH-2-355 | 355 | [4800.0, 120.0, 6.0, 0.1, 0.004] | 0 | 0 | [650.0, 1116.27, 2350.0, 5840.0, 12790.0] | 0 | 0
Siemens NH-2-400 | Siemens NH-2-400 | 400 | [4800.0, 120.0, 7.0, 0.1, 0.004] | 0 | 0 | [720.0, 1350.0, 2800.0, 6500.0, 15000.0] | 0 | 0
Siemens NH-2-425 | Siemens NH-2-425 | 425 | [4800.0, 120.0, 7.0, 0.1, 0.004] | 0 | 0 | [850.0, 1500.0, 3050.0, 7500.0, 16500.0] | 0 | 0
Siemens NH-2-630 | Siemens NH-2-630 | 630 | [4800.0, 120.0, 7.0, 0.1, 0.004] | 0 | 0 | [1200.0, 2000.0, 4800.0, 12000.0, 26000.0] | 0 | 0

## dtypes
| element | column | dtype
0 | bus | name | object
1 | bus | vn_kv | float64
2 | bus | type | object
3 | bus | zone | object
4 | bus | in_service | bool
5 | load | name | object
6 | load | bus | uint32
7 | load | p_mw | float64
8 | load | q_mvar | float64
9 | load | const_z_percent | float64
10 | load | const_i_percent | float64
11 | load | sn_mva | float64
12 | load | scaling | float64
13 | load | in_service | bool
14 | load | type | object
15 | ext_grid | name | object
16 | ext_grid | bus | uint32
17 | ext_grid | vm_pu | float64
18 | ext_grid | va_degree | float64
19 | ext_grid | slack_weight | float64
20 | ext_grid | in_service | bool
21 | line | name | object
22 | line | std_type | object
23 | line | from_bus | uint32
24 | line | to_bus | uint32
25 | line | length_km | float64
26 | line | r_ohm_per_km | float64
27 | line | x_ohm_per_km | float64
28 | line | c_nf_per_km | float64
29 | line | g_us_per_km | float64
30 | line | max_i_ka | float64
31 | line | df | float64
32 | line | parallel | uint32
33 | line | type | object
34 | line | in_service | bool
35 | trafo | name | object
36 | trafo | std_type | object
37 | trafo | hv_bus | uint32
38 | trafo | lv_bus | uint32
39 | trafo | sn_mva | float64
40 | trafo | vn_hv_kv | float64
41 | trafo | vn_lv_kv | float64
42 | trafo | vk_percent | float64
43 | trafo | vkr_percent | float64
44 | trafo | pfe_kw | float64
45 | trafo | i0_percent | float64
46 | trafo | shift_degree | float64
47 | trafo | tap_side | object
48 | trafo | tap_neutral | int32
49 | trafo | tap_min | int32
50 | trafo | tap_max | int32
51 | trafo | tap_step_percent | float64
52 | trafo | tap_step_degree | float64
53 | trafo | tap_pos | int32
54 | trafo | tap_phase_shifter | bool
55 | trafo | parallel | uint32
56 | trafo | df | float64
57 | trafo | in_service | bool
58 | line_geodata | coords | object
59 | bus_geodata | x | float64
60 | bus_geodata | y | float64
61 | bus_geodata | coords | object

## parameters
| version | format_version | converged | OPF_converged | name | f_hz | sn_mva
0 | 2.14.6 | 2.14.0 | FALSE | FALSE |  | 50 | 1