## bus
| name | vn_kv | type | zone | in_service
0 | bus_LV_2831-8_0_4_node_0 | 0.4 | n |  | TRUE
1 | bus_LV_2831-8_0_4_node_2 | 0.4 | n |  | TRUE
2 | bus_LV_2831-8_0_4_node_163 | 0.4 | n |  | TRUE
3 | bus_LV_2831-8_0_4_node_288 | 0.4 | n |  | TRUE
4 | bus_LV_2831-8_0_4_node_227 | 0.4 | n |  | TRUE
5 | bus_LV_2831-8_0_4_node_161 | 0.4 | n |  | TRUE
6 | bus_LV_2831-8_0_4_node_222 | 0.4 | n |  | TRUE
7 | bus_LV_2831-8_0_4_node_165 | 0.4 | n |  | TRUE
8 | bus_LV_2831-8_0_4_node_166 | 0.4 | n |  | TRUE
9 | bus_LV_2831-8_0_4_node_159 | 0.4 | n |  | TRUE
10 | bus_LV_2831-8_0_4_node_171 | 0.4 | n |  | TRUE
11 | bus_LV_2831-8_0_4_node_22 | 0.4 | n |  | TRUE
12 | bus_LV_2831-8_0_4_node_24 | 0.4 | n |  | TRUE
13 | bus_LV_2831-8_0_4_node_31 | 0.4 | n |  | TRUE
14 | bus_LV_2831-8_0_4_node_32 | 0.4 | n |  | TRUE
15 | bus_LV_2831-8_0_4_node_33 | 0.4 | n |  | TRUE
16 | bus_LV_2831-8_0_4_node_286 | 0.4 | n |  | TRUE
17 | bus_LV_2831-8_0_4_node_273 | 0.4 | n |  | TRUE
18 | bus_LV_2831-8_0_4_node_37 | 0.4 | n |  | TRUE
19 | bus_LV_2831-8_0_4_node_238 | 0.4 | n |  | TRUE
20 | bus_LV_2831-8_0_4_node_38 | 0.4 | n |  | TRUE
21 | bus_LV_2831-8_0_4_node_276 | 0.4 | n |  | TRUE
22 | bus_LV_2831-8_0_4_node_219 | 0.4 | n |  | TRUE
23 | bus_LV_2831-8_0_4_node_172 | 0.4 | n |  | TRUE
24 | bus_LV_2831-8_0_4_node_176 | 0.4 | n |  | TRUE
25 | bus_LV_2831-8_0_4_node_182 | 0.4 | n |  | TRUE
26 | bus_LV_2831-8_0_4_node_175 | 0.4 | n |  | TRUE
27 | bus_LV_2831-8_0_4_node_173 | 0.4 | n |  | TRUE
28 | bus_LV_2831-8_0_4_node_150 | 0.4 | n |  | TRUE
29 | bus_LV_2831-8_0_4_node_151 | 0.4 | n |  | TRUE
30 | bus_LV_2831-8_0_4_node_139 | 0.4 | n |  | TRUE
31 | bus_LV_2831-8_0_4_node_136 | 0.4 | n |  | TRUE
32 | bus_LV_2831-8_0_4_node_137 | 0.4 | n |  | TRUE
33 | bus_LV_2831-8_0_4_node_138 | 0.4 | n |  | TRUE
34 | bus_LV_2831-8_0_4_node_140 | 0.4 | n |  | TRUE
35 | bus_LV_2831-8_0_4_node_141 | 0.4 | n |  | TRUE
36 | bus_LV_2831-8_0_4_node_152 | 0.4 | n |  | TRUE
37 | bus_LV_2831-8_0_4_node_153 | 0.4 | n |  | TRUE
38 | bus_LV_2831-8_0_4_node_148 | 0.4 | n |  | TRUE
39 | bus_LV_2831-8_0_4_node_183 | 0.4 | n |  | TRUE
40 | bus_LV_2831-8_0_4_node_213 | 0.4 | n |  | TRUE
41 | bus_LV_2831-8_0_4_node_154 | 0.4 | n |  | TRUE
42 | bus_LV_2831-8_0_4_node_160 | 0.4 | n |  | TRUE
43 | bus_LV_2831-8_0_4_node_167 | 0.4 | n |  | TRUE
44 | bus_LV_2831-8_0_4_node_211 | 0.4 | n |  | TRUE
45 | bus_LV_2831-8_0_4_node_145 | 0.4 | n |  | TRUE
46 | bus_LV_2831-8_0_4_node_146 | 0.4 | n |  | TRUE
47 | bus_LV_2831-8_0_4_node_147 | 0.4 | n |  | TRUE
48 | bus_LV_2831-8_0_4_node_221 | 0.4 | n |  | TRUE
49 | bus_LV_2831-8_0_4_node_168 | 0.4 | n |  | TRUE
50 | bus_LV_2831-8_0_4_node_178 | 0.4 | n |  | TRUE
51 | bus_LV_2831-8_0_4_node_177 | 0.4 | n |  | TRUE
52 | bus_LV_2831-8_0_4_node_164 | 0.4 | n |  | TRUE
53 | bus_LV_2831-8_0_4_node_220 | 0.4 | n |  | TRUE
54 | bus_LV_2831-8_0_4_node_162 | 0.4 | n |  | TRUE
55 | bus_LV_2831-8_0_4_node_184 | 0.4 | n |  | TRUE
56 | bus_LV_2831-8_0_4_node_185 | 0.4 | n |  | TRUE
57 | bus_LV_2831-8_0_4_node_186 | 0.4 | n |  | TRUE
58 | bus_LV_2831-8_0_4_node_187 | 0.4 | n |  | TRUE
59 | bus_LV_2831-8_0_4_node_188 | 0.4 | n |  | TRUE
60 | bus_LV_2831-8_0_4_node_189 | 0.4 | n |  | TRUE
61 | bus_LV_2831-8_0_4_node_208 | 0.4 | n |  | TRUE
62 | bus_LV_2831-8_0_4_node_200 | 0.4 | n |  | TRUE
63 | bus_LV_2831-8_0_4_node_191 | 0.4 | n |  | TRUE
64 | bus_LV_2831-8_0_4_node_225 | 0.4 | n |  | TRUE
65 | bus_LV_2831-8_0_4_node_209 | 0.4 | n |  | TRUE
66 | bus_LV_2831-8_0_4_node_210 | 0.4 | n |  | TRUE
67 | bus_LV_2831-8_0_4_node_190 | 0.4 | n |  | TRUE
68 | bus_LV_2831-8_0_4_node_226 | 0.4 | n |  | TRUE
69 | bus_LV_2831-8_0_4_node_192 | 0.4 | n |  | TRUE
70 | bus_LV_2831-8_0_4_node_193 | 0.4 | n |  | TRUE
71 | bus_LV_2831-8_0_4_node_194 | 0.4 | n |  | TRUE
72 | bus_LV_2831-8_0_4_node_228 | 0.4 | n |  | TRUE
73 | bus_LV_2831-8_0_4_node_287 | 0.4 | n |  | TRUE
74 | bus_LV_2831-8_0_4_node_243 | 0.4 | n |  | TRUE
75 | bus_LV_2831-8_0_4_node_229 | 0.4 | n |  | TRUE
76 | bus_LV_2831-8_0_4_node_241 | 0.4 | n |  | TRUE
77 | bus_LV_2831-8_0_4_node_195 | 0.4 | n |  | TRUE
78 | bus_LV_2831-8_0_4_node_196 | 0.4 | n |  | TRUE
79 | bus_LV_2831-8_0_4_node_197 | 0.4 | n |  | TRUE
80 | bus_LV_2831-8_0_4_node_198 | 0.4 | n |  | TRUE
81 | bus_LV_2831-8_0_4_node_199 | 0.4 | n |  | TRUE
82 | bus_LV_2831-8_0_4_node_207 | 0.4 | n |  | TRUE
83 | bus_LV_2831-8_0_4_node_218 | 0.4 | n |  | TRUE
84 | bus_LV_2831-8_0_4_node_206 | 0.4 | n |  | TRUE
85 | bus_LV_2831-8_0_4_node_216 | 0.4 | n |  | TRUE
86 | bus_LV_2831-8_0_4_node_201 | 0.4 | n |  | TRUE
87 | bus_LV_2831-8_0_4_node_202 | 0.4 | n |  | TRUE
88 | bus_LV_2831-8_0_4_node_203 | 0.4 | n |  | TRUE
89 | bus_LV_2831-8_0_4_node_204 | 0.4 | n |  | TRUE
90 | bus_LV_2831-8_0_4_node_205 | 0.4 | n |  | TRUE
91 | bus_LV_2831-8_0_4_node_236 | 0.4 | n |  | TRUE
92 | bus_LV_2831-8_0_4_node_237 | 0.4 | n |  | TRUE
93 | bus_LV_2831-8_0_4_node_212 | 0.4 | n |  | TRUE
94 | bus_LV_2831-8_0_4_node_214 | 0.4 | n |  | TRUE
95 | bus_LV_2831-8_0_4_node_223 | 0.4 | n |  | TRUE
96 | bus_LV_2831-8_0_4_node_224 | 0.4 | n |  | TRUE
97 | bus_LV_2831-8_0_4_node_215 | 0.4 | n |  | TRUE
98 | bus_LV_2831-8_0_4_node_217 | 0.4 | n |  | TRUE
99 | bus_LV_2831-8_0_4_node_230 | 0.4 | n |  | TRUE
100 | bus_LV_2831-8_0_4_node_247 | 0.4 | n |  | TRUE
101 | bus_LV_2831-8_0_4_node_245 | 0.4 | n |  | TRUE
102 | bus_LV_2831-8_0_4_node_231 | 0.4 | n |  | TRUE
103 | bus_LV_2831-8_0_4_node_232 | 0.4 | n |  | TRUE
104 | bus_LV_2831-8_0_4_node_233 | 0.4 | n |  | TRUE
105 | bus_LV_2831-8_0_4_node_234 | 0.4 | n |  | TRUE
106 | bus_LV_2831-8_0_4_node_235 | 0.4 | n |  | TRUE
107 | bus_LV_2831-8_0_4_node_246 | 0.4 | n |  | TRUE
108 | bus_LV_2831-8_0_4_node_253 | 0.4 | n |  | TRUE
109 | bus_LV_2831-8_0_4_node_254 | 0.4 | n |  | TRUE
110 | bus_LV_2831-8_0_4_node_251 | 0.4 | n |  | TRUE
111 | bus_LV_2831-8_0_4_node_239 | 0.4 | n |  | TRUE
112 | bus_LV_2831-8_0_4_node_240 | 0.4 | n |  | TRUE
113 | bus_LV_2831-8_0_4_node_242 | 0.4 | n |  | TRUE
114 | bus_LV_2831-8_0_4_node_244 | 0.4 | n |  | TRUE
115 | bus_LV_2831-8_0_4_node_252 | 0.4 | n |  | TRUE
116 | bus_LV_2831-8_0_4_node_250 | 0.4 | n |  | TRUE
117 | bus_LV_2831-8_0_4_node_248 | 0.4 | n |  | TRUE
118 | bus_LV_2831-8_0_4_node_249 | 0.4 | n |  | TRUE
119 | bus_LV_2831-8_0_4_node_265 | 0.4 | n |  | TRUE
120 | bus_LV_2831-8_0_4_node_266 | 0.4 | n |  | TRUE
121 | bus_LV_2831-8_0_4_node_255 | 0.4 | n |  | TRUE
122 | bus_LV_2831-8_0_4_node_256 | 0.4 | n |  | TRUE
123 | bus_LV_2831-8_0_4_node_257 | 0.4 | n |  | TRUE
124 | bus_LV_2831-8_0_4_node_258 | 0.4 | n |  | TRUE
125 | bus_LV_2831-8_0_4_node_259 | 0.4 | n |  | TRUE
126 | bus_LV_2831-8_0_4_node_278 | 0.4 | n |  | TRUE
127 | bus_LV_2831-8_0_4_node_275 | 0.4 | n |  | TRUE
128 | bus_LV_2831-8_0_4_node_279 | 0.4 | n |  | TRUE
129 | bus_LV_2831-8_0_4_node_274 | 0.4 | n |  | TRUE
130 | bus_LV_2831-8_0_4_node_260 | 0.4 | n |  | TRUE
131 | bus_LV_2831-8_0_4_node_261 | 0.4 | n |  | TRUE
132 | bus_LV_2831-8_0_4_node_262 | 0.4 | n |  | TRUE
133 | bus_LV_2831-8_0_4_node_263 | 0.4 | n |  | TRUE
134 | bus_LV_2831-8_0_4_node_264 | 0.4 | n |  | TRUE
135 | bus_LV_2831-8_0_4_node_277 | 0.4 | n |  | TRUE
136 | bus_LV_2831-8_0_4_node_283 | 0.4 | n |  | TRUE
137 | bus_LV_2831-8_0_4_node_282 | 0.4 | n |  | TRUE
138 | bus_LV_2831-8_0_4_node_267 | 0.4 | n |  | TRUE
139 | bus_LV_2831-8_0_4_node_272 | 0.4 | n |  | TRUE
140 | bus_LV_2831-8_0_4_node_270 | 0.4 | n |  | TRUE
141 | bus_LV_2831-8_0_4_node_268 | 0.4 | n |  | TRUE
142 | bus_LV_2831-8_0_4_node_269 | 0.4 | n |  | TRUE
143 | bus_LV_2831-8_0_4_node_271 | 0.4 | n |  | TRUE
144 | bus_LV_2831-8_0_4_node_280 | 0.4 | n |  | TRUE
145 | bus_LV_2831-8_0_4_node_281 | 0.4 | n |  | TRUE
146 | bus_MV_577_0_node_74 | 20 | n |  | TRUE

## load
| name | bus | p_mw | q_mvar | const_z_percent | const_i_percent | sn_mva | scaling | in_service | type
0 | LV_2831-8_0_4_load_0 | 0 | 0.00060357 | 0.00015127 | 0 | 0 |  | 1 | TRUE | wye
1 | LV_2831-8_0_4_load_163 | 2 | 0.00072977 | 0.0001829 | 0 | 0 |  | 1 | TRUE | wye
2 | LV_2831-8_0_4_load_288 | 3 | 0.00066694 | 0.00016715 | 0 | 0 |  | 1 | TRUE | wye
3 | LV_2831-8_0_4_load_227 | 4 | 0.00037722 | 9.454e-05 | 0 | 0 |  | 1 | TRUE | wye
4 | LV_2831-8_0_4_load_161 | 5 | 0.00065628 | 0.00016448 | 0 | 0 |  | 1 | TRUE | wye
5 | LV_2831-8_0_4_load_222 | 6 | 0.00046658 | 0.00011693 | 0 | 0 |  | 1 | TRUE | wye
6 | LV_2831-8_0_4_load_165 | 7 | 0.001362 | 0.00034135 | 0 | 0 |  | 1 | TRUE | wye
7 | LV_2831-8_0_4_load_166 | 8 | 0.0012302 | 0.00030832 | 0 | 0 |  | 1 | TRUE | wye
8 | LV_2831-8_0_4_load_159 | 9 | 0.0017407 | 0.00043627 | 0 | 0 |  | 1 | TRUE | wye
9 | LV_2831-8_0_4_load_171 | 10 | 0.0038776 | 0.00097183 | 0 | 0 |  | 1 | TRUE | wye
10 | LV_2831-8_0_4_load_22 | 11 | 0.0023237 | 0.00058238 | 0 | 0 |  | 1 | TRUE | wye
11 | LV_2831-8_0_4_load_24 | 12 | 0.0022501 | 0.00056394 | 0 | 0 |  | 1 | TRUE | wye
12 | LV_2831-8_0_4_load_31 | 13 | 0.003416 | 0.00085612 | 0 | 0 |  | 1 | TRUE | wye
13 | LV_2831-8_0_4_load_32 | 14 | 0.001755 | 0.00043983 | 0 | 0 |  | 1 | TRUE | wye
14 | LV_2831-8_0_4_load_33 | 15 | 0.0016904 | 0.00042366 | 0 | 0 |  | 1 | TRUE | wye
15 | LV_2831-8_0_4_load_286 | 16 | 0.0045798 | 0.0011478 | 0 | 0 |  | 1 | TRUE | wye
16 | LV_2831-8_0_4_load_37 | 18 | 0.0013707 | 0.00034352 | 0 | 0 |  | 1 | TRUE | wye
17 | LV_2831-8_0_4_load_238 | 19 | 0.0013671 | 0.00034263 | 0 | 0 |  | 1 | TRUE | wye
18 | LV_2831-8_0_4_load_38 | 20 | 0.0014149 | 0.0003546 | 0 | 0 |  | 1 | TRUE | wye
19 | LV_2831-8_0_4_load_276 | 21 | 0.0022858 | 0.00057287 | 0 | 0 |  | 1 | TRUE | wye
20 | LV_2831-8_0_4_load_219 | 22 | 0.0010936 | 0.00027409 | 0 | 0 |  | 1 | TRUE | wye
21 | LV_2831-8_0_4_load_172 | 23 | 0.0015326 | 0.00038411 | 0 | 0 |  | 1 | TRUE | wye
22 | LV_2831-8_0_4_load_176 | 24 | 0.0010663 | 0.00026723 | 0 | 0 |  | 1 | TRUE | wye
23 | LV_2831-8_0_4_load_182 | 25 | 0.0031924 | 0.00080009 | 0 | 0 |  | 1 | TRUE | wye
24 | LV_2831-8_0_4_load_175 | 26 | 0.0015033 | 0.00037676 | 0 | 0 |  | 1 | TRUE | wye
25 | LV_2831-8_0_4_load_173 | 27 | 0.0033406 | 0.00083722 | 0 | 0 |  | 1 | TRUE | wye
26 | LV_2831-8_0_4_load_150 | 28 | 0.0024824 | 0.00062216 | 0 | 0 |  | 1 | TRUE | wye
27 | LV_2831-8_0_4_load_151 | 29 | 0.00090644 | 0.00022717 | 0 | 0 |  | 1 | TRUE | wye
28 | LV_2831-8_0_4_load_139 | 30 | 0.004394 | 0.0011012 | 0 | 0 |  | 1 | TRUE | wye
29 | LV_2831-8_0_4_load_136 | 31 | 0.0037451 | 0.00093861 | 0 | 0 |  | 1 | TRUE | wye
30 | LV_2831-8_0_4_load_137 | 32 | 0.0021535 | 0.00053971 | 0 | 0 |  | 1 | TRUE | wye
31 | LV_2831-8_0_4_load_140 | 34 | 0.0023305 | 0.00058408 | 0 | 0 |  | 1 | TRUE | wye
32 | LV_2831-8_0_4_load_141 | 35 | 0.0030443 | 0.00076297 | 0 | 0 |  | 1 | TRUE | wye
33 | LV_2831-8_0_4_load_152 | 36 | 0.0027291 | 0.00068399 | 0 | 0 |  | 1 | TRUE | wye
34 | LV_2831-8_0_4_load_153 | 37 | 0.0035815 | 0.00089761 | 0 | 0 |  | 1 | TRUE | wye
35 | LV_2831-8_0_4_load_148 | 38 | 0.0044778 | 0.0011222 | 0 | 0 |  | 1 | TRUE | wye
36 | LV_2831-8_0_4_load_183 | 39 | 0.0021197 | 0.00053125 | 0 | 0 |  | 1 | TRUE | wye
37 | LV_2831-8_0_4_load_213 | 40 | 0.0024379 | 0.00061099 | 0 | 0 |  | 1 | TRUE | wye
38 | LV_2831-8_0_4_load_154 | 41 | 0.0016702 | 0.00041859 | 0 | 0 |  | 1 | TRUE | wye
39 | LV_2831-8_0_4_load_160 | 42 | 0.0024439 | 0.00061249 | 0 | 0 |  | 1 | TRUE | wye
40 | LV_2831-8_0_4_load_167 | 43 | 0.0014374 | 0.00036024 | 0 | 0 |  | 1 | TRUE | wye
41 | LV_2831-8_0_4_load_211 | 44 | 0.0010797 | 0.00027059 | 0 | 0 |  | 1 | TRUE | wye
42 | LV_2831-8_0_4_load_145 | 45 | 0.003003 | 0.00075263 | 0 | 0 |  | 1 | TRUE | wye
43 | LV_2831-8_0_4_load_146 | 46 | 0.0027097 | 0.00067912 | 0 | 0 |  | 1 | TRUE | wye
44 | LV_2831-8_0_4_load_147 | 47 | 0.0028248 | 0.00070795 | 0 | 0 |  | 1 | TRUE | wye
45 | LV_2831-8_0_4_load_168 | 49 | 0.0019991 | 0.00050103 | 0 | 0 |  | 1 | TRUE | wye
46 | LV_2831-8_0_4_load_178 | 50 | 0.0029829 | 0.00074759 | 0 | 0 |  | 1 | TRUE | wye
47 | LV_2831-8_0_4_load_177 | 51 | 0.0022054 | 0.00055274 | 0 | 0 |  | 1 | TRUE | wye
48 | LV_2831-8_0_4_load_164 | 52 | 0.00036343 | 9.1085e-05 | 0 | 0 |  | 1 | TRUE | wye
49 | LV_2831-8_0_4_load_220 | 53 | 0.00037766 | 9.4651e-05 | 0 | 0 |  | 1 | TRUE | wye
50 | LV_2831-8_0_4_load_162 | 54 | 0.00047149 | 0.00011817 | 0 | 0 |  | 1 | TRUE | wye
51 | LV_2831-8_0_4_load_184 | 55 | 0.0033686 | 0.00084426 | 0 | 0 |  | 1 | TRUE | wye
52 | LV_2831-8_0_4_load_185 | 56 | 0.0011147 | 0.00027938 | 0 | 0 |  | 1 | TRUE | wye
53 | LV_2831-8_0_4_load_187 | 58 | 0.0033267 | 0.00083376 | 0 | 0 |  | 1 | TRUE | wye
54 | LV_2831-8_0_4_load_189 | 60 | 0.0032768 | 0.00082125 | 0 | 0 |  | 1 | TRUE | wye
55 | LV_2831-8_0_4_load_200 | 62 | 0.0027977 | 0.00070118 | 0 | 0 |  | 1 | TRUE | wye
56 | LV_2831-8_0_4_load_191 | 63 | 0.0022808 | 0.00057163 | 0 | 0 |  | 1 | TRUE | wye
57 | LV_2831-8_0_4_load_225 | 64 | 0.0019803 | 0.0004963 | 0 | 0 |  | 1 | TRUE | wye
58 | LV_2831-8_0_4_load_209 | 65 | 0.00046656 | 0.00011693 | 0 | 0 |  | 1 | TRUE | wye
59 | LV_2831-8_0_4_load_210 | 66 | 0.0016789 | 0.00042078 | 0 | 0 |  | 1 | TRUE | wye
60 | LV_2831-8_0_4_load_190 | 67 | 0.0036295 | 0.00090965 | 0 | 0 |  | 1 | TRUE | wye
61 | LV_2831-8_0_4_load_226 | 68 | 0.0024385 | 0.00061116 | 0 | 0 |  | 1 | TRUE | wye
62 | LV_2831-8_0_4_load_193 | 70 | 0.000964 | 0.0002416 | 0 | 0 |  | 1 | TRUE | wye
63 | LV_2831-8_0_4_load_228 | 72 | 0.0021963 | 0.00055044 | 0 | 0 |  | 1 | TRUE | wye
64 | LV_2831-8_0_4_load_287 | 73 | 0.0016496 | 0.00041342 | 0 | 0 |  | 1 | TRUE | wye
65 | LV_2831-8_0_4_load_243 | 74 | 0.00088074 | 0.00022073 | 0 | 0 |  | 1 | TRUE | wye
66 | LV_2831-8_0_4_load_229 | 75 | 0.0016154 | 0.00040487 | 0 | 0 |  | 1 | TRUE | wye
67 | LV_2831-8_0_4_load_241 | 76 | 0.0012017 | 0.00030119 | 0 | 0 |  | 1 | TRUE | wye
68 | LV_2831-8_0_4_load_195 | 77 | 0.0010593 | 0.00026549 | 0 | 0 |  | 1 | TRUE | wye
69 | LV_2831-8_0_4_load_196 | 78 | 0.0016681 | 0.00041808 | 0 | 0 |  | 1 | TRUE | wye
70 | LV_2831-8_0_4_load_197 | 79 | 0.0013209 | 0.00033105 | 0 | 0 |  | 1 | TRUE | wye
71 | LV_2831-8_0_4_load_198 | 80 | 0.0016693 | 0.00041836 | 0 | 0 |  | 1 | TRUE | wye
72 | LV_2831-8_0_4_load_199 | 81 | 0.0017035 | 0.00042694 | 0 | 0 |  | 1 | TRUE | wye
73 | LV_2831-8_0_4_load_207 | 82 | 0.0014613 | 0.00036622 | 0 | 0 |  | 1 | TRUE | wye
74 | LV_2831-8_0_4_load_218 | 83 | 0.0017035 | 0.00042694 | 0 | 0 |  | 1 | TRUE | wye
75 | LV_2831-8_0_4_load_206 | 84 | 0.0017339 | 0.00043457 | 0 | 0 |  | 1 | TRUE | wye
76 | LV_2831-8_0_4_load_216 | 85 | 0.0015006 | 0.00037608 | 0 | 0 |  | 1 | TRUE | wye
77 | LV_2831-8_0_4_load_201 | 86 | 0.0015642 | 0.00039204 | 0 | 0 |  | 1 | TRUE | wye
78 | LV_2831-8_0_4_load_202 | 87 | 0.00098538 | 0.00024696 | 0 | 0 |  | 1 | TRUE | wye
79 | LV_2831-8_0_4_load_203 | 88 | 0.00193 | 0.0004837 | 0 | 0 |  | 1 | TRUE | wye
80 | LV_2831-8_0_4_load_204 | 89 | 0.0012362 | 0.00030983 | 0 | 0 |  | 1 | TRUE | wye
81 | LV_2831-8_0_4_load_205 | 90 | 0.0010756 | 0.00026956 | 0 | 0 |  | 1 | TRUE | wye
82 | LV_2831-8_0_4_load_236 | 91 | 0.0011662 | 0.00029228 | 0 | 0 |  | 1 | TRUE | wye
83 | LV_2831-8_0_4_load_237 | 92 | 0.0011357 | 0.00028462 | 0 | 0 |  | 1 | TRUE | wye
84 | LV_2831-8_0_4_load_212 | 93 | 0.0014082 | 0.00035292 | 0 | 0 |  | 1 | TRUE | wye
85 | LV_2831-8_0_4_load_214 | 94 | 0.0016428 | 0.00041173 | 0 | 0 |  | 1 | TRUE | wye
86 | LV_2831-8_0_4_load_223 | 95 | 0.0014552 | 0.0003647 | 0 | 0 |  | 1 | TRUE | wye
87 | LV_2831-8_0_4_load_224 | 96 | 0.0019818 | 0.00049668 | 0 | 0 |  | 1 | TRUE | wye
88 | LV_2831-8_0_4_load_215 | 97 | 0.0016201 | 0.00040603 | 0 | 0 |  | 1 | TRUE | wye
89 | LV_2831-8_0_4_load_217 | 98 | 0.0011665 | 0.00029234 | 0 | 0 |  | 1 | TRUE | wye
90 | LV_2831-8_0_4_load_230 | 99 | 0.0013848 | 0.00034705 | 0 | 0 |  | 1 | TRUE | wye
91 | LV_2831-8_0_4_load_247 | 100 | 0.0017786 | 0.00044576 | 0 | 0 |  | 1 | TRUE | wye
92 | LV_2831-8_0_4_load_245 | 101 | 0.0012274 | 0.00030762 | 0 | 0 |  | 1 | TRUE | wye
93 | LV_2831-8_0_4_load_231 | 102 | 0.0015054 | 0.00037729 | 0 | 0 |  | 1 | TRUE | wye
94 | LV_2831-8_0_4_load_232 | 103 | 0.001104 | 0.00027669 | 0 | 0 |  | 1 | TRUE | wye
95 | LV_2831-8_0_4_load_233 | 104 | 0.0030229 | 0.0007576 | 0 | 0 |  | 1 | TRUE | wye
96 | LV_2831-8_0_4_load_234 | 105 | 0.0012804 | 0.00032089 | 0 | 0 |  | 1 | TRUE | wye
97 | LV_2831-8_0_4_load_235 | 106 | 0.0011236 | 0.0002816 | 0 | 0 |  | 1 | TRUE | wye
98 | LV_2831-8_0_4_load_246 | 107 | 0.00089989 | 0.00022553 | 0 | 0 |  | 1 | TRUE | wye
99 | LV_2831-8_0_4_load_251 | 110 | 0.0013542 | 0.0003394 | 0 | 0 |  | 1 | TRUE | wye
100 | LV_2831-8_0_4_load_239 | 111 | 0.0015938 | 0.00039943 | 0 | 0 |  | 1 | TRUE | wye
101 | LV_2831-8_0_4_load_240 | 112 | 0.0017761 | 0.00044514 | 0 | 0 |  | 1 | TRUE | wye
102 | LV_2831-8_0_4_load_242 | 113 | 0.0017418 | 0.00043653 | 0 | 0 |  | 1 | TRUE | wye
103 | LV_2831-8_0_4_load_244 | 114 | 0.0018252 | 0.00045744 | 0 | 0 |  | 1 | TRUE | wye
104 | LV_2831-8_0_4_load_252 | 115 | 0.001951 | 0.00048897 | 0 | 0 |  | 1 | TRUE | wye
105 | LV_2831-8_0_4_load_250 | 116 | 0.0024884 | 0.00062365 | 0 | 0 |  | 1 | TRUE | wye
106 | LV_2831-8_0_4_load_248 | 117 | 0.001252 | 0.00031377 | 0 | 0 |  | 1 | TRUE | wye
107 | LV_2831-8_0_4_load_249 | 118 | 0.00193 | 0.00048371 | 0 | 0 |  | 1 | TRUE | wye
108 | LV_2831-8_0_4_load_265 | 119 | 0.0017178 | 0.00043053 | 0 | 0 |  | 1 | TRUE | wye
109 | LV_2831-8_0_4_load_266 | 120 | 0.0023328 | 0.00058465 | 0 | 0 |  | 1 | TRUE | wye
110 | LV_2831-8_0_4_load_255 | 121 | 0.0016516 | 0.00041392 | 0 | 0 |  | 1 | TRUE | wye
111 | LV_2831-8_0_4_load_256 | 122 | 0.0018994 | 0.00047604 | 0 | 0 |  | 1 | TRUE | wye
112 | LV_2831-8_0_4_load_257 | 123 | 0.0017744 | 0.00044469 | 0 | 0 |  | 1 | TRUE | wye
113 | LV_2831-8_0_4_load_258 | 124 | 0.0024217 | 0.00060692 | 0 | 0 |  | 1 | TRUE | wye
114 | LV_2831-8_0_4_load_259 | 125 | 0.0013958 | 0.00034983 | 0 | 0 |  | 1 | TRUE | wye
115 | LV_2831-8_0_4_load_278 | 126 | 0.0025215 | 0.00063195 | 0 | 0 |  | 1 | TRUE | wye
116 | LV_2831-8_0_4_load_275 | 127 | 0.0033093 | 0.00082939 | 0 | 0 |  | 1 | TRUE | wye
117 | LV_2831-8_0_4_load_279 | 128 | 0.0029996 | 0.00075177 | 0 | 0 |  | 1 | TRUE | wye
118 | LV_2831-8_0_4_load_274 | 129 | 0.0018508 | 0.00046385 | 0 | 0 |  | 1 | TRUE | wye
119 | LV_2831-8_0_4_load_260 | 130 | 0.0012889 | 0.00032303 | 0 | 0 |  | 1 | TRUE | wye
120 | LV_2831-8_0_4_load_261 | 131 | 0.0012362 | 0.00030983 | 0 | 0 |  | 1 | TRUE | wye
121 | LV_2831-8_0_4_load_262 | 132 | 0.0014597 | 0.00036585 | 0 | 0 |  | 1 | TRUE | wye
122 | LV_2831-8_0_4_load_263 | 133 | 0.0015738 | 0.00039443 | 0 | 0 |  | 1 | TRUE | wye
123 | LV_2831-8_0_4_load_264 | 134 | 0.0022151 | 0.00055515 | 0 | 0 |  | 1 | TRUE | wye
124 | LV_2831-8_0_4_load_277 | 135 | 0.0017634 | 0.00044194 | 0 | 0 |  | 1 | TRUE | wye
125 | LV_2831-8_0_4_load_283 | 136 | 0.0016174 | 0.00040535 | 0 | 0 |  | 1 | TRUE | wye
126 | LV_2831-8_0_4_load_282 | 137 | 0.0028092 | 0.00070405 | 0 | 0 |  | 1 | TRUE | wye
127 | LV_2831-8_0_4_load_272 | 139 | 0.0018771 | 0.00047044 | 0 | 0 |  | 1 | TRUE | wye
128 | LV_2831-8_0_4_load_270 | 140 | 0.0024888 | 0.00062376 | 0 | 0 |  | 1 | TRUE | wye
129 | LV_2831-8_0_4_load_268 | 141 | 0.0017752 | 0.0004449 | 0 | 0 |  | 1 | TRUE | wye
130 | LV_2831-8_0_4_load_269 | 142 | 0.0014048 | 0.00035209 | 0 | 0 |  | 1 | TRUE | wye
131 | LV_2831-8_0_4_load_271 | 143 | 0.0011413 | 0.00028603 | 0 | 0 |  | 1 | TRUE | wye
132 | LV_2831-8_0_4_load_280 | 144 | 0.0021236 | 0.00053222 | 0 | 0 |  | 1 | TRUE | wye
133 | LV_2831-8_0_4_load_281 | 145 | 0.0024821 | 0.00062208 | 0 | 0 |  | 1 | TRUE | wye

## ext_grid
| name | bus | vm_pu | va_degree | slack_weight | in_service
0 |  | 90 | 1 | 0 | 1 | TRUE

## line
| name | std_type | from_bus | to_bus | length_km | r_ohm_per_km | x_ohm_per_km | c_nf_per_km | g_us_per_km | max_i_ka | df | parallel | type | in_service
0 | LV_2831-8_0_4_line_0 |  | 0 | 1 | 0.029189 | 0.125 | 0.08 | 261 | 0 | 0.364 | 1 | 1 | cs | TRUE
1 | LV_2831-8_0_4_line_1 |  | 1 | 2 | 0.15089 | 0.125 | 0.08 | 261 | 0 | 0.364 | 1 | 1 | cs | TRUE
2 | LV_2831-8_0_4_line_2 |  | 2 | 3 | 0.24294 | 0.125 | 0.08 | 261 | 0 | 0.364 | 1 | 1 | cs | TRUE
3 | LV_2831-8_0_4_line_3 |  | 2 | 4 | 0.031497 | 0.125 | 0.08 | 261 | 0 | 0.364 | 1 | 1 | cs | TRUE
4 | LV_2831-8_0_4_line_4 |  | 2 | 5 | 0.025486 | 0.125 | 0.08 | 261 | 0 | 0.364 | 1 | 1 | cs | TRUE
5 | LV_2831-8_0_4_line_5 |  | 4 | 6 | 0.0068205 | 0.125 | 0.08 | 261 | 0 | 0.364 | 1 | 1 | cs | TRUE
6 | LV_2831-8_0_4_line_6 |  | 5 | 54 | 0.009135 | 0.125 | 0.08 | 261 | 0 | 0.364 | 1 | 1 | cs | TRUE
7 | LV_2831-8_0_4_line_7 |  | 7 | 8 | 0.0094674 | 0.125 | 0.08 | 261 | 0 | 0.364 | 1 | 1 | cs | TRUE
8 | LV_2831-8_0_4_line_8 |  | 7 | 9 | 0.0087497 | 0.125 | 0.08 | 261 | 0 | 0.364 | 1 | 1 | cs | TRUE
9 | LV_2831-8_0_4_line_9 |  | 8 | 10 | 0.015278 | 0.125 | 0.08 | 261 | 0 | 0.364 | 1 | 1 | cs | TRUE
10 | LV_2831-8_0_4_line_10 |  | 10 | 23 | 0.0086907 | 0.125 | 0.08 | 261 | 0 | 0.364 | 1 | 1 | cs | TRUE
11 | LV_2831-8_0_4_line_11 |  | 11 | 12 | 0.0020985 | 0.125 | 0.08 | 261 | 0 | 0.364 | 1 | 1 | cs | TRUE
12 | LV_2831-8_0_4_line_12 |  | 12 | 13 | 0.017123 | 0.125 | 0.08 | 261 | 0 | 0.364 | 1 | 1 | cs | TRUE
13 | LV_2831-8_0_4_line_13 |  | 13 | 14 | 0.012269 | 0.125 | 0.08 | 261 | 0 | 0.364 | 1 | 1 | cs | TRUE
14 | LV_2831-8_0_4_line_14 |  | 14 | 15 | 0.0068834 | 0.125 | 0.08 | 261 | 0 | 0.364 | 1 | 1 | cs | TRUE
15 | LV_2831-8_0_4_line_15 |  | 15 | 16 | 0.011453 | 0.125 | 0.08 | 261 | 0 | 0.364 | 1 | 1 | cs | TRUE
16 | LV_2831-8_0_4_line_16 |  | 16 | 17 | 0.015362 | 0.125 | 0.08 | 261 | 0 | 0.364 | 1 | 1 | cs | TRUE
17 | LV_2831-8_0_4_line_17 |  | 17 | 21 | 0.0045209 | 0.125 | 0.08 | 261 | 0 | 0.364 | 1 | 1 | cs | TRUE
18 | LV_2831-8_0_4_line_18 |  | 17 | 143 | 0.012912 | 0.125 | 0.08 | 261 | 0 | 0.364 | 1 | 1 | cs | TRUE
19 | LV_2831-8_0_4_line_19 |  | 18 | 19 | 0.012372 | 0.125 | 0.08 | 261 | 0 | 0.364 | 1 | 1 | cs | TRUE
20 | LV_2831-8_0_4_line_20 |  | 19 | 22 | 0.007085 | 0.125 | 0.08 | 261 | 0 | 0.364 | 1 | 1 | cs | TRUE
21 | LV_2831-8_0_4_line_21 |  | 20 | 21 | 0.023359 | 0.125 | 0.08 | 261 | 0 | 0.364 | 1 | 1 | cs | TRUE
22 | LV_2831-8_0_4_line_22 |  | 22 | 98 | 0.02093 | 0.125 | 0.08 | 261 | 0 | 0.364 | 1 | 1 | cs | TRUE
23 | LV_2831-8_0_4_line_23 |  | 23 | 27 | 0.023977 | 0.125 | 0.08 | 261 | 0 | 0.364 | 1 | 1 | cs | TRUE
24 | LV_2831-8_0_4_line_24 |  | 24 | 25 | 0.0081022 | 0.125 | 0.08 | 261 | 0 | 0.364 | 1 | 1 | cs | TRUE
25 | LV_2831-8_0_4_line_25 |  | 24 | 26 | 0.017738 | 0.125 | 0.08 | 261 | 0 | 0.364 | 1 | 1 | cs | TRUE
26 | LV_2831-8_0_4_line_26 |  | 25 | 39 | 0.017739 | 0.125 | 0.08 | 261 | 0 | 0.364 | 1 | 1 | cs | TRUE
27 | LV_2831-8_0_4_line_27 |  | 26 | 27 | 0.0040741 | 0.125 | 0.08 | 261 | 0 | 0.364 | 1 | 1 | cs | TRUE
28 | LV_2831-8_0_4_line_28 |  | 28 | 29 | 0.038761 | 0.125 | 0.08 | 261 | 0 | 0.364 | 1 | 1 | cs | TRUE
29 | LV_2831-8_0_4_line_29 |  | 28 | 30 | 0.024164 | 0.125 | 0.08 | 261 | 0 | 0.364 | 1 | 1 | cs | TRUE
30 | LV_2831-8_0_4_line_30 |  | 29 | 48 | 0.027071 | 0.125 | 0.08 | 261 | 0 | 0.364 | 1 | 1 | cs | TRUE
31 | LV_2831-8_0_4_line_31 |  | 31 | 32 | 0.026323 | 0.125 | 0.08 | 261 | 0 | 0.364 | 1 | 1 | cs | TRUE
32 | LV_2831-8_0_4_line_32 |  | 31 | 33 | 0.002753 | 0.125 | 0.08 | 261 | 0 | 0.364 | 1 | 1 | cs | TRUE
33 | LV_2831-8_0_4_line_33 |  | 33 | 34 | 0.010987 | 0.125 | 0.08 | 261 | 0 | 0.364 | 1 | 1 | cs | TRUE
34 | LV_2831-8_0_4_line_34 |  | 33 | 35 | 0.026516 | 0.125 | 0.08 | 261 | 0 | 0.364 | 1 | 1 | cs | TRUE
35 | LV_2831-8_0_4_line_35 |  | 34 | 39 | 0.020527 | 0.125 | 0.08 | 261 | 0 | 0.364 | 1 | 1 | cs | TRUE
36 | LV_2831-8_0_4_line_36 |  | 35 | 40 | 0.0058031 | 0.125 | 0.08 | 261 | 0 | 0.364 | 1 | 1 | cs | TRUE
37 | LV_2831-8_0_4_line_37 |  | 36 | 37 | 0.022657 | 0.125 | 0.08 | 261 | 0 | 0.364 | 1 | 1 | cs | TRUE
38 | LV_2831-8_0_4_line_38 |  | 36 | 38 | 0.026115 | 0.125 | 0.08 | 261 | 0 | 0.364 | 1 | 1 | cs | TRUE
39 | LV_2831-8_0_4_line_39 |  | 37 | 41 | 0.019464 | 0.125 | 0.08 | 261 | 0 | 0.364 | 1 | 1 | cs | TRUE
40 | LV_2831-8_0_4_line_40 |  | 38 | 46 | 0.032145 | 0.125 | 0.08 | 261 | 0 | 0.364 | 1 | 1 | cs | TRUE
41 | LV_2831-8_0_4_line_41 |  | 40 | 44 | 0.037239 | 0.125 | 0.08 | 261 | 0 | 0.364 | 1 | 1 | cs | TRUE
42 | LV_2831-8_0_4_line_42 |  | 41 | 42 | 0.0040881 | 0.125 | 0.08 | 261 | 0 | 0.364 | 1 | 1 | cs | TRUE
43 | LV_2831-8_0_4_line_43 |  | 42 | 43 | 0.018111 | 0.125 | 0.08 | 261 | 0 | 0.364 | 1 | 1 | cs | TRUE
44 | LV_2831-8_0_4_line_44 |  | 43 | 49 | 0.0036567 | 0.125 | 0.08 | 261 | 0 | 0.364 | 1 | 1 | cs | TRUE
45 | LV_2831-8_0_4_line_45 |  | 44 | 93 | 0.013619 | 0.125 | 0.08 | 261 | 0 | 0.364 | 1 | 1 | cs | TRUE
46 | LV_2831-8_0_4_line_46 |  | 45 | 46 | 0.019803 | 0.125 | 0.08 | 261 | 0 | 0.364 | 1 | 1 | cs | TRUE
47 | LV_2831-8_0_4_line_47 |  | 45 | 47 | 0.013066 | 0.125 | 0.08 | 261 | 0 | 0.364 | 1 | 1 | cs | TRUE
48 | LV_2831-8_0_4_line_48 |  | 48 | 52 | 0.028817 | 0.125 | 0.08 | 261 | 0 | 0.364 | 1 | 1 | cs | TRUE
49 | LV_2831-8_0_4_line_49 |  | 48 | 53 | 0.018417 | 0.125 | 0.08 | 261 | 0 | 0.364 | 1 | 1 | cs | TRUE
50 | LV_2831-8_0_4_line_50 |  | 49 | 50 | 0.014576 | 0.125 | 0.08 | 261 | 0 | 0.364 | 1 | 1 | cs | TRUE
51 | LV_2831-8_0_4_line_51 |  | 50 | 51 | 0.021164 | 0.125 | 0.08 | 261 | 0 | 0.364 | 1 | 1 | cs | TRUE
52 | LV_2831-8_0_4_line_52 |  | 51 | 52 | 0.031857 | 0.125 | 0.08 | 261 | 0 | 0.364 | 1 | 1 | cs | TRUE
53 | LV_2831-8_0_4_line_53 |  | 52 | 54 | 0.01727 | 0.125 | 0.08 | 261 | 0 | 0.364 | 1 | 1 | cs | TRUE
54 | LV_2831-8_0_4_line_54 |  | 53 | 65 | 0.0015347 | 0.125 | 0.08 | 261 | 0 | 0.364 | 1 | 1 | cs | TRUE
55 | LV_2831-8_0_4_line_55 |  | 55 | 56 | 0.011128 | 0.125 | 0.08 | 261 | 0 | 0.364 | 1 | 1 | cs | TRUE
56 | LV_2831-8_0_4_line_56 |  | 55 | 57 | 0.025553 | 0.125 | 0.08 | 261 | 0 | 0.364 | 1 | 1 | cs | TRUE
57 | LV_2831-8_0_4_line_57 |  | 56 | 58 | 0.0027038 | 0.125 | 0.08 | 261 | 0 | 0.364 | 1 | 1 | cs | TRUE
58 | LV_2831-8_0_4_line_58 |  | 57 | 59 | 0.002877 | 0.125 | 0.08 | 261 | 0 | 0.364 | 1 | 1 | cs | TRUE
59 | LV_2831-8_0_4_line_59 |  | 57 | 60 | 0.020314 | 0.125 | 0.08 | 261 | 0 | 0.364 | 1 | 1 | cs | TRUE
60 | LV_2831-8_0_4_line_60 |  | 58 | 61 | 0.0045686 | 0.125 | 0.08 | 261 | 0 | 0.364 | 1 | 1 | cs | TRUE
61 | LV_2831-8_0_4_line_61 |  | 59 | 62 | 0.028385 | 0.125 | 0.08 | 261 | 0 | 0.364 | 1 | 1 | cs | TRUE
62 | LV_2831-8_0_4_line_62 |  | 59 | 63 | 0.019396 | 0.125 | 0.08 | 261 | 0 | 0.364 | 1 | 1 | cs | TRUE
63 | LV_2831-8_0_4_line_63 |  | 60 | 64 | 0.0064944 | 0.125 | 0.08 | 261 | 0 | 0.364 | 1 | 1 | cs | TRUE
64 | LV_2831-8_0_4_line_64 |  | 61 | 65 | 0.022991 | 0.125 | 0.08 | 261 | 0 | 0.364 | 1 | 1 | cs | TRUE
65 | LV_2831-8_0_4_line_65 |  | 62 | 66 | 0.0066409 | 0.125 | 0.08 | 261 | 0 | 0.364 | 1 | 1 | cs | TRUE
66 | LV_2831-8_0_4_line_66 |  | 63 | 67 | 0.0041902 | 0.125 | 0.08 | 261 | 0 | 0.364 | 1 | 1 | cs | TRUE
67 | LV_2831-8_0_4_line_67 |  | 64 | 68 | 0.021615 | 0.125 | 0.08 | 261 | 0 | 0.364 | 1 | 1 | cs | TRUE
68 | LV_2831-8_0_4_line_68 |  | 67 | 69 | 0.028387 | 0.125 | 0.08 | 261 | 0 | 0.364 | 1 | 1 | cs | TRUE
69 | LV_2831-8_0_4_line_69 |  | 68 | 96 | 0.00305 | 0.125 | 0.08 | 261 | 0 | 0.364 | 1 | 1 | cs | TRUE
70 | LV_2831-8_0_4_line_70 |  | 69 | 70 | 0.011343 | 0.125 | 0.08 | 261 | 0 | 0.364 | 1 | 3 | cs | TRUE
71 | LV_2831-8_0_4_line_71 |  | 69 | 71 | 0.007269 | 0.125 | 0.08 | 261 | 0 | 0.364 | 1 | 3 | cs | TRUE
72 | LV_2831-8_0_4_line_72 |  | 70 | 72 | 0.018684 | 0.125 | 0.08 | 261 | 0 | 0.364 | 1 | 3 | cs | TRUE
73 | LV_2831-8_0_4_line_73 |  | 71 | 73 | 0.057305 | 0.125 | 0.08 | 261 | 0 | 0.364 | 1 | 1 | cs | TRUE
74 | LV_2831-8_0_4_line_74 |  | 71 | 74 | 0.054069 | 0.125 | 0.08 | 261 | 0 | 0.364 | 1 | 3 | cs | TRUE
75 | LV_2831-8_0_4_line_75 |  | 72 | 75 | 0.02096 | 0.125 | 0.08 | 261 | 0 | 0.364 | 1 | 3 | cs | TRUE
76 | LV_2831-8_0_4_line_76 |  | 74 | 76 | 0.018031 | 0.125 | 0.08 | 261 | 0 | 0.364 | 1 | 3 | cs | TRUE
77 | LV_2831-8_0_4_line_77 |  | 75 | 99 | 0.019603 | 0.125 | 0.08 | 261 | 0 | 0.364 | 1 | 3 | cs | TRUE
78 | LV_2831-8_0_4_line_78 |  | 76 | 111 | 0.0080037 | 0.125 | 0.08 | 261 | 0 | 0.364 | 1 | 3 | cs | TRUE
79 | LV_2831-8_0_4_line_79 |  | 77 | 78 | 0.012058 | 0.125 | 0.08 | 261 | 0 | 0.364 | 1 | 1 | cs | TRUE
80 | LV_2831-8_0_4_line_80 |  | 77 | 79 | 0.0062007 | 0.125 | 0.08 | 261 | 0 | 0.364 | 1 | 1 | cs | TRUE
81 | LV_2831-8_0_4_line_81 |  | 78 | 80 | 0.0072834 | 0.125 | 0.08 | 261 | 0 | 0.364 | 1 | 1 | cs | TRUE
82 | LV_2831-8_0_4_line_82 |  | 79 | 81 | 0.016821 | 0.125 | 0.08 | 261 | 0 | 0.364 | 1 | 1 | cs | TRUE
83 | LV_2831-8_0_4_line_83 |  | 80 | 82 | 0.0017845 | 0.125 | 0.08 | 261 | 0 | 0.364 | 1 | 1 | cs | TRUE
84 | LV_2831-8_0_4_line_84 |  | 81 | 83 | 0.0080587 | 0.125 | 0.08 | 261 | 0 | 0.364 | 1 | 1 | cs | TRUE
85 | LV_2831-8_0_4_line_85 |  | 82 | 84 | 0.0029395 | 0.125 | 0.08 | 261 | 0 | 0.364 | 1 | 1 | cs | TRUE
86 | LV_2831-8_0_4_line_86 |  | 83 | 85 | 0.013844 | 0.125 | 0.08 | 261 | 0 | 0.364 | 1 | 1 | cs | TRUE
87 | LV_2831-8_0_4_line_87 |  | 84 | 90 | 0.014169 | 0.125 | 0.08 | 261 | 0 | 0.364 | 1 | 1 | cs | TRUE
88 | LV_2831-8_0_4_line_88 |  | 85 | 97 | 0.0028582 | 0.125 | 0.08 | 261 | 0 | 0.364 | 1 | 1 | cs | TRUE
89 | LV_2831-8_0_4_line_89 |  | 86 | 87 | 0.026002 | 0.125 | 0.08 | 261 | 0 | 0.364 | 1 | 3 | cs | TRUE
90 | LV_2831-8_0_4_line_90 |  | 86 | 88 | 0.017359 | 0.125 | 0.08 | 261 | 0 | 0.364 | 1 | 3 | cs | TRUE
91 | LV_2831-8_0_4_line_91 |  | 87 | 89 | 0.010337 | 0.125 | 0.08 | 261 | 0 | 0.364 | 1 | 3 | cs | TRUE
92 | LV_2831-8_0_4_line_92 |  | 88 | 90 | 0.00095569 | 0.125 | 0.08 | 261 | 0 | 0.364 | 1 | 3 | cs | TRUE
93 | LV_2831-8_0_4_line_93 |  | 89 | 91 | 0.0025677 | 0.125 | 0.08 | 261 | 0 | 0.364 | 1 | 3 | cs | TRUE
94 | LV_2831-8_0_4_line_94 |  | 91 | 92 | 0.010987 | 0.125 | 0.08 | 261 | 0 | 0.364 | 1 | 3 | cs | TRUE
95 | LV_2831-8_0_4_line_95 |  | 92 | 101 | 0.002765 | 0.125 | 0.08 | 261 | 0 | 0.364 | 1 | 3 | cs | TRUE
96 | LV_2831-8_0_4_line_96 |  | 93 | 94 | 0.0070856 | 0.125 | 0.08 | 261 | 0 | 0.364 | 1 | 1 | cs | TRUE
97 | LV_2831-8_0_4_line_97 |  | 94 | 95 | 0.0045152 | 0.125 | 0.08 | 261 | 0 | 0.364 | 1 | 1 | cs | TRUE
98 | LV_2831-8_0_4_line_98 |  | 95 | 96 | 0.01446 | 0.125 | 0.08 | 261 | 0 | 0.364 | 1 | 1 | cs | TRUE
99 | LV_2831-8_0_4_line_99 |  | 97 | 98 | 0.015925 | 0.125 | 0.08 | 261 | 0 | 0.364 | 1 | 1 | cs | TRUE
100 | LV_2831-8_0_4_line_100 |  | 99 | 100 | 0.016895 | 0.125 | 0.08 | 261 | 0 | 0.364 | 1 | 3 | cs | TRUE
101 | LV_2831-8_0_4_line_101 |  | 100 | 101 | 0.014126 | 0.125 | 0.08 | 261 | 0 | 0.364 | 1 | 3 | cs | TRUE
102 | LV_2831-8_0_4_line_102 |  | 102 | 103 | 0.020651 | 0.125 | 0.08 | 261 | 0 | 0.364 | 1 | 1 | cs | TRUE
103 | LV_2831-8_0_4_line_103 |  | 102 | 104 | 0.026186 | 0.125 | 0.08 | 261 | 0 | 0.364 | 1 | 1 | cs | TRUE
104 | LV_2831-8_0_4_line_104 |  | 103 | 105 | 0.026466 | 0.125 | 0.08 | 261 | 0 | 0.364 | 1 | 1 | cs | TRUE
105 | LV_2831-8_0_4_line_105 |  | 104 | 106 | 0.02605 | 0.125 | 0.08 | 261 | 0 | 0.364 | 1 | 1 | cs | TRUE
106 | LV_2831-8_0_4_line_106 |  | 105 | 107 | 0.023737 | 0.125 | 0.08 | 261 | 0 | 0.364 | 1 | 1 | cs | TRUE
107 | LV_2831-8_0_4_line_107 |  | 106 | 108 | 0.048249 | 0.125 | 0.08 | 261 | 0 | 0.364 | 1 | 1 | cs | TRUE
108 | LV_2831-8_0_4_line_108 |  | 108 | 109 | 0.030895 | 0.125 | 0.08 | 261 | 0 | 0.364 | 1 | 1 | cs | TRUE
109 | LV_2831-8_0_4_line_109 |  | 108 | 110 | 0.054439 | 0.125 | 0.08 | 261 | 0 | 0.364 | 1 | 2 | cs | TRUE
110 | LV_2831-8_0_4_line_110 |  | 109 | 119 | 0.0071601 | 0.125 | 0.08 | 261 | 0 | 0.364 | 1 | 1 | cs | TRUE
111 | LV_2831-8_0_4_line_111 |  | 110 | 118 | 0.0011114 | 0.125 | 0.08 | 261 | 0 | 0.364 | 1 | 3 | cs | TRUE
112 | LV_2831-8_0_4_line_112 |  | 111 | 112 | 0.017186 | 0.125 | 0.08 | 261 | 0 | 0.364 | 1 | 3 | cs | TRUE
113 | LV_2831-8_0_4_line_113 |  | 112 | 113 | 0.0013198 | 0.125 | 0.08 | 261 | 0 | 0.364 | 1 | 3 | cs | TRUE
114 | LV_2831-8_0_4_line_114 |  | 113 | 114 | 0.019873 | 0.125 | 0.08 | 261 | 0 | 0.364 | 1 | 3 | cs | TRUE
115 | LV_2831-8_0_4_line_115 |  | 114 | 115 | 0.015923 | 0.125 | 0.08 | 261 | 0 | 0.364 | 1 | 3 | cs | TRUE
116 | LV_2831-8_0_4_line_116 |  | 115 | 116 | 0.0046865 | 0.125 | 0.08 | 261 | 0 | 0.364 | 1 | 3 | cs | TRUE
117 | LV_2831-8_0_4_line_117 |  | 116 | 117 | 0.018291 | 0.125 | 0.08 | 261 | 0 | 0.364 | 1 | 3 | cs | TRUE
118 | LV_2831-8_0_4_line_118 |  | 117 | 118 | 0.020974 | 0.125 | 0.08 | 261 | 0 | 0.364 | 1 | 3 | cs | TRUE
119 | LV_2831-8_0_4_line_119 |  | 119 | 120 | 0.016773 | 0.125 | 0.08 | 261 | 0 | 0.364 | 1 | 1 | cs | TRUE
120 | LV_2831-8_0_4_line_120 |  | 120 | 138 | 0.01579 | 0.125 | 0.08 | 261 | 0 | 0.364 | 1 | 1 | cs | TRUE
121 | LV_2831-8_0_4_line_121 |  | 121 | 122 | 0.011931 | 0.125 | 0.08 | 261 | 0 | 0.364 | 1 | 1 | cs | TRUE
122 | LV_2831-8_0_4_line_122 |  | 121 | 123 | 0.0022134 | 0.125 | 0.08 | 261 | 0 | 0.364 | 1 | 1 | cs | TRUE
123 | LV_2831-8_0_4_line_123 |  | 122 | 124 | 0.018252 | 0.125 | 0.08 | 261 | 0 | 0.364 | 1 | 1 | cs | TRUE
124 | LV_2831-8_0_4_line_124 |  | 123 | 125 | 0.01513 | 0.125 | 0.08 | 261 | 0 | 0.364 | 1 | 1 | cs | TRUE
125 | LV_2831-8_0_4_line_125 |  | 124 | 126 | 0.011064 | 0.125 | 0.08 | 261 | 0 | 0.364 | 1 | 1 | cs | TRUE
126 | LV_2831-8_0_4_line_126 |  | 125 | 127 | 0.006078 | 0.125 | 0.08 | 261 | 0 | 0.364 | 1 | 1 | cs | TRUE
127 | LV_2831-8_0_4_line_127 |  | 126 | 128 | 0.0066441 | 0.125 | 0.08 | 261 | 0 | 0.364 | 1 | 1 | cs | TRUE
128 | LV_2831-8_0_4_line_128 |  | 127 | 129 | 0.012435 | 0.125 | 0.08 | 261 | 0 | 0.364 | 1 | 1 | cs | TRUE
129 | LV_2831-8_0_4_line_129 |  | 128 | 144 | 0.013905 | 0.125 | 0.08 | 261 | 0 | 0.364 | 1 | 1 | cs | TRUE
130 | LV_2831-8_0_4_line_130 |  | 129 | 138 | 0.034877 | 0.125 | 0.08 | 261 | 0 | 0.364 | 1 | 1 | cs | TRUE
131 | LV_2831-8_0_4_line_131 |  | 130 | 131 | 0.017623 | 0.125 | 0.08 | 261 | 0 | 0.364 | 1 | 1 | cs | TRUE
132 | LV_2831-8_0_4_line_132 |  | 130 | 132 | 0.000635 | 0.125 | 0.08 | 261 | 0 | 0.364 | 1 | 1 | cs | TRUE
133 | LV_2831-8_0_4_line_133 |  | 131 | 133 | 0.0088466 | 0.125 | 0.08 | 261 | 0 | 0.364 | 1 | 1 | cs | TRUE
134 | LV_2831-8_0_4_line_134 |  | 132 | 134 | 0.0096769 | 0.125 | 0.08 | 261 | 0 | 0.364 | 1 | 1 | cs | TRUE
135 | LV_2831-8_0_4_line_135 |  | 133 | 135 | 0.013275 | 0.125 | 0.08 | 261 | 0 | 0.364 | 1 | 1 | cs | TRUE
136 | LV_2831-8_0_4_line_136 |  | 134 | 136 | 0.0022744 | 0.125 | 0.08 | 261 | 0 | 0.364 | 1 | 1 | cs | TRUE
137 | LV_2831-8_0_4_line_137 |  | 136 | 137 | 0.0065873 | 0.125 | 0.08 | 261 | 0 | 0.364 | 1 | 1 | cs | TRUE
138 | LV_2831-8_0_4_line_138 |  | 137 | 145 | 0.013174 | 0.125 | 0.08 | 261 | 0 | 0.364 | 1 | 1 | cs | TRUE
139 | LV_2831-8_0_4_line_139 |  | 138 | 139 | 0.0060982 | 0.125 | 0.08 | 261 | 0 | 0.364 | 1 | 1 | cs | TRUE
140 | LV_2831-8_0_4_line_140 |  | 139 | 140 | 0.019849 | 0.125 | 0.08 | 261 | 0 | 0.364 | 1 | 1 | cs | TRUE
141 | LV_2831-8_0_4_line_141 |  | 140 | 141 | 0.020073 | 0.125 | 0.08 | 261 | 0 | 0.364 | 1 | 1 | cs | TRUE
142 | LV_2831-8_0_4_line_142 |  | 141 | 142 | 0.019164 | 0.125 | 0.08 | 261 | 0 | 0.364 | 1 | 1 | cs | TRUE
143 | LV_2831-8_0_4_line_143 |  | 142 | 143 | 0.017984 | 0.125 | 0.08 | 261 | 0 | 0.364 | 1 | 1 | cs | TRUE
144 | LV_2831-8_0_4_line_144 |  | 144 | 145 | 0.0020268 | 0.125 | 0.08 | 261 | 0 | 0.364 | 1 | 1 | cs | TRUE

## trafo
| name | std_type | hv_bus | lv_bus | sn_mva | vn_hv_kv | vn_lv_kv | vk_percent | vkr_percent | pfe_kw | i0_percent | shift_degree | tap_side | tap_neutral | tap_min | tap_max | tap_step_percent | tap_step_degree | tap_pos | tap_phase_shifter | parallel | df | in_service
0 | LV_2831-8_0_4_trafo_205 | 0.63 MVA 20/0.4 kV | 146 | 90 | 0.63 | 20 | 0.4 | 6 | 1.206 | 1.65 | 0.2619 | 150 | hv | 0 | -2 | 2 | 2.5 | 0 | 0 | FALSE | 1 | 1 | TRUE

## line_geodata
| x0 | y0 | x1 | y1 | x2 | y2 | x3 | y3
0 | 2618871.7042 | 1262391.5083 | 2618844.6214 | 1262402.3952
1 | 2619009.777 | 1262330.6446 | 2618871.7042 | 1262391.5083
2 | 2619009.777 | 1262330.6446 | 2618911.0183 | 1262108.682
3 | 2619039.441 | 1262320.0554 | 2619009.777 | 1262330.6446
4 | 2619009.777 | 1262330.6446 | 2619022.3738 | 1262352.7995
5 | 2619039.441 | 1262320.0554 | 2619041.8842 | 1262326.4232
6 | 2619026.889 | 1262360.7407 | 2619022.3738 | 1262352.7995
7 | 2619217.1976 | 1262581.5195 | 2619222.8196 | 1262589.1369
8 | 2619222.8196 | 1262589.1369 | 2619228.0154 | 1262596.1768
9 | 2619217.1976 | 1262581.5195 | 2619211.0164 | 1262573.1445 | 2619209.0603 | 1262568.6856
10 | 2619205.569 | 1262560.7271 | 2619209.0603 | 1262568.6856
11 | 2619341.9149 | 1262625.0968 | 2619343.0229 | 1262626.879
12 | 2619332.8741 | 1262610.5551 | 2619341.9149 | 1262625.0968
13 | 2619332.8741 | 1262610.5551 | 2619332.8741 | 1262610.5551 | 2619329.4623 | 1262598.7703
14 | 2619327.5481 | 1262592.1584 | 2619329.4623 | 1262598.7703
15 | 2619320.3758 | 1262583.2289 | 2619327.5481 | 1262592.1584
16 | 2619305.4729 | 1262579.5 | 2619320.3758 | 1262583.2289
17 | 2619305.4729 | 1262579.5 | 2619305.0402 | 1262584.0001
18 | 2619305.4729 | 1262579.5 | 2619305.8283 | 1262566.5932
19 | 2619267.7236 | 1262582.874 | 2619273.0987 | 1262594.0174
20 | 2619267.7236 | 1262582.874 | 2619264.6456 | 1262576.4926
21 | 2619302.8043 | 1262607.252 | 2619305.0402 | 1262584.0001
22 | 2619264.6456 | 1262576.4926 | 2619263.0907 | 1262573.2691 | 2619258.806 | 1262556.4557
23 | 2619195.9366 | 1262538.7696 | 2619205.569 | 1262560.7271
24 | 2619185.7006 | 1262510.6958 | 2619188.2161 | 1262518.3976
25 | 2619194.2999 | 1262535.0387 | 2619191.7614 | 1262529.252 | 2619188.2161 | 1262518.3976
26 | 2619185.7006 | 1262510.6958 | 2619180.1932 | 1262493.8336
27 | 2619195.9366 | 1262538.7696 | 2619194.2999 | 1262535.0387
28 | 2619073.0995 | 1262375.8223 | 2619098.4304 | 1262400.0286 | 2619101.3404 | 1262402.3516
29 | 2619101.3404 | 1262402.3516 | 2619120.2248 | 1262417.4266
30 | 2619055.6059 | 1262355.1823 | 2619071.3569 | 1262374.1571 | 2619073.0995 | 1262375.8223
31 | 2619150.7547 | 1262441.7979 | 2619155.1815 | 1262445.3316 | 2619166.0993 | 1262462.8703
32 | 2619167.5542 | 1262465.2075 | 2619166.0993 | 1262462.8703
33 | 2619167.5542 | 1262465.2075 | 2619173.3581 | 1262474.5364
34 | 2619167.5542 | 1262465.2075 | 2619171.7535 | 1262452.5123 | 2619177.1175 | 1262440.5122
35 | 2619180.1932 | 1262493.8336 | 2619174.4787 | 1262476.3375 | 2619173.3581 | 1262474.5364
36 | 2619179.4856 | 1262435.2143 | 2619179.4856 | 1262435.2143 | 2619177.1175 | 1262440.5122
37 | 2619102.1463 | 1262493.7346 | 2619090.263 | 1262474.4444
38 | 2619115.8433 | 1262515.9691 | 2619102.1463 | 1262493.7346
39 | 2619080.5557 | 1262457.5817 | 2619085.6498 | 1262466.9557 | 2619090.263 | 1262474.4444
40 | 2619115.8433 | 1262515.9691 | 2619132.703 | 1262543.3376
41 | 2619172.6009 | 1262398.8862 | 2619174.7373 | 1262403.3771 | 2619178.3223 | 1262419.9 | 2619179.4856 | 1262435.2143
42 | 2619080.5557 | 1262457.5817 | 2619078.6038 | 1262453.9897
43 | 2619069.9561 | 1262438.0763 | 2619078.6038 | 1262453.9897
44 | 2619069.9561 | 1262438.0763 | 2619068.2101 | 1262434.8634
45 | 2619172.6009 | 1262398.8862 | 2619166.7504 | 1262386.5882
46 | 2619141.4377 | 1262561.1106 | 2619132.703 | 1262543.3376 | 2619132.703 | 1262543.3376
47 | 2619147.2008 | 1262572.8371 | 2619141.4377 | 1262561.1106
48 | 2619055.6059 | 1262355.1823 | 2619035.4249 | 1262375.7533
49 | 2619055.6059 | 1262355.1823 | 2619072.2313 | 1262347.2579
50 | 2619068.2101 | 1262434.8634 | 2619061.2506 | 1262422.0565
51 | 2619051.1456 | 1262403.4612 | 2619061.2506 | 1262422.0565
52 | 2619051.1456 | 1262403.4612 | 2619050.4229 | 1262402.1313 | 2619035.4249 | 1262375.7533
53 | 2619026.889 | 1262360.7407 | 2619035.4249 | 1262375.7533
54 | 2619072.2313 | 1262347.2579 | 2619073.6167 | 1262346.5976
55 | 2619110.7276 | 1262328.2772 | 2619100.8353 | 1262333.3743
56 | 2619133.4424 | 1262316.573 | 2619110.7276 | 1262328.2772
57 | 2619098.4319 | 1262334.6128 | 2619100.8353 | 1262333.3743
58 | 2619136.0528 | 1262315.3472 | 2619133.4424 | 1262316.573
59 | 2619133.4424 | 1262316.573 | 2619142.169 | 1262334.9169
60 | 2619094.3707 | 1262336.7054 | 2619098.4319 | 1262334.6128
61 | 2619136.0528 | 1262315.3472 | 2619124.0822 | 1262289.6097
62 | 2619136.0528 | 1262315.3472 | 2619153.6026 | 1262307.0884
63 | 2619142.169 | 1262334.9169 | 2619144.959 | 1262340.7814
64 | 2619094.3707 | 1262336.7054 | 2619073.6167 | 1262346.5976
65 | 2619121.2816 | 1262283.5882 | 2619124.0822 | 1262289.6097
66 | 2619157.394 | 1262305.3043 | 2619153.6026 | 1262307.0884
67 | 2619144.959 | 1262340.7814 | 2619154.2447 | 1262360.3005
68 | 2619183.0788 | 1262293.2172 | 2619157.394 | 1262305.3043
69 | 2619155.5549 | 1262363.0547 | 2619154.2447 | 1262360.3005
70 | 2619183.0788 | 1262293.2172 | 2619187.2804 | 1262303.7535
71 | 2619180.1549 | 1262286.5587 | 2619183.0788 | 1262293.2172
72 | 2619194.2012 | 1262321.1089 | 2619187.2804 | 1262303.7535
73 | 2619180.1549 | 1262286.5587 | 2619157.0894 | 1262234.1012
74 | 2619180.1549 | 1262286.5587 | 2619230.293 | 1262266.3207
75 | 2619194.2012 | 1262321.1089 | 2619201.965 | 1262340.5782
76 | 2619240.5864 | 1262274.1304 | 2619236.7207 | 1262263.7262 | 2619230.293 | 1262266.3207
77 | 2619209.226 | 1262358.7867 | 2619201.965 | 1262340.5782
78 | 2619243.5964 | 1262281.5451 | 2619241.3284 | 1262276.1274 | 2619240.5864 | 1262274.1304
79 | 2619243.1015 | 1262494.7144 | 2619240.1529 | 1262483.023
80 | 2619243.1015 | 1262494.7144 | 2619244.6178 | 1262500.7269
81 | 2619240.1529 | 1262483.023 | 2619238.3719 | 1262475.9607
82 | 2619248.7587 | 1262517.0298 | 2619245.931 | 1262505.9337 | 2619244.6178 | 1262500.7269
83 | 2619237.9355 | 1262474.2304 | 2619238.3719 | 1262475.9607
84 | 2619250.7488 | 1262524.8388 | 2619248.7587 | 1262517.0298
85 | 2619237.9355 | 1262474.2304 | 2619237.2166 | 1262471.3801
86 | 2619254.1676 | 1262538.2543 | 2619250.7488 | 1262524.8388
87 | 2619233.7517 | 1262457.641 | 2619237.2166 | 1262471.3801
88 | 2619254.8734 | 1262541.024 | 2619254.1676 | 1262538.2543
89 | 2619229.3958 | 1262439.8534 | 2619223.7477 | 1262414.4726
90 | 2619229.3958 | 1262439.8534 | 2619230.3722 | 1262444.2408 | 2619233.518 | 1262456.7144
91 | 2619221.5022 | 1262404.3821 | 2619223.7477 | 1262414.4726
92 | 2619233.518 | 1262456.7144 | 2619233.7517 | 1262457.641
93 | 2619221.5022 | 1262404.3821 | 2619220.9445 | 1262401.8757
94 | 2619220.9445 | 1262401.8757 | 2619218.558 | 1262391.1514
95 | 2619218.558 | 1262391.1514 | 2619217.9573 | 1262388.4525
96 | 2619163.7065 | 1262380.1898 | 2619166.7504 | 1262386.5882
97 | 2619163.7065 | 1262380.1898 | 2619161.7668 | 1262376.1124
98 | 2619155.5549 | 1262363.0547 | 2619161.7668 | 1262376.1124
99 | 2619254.8734 | 1262541.024 | 2619258.806 | 1262556.4557
100 | 2619209.226 | 1262358.7867 | 2619214.0448 | 1262370.8708 | 2619214.8888 | 1262374.6634
101 | 2619217.9573 | 1262388.4525 | 2619214.8888 | 1262374.6634
102 | 2619316.0424 | 1262314.239 | 2619311.4465 | 1262294.1061
103 | 2619316.0424 | 1262314.239 | 2619316.4035 | 1262315.8209 | 2619318.7238 | 1262340.2748
104 | 2619311.4465 | 1262294.1061 | 2619308.9688 | 1262283.2521 | 2619303.3128 | 1262269.0007
105 | 2619318.7238 | 1262340.2748 | 2619319.6444 | 1262349.9772 | 2619320.3696 | 1262366.265
106 | 2619294.5567 | 1262246.9382 | 2619303.3128 | 1262269.0007
107 | 2619320.1957 | 1262414.2787 | 2619322.1012 | 1262405.1564 | 2619320.3696 | 1262366.265
108 | 2619320.1957 | 1262414.2787 | 2619319.7906 | 1262425.3294 | 2619322.3857 | 1262444.9959
109 | 2619320.1957 | 1262414.2787 | 2619304.3532 | 1262384.351 | 2619292.5562 | 1262367.4912
110 | 2619322.3857 | 1262444.9959 | 2619321.7378 | 1262452.1266
111 | 2619291.9191 | 1262366.5805 | 2619292.5562 | 1262367.4912
112 | 2619243.5964 | 1262281.5451 | 2619250.2328 | 1262297.3981
113 | 2619250.2328 | 1262297.3981 | 2619250.7425 | 1262298.6155
114 | 2619258.7383 | 1262316.7864 | 2619257.3853 | 1262314.4837 | 2619250.7425 | 1262298.6155
115 | 2619258.7383 | 1262316.7864 | 2619266.8047 | 1262330.515
116 | 2619266.8047 | 1262330.515 | 2619267.4392 | 1262331.5947 | 2619269.408 | 1262334.4085
117 | 2619279.8943 | 1262349.3952 | 2619269.408 | 1262334.4085
118 | 2619279.8943 | 1262349.3952 | 2619291.9191 | 1262366.5805
119 | 2619321.7378 | 1262452.1266 | 2619320.2202 | 1262468.831
120 | 2619318.7916 | 1262484.5558 | 2619320.2202 | 1262468.831
121 | 2619358.293 | 1262540.4136 | 2619365.0316 | 1262550.2589
122 | 2619358.293 | 1262540.4136 | 2619357.0429 | 1262538.5871
123 | 2619365.0316 | 1262550.2589 | 2619375.3403 | 1262565.3205
124 | 2619348.9391 | 1262525.8569 | 2619350.001 | 1262528.2987 | 2619357.0429 | 1262538.5871
125 | 2619381.5895 | 1262574.4507 | 2619375.3403 | 1262565.3205
126 | 2619348.9391 | 1262525.8569 | 2619346.515 | 1262520.2832
127 | 2619381.5895 | 1262574.4507 | 2619385.3421 | 1262579.9335
128 | 2619341.5557 | 1262508.88 | 2619346.515 | 1262520.2832
129 | 2619385.3421 | 1262579.9335 | 2619393.1958 | 1262591.4081
130 | 2619318.7916 | 1262484.5558 | 2619335.4735 | 1262494.8951 | 2619341.5557 | 1262508.88
131 | 2619412.6112 | 1262619.7747 | 2619422.5648 | 1262634.3173
132 | 2619412.2526 | 1262619.2507 | 2619412.6112 | 1262619.7747
133 | 2619422.5648 | 1262634.3173 | 2619427.5615 | 1262641.6176
134 | 2619412.2526 | 1262619.2507 | 2619406.7869 | 1262611.2651
135 | 2619435.0595 | 1262652.5725 | 2619427.5615 | 1262641.6176
136 | 2619405.5023 | 1262609.3883 | 2619406.7869 | 1262611.2651
137 | 2619405.5023 | 1262609.3883 | 2619401.7817 | 1262603.9523
138 | 2619394.3406 | 1262593.0806 | 2619401.7817 | 1262603.9523
139 | 2619318.7916 | 1262484.5558 | 2619317.714 | 1262490.5581
140 | 2619317.714 | 1262490.5581 | 2619314.2068 | 1262510.0943
141 | 2619310.66 | 1262529.851 | 2619314.2068 | 1262510.0943
142 | 2619310.66 | 1262529.851 | 2619307.2738 | 1262548.7135
143 | 2619307.2738 | 1262548.7135 | 2619306.1478 | 1262554.9853 | 2619305.8283 | 1262566.5932
144 | 2619394.3406 | 1262593.0806 | 2619393.1958 | 1262591.4081

## bus_geodata
| x | y | coords
0 | 2618844.6214 | 1262402.3952
1 | 2618871.7042 | 1262391.5083
2 | 2619009.777 | 1262330.6446
3 | 2618911.0183 | 1262108.682
4 | 2619039.441 | 1262320.0554
5 | 2619022.3738 | 1262352.7995
6 | 2619041.8842 | 1262326.4232
7 | 2619222.8196 | 1262589.1369
8 | 2619217.1976 | 1262581.5195
9 | 2619228.0154 | 1262596.1768
10 | 2619209.0603 | 1262568.6856
11 | 2619343.0229 | 1262626.879
12 | 2619341.9149 | 1262625.0968
13 | 2619332.8741 | 1262610.5551
14 | 2619329.4623 | 1262598.7703
15 | 2619327.5481 | 1262592.1584
16 | 2619320.3758 | 1262583.2289
17 | 2619305.4729 | 1262579.5
18 | 2619273.0987 | 1262594.0174
19 | 2619267.7236 | 1262582.874
20 | 2619302.8043 | 1262607.252
21 | 2619305.0402 | 1262584.0001
22 | 2619264.6456 | 1262576.4926
23 | 2619205.569 | 1262560.7271
24 | 2619188.2161 | 1262518.3976
25 | 2619185.7006 | 1262510.6958
26 | 2619194.2999 | 1262535.0387
27 | 2619195.9366 | 1262538.7696
28 | 2619101.3404 | 1262402.3516
29 | 2619073.0995 | 1262375.8223
30 | 2619120.2248 | 1262417.4266
31 | 2619166.0993 | 1262462.8703
32 | 2619150.7547 | 1262441.7979
33 | 2619167.5542 | 1262465.2075
34 | 2619173.3581 | 1262474.5364
35 | 2619177.1175 | 1262440.5122
36 | 2619102.1463 | 1262493.7346
37 | 2619090.263 | 1262474.4444
38 | 2619115.8433 | 1262515.9691
39 | 2619180.1932 | 1262493.8336
40 | 2619179.4856 | 1262435.2143
41 | 2619080.5557 | 1262457.5817
42 | 2619078.6038 | 1262453.9897
43 | 2619069.9561 | 1262438.0763
44 | 2619172.6009 | 1262398.8862
45 | 2619141.4377 | 1262561.1106
46 | 2619132.703 | 1262543.3376
47 | 2619147.2008 | 1262572.8371
48 | 2619055.6059 | 1262355.1823
49 | 2619068.2101 | 1262434.8634
50 | 2619061.2506 | 1262422.0565
51 | 2619051.1456 | 1262403.4612
52 | 2619035.4249 | 1262375.7533
53 | 2619072.2313 | 1262347.2579
54 | 2619026.889 | 1262360.7407
55 | 2619110.7276 | 1262328.2772
56 | 2619100.8353 | 1262333.3743
57 | 2619133.4424 | 1262316.573
58 | 2619098.4319 | 1262334.6127
59 | 2619136.0528 | 1262315.3472
60 | 2619142.169 | 1262334.9169
61 | 2619094.3707 | 1262336.7054
62 | 2619124.0822 | 1262289.6097
63 | 2619153.6026 | 1262307.0884
64 | 2619144.959 | 1262340.7814
65 | 2619073.6167 | 1262346.5976
66 | 2619121.2816 | 1262283.5882
67 | 2619157.394 | 1262305.3043
68 | 2619154.2447 | 1262360.3005
69 | 2619183.0788 | 1262293.2172
70 | 2619187.2804 | 1262303.7535
71 | 2619180.1549 | 1262286.5587
72 | 2619194.2012 | 1262321.1089
73 | 2619157.0894 | 1262234.1012
74 | 2619230.293 | 1262266.3207
75 | 2619201.965 | 1262340.5782
76 | 2619240.5864 | 1262274.1304
77 | 2619243.1015 | 1262494.7144
78 | 2619240.1529 | 1262483.023
79 | 2619244.6178 | 1262500.7269
80 | 2619238.3719 | 1262475.9607
81 | 2619248.7587 | 1262517.0298
82 | 2619237.9355 | 1262474.2304
83 | 2619250.7488 | 1262524.8388
84 | 2619237.2166 | 1262471.3801
85 | 2619254.1676 | 1262538.2543
86 | 2619229.3958 | 1262439.8534
87 | 2619223.7477 | 1262414.4726
88 | 2619233.518 | 1262456.7144
89 | 2619221.5022 | 1262404.3821
90 | 2619233.7517 | 1262457.6411
91 | 2619220.9445 | 1262401.8757
92 | 2619218.558 | 1262391.1514
93 | 2619166.7504 | 1262386.5882
94 | 2619163.7065 | 1262380.1898
95 | 2619161.7668 | 1262376.1124
96 | 2619155.5549 | 1262363.0547
97 | 2619254.8734 | 1262541.024
98 | 2619258.806 | 1262556.4557
99 | 2619209.226 | 1262358.7867
100 | 2619214.8888 | 1262374.6634
101 | 2619217.9573 | 1262388.4525
102 | 2619316.0424 | 1262314.239
103 | 2619311.4465 | 1262294.1061
104 | 2619318.7238 | 1262340.2748
105 | 2619303.3128 | 1262269.0007
106 | 2619320.3696 | 1262366.265
107 | 2619294.5567 | 1262246.9382
108 | 2619320.1957 | 1262414.2787
109 | 2619322.3857 | 1262444.9959
110 | 2619292.5562 | 1262367.4912
111 | 2619243.5964 | 1262281.5451
112 | 2619250.2328 | 1262297.3981
113 | 2619250.7425 | 1262298.6155
114 | 2619258.7383 | 1262316.7864
115 | 2619266.8047 | 1262330.515
116 | 2619269.408 | 1262334.4085
117 | 2619279.8943 | 1262349.3952
118 | 2619291.919 | 1262366.5805
119 | 2619321.7378 | 1262452.1266
120 | 2619320.2202 | 1262468.831
121 | 2619358.293 | 1262540.4136
122 | 2619365.0316 | 1262550.2589
123 | 2619357.0429 | 1262538.5871
124 | 2619375.3403 | 1262565.3205
125 | 2619348.9391 | 1262525.8569
126 | 2619381.5895 | 1262574.4507
127 | 2619346.515 | 1262520.2832
128 | 2619385.3421 | 1262579.9335
129 | 2619341.5557 | 1262508.88
130 | 2619412.6112 | 1262619.7747
131 | 2619422.5648 | 1262634.3173
132 | 2619412.2526 | 1262619.2507
133 | 2619427.5615 | 1262641.6176
134 | 2619406.7869 | 1262611.2651
135 | 2619435.0595 | 1262652.5725
136 | 2619405.5023 | 1262609.3883
137 | 2619401.7817 | 1262603.9523
138 | 2619318.7916 | 1262484.5558
139 | 2619317.714 | 1262490.5581
140 | 2619314.2068 | 1262510.0943
141 | 2619310.66 | 1262529.851
142 | 2619307.2738 | 1262548.7135
143 | 2619305.8283 | 1262566.5932
144 | 2619393.1958 | 1262591.4081
145 | 2619394.3406 | 1262593.0806
146 | 2619183.0788 | 1262293.2172

## line_std_types
| c_nf_per_km | r_ohm_per_km | x_ohm_per_km | max_i_ka | type | q_mm2 | alpha | voltage_rating
NAYY 4x50 SE | 210 | 0.642 | 0.083 | 0.142 | cs | 50 | 0.00403 | LV
NAYY 4x120 SE | 264 | 0.225 | 0.08 | 0.242 | cs | 120 | 0.00403 | LV
NAYY 4x150 SE | 261 | 0.208 | 0.08 | 0.27 | cs | 150 | 0.00403 | LV
NA2XS2Y 1x95 RM/25 12/20 kV | 216 | 0.313 | 0.132 | 0.252 | cs | 95 | 0.00403 | MV
NA2XS2Y 1x185 RM/25 12/20 kV | 273 | 0.161 | 0.117 | 0.362 | cs | 185 | 0.00403 | MV
NA2XS2Y 1x240 RM/25 12/20 kV | 304 | 0.122 | 0.112 | 0.421 | cs | 240 | 0.00403 | MV
NA2XS2Y 1x95 RM/25 6/10 kV | 315 | 0.313 | 0.123 | 0.249 | cs | 95 | 0.00403 | MV
NA2XS2Y 1x185 RM/25 6/10 kV | 406 | 0.161 | 0.11 | 0.358 | cs | 185 | 0.00403 | MV
NA2XS2Y 1x240 RM/25 6/10 kV | 456 | 0.122 | 0.105 | 0.416 | cs | 240 | 0.00403 | MV
NA2XS2Y 1x150 RM/25 12/20 kV | 250 | 0.206 | 0.116 | 0.319 | cs | 150 | 0.00403 | MV
NA2XS2Y 1x120 RM/25 12/20 kV | 230 | 0.253 | 0.119 | 0.283 | cs | 120 | 0.00403 | MV
NA2XS2Y 1x70 RM/25 12/20 kV | 190 | 0.443 | 0.132 | 0.22 | cs | 70 | 0.00403 | MV
NA2XS2Y 1x150 RM/25 6/10 kV | 360 | 0.206 | 0.11 | 0.315 | cs | 150 | 0.00403 | MV
NA2XS2Y 1x120 RM/25 6/10 kV | 340 | 0.253 | 0.113 | 0.28 | cs | 120 | 0.00403 | MV
NA2XS2Y 1x70 RM/25 6/10 kV | 280 | 0.443 | 0.123 | 0.217 | cs | 70 | 0.00403 | MV
N2XS(FL)2Y 1x120 RM/35 64/110 kV | 112 | 0.153 | 0.166 | 0.366 | cs | 120 | 0.00393 | HV
N2XS(FL)2Y 1x185 RM/35 64/110 kV | 125 | 0.099 | 0.156 | 0.457 | cs | 185 | 0.00393 | HV
N2XS(FL)2Y 1x240 RM/35 64/110 kV | 135 | 0.075 | 0.149 | 0.526 | cs | 240 | 0.00393 | HV
N2XS(FL)2Y 1x300 RM/35 64/110 kV | 144 | 0.06 | 0.144 | 0.588 | cs | 300 | 0.00393 | HV
15-AL1/3-ST1A 0.4 | 11 | 1.8769 | 0.35 | 0.105 | ol | 16 | 0.00403 | LV
24-AL1/4-ST1A 0.4 | 11.25 | 1.2012 | 0.335 | 0.14 | ol | 24 | 0.00403 | LV
48-AL1/8-ST1A 0.4 | 12.2 | 0.5939 | 0.3 | 0.21 | ol | 48 | 0.00403 | LV
94-AL1/15-ST1A 0.4 | 13.2 | 0.306 | 0.29 | 0.35 | ol | 94 | 0.00403 | LV
34-AL1/6-ST1A 10.0 | 9.7 | 0.8342 | 0.36 | 0.17 | ol | 34 | 0.00403 | MV
48-AL1/8-ST1A 10.0 | 10.1 | 0.5939 | 0.35 | 0.21 | ol | 48 | 0.00403 | MV
70-AL1/11-ST1A 10.0 | 10.4 | 0.4132 | 0.339 | 0.29 | ol | 70 | 0.00403 | MV
94-AL1/15-ST1A 10.0 | 10.75 | 0.306 | 0.33 | 0.35 | ol | 94 | 0.00403 | MV
122-AL1/20-ST1A 10.0 | 11.1 | 0.2376 | 0.323 | 0.41 | ol | 122 | 0.00403 | MV
149-AL1/24-ST1A 10.0 | 11.25 | 0.194 | 0.315 | 0.47 | ol | 149 | 0.00403 | MV
34-AL1/6-ST1A 20.0 | 9.15 | 0.8342 | 0.382 | 0.17 | ol | 34 | 0.00403 | MV
48-AL1/8-ST1A 20.0 | 9.5 | 0.5939 | 0.372 | 0.21 | ol | 48 | 0.00403 | MV
70-AL1/11-ST1A 20.0 | 9.7 | 0.4132 | 0.36 | 0.29 | ol | 70 | 0.00403 | MV
94-AL1/15-ST1A 20.0 | 10 | 0.306 | 0.35 | 0.35 | ol | 94 | 0.00403 | MV
122-AL1/20-ST1A 20.0 | 10.3 | 0.2376 | 0.344 | 0.41 | ol | 122 | 0.00403 | MV
149-AL1/24-ST1A 20.0 | 10.5 | 0.194 | 0.337 | 0.47 | ol | 149 | 0.00403 | MV
184-AL1/30-ST1A 20.0 | 10.75 | 0.1571 | 0.33 | 0.535 | ol | 184 | 0.00403 | MV
243-AL1/39-ST1A 20.0 | 11 | 0.1188 | 0.32 | 0.645 | ol | 243 | 0.00403 | MV
48-AL1/8-ST1A 110.0 | 8 | 0.5939 | 0.46 | 0.21 | ol | 48 | 0.00403 | HV
70-AL1/11-ST1A 110.0 | 8.4 | 0.4132 | 0.45 | 0.29 | ol | 70 | 0.00403 | HV
94-AL1/15-ST1A 110.0 | 8.65 | 0.306 | 0.44 | 0.35 | ol | 94 | 0.00403 | HV
122-AL1/20-ST1A 110.0 | 8.5 | 0.2376 | 0.43 | 0.41 | ol | 122 | 0.00403 | HV
149-AL1/24-ST1A 110.0 | 8.75 | 0.194 | 0.41 | 0.47 | ol | 149 | 0.00403 | HV
184-AL1/30-ST1A 110.0 | 8.8 | 0.1571 | 0.4 | 0.535 | ol | 184 | 0.00403 | HV
243-AL1/39-ST1A 110.0 | 9 | 0.1188 | 0.39 | 0.645 | ol | 243 | 0.00403 | HV
305-AL1/39-ST1A 110.0 | 9.2 | 0.0949 | 0.38 | 0.74 | ol | 305 | 0.00403 | HV
490-AL1/64-ST1A 110.0 | 9.75 | 0.059 | 0.37 | 0.96 | ol | 490 | 0.00403 | HV
679-AL1/86-ST1A 110.0 | 9.95 | 0.042 | 0.36 | 1.15 | ol | 679 | 0.00403 | HV
490-AL1/64-ST1A 220.0 | 10 | 0.059 | 0.285 | 0.96 | ol | 490 | 0.00403 | HV
679-AL1/86-ST1A 220.0 | 11.7 | 0.042 | 0.275 | 1.15 | ol | 679 | 0.00403 | HV
490-AL1/64-ST1A 380.0 | 11 | 0.059 | 0.253 | 0.96 | ol | 490 | 0.00403 | HV
679-AL1/86-ST1A 380.0 | 14.6 | 0.042 | 0.25 | 1.15 | ol | 679 | 0.00403 | HV

## trafo_std_types
| i0_percent | pfe_kw | vkr_percent | sn_mva | vn_lv_kv | vn_hv_kv | vk_percent | shift_degree | vector_group | tap_side | tap_neutral | tap_min | tap_max | tap_step_degree | tap_step_percent | tap_phase_shifter
160 MVA 380/110 kV | 0.06 | 60 | 0.25 | 160 | 110 | 380 | 12.2 | 0 | Yy0 | hv | 0 | -9 | 9 | 0 | 1.5 | FALSE
100 MVA 220/110 kV | 0.06 | 55 | 0.26 | 100 | 110 | 220 | 12 | 0 | Yy0 | hv | 0 | -9 | 9 | 0 | 1.5 | FALSE
63 MVA 110/20 kV | 0.04 | 22 | 0.32 | 63 | 20 | 110 | 18 | 150 | YNd5 | hv | 0 | -9 | 9 | 0 | 1.5 | FALSE
40 MVA 110/20 kV | 0.05 | 18 | 0.34 | 40 | 20 | 110 | 16.2 | 150 | YNd5 | hv | 0 | -9 | 9 | 0 | 1.5 | FALSE
25 MVA 110/20 kV | 0.07 | 14 | 0.41 | 25 | 20 | 110 | 12 | 150 | YNd5 | hv | 0 | -9 | 9 | 0 | 1.5 | FALSE
63 MVA 110/10 kV | 0.04 | 22 | 0.32 | 63 | 10 | 110 | 18 | 150 | YNd5 | hv | 0 | -9 | 9 | 0 | 1.5 | FALSE
40 MVA 110/10 kV | 0.05 | 18 | 0.34 | 40 | 10 | 110 | 16.2 | 150 | YNd5 | hv | 0 | -9 | 9 | 0 | 1.5 | FALSE
25 MVA 110/10 kV | 0.07 | 14 | 0.41 | 25 | 10 | 110 | 12 | 150 | YNd5 | hv | 0 | -9 | 9 | 0 | 1.5 | FALSE
0.25 MVA 20/0.4 kV | 0.32 | 0.8 | 1.44 | 0.25 | 0.4 | 20 | 6 | 150 | Yzn5 | hv | 0 | -2 | 2 | 0 | 2.5 | FALSE
0.4 MVA 20/0.4 kV | 0.3375 | 1.35 | 1.425 | 0.4 | 0.4 | 20 | 6 | 150 | Dyn5 | hv | 0 | -2 | 2 | 0 | 2.5 | FALSE
0.63 MVA 20/0.4 kV | 0.2619 | 1.65 | 1.206 | 0.63 | 0.4 | 20 | 6 | 150 | Dyn5 | hv | 0 | -2 | 2 | 0 | 2.5 | FALSE
0.25 MVA 10/0.4 kV | 0.24 | 0.6 | 1.2 | 0.25 | 0.4 | 10 | 4 | 150 | Dyn5 | hv | 0 | -2 | 2 | 0 | 2.5 | FALSE
0.4 MVA 10/0.4 kV | 0.2375 | 0.95 | 1.325 | 0.4 | 0.4 | 10 | 4 | 150 | Dyn5 | hv | 0 | -2 | 2 | 0 | 2.5 | FALSE
0.63 MVA 10/0.4 kV | 0.1873 | 1.18 | 1.0794 | 0.63 | 0.4 | 10 | 4 | 150 | Dyn5 | hv | 0 | -2 | 2 | 0 | 2.5 | FALSE

## trafo3w_std_types
| sn_hv_mva | sn_mv_mva | sn_lv_mva | vn_hv_kv | vn_mv_kv | vn_lv_kv | vk_hv_percent | vk_mv_percent | vk_lv_percent | vkr_hv_percent | vkr_mv_percent | vkr_lv_percent | pfe_kw | i0_percent | shift_mv_degree | shift_lv_degree | vector_group | tap_side | tap_neutral | tap_min | tap_max | tap_step_percent
63/25/38 MVA 110/20/10 kV | 63 | 25 | 38 | 110 | 20 | 10 | 10.4 | 10.4 | 10.4 | 0.28 | 0.32 | 0.35 | 35 | 0.89 | 0 | 0 | YN0yn0yn0 | hv | 0 | -10 | 10 | 1.2
63/25/38 MVA 110/10/10 kV | 63 | 25 | 38 | 110 | 10 | 10 | 10.4 | 10.4 | 10.4 | 0.28 | 0.32 | 0.35 | 35 | 0.89 | 0 | 0 | YN0yn0yn0 | hv | 0 | -10 | 10 | 1.2

## fuse_std_types
| fuse_type | i_rated_a | t_avg | t_min | t_total | x_avg | x_min | x_total
HV 100A | HV 100A | 100 | 0 | [10.0, 3.64, 0.854, 0.281, 0.1, 0.0531, 0.022, 0.01] | [10.0, 4.267, 1.21, 0.403, 0.1, 0.058, 0.022, 0.01] | 0 | [300.0, 350.0, 450.0, 550.0, 700.0, 850.0, 1200.0, 1752.0] | [600.0, 700.0, 900.0, 1150.0, 1665.0, 2000.0, 3000.0, 4313.0]
HV 10A | HV 10A | 10 | 0 | [10.0, 1675.0, 0.344, 0.156, 0.1, 0.0417, 0.0171, 0.01] | [10.0, 1.3, 0.3, 0.155, 0.1, 0.0555, 0.023, 0.01] | 0 | [30.0, 32.0, 35.0, 37.0, 39.0, 50.0, 70.0, 88.0] | [60.0, 70.0, 80.0, 87.0, 94.0, 110.0, 150.0, 216.0]
HV 125A | HV 125A | 125 | 0 | [10.0, 1.82, 0.344, 0.1, 0.0467, 0.0269, 0.01] | [10.0, 2.478, 0.426, 0.1, 0.0427, 0.0211, 0.01] | 0 | [375.0, 500.0, 700.0, 925.0, 1200.0, 1500.0, 2341.0] | [750.0, 1000.0, 1500.0, 2200.0, 3000.0, 4000.0, 5765.0]
HV 160A | HV 160A | 160 | 0 | [10.0, 4.15, 1.03, 0.198, 0.1, 0.051, 0.0172, 0.01] | [10.0, 2.3, 0.734, 0.274, 0.1, 0.046, 0.0177, 0.01] | 0 | [480.0, 550.0, 700.0, 1000.0, 1260.0, 1600.0, 2500.0, 3227.0] | [960.0, 1300.0, 1700.0, 2200.0, 2996.0, 4000.0, 6000.0, 7946.0]
HV 16A | HV 16A | 16 | 0 | [10.0, 0.352, 0.164, 0.1, 0.0649, 0.0342, 0.01] | [10.0, 2.34, 0.722, 0.181, 0.1, 0.055, 0.0296, 0.01] | 0 | [48.0, 60.0, 65.0, 71.0, 80.0, 100.0, 162.0] | [96.0, 110.0, 125.0, 150.0, 168.0, 200.0, 250.0, 398.0]
HV 200A | HV 200A | 200 | 0 | [10.0, 4.267, 1.21, 0.403, 0.1, 0.058, 0.022, 0.01] | [10.0, 3.73, 1.654, 0.328, 0.1, 0.0531, 0.019, 0.01] | 0 | [600.0, 700.0, 900.0, 1150.0, 1665.0, 2000.0, 3000.0, 4313.0] | [1200.0, 1500.0, 1800.0, 2700.0, 3960.0, 5000.0, 7500.0, 10620.0]
HV 20A | HV 20A | 20 | 0 | [10.0, 1.3, 0.3, 0.155, 0.1, 0.0555, 0.023, 0.01] | [10.0, 1.3, 0.161, 0.1, 0.0611, 0.0399, 0.0141, 0.01] | 0 | [60.0, 70.0, 80.0, 87.0, 94.0, 110.0, 150.0, 216.0] | [120.0, 150.0, 200.0, 223.0, 260.0, 300.0, 450.0, 532.0]
HV 25A | HV 25A | 25 | 0 | [10.0, 2.512, 0.833, 0.299, 0.1, 0.0372, 0.0223, 0.01] | [10.0, 3.125, 0.597, 0.198, 0.1, 0.0378, 0.022, 0.01] | 0 | [75.0, 82.0, 90.0, 100.0, 124.0, 170.0, 200.0, 289.0] | [150.0, 170.0, 210.0, 250.0, 294.0, 400.0, 500.0, 711.0]
HV 31.5A | HV 31.5A | 31.5 | 0 | [10.0, 2.34, 0.722, 0.181, 0.1, 0.055, 0.0296, 0.01] | [10.0, 2.84, 0.368, 0.164, 0.1, 0.0621, 0.0378, 0.0195, 0.01] | 0 | [95.0, 110.0, 125.0, 150.0, 165.0, 200.0, 250.0, 390.0] | [189.0, 220.0, 300.0, 350.0, 393.0, 450.0, 530.0, 700.0, 960.0]
HV 40A | HV 40A | 40 | 0 | [10.0, 1.3, 0.161, 0.1, 0.0611, 0.0399, 0.0141, 0.01] | [10.0, 2.05, 0.369, 0.198, 0.1, 0.051, 0.0298, 0.01] | 0 | [120.0, 150.0, 200.0, 223.0, 260.0, 300.0, 450.0, 532.0] | [240.0, 300.0, 400.0, 450.0, 530.0, 650.0, 800.0, 1311.0]
HV 50A | HV 50A | 50 | 0 | [10.0, 3.215, 0.597, 0.198, 0.1, 0.0378, 0.022, 0.01] | [10.0, 3.64, 0.854, 0.281, 0.1, 0.0531, 0.022, 0.01] | 0 | [150.0, 170.0, 210.0, 250.0, 294.0, 400.0, 500.0, 711.0] | [300.0, 350.0, 450.0, 550.0, 700.0, 850.0, 1200.0, 1752.0]
HV 6.3A | HV 6.3A | 6.3 | 0 | [10.0, 1.39, 0.344, 0.168, 0.1, 0.056, 0.0263, 0.01] | [10.0, 1.711, 0.516, 0.198, 0.1, 0.0634, 0.0303, 0.01] | 0 | [19.0, 19.5, 20.4, 20.8, 22.0, 25.0, 32.0, 48.0] | [38.0, 40.0, 43.0, 48.0, 53.0, 60.0, 75.0, 118.0]
HV 63A | HV 63A | 63 | 0 | [10.0, 2.84, 0.368, 0.164, 0.1, 0.0621, 0.0378, 0.0195, 0.01] | [10.0, 1.82, 0.344, 0.1, 0.0467, 0.0269, 0.01] | 0 | [189.0, 220.0, 300.0, 350.0, 393.0, 450.0, 530.0, 700.0, 961.0] | [378.0, 500.0, 700.0, 934.0, 1200.0, 1500.0, 2366.0]
HV 80A | HV 80A | 80 | 0 | [10.0, 2.05, 0.369, 0.198, 0.1, 0.051, 0.0298, 0.01] | [10.0, 4.15, 1.03, 0.198, 0.1, 0.051, 0.0172, 0.01] | 0 | [240.0, 300.0, 400.0, 450.0, 530.0, 650.0, 800.0, 1311.0] | [480.0, 550.0, 700.0, 1000.0, 1260.0, 1600.0, 2500.0, 3227.0]
Siemens NH-1-100 | Siemens NH-1-100 | 100 | [5400.0, 2000.0, 400.0, 20.0, 1.0, 0.2, 0.012, 0.004] | 0 | 0 | [150.0, 190.0, 250.0, 430.0, 900.0, 1250.0, 2700.0, 3600.0] | 0 | 0
Siemens NH-1-125 | Siemens NH-1-125 | 125 | [4800.0, 120.0, 7.0, 0.1, 0.004] | 0 | 0 | [180.0, 400.0, 740.0, 2000.0, 4250.0] | 0 | 0
Siemens NH-1-16 | Siemens NH-1-16 | 16 | [4000.0, 400.0, 2.0, 0.1, 0.04, 0.01] | 0 | 0 | [26.0, 35.0, 75.0, 150.0, 200.0, 300.0] | 0 | 0
Siemens NH-1-160 | Siemens NH-1-160 | 160 | [4800.0, 120.0, 7.0, 0.1, 0.004] | 0 | 0 | [210.0, 500.0, 900.0, 2300.0, 5000.0] | 0 | 0
Siemens NH-1-25 | Siemens NH-1-25 | 25 | [4000.0, 1000.0, 10.0, 0.2, 0.02, 0.01] | 0 | 0 | [40.0, 50.0, 100.0, 210.0, 400.0, 500.0] | 0 | 0
Siemens NH-1-50 | Siemens NH-1-50 | 50 | [4000.0, 40.0, 4.0, 1.0, 0.02, 0.01] | 0 | 0 | [86.0, 200.0, 300.0, 400.0, 1000.0, 1280.0] | 0 | 0
Siemens NH-1-63 | Siemens NH-1-63 | 63 | [4000.0, 100.0, 10.0, 2.0, 0.04, 0.01] | 0 | 0 | [100.0, 200.0, 300.0, 400.0, 1000.0, 1500.0] | 0 | 0
Siemens NH-1-80 | Siemens NH-1-80 | 80 | [4800.0, 120.0, 7.0, 0.1, 0.01] | 0 | 0 | [150.58, 250.0, 450.0, 1150.0, 2470.0] | 0 | 0
Siemens NH-2-1000 | Siemens NH-2-1000 | 1000 | [4800.0, 120.0, 7.0, 0.1, 0.004] | 0 | 0 | [1900.0, 3500.0, 8400.0, 24000.0, 52000.0] | 0 | 0
Siemens NH-2-200 | Siemens NH-2-200 | 200 | [4800.0, 120.0, 7.0, 0.1, 0.004] | 0 | 0 | [280.0, 650.0, 1200.0, 3000.0, 7000.0] | 0 | 0
Siemens NH-2-224 | Siemens NH-2-224 | 224 | [4800.0, 120.0, 7.0, 0.2, 0.04, 0.004] | 0 | 0 | [400.0, 750.0, 1453.0, 3025.0, 4315.0, 7600.0] | 0 | 0
Siemens NH-2-250 | Siemens NH-2-250 | 250 | [4800.0, 120.0, 7.0, 0.1, 0.004] | 0 | 0 | [450.0, 800.0, 1650.0, 4000.0, 8500.0] | 0 | 0
Siemens NH-2-315 | Siemens NH-2-315 | 315 | [4800.0, 120.0, 7.0, 0.1, 0.004] | 0 | 0 | [550.0, 920.0, 1900.0, 5000.0, 11000.0] | 0 | 0
Siemens NH-2-355 | Siemens NH-2-355 | 355 | [4800.0, 120.0, 6.0, 0.1, 0.004] | 0 | 0 | [650.0, 1116.27, 2350.0, 5840.0, 12790.0] | 0 | 0
Siemens NH-2-400 | Siemens NH-2-400 | 400 | [4800.0, 120.0, 7.0, 0.1, 0.004] | 0 | 0 | [720.0, 1350.0, 2800.0, 6500.0, 15000.0] | 0 | 0
Siemens NH-2-425 | Siemens NH-2-425 | 425 | [4800.0, 120.0, 7.0, 0.1, 0.004] | 0 | 0 | [850.0, 1500.0, 3050.0, 7500.0, 16500.0] | 0 | 0
Siemens NH-2-630 | Siemens NH-2-630 | 630 | [4800.0, 120.0, 7.0, 0.1, 0.004] | 0 | 0 | [1200.0, 2000.0, 4800.0, 12000.0, 26000.0] | 0 | 0

## dtypes
| element | column | dtype
0 | bus | name | object
1 | bus | vn_kv | float64
2 | bus | type | object
3 | bus | zone | object
4 | bus | in_service | bool
5 | load | name | object
6 | load | bus | uint32
7 | load | p_mw | float64
8 | load | q_mvar | float64
9 | load | const_z_percent | float64
10 | load | const_i_percent | float64
11 | load | sn_mva | float64
12 | load | scaling | float64
13 | load | in_service | bool
14 | load | type | object
15 | ext_grid | name | object
16 | ext_grid | bus | uint32
17 | ext_grid | vm_pu | float64
18 | ext_grid | va_degree | float64
19 | ext_grid | slack_weight | float64
20 | ext_grid | in_service | bool
21 | line | name | object
22 | line | std_type | object
23 | line | from_bus | uint32
24 | line | to_bus | uint32
25 | line | length_km | float64
26 | line | r_ohm_per_km | float64
27 | line | x_ohm_per_km | float64
28 | line | c_nf_per_km | float64
29 | line | g_us_per_km | float64
30 | line | max_i_ka | float64
31 | line | df | float64
32 | line | parallel | uint32
33 | line | type | object
34 | line | in_service | bool
35 | trafo | name | object
36 | trafo | std_type | object
37 | trafo | hv_bus | uint32
38 | trafo | lv_bus | uint32
39 | trafo | sn_mva | float64
40 | trafo | vn_hv_kv | float64
41 | trafo | vn_lv_kv | float64
42 | trafo | vk_percent | float64
43 | trafo | vkr_percent | float64
44 | trafo | pfe_kw | float64
45 | trafo | i0_percent | float64
46 | trafo | shift_degree | float64
47 | trafo | tap_side | object
48 | trafo | tap_neutral | int32
49 | trafo | tap_min | int32
50 | trafo | tap_max | int32
51 | trafo | tap_step_percent | float64
52 | trafo | tap_step_degree | float64
53 | trafo | tap_pos | int32
54 | trafo | tap_phase_shifter | bool
55 | trafo | parallel | uint32
56 | trafo | df | float64
57 | trafo | in_service | bool
58 | line_geodata | coords | object
59 | bus_geodata | x | float64
60 | bus_geodata | y | float64
61 | bus_geodata | coords | object

## parameters
| version | format_version | converged | OPF_converged | name | f_hz | sn_mva
0 | 2.14.6 | 2.14.0 | FALSE | FALSE |  | 50 | 1