## bus
| name | vn_kv | type | zone | in_service
0 | bus_LV_2831-8_1_3_node_3 | 0.4 | n |  | TRUE
1 | bus_LV_2831-8_1_3_node_4 | 0.4 | n |  | TRUE
2 | bus_LV_2831-8_1_3_node_5 | 0.4 | n |  | TRUE
3 | bus_LV_2831-8_1_3_node_16 | 0.4 | n |  | TRUE
4 | bus_LV_2831-8_1_3_node_6 | 0.4 | n |  | TRUE
5 | bus_LV_2831-8_1_3_node_7 | 0.4 | n |  | TRUE
6 | bus_LV_2831-8_1_3_node_8 | 0.4 | n |  | TRUE
7 | bus_LV_2831-8_1_3_node_12 | 0.4 | n |  | TRUE
8 | bus_LV_2831-8_1_3_node_9 | 0.4 | n |  | TRUE
9 | bus_LV_2831-8_1_3_node_82 | 0.4 | n |  | TRUE
10 | bus_LV_2831-8_1_3_node_10 | 0.4 | n |  | TRUE
11 | bus_LV_2831-8_1_3_node_11 | 0.4 | n |  | TRUE
12 | bus_LV_2831-8_1_3_node_13 | 0.4 | n |  | TRUE
13 | bus_LV_2831-8_1_3_node_17 | 0.4 | n |  | TRUE
14 | bus_LV_2831-8_1_3_node_15 | 0.4 | n |  | TRUE
15 | bus_LV_2831-8_1_3_node_18 | 0.4 | n |  | TRUE
16 | bus_LV_2831-8_1_3_node_19 | 0.4 | n |  | TRUE
17 | bus_LV_2831-8_1_3_node_20 | 0.4 | n |  | TRUE
18 | bus_LV_2831-8_1_3_node_105 | 0.4 | n |  | TRUE
19 | bus_LV_2831-8_1_3_node_108 | 0.4 | n |  | TRUE
20 | bus_LV_2831-8_1_3_node_21 | 0.4 | n |  | TRUE
21 | bus_LV_2831-8_1_3_node_23 | 0.4 | n |  | TRUE
22 | bus_LV_2831-8_1_3_node_36 | 0.4 | n |  | TRUE
23 | bus_LV_2831-8_1_3_node_25 | 0.4 | n |  | TRUE
24 | bus_LV_2831-8_1_3_node_43 | 0.4 | n |  | TRUE
25 | bus_LV_2831-8_1_3_node_26 | 0.4 | n |  | TRUE
26 | bus_LV_2831-8_1_3_node_27 | 0.4 | n |  | TRUE
27 | bus_LV_2831-8_1_3_node_28 | 0.4 | n |  | TRUE
28 | bus_LV_2831-8_1_3_node_29 | 0.4 | n |  | TRUE
29 | bus_LV_2831-8_1_3_node_30 | 0.4 | n |  | TRUE
30 | bus_LV_2831-8_1_3_node_49 | 0.4 | n |  | TRUE
31 | bus_LV_2831-8_1_3_node_35 | 0.4 | n |  | TRUE
32 | bus_LV_2831-8_1_3_node_50 | 0.4 | n |  | TRUE
33 | bus_LV_2831-8_1_3_node_34 | 0.4 | n |  | TRUE
34 | bus_LV_2831-8_1_3_node_40 | 0.4 | n |  | TRUE
35 | bus_LV_2831-8_1_3_node_48 | 0.4 | n |  | TRUE
36 | bus_LV_2831-8_1_3_node_45 | 0.4 | n |  | TRUE
37 | bus_LV_2831-8_1_3_node_41 | 0.4 | n |  | TRUE
38 | bus_LV_2831-8_1_3_node_42 | 0.4 | n |  | TRUE
39 | bus_LV_2831-8_1_3_node_44 | 0.4 | n |  | TRUE
40 | bus_LV_2831-8_1_3_node_47 | 0.4 | n |  | TRUE
41 | bus_LV_2831-8_1_3_node_46 | 0.4 | n |  | TRUE
42 | bus_LV_2831-8_1_3_node_284 | 0.4 | n |  | TRUE
43 | bus_LV_2831-8_1_3_node_98 | 0.4 | n |  | TRUE
44 | bus_LV_2831-8_1_3_node_51 | 0.4 | n |  | TRUE
45 | bus_LV_2831-8_1_3_node_52 | 0.4 | n |  | TRUE
46 | bus_LV_2831-8_1_3_node_71 | 0.4 | n |  | TRUE
47 | bus_LV_2831-8_1_3_node_53 | 0.4 | n |  | TRUE
48 | bus_LV_2831-8_1_3_node_54 | 0.4 | n |  | TRUE
49 | bus_LV_2831-8_1_3_node_55 | 0.4 | n |  | TRUE
50 | bus_LV_2831-8_1_3_node_56 | 0.4 | n |  | TRUE
51 | bus_LV_2831-8_1_3_node_57 | 0.4 | n |  | TRUE
52 | bus_LV_2831-8_1_3_node_59 | 0.4 | n |  | TRUE
53 | bus_LV_2831-8_1_3_node_95 | 0.4 | n |  | TRUE
54 | bus_LV_2831-8_1_3_node_96 | 0.4 | n |  | TRUE
55 | bus_LV_2831-8_1_3_node_97 | 0.4 | n |  | TRUE
56 | bus_LV_2831-8_1_3_node_58 | 0.4 | n |  | TRUE
57 | bus_LV_2831-8_1_3_node_60 | 0.4 | n |  | TRUE
58 | bus_LV_2831-8_1_3_node_61 | 0.4 | n |  | TRUE
59 | bus_LV_2831-8_1_3_node_62 | 0.4 | n |  | TRUE
60 | bus_LV_2831-8_1_3_node_76 | 0.4 | n |  | TRUE
61 | bus_LV_2831-8_1_3_node_84 | 0.4 | n |  | TRUE
62 | bus_LV_2831-8_1_3_node_63 | 0.4 | n |  | TRUE
63 | bus_LV_2831-8_1_3_node_64 | 0.4 | n |  | TRUE
64 | bus_LV_2831-8_1_3_node_65 | 0.4 | n |  | TRUE
65 | bus_LV_2831-8_1_3_node_66 | 0.4 | n |  | TRUE
66 | bus_LV_2831-8_1_3_node_67 | 0.4 | n |  | TRUE
67 | bus_LV_2831-8_1_3_node_74 | 0.4 | n |  | TRUE
68 | bus_LV_2831-8_1_3_node_68 | 0.4 | n |  | TRUE
69 | bus_LV_2831-8_1_3_node_69 | 0.4 | n |  | TRUE
70 | bus_LV_2831-8_1_3_node_70 | 0.4 | n |  | TRUE
71 | bus_LV_2831-8_1_3_node_81 | 0.4 | n |  | TRUE
72 | bus_LV_2831-8_1_3_node_72 | 0.4 | n |  | TRUE
73 | bus_LV_2831-8_1_3_node_73 | 0.4 | n |  | TRUE
74 | bus_LV_2831-8_1_3_node_87 | 0.4 | n |  | TRUE
75 | bus_LV_2831-8_1_3_node_88 | 0.4 | n |  | TRUE
76 | bus_LV_2831-8_1_3_node_77 | 0.4 | n |  | TRUE
77 | bus_LV_2831-8_1_3_node_142 | 0.4 | n |  | TRUE
78 | bus_LV_2831-8_1_3_node_78 | 0.4 | n |  | TRUE
79 | bus_LV_2831-8_1_3_node_79 | 0.4 | n |  | TRUE
80 | bus_LV_2831-8_1_3_node_80 | 0.4 | n |  | TRUE
81 | bus_LV_2831-8_1_3_node_89 | 0.4 | n |  | TRUE
82 | bus_LV_2831-8_1_3_node_91 | 0.4 | n |  | TRUE
83 | bus_LV_2831-8_1_3_node_83 | 0.4 | n |  | TRUE
84 | bus_LV_2831-8_1_3_node_85 | 0.4 | n |  | TRUE
85 | bus_LV_2831-8_1_3_node_86 | 0.4 | n |  | TRUE
86 | bus_LV_2831-8_1_3_node_174 | 0.4 | n |  | TRUE
87 | bus_LV_2831-8_1_3_node_90 | 0.4 | n |  | TRUE
88 | bus_LV_2831-8_1_3_node_92 | 0.4 | n |  | TRUE
89 | bus_LV_2831-8_1_3_node_93 | 0.4 | n |  | TRUE
90 | bus_LV_2831-8_1_3_node_100 | 0.4 | n |  | TRUE
91 | bus_LV_2831-8_1_3_node_94 | 0.4 | n |  | TRUE
92 | bus_LV_2831-8_1_3_node_101 | 0.4 | n |  | TRUE
93 | bus_LV_2831-8_1_3_node_123 | 0.4 | n |  | TRUE
94 | bus_LV_2831-8_1_3_node_99 | 0.4 | n |  | TRUE
95 | bus_LV_2831-8_1_3_node_158 | 0.4 | n |  | TRUE
96 | bus_LV_2831-8_1_3_node_102 | 0.4 | n |  | TRUE
97 | bus_LV_2831-8_1_3_node_103 | 0.4 | n |  | TRUE
98 | bus_LV_2831-8_1_3_node_135 | 0.4 | n |  | TRUE
99 | bus_LV_2831-8_1_3_node_104 | 0.4 | n |  | TRUE
100 | bus_LV_2831-8_1_3_node_106 | 0.4 | n |  | TRUE
101 | bus_LV_2831-8_1_3_node_107 | 0.4 | n |  | TRUE
102 | bus_LV_2831-8_1_3_node_134 | 0.4 | n |  | TRUE
103 | bus_LV_2831-8_1_3_node_109 | 0.4 | n |  | TRUE
104 | bus_LV_2831-8_1_3_node_110 | 0.4 | n |  | TRUE
105 | bus_LV_2831-8_1_3_node_111 | 0.4 | n |  | TRUE
106 | bus_LV_2831-8_1_3_node_112 | 0.4 | n |  | TRUE
107 | bus_LV_2831-8_1_3_node_120 | 0.4 | n |  | TRUE
108 | bus_LV_2831-8_1_3_node_113 | 0.4 | n |  | TRUE
109 | bus_LV_2831-8_1_3_node_114 | 0.4 | n |  | TRUE
110 | bus_LV_2831-8_1_3_node_117 | 0.4 | n |  | TRUE
111 | bus_LV_2831-8_1_3_node_116 | 0.4 | n |  | TRUE
112 | bus_LV_2831-8_1_3_node_128 | 0.4 | n |  | TRUE
113 | bus_LV_2831-8_1_3_node_130 | 0.4 | n |  | TRUE
114 | bus_LV_2831-8_1_3_node_118 | 0.4 | n |  | TRUE
115 | bus_LV_2831-8_1_3_node_119 | 0.4 | n |  | TRUE
116 | bus_LV_2831-8_1_3_node_121 | 0.4 | n |  | TRUE
117 | bus_LV_2831-8_1_3_node_122 | 0.4 | n |  | TRUE
118 | bus_LV_2831-8_1_3_node_127 | 0.4 | n |  | TRUE
119 | bus_LV_2831-8_1_3_node_124 | 0.4 | n |  | TRUE
120 | bus_LV_2831-8_1_3_node_125 | 0.4 | n |  | TRUE
121 | bus_LV_2831-8_1_3_node_126 | 0.4 | n |  | TRUE
122 | bus_LV_2831-8_1_3_node_129 | 0.4 | n |  | TRUE
123 | bus_LV_2831-8_1_3_node_131 | 0.4 | n |  | TRUE
124 | bus_LV_2831-8_1_3_node_133 | 0.4 | n |  | TRUE
125 | bus_LV_2831-8_1_3_node_169 | 0.4 | n |  | TRUE
126 | bus_LV_2831-8_1_3_node_170 | 0.4 | n |  | TRUE
127 | bus_LV_2831-8_1_3_node_143 | 0.4 | n |  | TRUE
128 | bus_LV_2831-8_1_3_node_144 | 0.4 | n |  | TRUE
129 | bus_LV_2831-8_1_3_node_179 | 0.4 | n |  | TRUE
130 | bus_LV_2831-8_1_3_node_149 | 0.4 | n |  | TRUE
131 | bus_LV_2831-8_1_3_node_180 | 0.4 | n |  | TRUE
132 | bus_LV_2831-8_1_3_node_155 | 0.4 | n |  | TRUE
133 | bus_LV_2831-8_1_3_node_156 | 0.4 | n |  | TRUE
134 | bus_LV_2831-8_1_3_node_157 | 0.4 | n |  | TRUE
135 | bus_LV_2831-8_1_3_node_181 | 0.4 | n |  | TRUE
136 | bus_LV_2831-8_1_3_node_285 | 0.4 | n |  | TRUE
137 | bus_MV_577_0_node_75 | 20 | n |  | TRUE

## load
| name | bus | p_mw | q_mvar | const_z_percent | const_i_percent | sn_mva | scaling | in_service | type
0 | LV_2831-8_1_3_load_3 | 0 | 0.002889 | 0.00072405 | 0 | 0 |  | 1 | TRUE | wye
1 | LV_2831-8_1_3_load_4 | 1 | 0.0028143 | 0.00070532 | 0 | 0 |  | 1 | TRUE | wye
2 | LV_2831-8_1_3_load_5 | 2 | 0.003553 | 0.00089046 | 0 | 0 |  | 1 | TRUE | wye
3 | LV_2831-8_1_3_load_16 | 3 | 0.003522 | 0.0008827 | 0 | 0 |  | 1 | TRUE | wye
4 | LV_2831-8_1_3_load_6 | 4 | 0.0060473 | 0.0015156 | 0 | 0 |  | 1 | TRUE | wye
5 | LV_2831-8_1_3_load_7 | 5 | 0.0088528 | 0.0022187 | 0 | 0 |  | 1 | TRUE | wye
6 | LV_2831-8_1_3_load_12 | 7 | 0.0025855 | 0.00064798 | 0 | 0 |  | 1 | TRUE | wye
7 | LV_2831-8_1_3_load_9 | 8 | 0.001975 | 0.00049499 | 0 | 0 |  | 1 | TRUE | wye
8 | LV_2831-8_1_3_load_10 | 10 | 0.0021666 | 0.00054301 | 0 | 0 |  | 1 | TRUE | wye
9 | LV_2831-8_1_3_load_11 | 11 | 0.0024564 | 0.00061563 | 0 | 0 |  | 1 | TRUE | wye
10 | LV_2831-8_1_3_load_13 | 12 | 0.0019748 | 0.00049493 | 0 | 0 |  | 1 | TRUE | wye
11 | LV_2831-8_1_3_load_15 | 14 | 0.0021478 | 0.00053829 | 0 | 0 |  | 1 | TRUE | wye
12 | LV_2831-8_1_3_load_19 | 16 | 0.0038103 | 0.00095495 | 0 | 0 |  | 1 | TRUE | wye
13 | LV_2831-8_1_3_load_20 | 17 | 0.0047306 | 0.0011856 | 0 | 0 |  | 1 | TRUE | wye
14 | LV_2831-8_1_3_load_105 | 18 | 0.0027368 | 0.00068592 | 0 | 0 |  | 1 | TRUE | wye
15 | LV_2831-8_1_3_load_108 | 19 | 0.00326 | 0.00081704 | 0 | 0 |  | 1 | TRUE | wye
16 | LV_2831-8_1_3_load_21 | 20 | 0.0022605 | 0.00056652 | 0 | 0 |  | 1 | TRUE | wye
17 | LV_2831-8_1_3_load_23 | 21 | 0.0017472 | 0.00043788 | 0 | 0 |  | 1 | TRUE | wye
18 | LV_2831-8_1_3_load_25 | 23 | 0.0014849 | 0.00037215 | 0 | 0 |  | 1 | TRUE | wye
19 | LV_2831-8_1_3_load_43 | 24 | 0.001434 | 0.00035941 | 0 | 0 |  | 1 | TRUE | wye
20 | LV_2831-8_1_3_load_26 | 25 | 0.0032929 | 0.00082528 | 0 | 0 |  | 1 | TRUE | wye
21 | LV_2831-8_1_3_load_27 | 26 | 0.001643 | 0.00041177 | 0 | 0 |  | 1 | TRUE | wye
22 | LV_2831-8_1_3_load_30 | 29 | 0.0023456 | 0.00058786 | 0 | 0 |  | 1 | TRUE | wye
23 | LV_2831-8_1_3_load_49 | 30 | 0.006922 | 0.0017348 | 0 | 0 |  | 1 | TRUE | wye
24 | LV_2831-8_1_3_load_35 | 31 | 0.0021043 | 0.00052738 | 0 | 0 |  | 1 | TRUE | wye
25 | LV_2831-8_1_3_load_50 | 32 | 0.0032294 | 0.00080936 | 0 | 0 |  | 1 | TRUE | wye
26 | LV_2831-8_1_3_load_34 | 33 | 0.0015733 | 0.00039432 | 0 | 0 |  | 1 | TRUE | wye
27 | LV_2831-8_1_3_load_45 | 36 | 0.0047595 | 0.0011928 | 0 | 0 |  | 1 | TRUE | wye
28 | LV_2831-8_1_3_load_41 | 37 | 0.0013984 | 0.00035048 | 0 | 0 |  | 1 | TRUE | wye
29 | LV_2831-8_1_3_load_42 | 38 | 0.0018977 | 0.0004756 | 0 | 0 |  | 1 | TRUE | wye
30 | LV_2831-8_1_3_load_44 | 39 | 0.001562 | 0.00039149 | 0 | 0 |  | 1 | TRUE | wye
31 | LV_2831-8_1_3_load_47 | 40 | 0.002905 | 0.00072806 | 0 | 0 |  | 1 | TRUE | wye
32 | LV_2831-8_1_3_load_46 | 41 | 0.0020943 | 0.00052487 | 0 | 0 |  | 1 | TRUE | wye
33 | LV_2831-8_1_3_load_284 | 42 | 0.0012959 | 0.00032478 | 0 | 0 |  | 1 | TRUE | wye
34 | LV_2831-8_1_3_load_98 | 43 | 0.0017066 | 0.00042772 | 0 | 0 |  | 1 | TRUE | wye
35 | LV_2831-8_1_3_load_51 | 44 | 0.0024174 | 0.00060585 | 0 | 0 |  | 1 | TRUE | wye
36 | LV_2831-8_1_3_load_52 | 45 | 0.0010356 | 0.00025955 | 0 | 0 |  | 1 | TRUE | wye
37 | LV_2831-8_1_3_load_71 | 46 | 0.0012969 | 0.00032505 | 0 | 0 |  | 1 | TRUE | wye
38 | LV_2831-8_1_3_load_53 | 47 | 0.0030104 | 0.00075448 | 0 | 0 |  | 1 | TRUE | wye
39 | LV_2831-8_1_3_load_54 | 48 | 0.0014864 | 0.00037253 | 0 | 0 |  | 1 | TRUE | wye
40 | LV_2831-8_1_3_load_55 | 49 | 0.0013039 | 0.00032679 | 0 | 0 |  | 1 | TRUE | wye
41 | LV_2831-8_1_3_load_59 | 52 | 0.0019932 | 0.00049954 | 0 | 0 |  | 1 | TRUE | wye
42 | LV_2831-8_1_3_load_95 | 53 | 0.0025302 | 0.00063412 | 0 | 0 |  | 1 | TRUE | wye
43 | LV_2831-8_1_3_load_96 | 54 | 0.0023388 | 0.00058615 | 0 | 0 |  | 1 | TRUE | wye
44 | LV_2831-8_1_3_load_97 | 55 | 0.0022022 | 0.00055193 | 0 | 0 |  | 1 | TRUE | wye
45 | LV_2831-8_1_3_load_58 | 56 | 0.0011199 | 0.00028068 | 0 | 0 |  | 1 | TRUE | wye
46 | LV_2831-8_1_3_load_61 | 58 | 0.0010336 | 0.00025905 | 0 | 0 |  | 1 | TRUE | wye
47 | LV_2831-8_1_3_load_84 | 61 | 0.0031159 | 0.00078091 | 0 | 0 |  | 1 | TRUE | wye
48 | LV_2831-8_1_3_load_63 | 62 | 0.0052118 | 0.0013062 | 0 | 0 |  | 1 | TRUE | wye
49 | LV_2831-8_1_3_load_64 | 63 | 0.0054192 | 0.0013582 | 0 | 0 |  | 1 | TRUE | wye
50 | LV_2831-8_1_3_load_65 | 64 | 0.0023642 | 0.00059253 | 0 | 0 |  | 1 | TRUE | wye
51 | LV_2831-8_1_3_load_66 | 65 | 0.0013693 | 0.00034318 | 0 | 0 |  | 1 | TRUE | wye
52 | LV_2831-8_1_3_load_67 | 66 | 0.0017323 | 0.00043414 | 0 | 0 |  | 1 | TRUE | wye
53 | LV_2831-8_1_3_load_74 | 67 | 0.003103 | 0.00077767 | 0 | 0 |  | 1 | TRUE | wye
54 | LV_2831-8_1_3_load_68 | 68 | 0.0035914 | 0.00090009 | 0 | 0 |  | 1 | TRUE | wye
55 | LV_2831-8_1_3_load_69 | 69 | 0.0021507 | 0.000539 | 0 | 0 |  | 1 | TRUE | wye
56 | LV_2831-8_1_3_load_81 | 71 | 0.0027896 | 0.00069915 | 0 | 0 |  | 1 | TRUE | wye
57 | LV_2831-8_1_3_load_72 | 72 | 0.0012905 | 0.00032343 | 0 | 0 |  | 1 | TRUE | wye
58 | LV_2831-8_1_3_load_73 | 73 | 0.0030416 | 0.00076229 | 0 | 0 |  | 1 | TRUE | wye
59 | LV_2831-8_1_3_load_87 | 74 | 0.0014832 | 0.00037172 | 0 | 0 |  | 1 | TRUE | wye
60 | LV_2831-8_1_3_load_77 | 76 | 0.0012989 | 0.00032553 | 0 | 0 |  | 1 | TRUE | wye
61 | LV_2831-8_1_3_load_142 | 77 | 0.0027736 | 0.00069513 | 0 | 0 |  | 1 | TRUE | wye
62 | LV_2831-8_1_3_load_78 | 78 | 0.0025075 | 0.00062843 | 0 | 0 |  | 1 | TRUE | wye
63 | LV_2831-8_1_3_load_79 | 79 | 0.0023796 | 0.00059639 | 0 | 0 |  | 1 | TRUE | wye
64 | LV_2831-8_1_3_load_80 | 80 | 0.0031643 | 0.00079304 | 0 | 0 |  | 1 | TRUE | wye
65 | LV_2831-8_1_3_load_89 | 81 | 0.0032828 | 0.00082275 | 0 | 0 |  | 1 | TRUE | wye
66 | LV_2831-8_1_3_load_91 | 82 | 0.0022074 | 0.00055323 | 0 | 0 |  | 1 | TRUE | wye
67 | LV_2831-8_1_3_load_83 | 83 | 0.0019711 | 0.000494 | 0 | 0 |  | 1 | TRUE | wye
68 | LV_2831-8_1_3_load_85 | 84 | 0.0023036 | 0.00057732 | 0 | 0 |  | 1 | TRUE | wye
69 | LV_2831-8_1_3_load_174 | 86 | 0.0028936 | 0.0007252 | 0 | 0 |  | 1 | TRUE | wye
70 | LV_2831-8_1_3_load_90 | 87 | 0.0015142 | 0.00037949 | 0 | 0 |  | 1 | TRUE | wye
71 | LV_2831-8_1_3_load_93 | 89 | 0.0034368 | 0.00086134 | 0 | 0 |  | 1 | TRUE | wye
72 | LV_2831-8_1_3_load_100 | 90 | 0.0034539 | 0.00086563 | 0 | 0 |  | 1 | TRUE | wye
73 | LV_2831-8_1_3_load_94 | 91 | 0.0032257 | 0.00080844 | 0 | 0 |  | 1 | TRUE | wye
74 | LV_2831-8_1_3_load_101 | 92 | 0.0025275 | 0.00063345 | 0 | 0 |  | 1 | TRUE | wye
75 | LV_2831-8_1_3_load_123 | 93 | 0.0017522 | 0.00043913 | 0 | 0 |  | 1 | TRUE | wye
76 | LV_2831-8_1_3_load_99 | 94 | 0.0022712 | 0.00056921 | 0 | 0 |  | 1 | TRUE | wye
77 | LV_2831-8_1_3_load_158 | 95 | 0.0018832 | 0.00047197 | 0 | 0 |  | 1 | TRUE | wye
78 | LV_2831-8_1_3_load_102 | 96 | 0.0023827 | 0.00059715 | 0 | 0 |  | 1 | TRUE | wye
79 | LV_2831-8_1_3_load_103 | 97 | 0.0031589 | 0.00079169 | 0 | 0 |  | 1 | TRUE | wye
80 | LV_2831-8_1_3_load_135 | 98 | 0.0016435 | 0.00041191 | 0 | 0 |  | 1 | TRUE | wye
81 | LV_2831-8_1_3_load_104 | 99 | 0.0023353 | 0.00058527 | 0 | 0 |  | 1 | TRUE | wye
82 | LV_2831-8_1_3_load_106 | 100 | 0.00038834 | 9.7328e-05 | 0 | 0 |  | 1 | TRUE | wye
83 | LV_2831-8_1_3_load_134 | 102 | 0.0014209 | 0.00035611 | 0 | 0 |  | 1 | TRUE | wye
84 | LV_2831-8_1_3_load_109 | 103 | 0.0047954 | 0.0012018 | 0 | 0 |  | 1 | TRUE | wye
85 | LV_2831-8_1_3_load_110 | 104 | 0.0039514 | 0.0009903 | 0 | 0 |  | 1 | TRUE | wye
86 | LV_2831-8_1_3_load_111 | 105 | 0.0034362 | 0.0008612 | 0 | 0 |  | 1 | TRUE | wye
87 | LV_2831-8_1_3_load_112 | 106 | 0.005104 | 0.0012792 | 0 | 0 |  | 1 | TRUE | wye
88 | LV_2831-8_1_3_load_113 | 108 | 0.0038841 | 0.00097344 | 0 | 0 |  | 1 | TRUE | wye
89 | LV_2831-8_1_3_load_117 | 110 | 0.0040944 | 0.0010262 | 0 | 0 |  | 1 | TRUE | wye
90 | LV_2831-8_1_3_load_116 | 111 | 0.0014817 | 0.00037134 | 0 | 0 |  | 1 | TRUE | wye
91 | LV_2831-8_1_3_load_130 | 113 | 0.0030059 | 0.00075335 | 0 | 0 |  | 1 | TRUE | wye
92 | LV_2831-8_1_3_load_118 | 114 | 0.00264 | 0.00066165 | 0 | 0 |  | 1 | TRUE | wye
93 | LV_2831-8_1_3_load_119 | 115 | 0.0041278 | 0.0010345 | 0 | 0 |  | 1 | TRUE | wye
94 | LV_2831-8_1_3_load_121 | 116 | 0.0014164 | 0.00035498 | 0 | 0 |  | 1 | TRUE | wye
95 | LV_2831-8_1_3_load_122 | 117 | 0.0019997 | 0.00050118 | 0 | 0 |  | 1 | TRUE | wye
96 | LV_2831-8_1_3_load_124 | 119 | 0.0039066 | 0.00097907 | 0 | 0 |  | 1 | TRUE | wye
97 | LV_2831-8_1_3_load_125 | 120 | 0.0011609 | 0.00029096 | 0 | 0 |  | 1 | TRUE | wye
98 | LV_2831-8_1_3_load_126 | 121 | 0.0018973 | 0.00047551 | 0 | 0 |  | 1 | TRUE | wye
99 | LV_2831-8_1_3_load_129 | 122 | 0.002797 | 0.00070099 | 0 | 0 |  | 1 | TRUE | wye
100 | LV_2831-8_1_3_load_131 | 123 | 0.0012403 | 0.00031085 | 0 | 0 |  | 1 | TRUE | wye
101 | LV_2831-8_1_3_load_133 | 124 | 0.0031673 | 0.00079381 | 0 | 0 |  | 1 | TRUE | wye
102 | LV_2831-8_1_3_load_169 | 125 | 0.0032601 | 0.00081707 | 0 | 0 |  | 1 | TRUE | wye
103 | LV_2831-8_1_3_load_143 | 127 | 0.002384 | 0.00059748 | 0 | 0 |  | 1 | TRUE | wye
104 | LV_2831-8_1_3_load_179 | 129 | 0.0016399 | 0.00041099 | 0 | 0 |  | 1 | TRUE | wye
105 | LV_2831-8_1_3_load_149 | 130 | 0.003155 | 0.00079073 | 0 | 0 |  | 1 | TRUE | wye
106 | LV_2831-8_1_3_load_180 | 131 | 0.0021531 | 0.00053961 | 0 | 0 |  | 1 | TRUE | wye
107 | LV_2831-8_1_3_load_155 | 132 | 0.0016686 | 0.00041818 | 0 | 0 |  | 1 | TRUE | wye
108 | LV_2831-8_1_3_load_156 | 133 | 0.0030222 | 0.00075743 | 0 | 0 |  | 1 | TRUE | wye
109 | LV_2831-8_1_3_load_157 | 134 | 0.0029327 | 0.00073501 | 0 | 0 |  | 1 | TRUE | wye
110 | LV_2831-8_1_3_load_181 | 135 | 0.0027346 | 0.00068535 | 0 | 0 |  | 1 | TRUE | wye
111 | LV_2831-8_1_3_load_285 | 136 | 0.0014773 | 0.00037024 | 0 | 0 |  | 1 | TRUE | wye

## ext_grid
| name | bus | vm_pu | va_degree | slack_weight | in_service
0 |  | 48 | 1 | 0 | 1 | TRUE

## line
| name | std_type | from_bus | to_bus | length_km | r_ohm_per_km | x_ohm_per_km | c_nf_per_km | g_us_per_km | max_i_ka | df | parallel | type | in_service
0 | LV_2831-8_1_3_line_0 |  | 0 | 1 | 0.017708 | 0.125 | 0.08 | 261 | 0 | 0.364 | 1 | 1 | cs | TRUE
1 | LV_2831-8_1_3_line_1 |  | 1 | 2 | 0.017467 | 0.125 | 0.08 | 261 | 0 | 0.364 | 1 | 1 | cs | TRUE
2 | LV_2831-8_1_3_line_2 |  | 2 | 3 | 0.010746 | 0.125 | 0.08 | 261 | 0 | 0.364 | 1 | 1 | cs | TRUE
3 | LV_2831-8_1_3_line_3 |  | 3 | 14 | 0.0098259 | 0.125 | 0.08 | 261 | 0 | 0.364 | 1 | 1 | cs | TRUE
4 | LV_2831-8_1_3_line_4 |  | 4 | 5 | 0.025411 | 0.125 | 0.08 | 261 | 0 | 0.364 | 1 | 1 | cs | TRUE
5 | LV_2831-8_1_3_line_5 |  | 4 | 6 | 0.020357 | 0.125 | 0.08 | 261 | 0 | 0.364 | 1 | 1 | cs | TRUE
6 | LV_2831-8_1_3_line_6 |  | 5 | 7 | 0.069898 | 0.125 | 0.08 | 261 | 0 | 0.364 | 1 | 1 | cs | TRUE
7 | LV_2831-8_1_3_line_7 |  | 6 | 8 | 0.018479 | 0.125 | 0.08 | 261 | 0 | 0.364 | 1 | 1 | cs | TRUE
8 | LV_2831-8_1_3_line_8 |  | 7 | 10 | 0.00094265 | 0.125 | 0.08 | 261 | 0 | 0.364 | 1 | 1 | cs | TRUE
9 | LV_2831-8_1_3_line_9 |  | 8 | 9 | 0.029946 | 0.125 | 0.08 | 261 | 0 | 0.364 | 1 | 1 | cs | TRUE
10 | LV_2831-8_1_3_line_10 |  | 9 | 82 | 0.02727 | 0.125 | 0.08 | 261 | 0 | 0.364 | 1 | 1 | cs | TRUE
11 | LV_2831-8_1_3_line_11 |  | 9 | 70 | 0.001776 | 0.125 | 0.08 | 261 | 0 | 0.364 | 1 | 1 | cs | TRUE
12 | LV_2831-8_1_3_line_12 |  | 10 | 11 | 0.02641 | 0.125 | 0.08 | 261 | 0 | 0.364 | 1 | 1 | cs | TRUE
13 | LV_2831-8_1_3_line_13 |  | 11 | 12 | 0.00091471 | 0.125 | 0.08 | 261 | 0 | 0.364 | 1 | 1 | cs | TRUE
14 | LV_2831-8_1_3_line_14 |  | 12 | 13 | 0.014981 | 0.125 | 0.08 | 261 | 0 | 0.364 | 1 | 1 | cs | TRUE
15 | LV_2831-8_1_3_line_15 |  | 13 | 14 | 0.018921 | 0.125 | 0.08 | 261 | 0 | 0.364 | 1 | 1 | cs | TRUE
16 | LV_2831-8_1_3_line_16 |  | 15 | 16 | 0.01671 | 0.125 | 0.08 | 261 | 0 | 0.364 | 1 | 1 | cs | TRUE
17 | LV_2831-8_1_3_line_17 |  | 15 | 17 | 0.017531 | 0.125 | 0.08 | 261 | 0 | 0.364 | 1 | 1 | cs | TRUE
18 | LV_2831-8_1_3_line_18 |  | 16 | 18 | 0.018433 | 0.125 | 0.08 | 261 | 0 | 0.364 | 1 | 1 | cs | TRUE
19 | LV_2831-8_1_3_line_19 |  | 17 | 19 | 0.021625 | 0.125 | 0.08 | 261 | 0 | 0.364 | 1 | 1 | cs | TRUE
20 | LV_2831-8_1_3_line_20 |  | 18 | 99 | 0.032291 | 0.125 | 0.08 | 261 | 0 | 0.364 | 1 | 1 | cs | TRUE
21 | LV_2831-8_1_3_line_21 |  | 19 | 91 | 0.024335 | 0.125 | 0.08 | 261 | 0 | 0.364 | 1 | 1 | cs | TRUE
22 | LV_2831-8_1_3_line_22 |  | 20 | 21 | 0.017273 | 0.125 | 0.08 | 261 | 0 | 0.364 | 1 | 1 | cs | TRUE
23 | LV_2831-8_1_3_line_23 |  | 20 | 22 | 0.051798 | 0.125 | 0.08 | 261 | 0 | 0.364 | 1 | 1 | cs | TRUE
24 | LV_2831-8_1_3_line_24 |  | 21 | 23 | 0.0030538 | 0.125 | 0.08 | 261 | 0 | 0.364 | 1 | 1 | cs | TRUE
25 | LV_2831-8_1_3_line_25 |  | 22 | 33 | 0.011349 | 0.125 | 0.08 | 261 | 0 | 0.364 | 1 | 1 | cs | TRUE
26 | LV_2831-8_1_3_line_26 |  | 23 | 24 | 0.011462 | 0.125 | 0.08 | 261 | 0 | 0.364 | 1 | 1 | cs | TRUE
27 | LV_2831-8_1_3_line_27 |  | 24 | 37 | 0.0073664 | 0.125 | 0.08 | 261 | 0 | 0.364 | 1 | 1 | cs | TRUE
28 | LV_2831-8_1_3_line_28 |  | 25 | 26 | 0.015898 | 0.125 | 0.08 | 261 | 0 | 0.364 | 1 | 1 | cs | TRUE
29 | LV_2831-8_1_3_line_29 |  | 25 | 27 | 0.013512 | 0.125 | 0.08 | 261 | 0 | 0.364 | 1 | 1 | cs | TRUE
30 | LV_2831-8_1_3_line_30 |  | 27 | 28 | 0.025138 | 0.125 | 0.08 | 261 | 0 | 0.364 | 1 | 1 | cs | TRUE
31 | LV_2831-8_1_3_line_31 |  | 27 | 29 | 0.014674 | 0.125 | 0.08 | 261 | 0 | 0.364 | 1 | 1 | cs | TRUE
32 | LV_2831-8_1_3_line_32 |  | 28 | 30 | 0.0062899 | 0.125 | 0.08 | 261 | 0 | 0.364 | 1 | 1 | cs | TRUE
33 | LV_2831-8_1_3_line_33 |  | 28 | 31 | 0.012569 | 0.125 | 0.08 | 261 | 0 | 0.364 | 1 | 1 | cs | TRUE
34 | LV_2831-8_1_3_line_34 |  | 29 | 32 | 0.0070236 | 0.125 | 0.08 | 261 | 0 | 0.364 | 1 | 1 | cs | TRUE
35 | LV_2831-8_1_3_line_35 |  | 30 | 43 | 0.02461 | 0.125 | 0.08 | 261 | 0 | 0.364 | 1 | 1 | cs | TRUE
36 | LV_2831-8_1_3_line_36 |  | 31 | 33 | 0.012115 | 0.125 | 0.08 | 261 | 0 | 0.364 | 1 | 1 | cs | TRUE
37 | LV_2831-8_1_3_line_37 |  | 32 | 44 | 0.0023515 | 0.125 | 0.08 | 261 | 0 | 0.364 | 1 | 1 | cs | TRUE
38 | LV_2831-8_1_3_line_38 |  | 34 | 35 | 0.067133 | 0.125 | 0.08 | 261 | 0 | 0.364 | 1 | 1 | cs | TRUE
39 | LV_2831-8_1_3_line_39 |  | 34 | 36 | 0.053198 | 0.125 | 0.08 | 261 | 0 | 0.364 | 1 | 1 | cs | TRUE
40 | LV_2831-8_1_3_line_40 |  | 35 | 42 | 0.041585 | 0.125 | 0.08 | 261 | 0 | 0.364 | 1 | 1 | cs | TRUE
41 | LV_2831-8_1_3_line_41 |  | 36 | 41 | 0.012548 | 0.125 | 0.08 | 261 | 0 | 0.364 | 1 | 1 | cs | TRUE
42 | LV_2831-8_1_3_line_42 |  | 37 | 38 | 0.0055939 | 0.125 | 0.08 | 261 | 0 | 0.364 | 1 | 1 | cs | TRUE
43 | LV_2831-8_1_3_line_43 |  | 38 | 39 | 5.0131e-05 | 0.125 | 0.08 | 261 | 0 | 0.364 | 1 | 1 | cs | TRUE
44 | LV_2831-8_1_3_line_44 |  | 39 | 40 | 0.012692 | 0.125 | 0.08 | 261 | 0 | 0.364 | 1 | 1 | cs | TRUE
45 | LV_2831-8_1_3_line_45 |  | 40 | 41 | 0.0094424 | 0.125 | 0.08 | 261 | 0 | 0.364 | 1 | 1 | cs | TRUE
46 | LV_2831-8_1_3_line_46 |  | 42 | 136 | 0.0053993 | 0.125 | 0.08 | 261 | 0 | 0.364 | 1 | 1 | cs | TRUE
47 | LV_2831-8_1_3_line_47 |  | 43 | 94 | 0.025768 | 0.125 | 0.08 | 261 | 0 | 0.364 | 1 | 1 | cs | TRUE
48 | LV_2831-8_1_3_line_48 |  | 44 | 45 | 0.0074178 | 0.125 | 0.08 | 261 | 0 | 0.364 | 1 | 1 | cs | TRUE
49 | LV_2831-8_1_3_line_49 |  | 45 | 46 | 0.0012577 | 0.125 | 0.08 | 261 | 0 | 0.364 | 1 | 1 | cs | TRUE
50 | LV_2831-8_1_3_line_50 |  | 46 | 72 | 0.0023516 | 0.125 | 0.08 | 261 | 0 | 0.364 | 1 | 1 | cs | TRUE
51 | LV_2831-8_1_3_line_51 |  | 47 | 48 | 0.012296 | 0.125 | 0.08 | 261 | 0 | 0.364 | 1 | 2 | cs | TRUE
52 | LV_2831-8_1_3_line_52 |  | 47 | 49 | 0.0080983 | 0.125 | 0.08 | 261 | 0 | 0.364 | 1 | 2 | cs | TRUE
53 | LV_2831-8_1_3_line_53 |  | 48 | 50 | 0.011937 | 0.125 | 0.08 | 261 | 0 | 0.364 | 1 | 1 | cs | TRUE
54 | LV_2831-8_1_3_line_54 |  | 49 | 51 | 0.012156 | 0.125 | 0.08 | 261 | 0 | 0.364 | 1 | 2 | cs | TRUE
55 | LV_2831-8_1_3_line_55 |  | 50 | 52 | 0.010791 | 0.125 | 0.08 | 261 | 0 | 0.364 | 1 | 1 | cs | TRUE
56 | LV_2831-8_1_3_line_56 |  | 51 | 53 | 0.028546 | 0.125 | 0.08 | 261 | 0 | 0.364 | 1 | 1 | cs | TRUE
57 | LV_2831-8_1_3_line_57 |  | 51 | 54 | 0.035838 | 0.125 | 0.08 | 261 | 0 | 0.364 | 1 | 1 | cs | TRUE
58 | LV_2831-8_1_3_line_58 |  | 51 | 55 | 0.017845 | 0.125 | 0.08 | 261 | 0 | 0.364 | 1 | 1 | cs | TRUE
59 | LV_2831-8_1_3_line_59 |  | 52 | 56 | 0.00047155 | 0.125 | 0.08 | 261 | 0 | 0.364 | 1 | 1 | cs | TRUE
60 | LV_2831-8_1_3_line_60 |  | 53 | 90 | 0.0017642 | 0.125 | 0.08 | 261 | 0 | 0.364 | 1 | 1 | cs | TRUE
61 | LV_2831-8_1_3_line_61 |  | 54 | 92 | 0.0013527 | 0.125 | 0.08 | 261 | 0 | 0.364 | 1 | 1 | cs | TRUE
62 | LV_2831-8_1_3_line_62 |  | 55 | 93 | 0.0025644 | 0.125 | 0.08 | 261 | 0 | 0.364 | 1 | 1 | cs | TRUE
63 | LV_2831-8_1_3_line_63 |  | 56 | 57 | 0.021956 | 0.125 | 0.08 | 261 | 0 | 0.364 | 1 | 1 | cs | TRUE
64 | LV_2831-8_1_3_line_64 |  | 57 | 58 | 0.013236 | 0.125 | 0.08 | 261 | 0 | 0.364 | 1 | 1 | cs | TRUE
65 | LV_2831-8_1_3_line_65 |  | 57 | 59 | 0.007003 | 0.125 | 0.08 | 261 | 0 | 0.364 | 1 | 1 | cs | TRUE
66 | LV_2831-8_1_3_line_66 |  | 59 | 60 | 0.026488 | 0.125 | 0.08 | 261 | 0 | 0.364 | 1 | 1 | cs | TRUE
67 | LV_2831-8_1_3_line_67 |  | 59 | 61 | 0.015501 | 0.125 | 0.08 | 261 | 0 | 0.364 | 1 | 1 | cs | TRUE
68 | LV_2831-8_1_3_line_68 |  | 60 | 66 | 0.015585 | 0.125 | 0.08 | 261 | 0 | 0.364 | 1 | 1 | cs | TRUE
69 | LV_2831-8_1_3_line_69 |  | 61 | 83 | 0.026576 | 0.125 | 0.08 | 261 | 0 | 0.364 | 1 | 1 | cs | TRUE
70 | LV_2831-8_1_3_line_70 |  | 62 | 63 | 0.0011821 | 0.125 | 0.08 | 261 | 0 | 0.364 | 1 | 1 | cs | TRUE
71 | LV_2831-8_1_3_line_71 |  | 62 | 64 | 0.0025317 | 0.125 | 0.08 | 261 | 0 | 0.364 | 1 | 1 | cs | TRUE
72 | LV_2831-8_1_3_line_72 |  | 63 | 65 | 0.028092 | 0.125 | 0.08 | 261 | 0 | 0.364 | 1 | 1 | cs | TRUE
73 | LV_2831-8_1_3_line_73 |  | 64 | 66 | 0.023957 | 0.125 | 0.08 | 261 | 0 | 0.364 | 1 | 1 | cs | TRUE
74 | LV_2831-8_1_3_line_74 |  | 65 | 67 | 0.00047887 | 0.125 | 0.08 | 261 | 0 | 0.364 | 1 | 1 | cs | TRUE
75 | LV_2831-8_1_3_line_75 |  | 67 | 75 | 0.057276 | 0.125 | 0.08 | 261 | 0 | 0.364 | 1 | 1 | cs | TRUE
76 | LV_2831-8_1_3_line_76 |  | 68 | 69 | 0.0048393 | 0.125 | 0.08 | 261 | 0 | 0.364 | 1 | 1 | cs | TRUE
77 | LV_2831-8_1_3_line_77 |  | 69 | 70 | 0.013952 | 0.125 | 0.08 | 261 | 0 | 0.364 | 1 | 1 | cs | TRUE
78 | LV_2831-8_1_3_line_78 |  | 70 | 71 | 0.012567 | 0.125 | 0.08 | 261 | 0 | 0.364 | 1 | 1 | cs | TRUE
79 | LV_2831-8_1_3_line_79 |  | 71 | 81 | 0.014812 | 0.125 | 0.08 | 261 | 0 | 0.364 | 1 | 1 | cs | TRUE
80 | LV_2831-8_1_3_line_80 |  | 72 | 73 | 0.0071523 | 0.125 | 0.08 | 261 | 0 | 0.364 | 1 | 1 | cs | TRUE
81 | LV_2831-8_1_3_line_81 |  | 73 | 74 | 0.011672 | 0.125 | 0.08 | 261 | 0 | 0.364 | 1 | 1 | cs | TRUE
82 | LV_2831-8_1_3_line_82 |  | 74 | 75 | 0.013129 | 0.125 | 0.08 | 261 | 0 | 0.364 | 1 | 1 | cs | TRUE
83 | LV_2831-8_1_3_line_83 |  | 76 | 77 | 0.013721 | 0.125 | 0.08 | 261 | 0 | 0.364 | 1 | 1 | cs | TRUE
84 | LV_2831-8_1_3_line_84 |  | 77 | 127 | 0.015972 | 0.125 | 0.08 | 261 | 0 | 0.364 | 1 | 1 | cs | TRUE
85 | LV_2831-8_1_3_line_85 |  | 78 | 79 | 0.0064991 | 0.125 | 0.08 | 261 | 0 | 0.364 | 1 | 1 | cs | TRUE
86 | LV_2831-8_1_3_line_86 |  | 79 | 80 | 0.0077167 | 0.125 | 0.08 | 261 | 0 | 0.364 | 1 | 1 | cs | TRUE
87 | LV_2831-8_1_3_line_87 |  | 80 | 81 | 0.013444 | 0.125 | 0.08 | 261 | 0 | 0.364 | 1 | 1 | cs | TRUE
88 | LV_2831-8_1_3_line_88 |  | 82 | 87 | 0.0013349 | 0.125 | 0.08 | 261 | 0 | 0.364 | 1 | 1 | cs | TRUE
89 | LV_2831-8_1_3_line_89 |  | 83 | 84 | 0.00068825 | 0.125 | 0.08 | 261 | 0 | 0.364 | 1 | 1 | cs | TRUE
90 | LV_2831-8_1_3_line_90 |  | 84 | 85 | 0.023738 | 0.125 | 0.08 | 261 | 0 | 0.364 | 1 | 1 | cs | TRUE
91 | LV_2831-8_1_3_line_91 |  | 85 | 86 | 0.017939 | 0.125 | 0.08 | 261 | 0 | 0.364 | 1 | 1 | cs | TRUE
92 | LV_2831-8_1_3_line_92 |  | 86 | 128 | 0.024636 | 0.125 | 0.08 | 261 | 0 | 0.364 | 1 | 1 | cs | TRUE
93 | LV_2831-8_1_3_line_93 |  | 87 | 88 | 0.015526 | 0.125 | 0.08 | 261 | 0 | 0.364 | 1 | 1 | cs | TRUE
94 | LV_2831-8_1_3_line_94 |  | 88 | 89 | 0.021009 | 0.125 | 0.08 | 261 | 0 | 0.364 | 1 | 1 | cs | TRUE
95 | LV_2831-8_1_3_line_95 |  | 89 | 90 | 0.023055 | 0.125 | 0.08 | 261 | 0 | 0.364 | 1 | 1 | cs | TRUE
96 | LV_2831-8_1_3_line_96 |  | 92 | 96 | 0.017816 | 0.125 | 0.08 | 261 | 0 | 0.364 | 1 | 1 | cs | TRUE
97 | LV_2831-8_1_3_line_97 |  | 93 | 119 | 0.024725 | 0.125 | 0.08 | 261 | 0 | 0.364 | 1 | 1 | cs | TRUE
98 | LV_2831-8_1_3_line_98 |  | 94 | 95 | 0.014608 | 0.125 | 0.08 | 261 | 0 | 0.364 | 1 | 1 | cs | TRUE
99 | LV_2831-8_1_3_line_99 |  | 95 | 133 | 0.0056763 | 0.125 | 0.08 | 261 | 0 | 0.364 | 1 | 1 | cs | TRUE
100 | LV_2831-8_1_3_line_100 |  | 96 | 97 | 0.015538 | 0.125 | 0.08 | 261 | 0 | 0.364 | 1 | 1 | cs | TRUE
101 | LV_2831-8_1_3_line_101 |  | 97 | 98 | 0.0019131 | 0.125 | 0.08 | 261 | 0 | 0.364 | 1 | 1 | cs | TRUE
102 | LV_2831-8_1_3_line_102 |  | 98 | 126 | 0.012794 | 0.125 | 0.08 | 261 | 0 | 0.364 | 1 | 1 | cs | TRUE
103 | LV_2831-8_1_3_line_103 |  | 99 | 100 | 0.017822 | 0.125 | 0.08 | 261 | 0 | 0.364 | 1 | 1 | cs | TRUE
104 | LV_2831-8_1_3_line_104 |  | 100 | 101 | 0.0095004 | 0.125 | 0.08 | 261 | 0 | 0.364 | 1 | 1 | cs | TRUE
105 | LV_2831-8_1_3_line_105 |  | 101 | 102 | 0.046733 | 0.125 | 0.08 | 261 | 0 | 0.364 | 1 | 1 | cs | TRUE
106 | LV_2831-8_1_3_line_106 |  | 102 | 112 | 0.030611 | 0.125 | 0.08 | 261 | 0 | 0.364 | 1 | 1 | cs | TRUE
107 | LV_2831-8_1_3_line_107 |  | 103 | 104 | 0.020948 | 0.125 | 0.08 | 261 | 0 | 0.364 | 1 | 1 | cs | TRUE
108 | LV_2831-8_1_3_line_108 |  | 103 | 105 | 0.012127 | 0.125 | 0.08 | 261 | 0 | 0.364 | 1 | 1 | cs | TRUE
109 | LV_2831-8_1_3_line_109 |  | 104 | 106 | 0.0015662 | 0.125 | 0.08 | 261 | 0 | 0.364 | 1 | 1 | cs | TRUE
110 | LV_2831-8_1_3_line_110 |  | 106 | 107 | 0.027368 | 0.125 | 0.08 | 261 | 0 | 0.364 | 1 | 1 | cs | TRUE
111 | LV_2831-8_1_3_line_111 |  | 107 | 117 | 0.01052 | 0.125 | 0.08 | 261 | 0 | 0.364 | 1 | 1 | cs | TRUE
112 | LV_2831-8_1_3_line_112 |  | 107 | 114 | 0.0070002 | 0.125 | 0.08 | 261 | 0 | 0.364 | 1 | 1 | cs | TRUE
113 | LV_2831-8_1_3_line_113 |  | 108 | 109 | 0.010159 | 0.125 | 0.08 | 261 | 0 | 0.364 | 1 | 1 | cs | TRUE
114 | LV_2831-8_1_3_line_114 |  | 109 | 110 | 0.030978 | 0.125 | 0.08 | 261 | 0 | 0.364 | 1 | 1 | cs | TRUE
115 | LV_2831-8_1_3_line_115 |  | 110 | 113 | 0.0030293 | 0.125 | 0.08 | 261 | 0 | 0.364 | 1 | 1 | cs | TRUE
116 | LV_2831-8_1_3_line_116 |  | 111 | 112 | 0.0088182 | 0.125 | 0.08 | 261 | 0 | 0.364 | 1 | 1 | cs | TRUE
117 | LV_2831-8_1_3_line_117 |  | 112 | 121 | 0.035802 | 0.125 | 0.08 | 261 | 0 | 0.364 | 1 | 1 | cs | TRUE
118 | LV_2831-8_1_3_line_118 |  | 113 | 123 | 0.02035 | 0.125 | 0.08 | 261 | 0 | 0.364 | 1 | 1 | cs | TRUE
119 | LV_2831-8_1_3_line_119 |  | 114 | 115 | 0.02802 | 0.125 | 0.08 | 261 | 0 | 0.364 | 1 | 1 | cs | TRUE
120 | LV_2831-8_1_3_line_120 |  | 115 | 116 | 0.027023 | 0.125 | 0.08 | 261 | 0 | 0.364 | 1 | 1 | cs | TRUE
121 | LV_2831-8_1_3_line_121 |  | 116 | 118 | 0.0020166 | 0.125 | 0.08 | 261 | 0 | 0.364 | 1 | 1 | cs | TRUE
122 | LV_2831-8_1_3_line_122 |  | 117 | 119 | 0.006583 | 0.125 | 0.08 | 261 | 0 | 0.364 | 1 | 1 | cs | TRUE
123 | LV_2831-8_1_3_line_123 |  | 118 | 122 | 0.011486 | 0.125 | 0.08 | 261 | 0 | 0.364 | 1 | 1 | cs | TRUE
124 | LV_2831-8_1_3_line_124 |  | 118 | 120 | 0.028222 | 0.125 | 0.08 | 261 | 0 | 0.364 | 1 | 1 | cs | TRUE
125 | LV_2831-8_1_3_line_125 |  | 120 | 121 | 0.010971 | 0.125 | 0.08 | 261 | 0 | 0.364 | 1 | 1 | cs | TRUE
126 | LV_2831-8_1_3_line_126 |  | 122 | 123 | 0.0047498 | 0.125 | 0.08 | 261 | 0 | 0.364 | 1 | 1 | cs | TRUE
127 | LV_2831-8_1_3_line_127 |  | 124 | 125 | 0.030812 | 0.125 | 0.08 | 261 | 0 | 0.364 | 1 | 1 | cs | TRUE
128 | LV_2831-8_1_3_line_128 |  | 125 | 126 | 0.010226 | 0.125 | 0.08 | 261 | 0 | 0.364 | 1 | 1 | cs | TRUE
129 | LV_2831-8_1_3_line_129 |  | 127 | 128 | 0.0031309 | 0.125 | 0.08 | 261 | 0 | 0.364 | 1 | 1 | cs | TRUE
130 | LV_2831-8_1_3_line_130 |  | 128 | 129 | 0.01724 | 0.125 | 0.08 | 261 | 0 | 0.364 | 1 | 1 | cs | TRUE
131 | LV_2831-8_1_3_line_131 |  | 129 | 135 | 0.019818 | 0.125 | 0.08 | 261 | 0 | 0.364 | 1 | 1 | cs | TRUE
132 | LV_2831-8_1_3_line_132 |  | 130 | 131 | 0.018631 | 0.125 | 0.08 | 261 | 0 | 0.364 | 1 | 1 | cs | TRUE
133 | LV_2831-8_1_3_line_133 |  | 131 | 135 | 0.0083389 | 0.125 | 0.08 | 261 | 0 | 0.364 | 1 | 1 | cs | TRUE
134 | LV_2831-8_1_3_line_134 |  | 132 | 133 | 0.012601 | 0.125 | 0.08 | 261 | 0 | 0.364 | 1 | 1 | cs | TRUE
135 | LV_2831-8_1_3_line_135 |  | 132 | 134 | 0.0034141 | 0.125 | 0.08 | 261 | 0 | 0.364 | 1 | 1 | cs | TRUE

## trafo
| name | std_type | hv_bus | lv_bus | sn_mva | vn_hv_kv | vn_lv_kv | vk_percent | vkr_percent | pfe_kw | i0_percent | shift_degree | tap_side | tap_neutral | tap_min | tap_max | tap_step_percent | tap_step_degree | tap_pos | tap_phase_shifter | parallel | df | in_service
0 | LV_2831-8_1_3_trafo_54 | 0.63 MVA 20/0.4 kV | 137 | 48 | 0.63 | 20 | 0.4 | 6 | 1.206 | 1.65 | 0.2619 | 150 | hv | 0 | -2 | 2 | 2.5 | 0 | 0 | FALSE | 1 | 1 | TRUE

## line_geodata
| x0 | y0 | x1 | y1 | x2 | y2 | x3 | y3 | x4 | y4
0 | 2618998.7541 | 1262832.9761 | 2619015.4372 | 1262838.9133
1 | 2619015.4372 | 1262838.9133 | 2619031.8934 | 1262844.7697
2 | 2619031.8934 | 1262844.7697 | 2619032.6691 | 1262845.0458 | 2619040.7053 | 1262850.8669
3 | 2619045.8299 | 1262859.165 | 2619045.7538 | 1262858.8862 | 2619041.334 | 1262851.3223 | 2619040.7053 | 1262850.8669
4 | 2619119.1067 | 1262819.4327 | 2619142.0257 | 1262830.4061
5 | 2619160.3868 | 1262839.1973 | 2619142.0257 | 1262830.4061
6 | 2619119.1067 | 1262819.4327 | 2619090.9903 | 1262883.4263
7 | 2619160.3868 | 1262839.1973 | 2619160.2597 | 1262820.7193
8 | 2619090.0559 | 1262883.3021 | 2619090.9903 | 1262883.4263 | 2619090.9903 | 1262883.4263
9 | 2619160.0537 | 1262790.774 | 2619160.2597 | 1262820.7193
10 | 2619160.0537 | 1262790.774 | 2619140.727 | 1262792.5239 | 2619132.902 | 1262791.7348
11 | 2619160.0537 | 1262790.774 | 2619161.8317 | 1262790.6686
12 | 2619090.0559 | 1262883.3021 | 2619063.876 | 1262879.823
13 | 2619062.9692 | 1262879.7025 | 2619063.876 | 1262879.823
14 | 2619048.1188 | 1262877.729 | 2619062.9692 | 1262879.7025
15 | 2619048.1188 | 1262877.729 | 2619048.4489 | 1262868.7683 | 2619045.8299 | 1262859.165
16 | 2619012.4806 | 1262746.8245 | 2618997.8798 | 1262738.6984
17 | 2619012.4806 | 1262746.8245 | 2619028.1978 | 1262754.5904
18 | 2618997.8798 | 1262738.6984 | 2618989.9755 | 1262734.2993 | 2618981.6159 | 1262730.0297
19 | 2619028.1978 | 1262754.5904 | 2619047.5849 | 1262764.1697
20 | 2618952.8588 | 1262715.3423 | 2618981.6159 | 1262730.0297
21 | 2619069.4019 | 1262774.9496 | 2619047.5849 | 1262764.1697
22 | 2619350.5705 | 1262639.0189 | 2619351.8326 | 1262641.049 | 2619358.8761 | 1262654.1592
23 | 2619299.1497 | 1262645.258 | 2619350.5705 | 1262639.0189
24 | 2619360.3214 | 1262656.8494 | 2619358.8761 | 1262654.1592
25 | 2619299.1497 | 1262645.258 | 2619297.9416 | 1262656.5422
26 | 2619360.3214 | 1262656.8494 | 2619365.7459 | 1262666.946
27 | 2619369.2341 | 1262673.4342 | 2619369.2105 | 1262673.3946 | 2619365.7459 | 1262666.946
28 | 2619311.3381 | 1262702.9485 | 2619311.3381 | 1262702.9485 | 2619318.7115 | 1262703.2728 | 2619324.1563 | 1262706.0035 | 2619325.8972 | 1262707.6935
29 | 2619298.1983 | 1262706.0968 | 2619311.3381 | 1262702.9485
30 | 2619295.6206 | 1262681.1157 | 2619296.6121 | 1262695.8846 | 2619298.1983 | 1262706.0968
31 | 2619298.1983 | 1262706.0968 | 2619300.4537 | 1262720.596
32 | 2619295.6206 | 1262681.1157 | 2619291.6755 | 1262676.2168
33 | 2619295.6206 | 1262681.1157 | 2619296.737 | 1262668.5964
34 | 2619301.5332 | 1262727.5362 | 2619300.4537 | 1262720.596
35 | 2619276.2397 | 1262657.0494 | 2619291.6755 | 1262676.2168
36 | 2619297.9416 | 1262656.5422 | 2619297.5493 | 1262660.2076 | 2619297.1451 | 1262664.02 | 2619296.737 | 1262668.5964
37 | 2619301.5332 | 1262727.5362 | 2619301.8947 | 1262729.8598
38 | 2619469.7873 | 1262703.3112 | 2619453.9388 | 1262714.6892 | 2619440.0495 | 1262728.1752 | 2619422.1626 | 1262750.1873
39 | 2619422.1626 | 1262750.1873 | 2619404.002 | 1262729.2802 | 2619396.0905 | 1262718.4468 | 2619389.8961 | 1262708.0646
40 | 2619469.7873 | 1262703.3112 | 2619446.2992 | 1262668.9941
41 | 2619389.8961 | 1262708.0646 | 2619383.4668 | 1262697.2889
42 | 2619369.2341 | 1262673.4342 | 2619372.1002 | 1262678.238
43 | 2619372.1002 | 1262678.238 | 2619372.1259 | 1262678.281
44 | 2619372.1259 | 1262678.281 | 2619378.6288 | 1262689.1802
45 | 2619383.4668 | 1262697.2889 | 2619378.6288 | 1262689.1802
46 | 2619446.2992 | 1262668.9941 | 2619443.2496 | 1262664.5385
47 | 2619260.0779 | 1262636.9804 | 2619276.2397 | 1262657.0494
48 | 2619302.5216 | 1262737.2408 | 2619302.308 | 1262732.5173 | 2619301.8947 | 1262729.8598
49 | 2619302.5784 | 1262738.4973 | 2619302.5216 | 1262737.2408
50 | 2619302.6846 | 1262740.8465 | 2619302.5784 | 1262738.4973
51 | 2619138.428 | 1262720.0017 | 2619150.4452 | 1262722.6066
52 | 2619138.428 | 1262720.0017 | 2619130.5135 | 1262718.2862
53 | 2619162.1114 | 1262725.1354 | 2619150.4452 | 1262722.6066
54 | 2619118.6331 | 1262715.7109 | 2619130.5135 | 1262718.2862
55 | 2619162.1114 | 1262725.1354 | 2619172.8683 | 1262725.9974
56 | 2619118.6331 | 1262715.7109 | 2619117.6708 | 1262744.2406
57 | 2619118.6331 | 1262715.7109 | 2619121.8862 | 1262680.0213
58 | 2619118.6331 | 1262715.7109 | 2619105.8246 | 1262714.2575 | 2619101.1781 | 1262712.5375
59 | 2619173.3383 | 1262726.0351 | 2619172.8683 | 1262725.9974
60 | 2619117.6113 | 1262746.0038 | 2619117.6708 | 1262744.2406
61 | 2619122.009 | 1262678.6741 | 2619121.8862 | 1262680.0213
62 | 2619098.7732 | 1262711.6473 | 2619101.1781 | 1262712.5375
63 | 2619195.2239 | 1262727.7888 | 2619173.3383 | 1262726.0351
64 | 2619195.2239 | 1262727.7888 | 2619196.914 | 1262733.9318 | 2619200.4412 | 1262739.8211
65 | 2619195.2239 | 1262727.7888 | 2619194.4781 | 1262720.826
66 | 2619218.3235 | 1262710.1514 | 2619212.2109 | 1262711.2768 | 2619207.4539 | 1262712.4734 | 2619199.8146 | 1262717.4854 | 2619194.4781 | 1262720.826
67 | 2619194.4781 | 1262720.826 | 2619189.0952 | 1262715.2825 | 2619184.4606 | 1262709.0409
68 | 2619218.3235 | 1262710.1514 | 2619222.0541 | 1262716.5457 | 2619224.4973 | 1262722.7023 | 2619224.9175 | 1262724.2028
69 | 2619168.6169 | 1262687.7036 | 2619184.4606 | 1262709.0409
70 | 2619233.4903 | 1262749.2218 | 2619233.9348 | 1262750.3171
71 | 2619233.4903 | 1262749.2218 | 2619232.5382 | 1262746.8759
72 | 2619244.4988 | 1262776.3468 | 2619233.9348 | 1262750.3171
73 | 2619224.9175 | 1262724.2028 | 2619228.4365 | 1262736.7692 | 2619232.5382 | 1262746.8759
74 | 2619244.6789 | 1262776.7905 | 2619244.4988 | 1262776.3468
75 | 2619301.8081 | 1262772.6878 | 2619244.6789 | 1262776.7905
76 | 2619161.9119 | 1262771.8769 | 2619161.8913 | 1262776.7162
77 | 2619161.8317 | 1262790.6686 | 2619161.8913 | 1262776.7162
78 | 2619161.8317 | 1262790.6686 | 2619174.3771 | 1262789.9373
79 | 2619174.3771 | 1262789.9373 | 2619176.1087 | 1262789.8363 | 2619188.6265 | 1262787.9422 | 2619188.9992 | 1262787.7545
80 | 2619302.6846 | 1262740.8465 | 2619303.0076 | 1262747.9915
81 | 2619303.0076 | 1262747.9915 | 2619303.4674 | 1262758.1609 | 2619303.2981 | 1262759.6432
82 | 2619301.8081 | 1262772.6878 | 2619303.2981 | 1262759.6432
83 | 2619197.7177 | 1262667.9929 | 2619190.9506 | 1262656.0569
84 | 2619183.0733 | 1262642.1628 | 2619190.9506 | 1262656.0569
85 | 2619207.3769 | 1262768.7674 | 2619204.7274 | 1262774.7019
86 | 2619200.5182 | 1262781.1287 | 2619203.917 | 1262776.5171 | 2619204.7274 | 1262774.7019
87 | 2619188.9992 | 1262787.7545 | 2619199.5515 | 1262782.4404 | 2619200.5182 | 1262781.1287
88 | 2619131.5738 | 1262791.6008 | 2619132.902 | 1262791.7348
89 | 2619168.6169 | 1262687.7036 | 2619168.2066 | 1262687.1511
90 | 2619154.0549 | 1262668.0924 | 2619168.2066 | 1262687.1511
91 | 2619154.0549 | 1262668.0924 | 2619155.2505 | 1262659.4347 | 2619156.165 | 1262656.1576 | 2619158.9529 | 1262653.5982 | 2619160.6578 | 1262652.5289
92 | 2619181.5292 | 1262639.4392 | 2619160.6578 | 1262652.5289
93 | 2619116.126 | 1262790.0429 | 2619131.5738 | 1262791.6008
94 | 2619116.126 | 1262790.0429 | 2619116.8342 | 1262769.0461
95 | 2619117.6113 | 1262746.0038 | 2619116.8342 | 1262769.0461
96 | 2619122.009 | 1262678.6741 | 2619123.6263 | 1262660.9314
97 | 2619098.7732 | 1262711.6473 | 2619081.4026 | 1262705.2171 | 2619076.0605 | 1262702.0664
98 | 2619250.9153 | 1262625.6028 | 2619260.0779 | 1262636.9804
99 | 2619247.3551 | 1262621.1818 | 2619250.9153 | 1262625.6028
100 | 2619125.0368 | 1262645.4576 | 2619123.6263 | 1262660.9314
101 | 2619125.2104 | 1262643.5524 | 2619125.0368 | 1262645.4576
102 | 2619126.3719 | 1262630.8107 | 2619125.2104 | 1262643.5524
103 | 2618936.9871 | 1262707.2359 | 2618952.8588 | 1262715.3423
104 | 2618928.5264 | 1262702.9147 | 2618936.9871 | 1262707.2359
105 | 2618928.5264 | 1262702.9147 | 2618935.1554 | 1262656.6542
106 | 2618939.4976 | 1262626.3526 | 2618935.1554 | 1262656.6542
107 | 2619064.605 | 1262644.0508 | 2619065.0493 | 1262664.9941
108 | 2619064.605 | 1262644.0508 | 2619064.3478 | 1262631.9267
109 | 2619065.0493 | 1262664.9941 | 2619065.0826 | 1262666.5599
110 | 2619061.3284 | 1262693.3778 | 2619065.3447 | 1262678.9141 | 2619065.0826 | 1262666.5599
111 | 2619061.3284 | 1262693.3778 | 2619070.3902 | 1262698.7222
112 | 2619061.3284 | 1262693.3778 | 2619055.2235 | 1262689.9525
113 | 2619016.6854 | 1262593.7104 | 2619006.6193 | 1262592.3419
114 | 2619016.6854 | 1262593.7104 | 2619018.5497 | 1262613.6967 | 2619019.125 | 1262619.8361 | 2619017.6652 | 1262624.3442
115 | 2619017.6652 | 1262624.3442 | 2619016.732 | 1262627.2262
116 | 2618939.4976 | 1262626.3526 | 2618938.4924 | 1262617.5919
117 | 2618939.4976 | 1262626.3526 | 2618970.9876 | 1262643.3857
118 | 2619010.4627 | 1262646.5862 | 2619016.732 | 1262627.2262
119 | 2619055.2235 | 1262689.9525 | 2619030.787 | 1262676.2421
120 | 2619030.787 | 1262676.2421 | 2619007.2196 | 1262663.0193
121 | 2619005.4609 | 1262662.0325 | 2619007.2196 | 1262663.0193
122 | 2619070.3902 | 1262698.7222 | 2619076.0605 | 1262702.0664
123 | 2619005.4609 | 1262662.0325 | 2619008.9995 | 1262651.1049
124 | 2619005.4609 | 1262662.0325 | 2618980.6374 | 1262648.6053
125 | 2618980.6374 | 1262648.6053 | 2618970.9876 | 1262643.3857
126 | 2619010.4627 | 1262646.5862 | 2619008.9995 | 1262651.1049
127 | 2619121.1357 | 1262622.0273 | 2619105.3584 | 1262595.5617
128 | 2619126.3719 | 1262630.8107 | 2619121.1357 | 1262622.0273
129 | 2619181.5292 | 1262639.4392 | 2619183.0733 | 1262642.1628
130 | 2619181.5292 | 1262639.4392 | 2619173.0284 | 1262624.4402
131 | 2619173.0284 | 1262624.4402 | 2619169.5151 | 1262618.2413 | 2619163.9167 | 1262606.85
132 | 2619160.2387 | 1262599.366 | 2619152.0209 | 1262582.6448
133 | 2619160.2387 | 1262599.366 | 2619163.9167 | 1262606.85
134 | 2619247.3551 | 1262621.1818 | 2619239.4515 | 1262611.3676
135 | 2619237.3101 | 1262608.7085 | 2619239.4515 | 1262611.3676

## bus_geodata
| x | y | coords
0 | 2618998.7541 | 1262832.9761
1 | 2619015.4372 | 1262838.9133
2 | 2619031.8934 | 1262844.7697
3 | 2619040.7053 | 1262850.8669
4 | 2619142.0257 | 1262830.4061
5 | 2619119.1067 | 1262819.4327
6 | 2619160.3868 | 1262839.1973
7 | 2619090.9903 | 1262883.4263
8 | 2619160.2597 | 1262820.7193
9 | 2619160.0537 | 1262790.774
10 | 2619090.0559 | 1262883.3021
11 | 2619063.876 | 1262879.823
12 | 2619062.9692 | 1262879.7025
13 | 2619048.1188 | 1262877.729
14 | 2619045.8299 | 1262859.165
15 | 2619012.4806 | 1262746.8245
16 | 2618997.8798 | 1262738.6984
17 | 2619028.1978 | 1262754.5904
18 | 2618981.6159 | 1262730.0297
19 | 2619047.5849 | 1262764.1697
20 | 2619350.5705 | 1262639.0189
21 | 2619358.8761 | 1262654.1592
22 | 2619299.1497 | 1262645.258
23 | 2619360.3214 | 1262656.8494
24 | 2619365.7459 | 1262666.946
25 | 2619311.3381 | 1262702.9485
26 | 2619325.8972 | 1262707.6935
27 | 2619298.1983 | 1262706.0968
28 | 2619295.6206 | 1262681.1157
29 | 2619300.4537 | 1262720.596
30 | 2619291.6755 | 1262676.2168
31 | 2619296.737 | 1262668.5964
32 | 2619301.5332 | 1262727.5362
33 | 2619297.9417 | 1262656.5422
34 | 2619422.1626 | 1262750.1873
35 | 2619469.7873 | 1262703.3112
36 | 2619389.8961 | 1262708.0646
37 | 2619369.2341 | 1262673.4342
38 | 2619372.1002 | 1262678.238
39 | 2619372.1259 | 1262678.281
40 | 2619378.6288 | 1262689.1802
41 | 2619383.4668 | 1262697.2889
42 | 2619446.2992 | 1262668.9941
43 | 2619276.2397 | 1262657.0494
44 | 2619301.8947 | 1262729.8598
45 | 2619302.5216 | 1262737.2408
46 | 2619302.5784 | 1262738.4973
47 | 2619138.428 | 1262720.0017
48 | 2619150.4452 | 1262722.6066
49 | 2619130.5135 | 1262718.2862
50 | 2619162.1114 | 1262725.1354
51 | 2619118.6331 | 1262715.7109
52 | 2619172.8683 | 1262725.9974
53 | 2619117.6708 | 1262744.2406
54 | 2619121.8862 | 1262680.0213
55 | 2619101.1781 | 1262712.5375
56 | 2619173.3383 | 1262726.0351
57 | 2619195.2239 | 1262727.7888
58 | 2619200.4412 | 1262739.8211
59 | 2619194.4781 | 1262720.826
60 | 2619218.3235 | 1262710.1514
61 | 2619184.4606 | 1262709.0409
62 | 2619233.4903 | 1262749.2218
63 | 2619233.9348 | 1262750.3171
64 | 2619232.5382 | 1262746.8759
65 | 2619244.4988 | 1262776.3468
66 | 2619224.9175 | 1262724.2028
67 | 2619244.6789 | 1262776.7905
68 | 2619161.9119 | 1262771.8769
69 | 2619161.8913 | 1262776.7162
70 | 2619161.8317 | 1262790.6686
71 | 2619174.3771 | 1262789.9373
72 | 2619302.6846 | 1262740.8465
73 | 2619303.0076 | 1262747.9915
74 | 2619303.2981 | 1262759.6432
75 | 2619301.8081 | 1262772.6878
76 | 2619197.7177 | 1262667.9929
77 | 2619190.9506 | 1262656.0569
78 | 2619207.3769 | 1262768.7674
79 | 2619204.7274 | 1262774.7019
80 | 2619200.5182 | 1262781.1287
81 | 2619188.9992 | 1262787.7545
82 | 2619132.902 | 1262791.7348
83 | 2619168.6169 | 1262687.7036
84 | 2619168.2066 | 1262687.1511
85 | 2619154.0549 | 1262668.0924
86 | 2619160.6578 | 1262652.5289
87 | 2619131.5738 | 1262791.6008
88 | 2619116.126 | 1262790.0429
89 | 2619116.8342 | 1262769.0461
90 | 2619117.6113 | 1262746.0038
91 | 2619069.4019 | 1262774.9496
92 | 2619122.009 | 1262678.6741
93 | 2619098.7732 | 1262711.6473
94 | 2619260.0779 | 1262636.9804
95 | 2619250.9153 | 1262625.6028
96 | 2619123.6263 | 1262660.9314
97 | 2619125.0368 | 1262645.4576
98 | 2619125.2104 | 1262643.5524
99 | 2618952.8588 | 1262715.3423
100 | 2618936.9871 | 1262707.2359
101 | 2618928.5264 | 1262702.9147
102 | 2618935.1554 | 1262656.6542
103 | 2619064.605 | 1262644.0508
104 | 2619065.0493 | 1262664.9941
105 | 2619064.3478 | 1262631.9267
106 | 2619065.0826 | 1262666.5599
107 | 2619061.3284 | 1262693.3778
108 | 2619006.6193 | 1262592.3419
109 | 2619016.6854 | 1262593.7104
110 | 2619017.6652 | 1262624.3442
111 | 2618938.4924 | 1262617.5919
112 | 2618939.4976 | 1262626.3526
113 | 2619016.732 | 1262627.2262
114 | 2619055.2235 | 1262689.9525
115 | 2619030.787 | 1262676.2421
116 | 2619007.2196 | 1262663.0193
117 | 2619070.3902 | 1262698.7222
118 | 2619005.4609 | 1262662.0325
119 | 2619076.0605 | 1262702.0664
120 | 2618980.6374 | 1262648.6053
121 | 2618970.9876 | 1262643.3857
122 | 2619008.9995 | 1262651.1049
123 | 2619010.4627 | 1262646.5862
124 | 2619105.3584 | 1262595.5617
125 | 2619121.1357 | 1262622.0273
126 | 2619126.3719 | 1262630.8107
127 | 2619183.0733 | 1262642.1628
128 | 2619181.5292 | 1262639.4392
129 | 2619173.0284 | 1262624.4402
130 | 2619152.0209 | 1262582.6448
131 | 2619160.2387 | 1262599.366
132 | 2619239.4515 | 1262611.3676
133 | 2619247.3551 | 1262621.1818
134 | 2619237.3101 | 1262608.7085
135 | 2619163.9167 | 1262606.85
136 | 2619443.2496 | 1262664.5386
137 | 2619162.1114 | 1262725.1354

## line_std_types
| c_nf_per_km | r_ohm_per_km | x_ohm_per_km | max_i_ka | type | q_mm2 | alpha | voltage_rating
NAYY 4x50 SE | 210 | 0.642 | 0.083 | 0.142 | cs | 50 | 0.00403 | LV
NAYY 4x120 SE | 264 | 0.225 | 0.08 | 0.242 | cs | 120 | 0.00403 | LV
NAYY 4x150 SE | 261 | 0.208 | 0.08 | 0.27 | cs | 150 | 0.00403 | LV
NA2XS2Y 1x95 RM/25 12/20 kV | 216 | 0.313 | 0.132 | 0.252 | cs | 95 | 0.00403 | MV
NA2XS2Y 1x185 RM/25 12/20 kV | 273 | 0.161 | 0.117 | 0.362 | cs | 185 | 0.00403 | MV
NA2XS2Y 1x240 RM/25 12/20 kV | 304 | 0.122 | 0.112 | 0.421 | cs | 240 | 0.00403 | MV
NA2XS2Y 1x95 RM/25 6/10 kV | 315 | 0.313 | 0.123 | 0.249 | cs | 95 | 0.00403 | MV
NA2XS2Y 1x185 RM/25 6/10 kV | 406 | 0.161 | 0.11 | 0.358 | cs | 185 | 0.00403 | MV
NA2XS2Y 1x240 RM/25 6/10 kV | 456 | 0.122 | 0.105 | 0.416 | cs | 240 | 0.00403 | MV
NA2XS2Y 1x150 RM/25 12/20 kV | 250 | 0.206 | 0.116 | 0.319 | cs | 150 | 0.00403 | MV
NA2XS2Y 1x120 RM/25 12/20 kV | 230 | 0.253 | 0.119 | 0.283 | cs | 120 | 0.00403 | MV
NA2XS2Y 1x70 RM/25 12/20 kV | 190 | 0.443 | 0.132 | 0.22 | cs | 70 | 0.00403 | MV
NA2XS2Y 1x150 RM/25 6/10 kV | 360 | 0.206 | 0.11 | 0.315 | cs | 150 | 0.00403 | MV
NA2XS2Y 1x120 RM/25 6/10 kV | 340 | 0.253 | 0.113 | 0.28 | cs | 120 | 0.00403 | MV
NA2XS2Y 1x70 RM/25 6/10 kV | 280 | 0.443 | 0.123 | 0.217 | cs | 70 | 0.00403 | MV
N2XS(FL)2Y 1x120 RM/35 64/110 kV | 112 | 0.153 | 0.166 | 0.366 | cs | 120 | 0.00393 | HV
N2XS(FL)2Y 1x185 RM/35 64/110 kV | 125 | 0.099 | 0.156 | 0.457 | cs | 185 | 0.00393 | HV
N2XS(FL)2Y 1x240 RM/35 64/110 kV | 135 | 0.075 | 0.149 | 0.526 | cs | 240 | 0.00393 | HV
N2XS(FL)2Y 1x300 RM/35 64/110 kV | 144 | 0.06 | 0.144 | 0.588 | cs | 300 | 0.00393 | HV
15-AL1/3-ST1A 0.4 | 11 | 1.8769 | 0.35 | 0.105 | ol | 16 | 0.00403 | LV
24-AL1/4-ST1A 0.4 | 11.25 | 1.2012 | 0.335 | 0.14 | ol | 24 | 0.00403 | LV
48-AL1/8-ST1A 0.4 | 12.2 | 0.5939 | 0.3 | 0.21 | ol | 48 | 0.00403 | LV
94-AL1/15-ST1A 0.4 | 13.2 | 0.306 | 0.29 | 0.35 | ol | 94 | 0.00403 | LV
34-AL1/6-ST1A 10.0 | 9.7 | 0.8342 | 0.36 | 0.17 | ol | 34 | 0.00403 | MV
48-AL1/8-ST1A 10.0 | 10.1 | 0.5939 | 0.35 | 0.21 | ol | 48 | 0.00403 | MV
70-AL1/11-ST1A 10.0 | 10.4 | 0.4132 | 0.339 | 0.29 | ol | 70 | 0.00403 | MV
94-AL1/15-ST1A 10.0 | 10.75 | 0.306 | 0.33 | 0.35 | ol | 94 | 0.00403 | MV
122-AL1/20-ST1A 10.0 | 11.1 | 0.2376 | 0.323 | 0.41 | ol | 122 | 0.00403 | MV
149-AL1/24-ST1A 10.0 | 11.25 | 0.194 | 0.315 | 0.47 | ol | 149 | 0.00403 | MV
34-AL1/6-ST1A 20.0 | 9.15 | 0.8342 | 0.382 | 0.17 | ol | 34 | 0.00403 | MV
48-AL1/8-ST1A 20.0 | 9.5 | 0.5939 | 0.372 | 0.21 | ol | 48 | 0.00403 | MV
70-AL1/11-ST1A 20.0 | 9.7 | 0.4132 | 0.36 | 0.29 | ol | 70 | 0.00403 | MV
94-AL1/15-ST1A 20.0 | 10 | 0.306 | 0.35 | 0.35 | ol | 94 | 0.00403 | MV
122-AL1/20-ST1A 20.0 | 10.3 | 0.2376 | 0.344 | 0.41 | ol | 122 | 0.00403 | MV
149-AL1/24-ST1A 20.0 | 10.5 | 0.194 | 0.337 | 0.47 | ol | 149 | 0.00403 | MV
184-AL1/30-ST1A 20.0 | 10.75 | 0.1571 | 0.33 | 0.535 | ol | 184 | 0.00403 | MV
243-AL1/39-ST1A 20.0 | 11 | 0.1188 | 0.32 | 0.645 | ol | 243 | 0.00403 | MV
48-AL1/8-ST1A 110.0 | 8 | 0.5939 | 0.46 | 0.21 | ol | 48 | 0.00403 | HV
70-AL1/11-ST1A 110.0 | 8.4 | 0.4132 | 0.45 | 0.29 | ol | 70 | 0.00403 | HV
94-AL1/15-ST1A 110.0 | 8.65 | 0.306 | 0.44 | 0.35 | ol | 94 | 0.00403 | HV
122-AL1/20-ST1A 110.0 | 8.5 | 0.2376 | 0.43 | 0.41 | ol | 122 | 0.00403 | HV
149-AL1/24-ST1A 110.0 | 8.75 | 0.194 | 0.41 | 0.47 | ol | 149 | 0.00403 | HV
184-AL1/30-ST1A 110.0 | 8.8 | 0.1571 | 0.4 | 0.535 | ol | 184 | 0.00403 | HV
243-AL1/39-ST1A 110.0 | 9 | 0.1188 | 0.39 | 0.645 | ol | 243 | 0.00403 | HV
305-AL1/39-ST1A 110.0 | 9.2 | 0.0949 | 0.38 | 0.74 | ol | 305 | 0.00403 | HV
490-AL1/64-ST1A 110.0 | 9.75 | 0.059 | 0.37 | 0.96 | ol | 490 | 0.00403 | HV
679-AL1/86-ST1A 110.0 | 9.95 | 0.042 | 0.36 | 1.15 | ol | 679 | 0.00403 | HV
490-AL1/64-ST1A 220.0 | 10 | 0.059 | 0.285 | 0.96 | ol | 490 | 0.00403 | HV
679-AL1/86-ST1A 220.0 | 11.7 | 0.042 | 0.275 | 1.15 | ol | 679 | 0.00403 | HV
490-AL1/64-ST1A 380.0 | 11 | 0.059 | 0.253 | 0.96 | ol | 490 | 0.00403 | HV
679-AL1/86-ST1A 380.0 | 14.6 | 0.042 | 0.25 | 1.15 | ol | 679 | 0.00403 | HV

## trafo_std_types
| i0_percent | pfe_kw | vkr_percent | sn_mva | vn_lv_kv | vn_hv_kv | vk_percent | shift_degree | vector_group | tap_side | tap_neutral | tap_min | tap_max | tap_step_degree | tap_step_percent | tap_phase_shifter
160 MVA 380/110 kV | 0.06 | 60 | 0.25 | 160 | 110 | 380 | 12.2 | 0 | Yy0 | hv | 0 | -9 | 9 | 0 | 1.5 | FALSE
100 MVA 220/110 kV | 0.06 | 55 | 0.26 | 100 | 110 | 220 | 12 | 0 | Yy0 | hv | 0 | -9 | 9 | 0 | 1.5 | FALSE
63 MVA 110/20 kV | 0.04 | 22 | 0.32 | 63 | 20 | 110 | 18 | 150 | YNd5 | hv | 0 | -9 | 9 | 0 | 1.5 | FALSE
40 MVA 110/20 kV | 0.05 | 18 | 0.34 | 40 | 20 | 110 | 16.2 | 150 | YNd5 | hv | 0 | -9 | 9 | 0 | 1.5 | FALSE
25 MVA 110/20 kV | 0.07 | 14 | 0.41 | 25 | 20 | 110 | 12 | 150 | YNd5 | hv | 0 | -9 | 9 | 0 | 1.5 | FALSE
63 MVA 110/10 kV | 0.04 | 22 | 0.32 | 63 | 10 | 110 | 18 | 150 | YNd5 | hv | 0 | -9 | 9 | 0 | 1.5 | FALSE
40 MVA 110/10 kV | 0.05 | 18 | 0.34 | 40 | 10 | 110 | 16.2 | 150 | YNd5 | hv | 0 | -9 | 9 | 0 | 1.5 | FALSE
25 MVA 110/10 kV | 0.07 | 14 | 0.41 | 25 | 10 | 110 | 12 | 150 | YNd5 | hv | 0 | -9 | 9 | 0 | 1.5 | FALSE
0.25 MVA 20/0.4 kV | 0.32 | 0.8 | 1.44 | 0.25 | 0.4 | 20 | 6 | 150 | Yzn5 | hv | 0 | -2 | 2 | 0 | 2.5 | FALSE
0.4 MVA 20/0.4 kV | 0.3375 | 1.35 | 1.425 | 0.4 | 0.4 | 20 | 6 | 150 | Dyn5 | hv | 0 | -2 | 2 | 0 | 2.5 | FALSE
0.63 MVA 20/0.4 kV | 0.2619 | 1.65 | 1.206 | 0.63 | 0.4 | 20 | 6 | 150 | Dyn5 | hv | 0 | -2 | 2 | 0 | 2.5 | FALSE
0.25 MVA 10/0.4 kV | 0.24 | 0.6 | 1.2 | 0.25 | 0.4 | 10 | 4 | 150 | Dyn5 | hv | 0 | -2 | 2 | 0 | 2.5 | FALSE
0.4 MVA 10/0.4 kV | 0.2375 | 0.95 | 1.325 | 0.4 | 0.4 | 10 | 4 | 150 | Dyn5 | hv | 0 | -2 | 2 | 0 | 2.5 | FALSE
0.63 MVA 10/0.4 kV | 0.1873 | 1.18 | 1.0794 | 0.63 | 0.4 | 10 | 4 | 150 | Dyn5 | hv | 0 | -2 | 2 | 0 | 2.5 | FALSE

## trafo3w_std_types
| sn_hv_mva | sn_mv_mva | sn_lv_mva | vn_hv_kv | vn_mv_kv | vn_lv_kv | vk_hv_percent | vk_mv_percent | vk_lv_percent | vkr_hv_percent | vkr_mv_percent | vkr_lv_percent | pfe_kw | i0_percent | shift_mv_degree | shift_lv_degree | vector_group | tap_side | tap_neutral | tap_min | tap_max | tap_step_percent
63/25/38 MVA 110/20/10 kV | 63 | 25 | 38 | 110 | 20 | 10 | 10.4 | 10.4 | 10.4 | 0.28 | 0.32 | 0.35 | 35 | 0.89 | 0 | 0 | YN0yn0yn0 | hv | 0 | -10 | 10 | 1.2
63/25/38 MVA 110/10/10 kV | 63 | 25 | 38 | 110 | 10 | 10 | 10.4 | 10.4 | 10.4 | 0.28 | 0.32 | 0.35 | 35 | 0.89 | 0 | 0 | YN0yn0yn0 | hv | 0 | -10 | 10 | 1.2

## fuse_std_types
| fuse_type | i_rated_a | t_avg | t_min | t_total | x_avg | x_min | x_total
HV 100A | HV 100A | 100 | 0 | [10.0, 3.64, 0.854, 0.281, 0.1, 0.0531, 0.022, 0.01] | [10.0, 4.267, 1.21, 0.403, 0.1, 0.058, 0.022, 0.01] | 0 | [300.0, 350.0, 450.0, 550.0, 700.0, 850.0, 1200.0, 1752.0] | [600.0, 700.0, 900.0, 1150.0, 1665.0, 2000.0, 3000.0, 4313.0]
HV 10A | HV 10A | 10 | 0 | [10.0, 1675.0, 0.344, 0.156, 0.1, 0.0417, 0.0171, 0.01] | [10.0, 1.3, 0.3, 0.155, 0.1, 0.0555, 0.023, 0.01] | 0 | [30.0, 32.0, 35.0, 37.0, 39.0, 50.0, 70.0, 88.0] | [60.0, 70.0, 80.0, 87.0, 94.0, 110.0, 150.0, 216.0]
HV 125A | HV 125A | 125 | 0 | [10.0, 1.82, 0.344, 0.1, 0.0467, 0.0269, 0.01] | [10.0, 2.478, 0.426, 0.1, 0.0427, 0.0211, 0.01] | 0 | [375.0, 500.0, 700.0, 925.0, 1200.0, 1500.0, 2341.0] | [750.0, 1000.0, 1500.0, 2200.0, 3000.0, 4000.0, 5765.0]
HV 160A | HV 160A | 160 | 0 | [10.0, 4.15, 1.03, 0.198, 0.1, 0.051, 0.0172, 0.01] | [10.0, 2.3, 0.734, 0.274, 0.1, 0.046, 0.0177, 0.01] | 0 | [480.0, 550.0, 700.0, 1000.0, 1260.0, 1600.0, 2500.0, 3227.0] | [960.0, 1300.0, 1700.0, 2200.0, 2996.0, 4000.0, 6000.0, 7946.0]
HV 16A | HV 16A | 16 | 0 | [10.0, 0.352, 0.164, 0.1, 0.0649, 0.0342, 0.01] | [10.0, 2.34, 0.722, 0.181, 0.1, 0.055, 0.0296, 0.01] | 0 | [48.0, 60.0, 65.0, 71.0, 80.0, 100.0, 162.0] | [96.0, 110.0, 125.0, 150.0, 168.0, 200.0, 250.0, 398.0]
HV 200A | HV 200A | 200 | 0 | [10.0, 4.267, 1.21, 0.403, 0.1, 0.058, 0.022, 0.01] | [10.0, 3.73, 1.654, 0.328, 0.1, 0.0531, 0.019, 0.01] | 0 | [600.0, 700.0, 900.0, 1150.0, 1665.0, 2000.0, 3000.0, 4313.0] | [1200.0, 1500.0, 1800.0, 2700.0, 3960.0, 5000.0, 7500.0, 10620.0]
HV 20A | HV 20A | 20 | 0 | [10.0, 1.3, 0.3, 0.155, 0.1, 0.0555, 0.023, 0.01] | [10.0, 1.3, 0.161, 0.1, 0.0611, 0.0399, 0.0141, 0.01] | 0 | [60.0, 70.0, 80.0, 87.0, 94.0, 110.0, 150.0, 216.0] | [120.0, 150.0, 200.0, 223.0, 260.0, 300.0, 450.0, 532.0]
HV 25A | HV 25A | 25 | 0 | [10.0, 2.512, 0.833, 0.299, 0.1, 0.0372, 0.0223, 0.01] | [10.0, 3.125, 0.597, 0.198, 0.1, 0.0378, 0.022, 0.01] | 0 | [75.0, 82.0, 90.0, 100.0, 124.0, 170.0, 200.0, 289.0] | [150.0, 170.0, 210.0, 250.0, 294.0, 400.0, 500.0, 711.0]
HV 31.5A | HV 31.5A | 31.5 | 0 | [10.0, 2.34, 0.722, 0.181, 0.1, 0.055, 0.0296, 0.01] | [10.0, 2.84, 0.368, 0.164, 0.1, 0.0621, 0.0378, 0.0195, 0.01] | 0 | [95.0, 110.0, 125.0, 150.0, 165.0, 200.0, 250.0, 390.0] | [189.0, 220.0, 300.0, 350.0, 393.0, 450.0, 530.0, 700.0, 960.0]
HV 40A | HV 40A | 40 | 0 | [10.0, 1.3, 0.161, 0.1, 0.0611, 0.0399, 0.0141, 0.01] | [10.0, 2.05, 0.369, 0.198, 0.1, 0.051, 0.0298, 0.01] | 0 | [120.0, 150.0, 200.0, 223.0, 260.0, 300.0, 450.0, 532.0] | [240.0, 300.0, 400.0, 450.0, 530.0, 650.0, 800.0, 1311.0]
HV 50A | HV 50A | 50 | 0 | [10.0, 3.215, 0.597, 0.198, 0.1, 0.0378, 0.022, 0.01] | [10.0, 3.64, 0.854, 0.281, 0.1, 0.0531, 0.022, 0.01] | 0 | [150.0, 170.0, 210.0, 250.0, 294.0, 400.0, 500.0, 711.0] | [300.0, 350.0, 450.0, 550.0, 700.0, 850.0, 1200.0, 1752.0]
HV 6.3A | HV 6.3A | 6.3 | 0 | [10.0, 1.39, 0.344, 0.168, 0.1, 0.056, 0.0263, 0.01] | [10.0, 1.711, 0.516, 0.198, 0.1, 0.0634, 0.0303, 0.01] | 0 | [19.0, 19.5, 20.4, 20.8, 22.0, 25.0, 32.0, 48.0] | [38.0, 40.0, 43.0, 48.0, 53.0, 60.0, 75.0, 118.0]
HV 63A | HV 63A | 63 | 0 | [10.0, 2.84, 0.368, 0.164, 0.1, 0.0621, 0.0378, 0.0195, 0.01] | [10.0, 1.82, 0.344, 0.1, 0.0467, 0.0269, 0.01] | 0 | [189.0, 220.0, 300.0, 350.0, 393.0, 450.0, 530.0, 700.0, 961.0] | [378.0, 500.0, 700.0, 934.0, 1200.0, 1500.0, 2366.0]
HV 80A | HV 80A | 80 | 0 | [10.0, 2.05, 0.369, 0.198, 0.1, 0.051, 0.0298, 0.01] | [10.0, 4.15, 1.03, 0.198, 0.1, 0.051, 0.0172, 0.01] | 0 | [240.0, 300.0, 400.0, 450.0, 530.0, 650.0, 800.0, 1311.0] | [480.0, 550.0, 700.0, 1000.0, 1260.0, 1600.0, 2500.0, 3227.0]
Siemens NH-1-100 | Siemens NH-1-100 | 100 | [5400.0, 2000.0, 400.0, 20.0, 1.0, 0.2, 0.012, 0.004] | 0 | 0 | [150.0, 190.0, 250.0, 430.0, 900.0, 1250.0, 2700.0, 3600.0] | 0 | 0
Siemens NH-1-125 | Siemens NH-1-125 | 125 | [4800.0, 120.0, 7.0, 0.1, 0.004] | 0 | 0 | [180.0, 400.0, 740.0, 2000.0, 4250.0] | 0 | 0
Siemens NH-1-16 | Siemens NH-1-16 | 16 | [4000.0, 400.0, 2.0, 0.1, 0.04, 0.01] | 0 | 0 | [26.0, 35.0, 75.0, 150.0, 200.0, 300.0] | 0 | 0
Siemens NH-1-160 | Siemens NH-1-160 | 160 | [4800.0, 120.0, 7.0, 0.1, 0.004] | 0 | 0 | [210.0, 500.0, 900.0, 2300.0, 5000.0] | 0 | 0
Siemens NH-1-25 | Siemens NH-1-25 | 25 | [4000.0, 1000.0, 10.0, 0.2, 0.02, 0.01] | 0 | 0 | [40.0, 50.0, 100.0, 210.0, 400.0, 500.0] | 0 | 0
Siemens NH-1-50 | Siemens NH-1-50 | 50 | [4000.0, 40.0, 4.0, 1.0, 0.02, 0.01] | 0 | 0 | [86.0, 200.0, 300.0, 400.0, 1000.0, 1280.0] | 0 | 0
Siemens NH-1-63 | Siemens NH-1-63 | 63 | [4000.0, 100.0, 10.0, 2.0, 0.04, 0.01] | 0 | 0 | [100.0, 200.0, 300.0, 400.0, 1000.0, 1500.0] | 0 | 0
Siemens NH-1-80 | Siemens NH-1-80 | 80 | [4800.0, 120.0, 7.0, 0.1, 0.01] | 0 | 0 | [150.58, 250.0, 450.0, 1150.0, 2470.0] | 0 | 0
Siemens NH-2-1000 | Siemens NH-2-1000 | 1000 | [4800.0, 120.0, 7.0, 0.1, 0.004] | 0 | 0 | [1900.0, 3500.0, 8400.0, 24000.0, 52000.0] | 0 | 0
Siemens NH-2-200 | Siemens NH-2-200 | 200 | [4800.0, 120.0, 7.0, 0.1, 0.004] | 0 | 0 | [280.0, 650.0, 1200.0, 3000.0, 7000.0] | 0 | 0
Siemens NH-2-224 | Siemens NH-2-224 | 224 | [4800.0, 120.0, 7.0, 0.2, 0.04, 0.004] | 0 | 0 | [400.0, 750.0, 1453.0, 3025.0, 4315.0, 7600.0] | 0 | 0
Siemens NH-2-250 | Siemens NH-2-250 | 250 | [4800.0, 120.0, 7.0, 0.1, 0.004] | 0 | 0 | [450.0, 800.0, 1650.0, 4000.0, 8500.0] | 0 | 0
Siemens NH-2-315 | Siemens NH-2-315 | 315 | [4800.0, 120.0, 7.0, 0.1, 0.004] | 0 | 0 | [550.0, 920.0, 1900.0, 5000.0, 11000.0] | 0 | 0
Siemens NH-2-355 | Siemens NH-2-355 | 355 | [4800.0, 120.0, 6.0, 0.1, 0.004] | 0 | 0 | [650.0, 1116.27, 2350.0, 5840.0, 12790.0] | 0 | 0
Siemens NH-2-400 | Siemens NH-2-400 | 400 | [4800.0, 120.0, 7.0, 0.1, 0.004] | 0 | 0 | [720.0, 1350.0, 2800.0, 6500.0, 15000.0] | 0 | 0
Siemens NH-2-425 | Siemens NH-2-425 | 425 | [4800.0, 120.0, 7.0, 0.1, 0.004] | 0 | 0 | [850.0, 1500.0, 3050.0, 7500.0, 16500.0] | 0 | 0
Siemens NH-2-630 | Siemens NH-2-630 | 630 | [4800.0, 120.0, 7.0, 0.1, 0.004] | 0 | 0 | [1200.0, 2000.0, 4800.0, 12000.0, 26000.0] | 0 | 0

## dtypes
| element | column | dtype
0 | bus | name | object
1 | bus | vn_kv | float64
2 | bus | type | object
3 | bus | zone | object
4 | bus | in_service | bool
5 | load | name | object
6 | load | bus | uint32
7 | load | p_mw | float64
8 | load | q_mvar | float64
9 | load | const_z_percent | float64
10 | load | const_i_percent | float64
11 | load | sn_mva | float64
12 | load | scaling | float64
13 | load | in_service | bool
14 | load | type | object
15 | ext_grid | name | object
16 | ext_grid | bus | uint32
17 | ext_grid | vm_pu | float64
18 | ext_grid | va_degree | float64
19 | ext_grid | slack_weight | float64
20 | ext_grid | in_service | bool
21 | line | name | object
22 | line | std_type | object
23 | line | from_bus | uint32
24 | line | to_bus | uint32
25 | line | length_km | float64
26 | line | r_ohm_per_km | float64
27 | line | x_ohm_per_km | float64
28 | line | c_nf_per_km | float64
29 | line | g_us_per_km | float64
30 | line | max_i_ka | float64
31 | line | df | float64
32 | line | parallel | uint32
33 | line | type | object
34 | line | in_service | bool
35 | trafo | name | object
36 | trafo | std_type | object
37 | trafo | hv_bus | uint32
38 | trafo | lv_bus | uint32
39 | trafo | sn_mva | float64
40 | trafo | vn_hv_kv | float64
41 | trafo | vn_lv_kv | float64
42 | trafo | vk_percent | float64
43 | trafo | vkr_percent | float64
44 | trafo | pfe_kw | float64
45 | trafo | i0_percent | float64
46 | trafo | shift_degree | float64
47 | trafo | tap_side | object
48 | trafo | tap_neutral | int32
49 | trafo | tap_min | int32
50 | trafo | tap_max | int32
51 | trafo | tap_step_percent | float64
52 | trafo | tap_step_degree | float64
53 | trafo | tap_pos | int32
54 | trafo | tap_phase_shifter | bool
55 | trafo | parallel | uint32
56 | trafo | df | float64
57 | trafo | in_service | bool
58 | line_geodata | coords | object
59 | bus_geodata | x | float64
60 | bus_geodata | y | float64
61 | bus_geodata | coords | object

## parameters
| version | format_version | converged | OPF_converged | name | f_hz | sn_mva
0 | 2.14.6 | 2.14.0 | FALSE | FALSE |  | 50 | 1