## bus
| name | vn_kv | type | zone | in_service
0 | bus_LV_29-4_0_4_node_0 | 0.4 | n |  | TRUE
1 | bus_LV_29-4_0_4_node_1 | 0.4 | n |  | TRUE
2 | bus_LV_29-4_0_4_node_2 | 0.4 | n |  | TRUE
3 | bus_LV_29-4_0_4_node_3 | 0.4 | n |  | TRUE
4 | bus_LV_29-4_0_4_node_4 | 0.4 | n |  | TRUE
5 | bus_LV_29-4_0_4_node_105 | 0.4 | n |  | TRUE
6 | bus_LV_29-4_0_4_node_118 | 0.4 | n |  | TRUE
7 | bus_LV_29-4_0_4_node_6 | 0.4 | n |  | TRUE
8 | bus_LV_29-4_0_4_node_5 | 0.4 | n |  | TRUE
9 | bus_LV_29-4_0_4_node_66 | 0.4 | n |  | TRUE
10 | bus_LV_29-4_0_4_node_132 | 0.4 | n |  | TRUE
11 | bus_LV_29-4_0_4_node_119 | 0.4 | n |  | TRUE
12 | bus_LV_29-4_0_4_node_67 | 0.4 | n |  | TRUE
13 | bus_LV_29-4_0_4_node_7 | 0.4 | n |  | TRUE
14 | bus_LV_29-4_0_4_node_8 | 0.4 | n |  | TRUE
15 | bus_LV_29-4_0_4_node_9 | 0.4 | n |  | TRUE
16 | bus_LV_29-4_0_4_node_10 | 0.4 | n |  | TRUE
17 | bus_LV_29-4_0_4_node_30 | 0.4 | n |  | TRUE
18 | bus_LV_29-4_0_4_node_31 | 0.4 | n |  | TRUE
19 | bus_LV_29-4_0_4_node_27 | 0.4 | n |  | TRUE
20 | bus_LV_29-4_0_4_node_11 | 0.4 | n |  | TRUE
21 | bus_LV_29-4_0_4_node_12 | 0.4 | n |  | TRUE
22 | bus_LV_29-4_0_4_node_13 | 0.4 | n |  | TRUE
23 | bus_LV_29-4_0_4_node_14 | 0.4 | n |  | TRUE
24 | bus_LV_29-4_0_4_node_15 | 0.4 | n |  | TRUE
25 | bus_LV_29-4_0_4_node_16 | 0.4 | n |  | TRUE
26 | bus_LV_29-4_0_4_node_20 | 0.4 | n |  | TRUE
27 | bus_LV_29-4_0_4_node_17 | 0.4 | n |  | TRUE
28 | bus_LV_29-4_0_4_node_134 | 0.4 | n |  | TRUE
29 | bus_LV_29-4_0_4_node_23 | 0.4 | n |  | TRUE
30 | bus_LV_29-4_0_4_node_18 | 0.4 | n |  | TRUE
31 | bus_LV_29-4_0_4_node_135 | 0.4 | n |  | TRUE
32 | bus_LV_29-4_0_4_node_22 | 0.4 | n |  | TRUE
33 | bus_LV_29-4_0_4_node_19 | 0.4 | n |  | TRUE
34 | bus_LV_29-4_0_4_node_21 | 0.4 | n |  | TRUE
35 | bus_LV_29-4_0_4_node_28 | 0.4 | n |  | TRUE
36 | bus_LV_29-4_0_4_node_29 | 0.4 | n |  | TRUE
37 | bus_LV_29-4_0_4_node_24 | 0.4 | n |  | TRUE
38 | bus_LV_29-4_0_4_node_25 | 0.4 | n |  | TRUE
39 | bus_LV_29-4_0_4_node_26 | 0.4 | n |  | TRUE
40 | bus_LV_29-4_0_4_node_126 | 0.4 | n |  | TRUE
41 | bus_LV_29-4_0_4_node_36 | 0.4 | n |  | TRUE
42 | bus_LV_29-4_0_4_node_127 | 0.4 | n |  | TRUE
43 | bus_LV_29-4_0_4_node_35 | 0.4 | n |  | TRUE
44 | bus_LV_29-4_0_4_node_33 | 0.4 | n |  | TRUE
45 | bus_LV_29-4_0_4_node_41 | 0.4 | n |  | TRUE
46 | bus_LV_29-4_0_4_node_138 | 0.4 | n |  | TRUE
47 | bus_LV_29-4_0_4_node_57 | 0.4 | n |  | TRUE
48 | bus_LV_29-4_0_4_node_39 | 0.4 | n |  | TRUE
49 | bus_LV_29-4_0_4_node_137 | 0.4 | n |  | TRUE
50 | bus_LV_29-4_0_4_node_34 | 0.4 | n |  | TRUE
51 | bus_LV_29-4_0_4_node_37 | 0.4 | n |  | TRUE
52 | bus_LV_29-4_0_4_node_38 | 0.4 | n |  | TRUE
53 | bus_LV_29-4_0_4_node_42 | 0.4 | n |  | TRUE
54 | bus_LV_29-4_0_4_node_55 | 0.4 | n |  | TRUE
55 | bus_LV_29-4_0_4_node_61 | 0.4 | n |  | TRUE
56 | bus_LV_29-4_0_4_node_53 | 0.4 | n |  | TRUE
57 | bus_LV_29-4_0_4_node_44 | 0.4 | n |  | TRUE
58 | bus_LV_29-4_0_4_node_45 | 0.4 | n |  | TRUE
59 | bus_LV_29-4_0_4_node_46 | 0.4 | n |  | TRUE
60 | bus_LV_29-4_0_4_node_47 | 0.4 | n |  | TRUE
61 | bus_LV_29-4_0_4_node_48 | 0.4 | n |  | TRUE
62 | bus_LV_29-4_0_4_node_49 | 0.4 | n |  | TRUE
63 | bus_LV_29-4_0_4_node_60 | 0.4 | n |  | TRUE
64 | bus_LV_29-4_0_4_node_63 | 0.4 | n |  | TRUE
65 | bus_LV_29-4_0_4_node_87 | 0.4 | n |  | TRUE
66 | bus_LV_29-4_0_4_node_59 | 0.4 | n |  | TRUE
67 | bus_LV_29-4_0_4_node_64 | 0.4 | n |  | TRUE
68 | bus_LV_29-4_0_4_node_50 | 0.4 | n |  | TRUE
69 | bus_LV_29-4_0_4_node_51 | 0.4 | n |  | TRUE
70 | bus_LV_29-4_0_4_node_52 | 0.4 | n |  | TRUE
71 | bus_LV_29-4_0_4_node_54 | 0.4 | n |  | TRUE
72 | bus_LV_29-4_0_4_node_62 | 0.4 | n |  | TRUE
73 | bus_LV_29-4_0_4_node_58 | 0.4 | n |  | TRUE
74 | bus_LV_29-4_0_4_node_78 | 0.4 | n |  | TRUE
75 | bus_LV_29-4_0_4_node_56 | 0.4 | n |  | TRUE
76 | bus_LV_29-4_0_4_node_94 | 0.4 | n |  | TRUE
77 | bus_LV_29-4_0_4_node_88 | 0.4 | n |  | TRUE
78 | bus_LV_29-4_0_4_node_95 | 0.4 | n |  | TRUE
79 | bus_LV_29-4_0_4_node_99 | 0.4 | n |  | TRUE
80 | bus_LV_29-4_0_4_node_76 | 0.4 | n |  | TRUE
81 | bus_LV_29-4_0_4_node_65 | 0.4 | n |  | TRUE
82 | bus_LV_29-4_0_4_node_71 | 0.4 | n |  | TRUE
83 | bus_LV_29-4_0_4_node_69 | 0.4 | n |  | TRUE
84 | bus_LV_29-4_0_4_node_74 | 0.4 | n |  | TRUE
85 | bus_LV_29-4_0_4_node_72 | 0.4 | n |  | TRUE
86 | bus_LV_29-4_0_4_node_68 | 0.4 | n |  | TRUE
87 | bus_LV_29-4_0_4_node_70 | 0.4 | n |  | TRUE
88 | bus_LV_29-4_0_4_node_73 | 0.4 | n |  | TRUE
89 | bus_LV_29-4_0_4_node_124 | 0.4 | n |  | TRUE
90 | bus_LV_29-4_0_4_node_133 | 0.4 | n |  | TRUE
91 | bus_LV_29-4_0_4_node_75 | 0.4 | n |  | TRUE
92 | bus_LV_29-4_0_4_node_79 | 0.4 | n |  | TRUE
93 | bus_LV_29-4_0_4_node_80 | 0.4 | n |  | TRUE
94 | bus_LV_29-4_0_4_node_81 | 0.4 | n |  | TRUE
95 | bus_LV_29-4_0_4_node_82 | 0.4 | n |  | TRUE
96 | bus_LV_29-4_0_4_node_83 | 0.4 | n |  | TRUE
97 | bus_LV_29-4_0_4_node_89 | 0.4 | n |  | TRUE
98 | bus_LV_29-4_0_4_node_84 | 0.4 | n |  | TRUE
99 | bus_LV_29-4_0_4_node_90 | 0.4 | n |  | TRUE
100 | bus_LV_29-4_0_4_node_85 | 0.4 | n |  | TRUE
101 | bus_LV_29-4_0_4_node_86 | 0.4 | n |  | TRUE
102 | bus_LV_29-4_0_4_node_139 | 0.4 | n |  | TRUE
103 | bus_LV_29-4_0_4_node_101 | 0.4 | n |  | TRUE
104 | bus_LV_29-4_0_4_node_100 | 0.4 | n |  | TRUE
105 | bus_LV_29-4_0_4_node_92 | 0.4 | n |  | TRUE
106 | bus_LV_29-4_0_4_node_96 | 0.4 | n |  | TRUE
107 | bus_LV_29-4_0_4_node_98 | 0.4 | n |  | TRUE
108 | bus_LV_29-4_0_4_node_91 | 0.4 | n |  | TRUE
109 | bus_LV_29-4_0_4_node_93 | 0.4 | n |  | TRUE
110 | bus_LV_29-4_0_4_node_102 | 0.4 | n |  | TRUE
111 | bus_LV_29-4_0_4_node_104 | 0.4 | n |  | TRUE
112 | bus_LV_29-4_0_4_node_108 | 0.4 | n |  | TRUE
113 | bus_LV_29-4_0_4_node_109 | 0.4 | n |  | TRUE
114 | bus_LV_29-4_0_4_node_106 | 0.4 | n |  | TRUE
115 | bus_LV_29-4_0_4_node_107 | 0.4 | n |  | TRUE
116 | bus_LV_29-4_0_4_node_120 | 0.4 | n |  | TRUE
117 | bus_LV_29-4_0_4_node_129 | 0.4 | n |  | TRUE
118 | bus_LV_29-4_0_4_node_116 | 0.4 | n |  | TRUE
119 | bus_LV_29-4_0_4_node_128 | 0.4 | n |  | TRUE
120 | bus_LV_29-4_0_4_node_117 | 0.4 | n |  | TRUE
121 | bus_LV_29-4_0_4_node_110 | 0.4 | n |  | TRUE
122 | bus_LV_29-4_0_4_node_111 | 0.4 | n |  | TRUE
123 | bus_LV_29-4_0_4_node_112 | 0.4 | n |  | TRUE
124 | bus_LV_29-4_0_4_node_113 | 0.4 | n |  | TRUE
125 | bus_LV_29-4_0_4_node_114 | 0.4 | n |  | TRUE
126 | bus_LV_29-4_0_4_node_115 | 0.4 | n |  | TRUE
127 | bus_LV_29-4_0_4_node_130 | 0.4 | n |  | TRUE
128 | bus_LV_29-4_0_4_node_125 | 0.4 | n |  | TRUE
129 | bus_LV_29-4_0_4_node_122 | 0.4 | n |  | TRUE
130 | bus_LV_29-4_0_4_node_121 | 0.4 | n |  | TRUE
131 | bus_LV_29-4_0_4_node_131 | 0.4 | n |  | TRUE
132 | bus_MV_391_0_node_35 | 20 | n |  | TRUE

## load
| name | bus | p_mw | q_mvar | const_z_percent | const_i_percent | sn_mva | scaling | in_service | type
0 | LV_29-4_0_4_load_0 | 0 | 0.0065757 | 0.001648 | 0 | 0 |  | 1 | TRUE | wye
1 | LV_29-4_0_4_load_1 | 1 | 0.0032664 | 0.00081864 | 0 | 0 |  | 1 | TRUE | wye
2 | LV_29-4_0_4_load_4 | 4 | 0.0019222 | 0.00048175 | 0 | 0 |  | 1 | TRUE | wye
3 | LV_29-4_0_4_load_118 | 6 | 0.0037552 | 0.00094114 | 0 | 0 |  | 1 | TRUE | wye
4 | LV_29-4_0_4_load_6 | 7 | 0.0014547 | 0.00036457 | 0 | 0 |  | 1 | TRUE | wye
5 | LV_29-4_0_4_load_5 | 8 | 0.0021391 | 0.00053611 | 0 | 0 |  | 1 | TRUE | wye
6 | LV_29-4_0_4_load_66 | 9 | 0.0029533 | 0.00074016 | 0 | 0 |  | 1 | TRUE | wye
7 | LV_29-4_0_4_load_132 | 10 | 0.012598 | 0.0031574 | 0 | 0 |  | 1 | TRUE | wye
8 | LV_29-4_0_4_load_119 | 11 | 0.0062911 | 0.0015767 | 0 | 0 |  | 1 | TRUE | wye
9 | LV_29-4_0_4_load_67 | 12 | 0.0025407 | 0.00063675 | 0 | 0 |  | 1 | TRUE | wye
10 | LV_29-4_0_4_load_7 | 13 | 0.002345 | 0.00058771 | 0 | 0 |  | 1 | TRUE | wye
11 | LV_29-4_0_4_load_9 | 15 | 0.0054503 | 0.001366 | 0 | 0 |  | 1 | TRUE | wye
12 | LV_29-4_0_4_load_10 | 16 | 0.0096864 | 0.0024276 | 0 | 0 |  | 1 | TRUE | wye
13 | LV_29-4_0_4_load_27 | 19 | 0.0044068 | 0.0011045 | 0 | 0 |  | 1 | TRUE | wye
14 | LV_29-4_0_4_load_11 | 20 | 0.0042307 | 0.0010603 | 0 | 0 |  | 1 | TRUE | wye
15 | LV_29-4_0_4_load_15 | 24 | 0.0018834 | 0.00047203 | 0 | 0 |  | 1 | TRUE | wye
16 | LV_29-4_0_4_load_16 | 25 | 0.0020004 | 0.00050136 | 0 | 0 |  | 1 | TRUE | wye
17 | LV_29-4_0_4_load_20 | 26 | 0.013033 | 0.0032664 | 0 | 0 |  | 1 | TRUE | wye
18 | LV_29-4_0_4_load_17 | 27 | 0.0064219 | 0.0016095 | 0 | 0 |  | 1 | TRUE | wye
19 | LV_29-4_0_4_load_134 | 28 | 0.0022764 | 0.00057051 | 0 | 0 |  | 1 | TRUE | wye
20 | LV_29-4_0_4_load_23 | 29 | 0.0033928 | 0.00085031 | 0 | 0 |  | 1 | TRUE | wye
21 | LV_29-4_0_4_load_18 | 30 | 0.0020102 | 0.00050379 | 0 | 0 |  | 1 | TRUE | wye
22 | LV_29-4_0_4_load_135 | 31 | 0.0010786 | 0.00027032 | 0 | 0 |  | 1 | TRUE | wye
23 | LV_29-4_0_4_load_22 | 32 | 0.0074333 | 0.001863 | 0 | 0 |  | 1 | TRUE | wye
24 | LV_29-4_0_4_load_19 | 33 | 0.0011862 | 0.00029728 | 0 | 0 |  | 1 | TRUE | wye
25 | LV_29-4_0_4_load_21 | 34 | 0.0016736 | 0.00041946 | 0 | 0 |  | 1 | TRUE | wye
26 | LV_29-4_0_4_load_24 | 37 | 0.0025883 | 0.00064868 | 0 | 0 |  | 1 | TRUE | wye
27 | LV_29-4_0_4_load_25 | 38 | 0.0018276 | 0.00045803 | 0 | 0 |  | 1 | TRUE | wye
28 | LV_29-4_0_4_load_26 | 39 | 0.00404 | 0.0010125 | 0 | 0 |  | 1 | TRUE | wye
29 | LV_29-4_0_4_load_126 | 40 | 0.0039787 | 0.00099714 | 0 | 0 |  | 1 | TRUE | wye
30 | LV_29-4_0_4_load_36 | 41 | 0.0094087 | 0.0023581 | 0 | 0 |  | 1 | TRUE | wye
31 | LV_29-4_0_4_load_127 | 42 | 0.026196 | 0.0065652 | 0 | 0 |  | 1 | TRUE | wye
32 | LV_29-4_0_4_load_138 | 46 | 0.0022718 | 0.00056936 | 0 | 0 |  | 1 | TRUE | wye
33 | LV_29-4_0_4_load_39 | 48 | 0.0039285 | 0.00098457 | 0 | 0 |  | 1 | TRUE | wye
34 | LV_29-4_0_4_load_137 | 49 | 0.0016245 | 0.00040715 | 0 | 0 |  | 1 | TRUE | wye
35 | LV_29-4_0_4_load_34 | 50 | 0.014303 | 0.0035848 | 0 | 0 |  | 1 | TRUE | wye
36 | LV_29-4_0_4_load_37 | 51 | 0.0091879 | 0.0023027 | 0 | 0 |  | 1 | TRUE | wye
37 | LV_29-4_0_4_load_38 | 52 | 0.0027994 | 0.00070161 | 0 | 0 |  | 1 | TRUE | wye
38 | LV_29-4_0_4_load_55 | 54 | 0.0020335 | 0.00050966 | 0 | 0 |  | 1 | TRUE | wye
39 | LV_29-4_0_4_load_61 | 55 | 0.00085278 | 0.00021373 | 0 | 0 |  | 1 | TRUE | wye
40 | LV_29-4_0_4_load_44 | 57 | 0.0022723 | 0.00056948 | 0 | 0 |  | 1 | TRUE | wye
41 | LV_29-4_0_4_load_45 | 58 | 0.0015982 | 0.00040054 | 0 | 0 |  | 1 | TRUE | wye
42 | LV_29-4_0_4_load_46 | 59 | 0.0021071 | 0.00052808 | 0 | 0 |  | 1 | TRUE | wye
43 | LV_29-4_0_4_load_47 | 60 | 0.0016077 | 0.00040293 | 0 | 0 |  | 1 | TRUE | wye
44 | LV_29-4_0_4_load_49 | 62 | 0.001045 | 0.00026189 | 0 | 0 |  | 1 | TRUE | wye
45 | LV_29-4_0_4_load_63 | 64 | 0.0047244 | 0.0011841 | 0 | 0 |  | 1 | TRUE | wye
46 | LV_29-4_0_4_load_59 | 66 | 0.0017094 | 0.00042841 | 0 | 0 |  | 1 | TRUE | wye
47 | LV_29-4_0_4_load_64 | 67 | 0.0026044 | 0.00065272 | 0 | 0 |  | 1 | TRUE | wye
48 | LV_29-4_0_4_load_50 | 68 | 0.00084138 | 0.00021087 | 0 | 0 |  | 1 | TRUE | wye
49 | LV_29-4_0_4_load_51 | 69 | 0.00082291 | 0.00020624 | 0 | 0 |  | 1 | TRUE | wye
50 | LV_29-4_0_4_load_52 | 70 | 0.00082897 | 0.00020776 | 0 | 0 |  | 1 | TRUE | wye
51 | LV_29-4_0_4_load_54 | 71 | 0.0017853 | 0.00044744 | 0 | 0 |  | 1 | TRUE | wye
52 | LV_29-4_0_4_load_62 | 72 | 0.004022 | 0.001008 | 0 | 0 |  | 1 | TRUE | wye
53 | LV_29-4_0_4_load_58 | 73 | 0.00064624 | 0.00016196 | 0 | 0 |  | 1 | TRUE | wye
54 | LV_29-4_0_4_load_78 | 74 | 0.002665 | 0.00066791 | 0 | 0 |  | 1 | TRUE | wye
55 | LV_29-4_0_4_load_56 | 75 | 0.00063241 | 0.0001585 | 0 | 0 |  | 1 | TRUE | wye
56 | LV_29-4_0_4_load_94 | 76 | 0.0012941 | 0.00032433 | 0 | 0 |  | 1 | TRUE | wye
57 | LV_29-4_0_4_load_95 | 78 | 0.0039527 | 0.00099064 | 0 | 0 |  | 1 | TRUE | wye
58 | LV_29-4_0_4_load_99 | 79 | 0.0032655 | 0.00081842 | 0 | 0 |  | 1 | TRUE | wye
59 | LV_29-4_0_4_load_76 | 80 | 0.0045289 | 0.001135 | 0 | 0 |  | 1 | TRUE | wye
60 | LV_29-4_0_4_load_65 | 81 | 0.0025203 | 0.00063165 | 0 | 0 |  | 1 | TRUE | wye
61 | LV_29-4_0_4_load_74 | 84 | 0.0032234 | 0.00080785 | 0 | 0 |  | 1 | TRUE | wye
62 | LV_29-4_0_4_load_72 | 85 | 0.0034502 | 0.00086469 | 0 | 0 |  | 1 | TRUE | wye
63 | LV_29-4_0_4_load_68 | 86 | 0.0039378 | 0.00098689 | 0 | 0 |  | 1 | TRUE | wye
64 | LV_29-4_0_4_load_73 | 88 | 0.0069132 | 0.0017326 | 0 | 0 |  | 1 | TRUE | wye
65 | LV_29-4_0_4_load_75 | 91 | 0.0055286 | 0.0013856 | 0 | 0 |  | 1 | TRUE | wye
66 | LV_29-4_0_4_load_79 | 92 | 0.0042492 | 0.0010649 | 0 | 0 |  | 1 | TRUE | wye
67 | LV_29-4_0_4_load_80 | 93 | 0.0017993 | 0.00045095 | 0 | 0 |  | 1 | TRUE | wye
68 | LV_29-4_0_4_load_81 | 94 | 0.0022558 | 0.00056536 | 0 | 0 |  | 1 | TRUE | wye
69 | LV_29-4_0_4_load_82 | 95 | 0.0015796 | 0.0003959 | 0 | 0 |  | 1 | TRUE | wye
70 | LV_29-4_0_4_load_83 | 96 | 0.0027109 | 0.00067942 | 0 | 0 |  | 1 | TRUE | wye
71 | LV_29-4_0_4_load_89 | 97 | 0.0030363 | 0.00076097 | 0 | 0 |  | 1 | TRUE | wye
72 | LV_29-4_0_4_load_84 | 98 | 0.0049544 | 0.0012417 | 0 | 0 |  | 1 | TRUE | wye
73 | LV_29-4_0_4_load_90 | 99 | 0.0030349 | 0.00076061 | 0 | 0 |  | 1 | TRUE | wye
74 | LV_29-4_0_4_load_139 | 102 | 0.004688 | 0.0011749 | 0 | 0 |  | 1 | TRUE | wye
75 | LV_29-4_0_4_load_100 | 104 | 0.0019994 | 0.00050111 | 0 | 0 |  | 1 | TRUE | wye
76 | LV_29-4_0_4_load_96 | 106 | 0.0031971 | 0.00080128 | 0 | 0 |  | 1 | TRUE | wye
77 | LV_29-4_0_4_load_98 | 107 | 0.0032038 | 0.00080294 | 0 | 0 |  | 1 | TRUE | wye
78 | LV_29-4_0_4_load_91 | 108 | 0.0060465 | 0.0015154 | 0 | 0 |  | 1 | TRUE | wye
79 | LV_29-4_0_4_load_93 | 109 | 0.00243 | 0.00060903 | 0 | 0 |  | 1 | TRUE | wye
80 | LV_29-4_0_4_load_102 | 110 | 0.030586 | 0.0076656 | 0 | 0 |  | 1 | TRUE | wye
81 | LV_29-4_0_4_load_108 | 112 | 0.0073365 | 0.0018387 | 0 | 0 |  | 1 | TRUE | wye
82 | LV_29-4_0_4_load_120 | 116 | 0.0018371 | 0.00046042 | 0 | 0 |  | 1 | TRUE | wye
83 | LV_29-4_0_4_load_129 | 117 | 0.0030822 | 0.00077246 | 0 | 0 |  | 1 | TRUE | wye
84 | LV_29-4_0_4_load_116 | 118 | 0.0054013 | 0.0013537 | 0 | 0 |  | 1 | TRUE | wye
85 | LV_29-4_0_4_load_128 | 119 | 0.021614 | 0.0054169 | 0 | 0 |  | 1 | TRUE | wye
86 | LV_29-4_0_4_load_110 | 121 | 0.0066266 | 0.0016608 | 0 | 0 |  | 1 | TRUE | wye
87 | LV_29-4_0_4_load_111 | 122 | 0.0083207 | 0.0020854 | 0 | 0 |  | 1 | TRUE | wye
88 | LV_29-4_0_4_load_113 | 124 | 0.0027959 | 0.00070072 | 0 | 0 |  | 1 | TRUE | wye
89 | LV_29-4_0_4_load_115 | 126 | 0.0028995 | 0.00072668 | 0 | 0 |  | 1 | TRUE | wye
90 | LV_29-4_0_4_load_130 | 127 | 0.0033016 | 0.00082747 | 0 | 0 |  | 1 | TRUE | wye
91 | LV_29-4_0_4_load_125 | 128 | 0.0030625 | 0.00076755 | 0 | 0 |  | 1 | TRUE | wye
92 | LV_29-4_0_4_load_122 | 129 | 0.002038 | 0.00051076 | 0 | 0 |  | 1 | TRUE | wye
93 | LV_29-4_0_4_load_121 | 130 | 0.0058585 | 0.0014683 | 0 | 0 |  | 1 | TRUE | wye
94 | LV_29-4_0_4_load_131 | 131 | 0.0019229 | 0.00048193 | 0 | 0 |  | 1 | TRUE | wye

## ext_grid
| name | bus | vm_pu | va_degree | slack_weight | in_service
0 |  | 50 | 1 | 0 | 1 | TRUE

## line
| name | std_type | from_bus | to_bus | length_km | r_ohm_per_km | x_ohm_per_km | c_nf_per_km | g_us_per_km | max_i_ka | df | parallel | type | in_service
0 | LV_29-4_0_4_line_0 |  | 0 | 1 | 0.0057299 | 0.125 | 0.08 | 261 | 0 | 0.364 | 1 | 1 | cs | TRUE
1 | LV_29-4_0_4_line_1 |  | 0 | 2 | 0.018938 | 0.125 | 0.08 | 261 | 0 | 0.364 | 1 | 1 | cs | TRUE
2 | LV_29-4_0_4_line_2 |  | 1 | 3 | 0.012674 | 0.125 | 0.08 | 261 | 0 | 0.364 | 1 | 1 | cs | TRUE
3 | LV_29-4_0_4_line_3 |  | 2 | 4 | 0.02536 | 0.125 | 0.08 | 261 | 0 | 0.364 | 1 | 1 | cs | TRUE
4 | LV_29-4_0_4_line_4 |  | 3 | 5 | 0.010752 | 0.125 | 0.08 | 261 | 0 | 0.364 | 1 | 4 | cs | TRUE
5 | LV_29-4_0_4_line_5 |  | 3 | 6 | 0.022054 | 0.125 | 0.08 | 261 | 0 | 0.364 | 1 | 4 | cs | TRUE
6 | LV_29-4_0_4_line_6 |  | 4 | 7 | 0.0091448 | 0.125 | 0.08 | 261 | 0 | 0.364 | 1 | 1 | cs | TRUE
7 | LV_29-4_0_4_line_7 |  | 5 | 10 | 0.009915 | 0.125 | 0.08 | 261 | 0 | 0.364 | 1 | 4 | cs | TRUE
8 | LV_29-4_0_4_line_8 |  | 6 | 11 | 0.019124 | 0.125 | 0.08 | 261 | 0 | 0.364 | 1 | 4 | cs | TRUE
9 | LV_29-4_0_4_line_9 |  | 8 | 9 | 0.015797 | 0.125 | 0.08 | 261 | 0 | 0.364 | 1 | 1 | cs | TRUE
10 | LV_29-4_0_4_line_10 |  | 9 | 12 | 0.0027937 | 0.125 | 0.08 | 261 | 0 | 0.364 | 1 | 1 | cs | TRUE
11 | LV_29-4_0_4_line_11 |  | 10 | 51 | 0.019752 | 0.125 | 0.08 | 261 | 0 | 0.364 | 1 | 4 | cs | TRUE
12 | LV_29-4_0_4_line_12 |  | 11 | 115 | 0.012625 | 0.125 | 0.08 | 261 | 0 | 0.364 | 1 | 4 | cs | TRUE
13 | LV_29-4_0_4_line_13 |  | 12 | 84 | 0.013586 | 0.125 | 0.08 | 261 | 0 | 0.364 | 1 | 1 | cs | TRUE
14 | LV_29-4_0_4_line_14 |  | 13 | 14 | 0.01557 | 0.125 | 0.08 | 261 | 0 | 0.364 | 1 | 1 | cs | TRUE
15 | LV_29-4_0_4_line_15 |  | 14 | 15 | 0.013175 | 0.125 | 0.08 | 261 | 0 | 0.364 | 1 | 1 | cs | TRUE
16 | LV_29-4_0_4_line_16 |  | 14 | 16 | 0.020823 | 0.125 | 0.08 | 261 | 0 | 0.364 | 1 | 1 | cs | TRUE
17 | LV_29-4_0_4_line_17 |  | 16 | 17 | 0.011914 | 0.125 | 0.08 | 261 | 0 | 0.364 | 1 | 1 | cs | TRUE
18 | LV_29-4_0_4_line_18 |  | 17 | 18 | 0.005502 | 0.125 | 0.08 | 261 | 0 | 0.364 | 1 | 1 | cs | TRUE
19 | LV_29-4_0_4_line_19 |  | 17 | 19 | 0.017192 | 0.125 | 0.08 | 261 | 0 | 0.364 | 1 | 1 | cs | TRUE
20 | LV_29-4_0_4_line_20 |  | 18 | 41 | 0.01472 | 0.125 | 0.08 | 261 | 0 | 0.364 | 1 | 1 | cs | TRUE
21 | LV_29-4_0_4_line_21 |  | 18 | 36 | 0.037718 | 0.125 | 0.08 | 261 | 0 | 0.364 | 1 | 1 | cs | TRUE
22 | LV_29-4_0_4_line_22 |  | 19 | 39 | 0.023219 | 0.125 | 0.08 | 261 | 0 | 0.364 | 1 | 1 | cs | TRUE
23 | LV_29-4_0_4_line_23 |  | 20 | 21 | 0.02206 | 0.125 | 0.08 | 261 | 0 | 0.364 | 1 | 1 | cs | TRUE
24 | LV_29-4_0_4_line_24 |  | 20 | 22 | 0.022865 | 0.125 | 0.08 | 261 | 0 | 0.364 | 1 | 1 | cs | TRUE
25 | LV_29-4_0_4_line_25 |  | 21 | 23 | 0.012881 | 0.125 | 0.08 | 261 | 0 | 0.364 | 1 | 1 | cs | TRUE
26 | LV_29-4_0_4_line_26 |  | 22 | 24 | 0.011145 | 0.125 | 0.08 | 261 | 0 | 0.364 | 1 | 1 | cs | TRUE
27 | LV_29-4_0_4_line_27 |  | 22 | 25 | 0.01759 | 0.125 | 0.08 | 261 | 0 | 0.364 | 1 | 1 | cs | TRUE
28 | LV_29-4_0_4_line_28 |  | 23 | 26 | 0.017861 | 0.125 | 0.08 | 261 | 0 | 0.364 | 1 | 1 | cs | TRUE
29 | LV_29-4_0_4_line_29 |  | 23 | 27 | 0.01835 | 0.125 | 0.08 | 261 | 0 | 0.364 | 1 | 1 | cs | TRUE
30 | LV_29-4_0_4_line_30 |  | 24 | 28 | 0.011954 | 0.125 | 0.08 | 261 | 0 | 0.364 | 1 | 1 | cs | TRUE
31 | LV_29-4_0_4_line_31 |  | 25 | 29 | 0.019119 | 0.125 | 0.08 | 261 | 0 | 0.364 | 1 | 1 | cs | TRUE
32 | LV_29-4_0_4_line_32 |  | 27 | 30 | 0.024209 | 0.125 | 0.08 | 261 | 0 | 0.364 | 1 | 1 | cs | TRUE
33 | LV_29-4_0_4_line_33 |  | 28 | 31 | 0.0092233 | 0.125 | 0.08 | 261 | 0 | 0.364 | 1 | 1 | cs | TRUE
34 | LV_29-4_0_4_line_34 |  | 29 | 32 | 0.011781 | 0.125 | 0.08 | 261 | 0 | 0.364 | 1 | 1 | cs | TRUE
35 | LV_29-4_0_4_line_35 |  | 31 | 53 | 0.022149 | 0.125 | 0.08 | 261 | 0 | 0.364 | 1 | 1 | cs | TRUE
36 | LV_29-4_0_4_line_36 |  | 32 | 37 | 0.01996 | 0.125 | 0.08 | 261 | 0 | 0.364 | 1 | 1 | cs | TRUE
37 | LV_29-4_0_4_line_37 |  | 33 | 34 | 0.013154 | 0.125 | 0.08 | 261 | 0 | 0.364 | 1 | 1 | cs | TRUE
38 | LV_29-4_0_4_line_38 |  | 34 | 35 | 0.01209 | 0.125 | 0.08 | 261 | 0 | 0.364 | 1 | 1 | cs | TRUE
39 | LV_29-4_0_4_line_39 |  | 35 | 36 | 0.034542 | 0.125 | 0.08 | 261 | 0 | 0.364 | 1 | 1 | cs | TRUE
40 | LV_29-4_0_4_line_40 |  | 36 | 40 | 0.02714 | 0.125 | 0.08 | 261 | 0 | 0.364 | 1 | 1 | cs | TRUE
41 | LV_29-4_0_4_line_41 |  | 37 | 38 | 0.021815 | 0.125 | 0.08 | 261 | 0 | 0.364 | 1 | 1 | cs | TRUE
42 | LV_29-4_0_4_line_42 |  | 38 | 39 | 0.0044429 | 0.125 | 0.08 | 261 | 0 | 0.364 | 1 | 1 | cs | TRUE
43 | LV_29-4_0_4_line_43 |  | 40 | 42 | 0.0058954 | 0.125 | 0.08 | 261 | 0 | 0.364 | 1 | 1 | cs | TRUE
44 | LV_29-4_0_4_line_44 |  | 41 | 43 | 0.016603 | 0.125 | 0.08 | 261 | 0 | 0.364 | 1 | 1 | cs | TRUE
45 | LV_29-4_0_4_line_45 |  | 43 | 51 | 0.030936 | 0.125 | 0.08 | 261 | 0 | 0.364 | 1 | 4 | cs | TRUE
46 | LV_29-4_0_4_line_46 |  | 43 | 50 | 0.014769 | 0.125 | 0.08 | 261 | 0 | 0.364 | 1 | 4 | cs | TRUE
47 | LV_29-4_0_4_line_47 |  | 44 | 45 | 0.027113 | 0.125 | 0.08 | 261 | 0 | 0.364 | 1 | 1 | cs | TRUE
48 | LV_29-4_0_4_line_48 |  | 44 | 46 | 0.009165 | 0.125 | 0.08 | 261 | 0 | 0.364 | 1 | 1 | cs | TRUE
49 | LV_29-4_0_4_line_49 |  | 45 | 47 | 0.003151 | 0.125 | 0.08 | 261 | 0 | 0.364 | 1 | 1 | cs | TRUE
50 | LV_29-4_0_4_line_50 |  | 45 | 48 | 0.017853 | 0.125 | 0.08 | 261 | 0 | 0.364 | 1 | 1 | cs | TRUE
51 | LV_29-4_0_4_line_51 |  | 46 | 49 | 0.014705 | 0.125 | 0.08 | 261 | 0 | 0.364 | 1 | 1 | cs | TRUE
52 | LV_29-4_0_4_line_52 |  | 47 | 54 | 0.050308 | 0.125 | 0.08 | 261 | 0 | 0.364 | 1 | 1 | cs | TRUE
53 | LV_29-4_0_4_line_53 |  | 48 | 52 | 0.023833 | 0.125 | 0.08 | 261 | 0 | 0.364 | 1 | 1 | cs | TRUE
54 | LV_29-4_0_4_line_54 |  | 49 | 53 | 0.021956 | 0.125 | 0.08 | 261 | 0 | 0.364 | 1 | 1 | cs | TRUE
55 | LV_29-4_0_4_line_55 |  | 54 | 75 | 0.024792 | 0.125 | 0.08 | 261 | 0 | 0.364 | 1 | 1 | cs | TRUE
56 | LV_29-4_0_4_line_56 |  | 55 | 56 | 0.018287 | 0.125 | 0.08 | 261 | 0 | 0.364 | 1 | 1 | cs | TRUE
57 | LV_29-4_0_4_line_57 |  | 56 | 72 | 0.016161 | 0.125 | 0.08 | 261 | 0 | 0.364 | 1 | 1 | cs | TRUE
58 | LV_29-4_0_4_line_58 |  | 56 | 69 | 0.016021 | 0.125 | 0.08 | 261 | 0 | 0.364 | 1 | 1 | cs | TRUE
59 | LV_29-4_0_4_line_59 |  | 57 | 58 | 0.020785 | 0.125 | 0.08 | 261 | 0 | 0.364 | 1 | 1 | cs | TRUE
60 | LV_29-4_0_4_line_60 |  | 57 | 59 | 0.023134 | 0.125 | 0.08 | 261 | 0 | 0.364 | 1 | 1 | cs | TRUE
61 | LV_29-4_0_4_line_61 |  | 58 | 60 | 0.0097399 | 0.125 | 0.08 | 261 | 0 | 0.364 | 1 | 1 | cs | TRUE
62 | LV_29-4_0_4_line_62 |  | 59 | 61 | 0.012327 | 0.125 | 0.08 | 261 | 0 | 0.364 | 1 | 1 | cs | TRUE
63 | LV_29-4_0_4_line_63 |  | 60 | 62 | 0.023648 | 0.125 | 0.08 | 261 | 0 | 0.364 | 1 | 1 | cs | TRUE
64 | LV_29-4_0_4_line_64 |  | 61 | 63 | 0.009623 | 0.125 | 0.08 | 261 | 0 | 0.364 | 1 | 4 | cs | TRUE
65 | LV_29-4_0_4_line_65 |  | 61 | 64 | 0.035383 | 0.125 | 0.08 | 261 | 0 | 0.364 | 1 | 4 | cs | TRUE
66 | LV_29-4_0_4_line_66 |  | 63 | 65 | 0.032055 | 0.125 | 0.08 | 261 | 0 | 0.364 | 1 | 4 | cs | TRUE
67 | LV_29-4_0_4_line_67 |  | 63 | 66 | 0.044374 | 0.125 | 0.08 | 261 | 0 | 0.364 | 1 | 1 | cs | TRUE
68 | LV_29-4_0_4_line_68 |  | 64 | 67 | 0.012598 | 0.125 | 0.08 | 261 | 0 | 0.364 | 1 | 4 | cs | TRUE
69 | LV_29-4_0_4_line_69 |  | 65 | 76 | 0.021516 | 0.125 | 0.08 | 261 | 0 | 0.364 | 1 | 4 | cs | TRUE
70 | LV_29-4_0_4_line_70 |  | 65 | 77 | 0.028266 | 0.125 | 0.08 | 261 | 0 | 0.364 | 1 | 1 | cs | TRUE
71 | LV_29-4_0_4_line_71 |  | 65 | 78 | 0.032271 | 0.125 | 0.08 | 261 | 0 | 0.364 | 1 | 1 | cs | TRUE
72 | LV_29-4_0_4_line_72 |  | 66 | 73 | 0.0054451 | 0.125 | 0.08 | 261 | 0 | 0.364 | 1 | 1 | cs | TRUE
73 | LV_29-4_0_4_line_73 |  | 67 | 81 | 0.027902 | 0.125 | 0.08 | 261 | 0 | 0.364 | 1 | 4 | cs | TRUE
74 | LV_29-4_0_4_line_74 |  | 68 | 69 | 0.024355 | 0.125 | 0.08 | 261 | 0 | 0.364 | 1 | 1 | cs | TRUE
75 | LV_29-4_0_4_line_75 |  | 68 | 70 | 0.0046995 | 0.125 | 0.08 | 261 | 0 | 0.364 | 1 | 1 | cs | TRUE
76 | LV_29-4_0_4_line_76 |  | 70 | 71 | 0.0042766 | 0.125 | 0.08 | 261 | 0 | 0.364 | 1 | 1 | cs | TRUE
77 | LV_29-4_0_4_line_77 |  | 71 | 73 | 0.030141 | 0.125 | 0.08 | 261 | 0 | 0.364 | 1 | 1 | cs | TRUE
78 | LV_29-4_0_4_line_78 |  | 72 | 74 | 0.01848 | 0.125 | 0.08 | 261 | 0 | 0.364 | 1 | 1 | cs | TRUE
79 | LV_29-4_0_4_line_79 |  | 74 | 80 | 0.013133 | 0.125 | 0.08 | 261 | 0 | 0.364 | 1 | 1 | cs | TRUE
80 | LV_29-4_0_4_line_80 |  | 76 | 105 | 0.013529 | 0.125 | 0.08 | 261 | 0 | 0.364 | 1 | 2 | cs | TRUE
81 | LV_29-4_0_4_line_81 |  | 77 | 79 | 0.029068 | 0.125 | 0.08 | 261 | 0 | 0.364 | 1 | 1 | cs | TRUE
82 | LV_29-4_0_4_line_82 |  | 78 | 106 | 0.027099 | 0.125 | 0.08 | 261 | 0 | 0.364 | 1 | 1 | cs | TRUE
83 | LV_29-4_0_4_line_83 |  | 79 | 107 | 0.02673 | 0.125 | 0.08 | 261 | 0 | 0.364 | 1 | 1 | cs | TRUE
84 | LV_29-4_0_4_line_84 |  | 80 | 91 | 0.012546 | 0.125 | 0.08 | 261 | 0 | 0.364 | 1 | 1 | cs | TRUE
85 | LV_29-4_0_4_line_85 |  | 81 | 82 | 0.072457 | 0.125 | 0.08 | 261 | 0 | 0.364 | 1 | 4 | cs | TRUE
86 | LV_29-4_0_4_line_86 |  | 82 | 83 | 0.081077 | 0.125 | 0.08 | 261 | 0 | 0.364 | 1 | 4 | cs | TRUE
87 | LV_29-4_0_4_line_87 |  | 83 | 86 | 0.031179 | 0.125 | 0.08 | 261 | 0 | 0.364 | 1 | 4 | cs | TRUE
88 | LV_29-4_0_4_line_88 |  | 84 | 85 | 0.011283 | 0.125 | 0.08 | 261 | 0 | 0.364 | 1 | 1 | cs | TRUE
89 | LV_29-4_0_4_line_89 |  | 85 | 87 | 0.017459 | 0.125 | 0.08 | 261 | 0 | 0.364 | 1 | 1 | cs | TRUE
90 | LV_29-4_0_4_line_90 |  | 86 | 87 | 0.0047393 | 0.125 | 0.08 | 261 | 0 | 0.364 | 1 | 4 | cs | TRUE
91 | LV_29-4_0_4_line_91 |  | 87 | 88 | 0.027252 | 0.125 | 0.08 | 261 | 0 | 0.364 | 1 | 4 | cs | TRUE
92 | LV_29-4_0_4_line_92 |  | 88 | 89 | 0.014447 | 0.125 | 0.08 | 261 | 0 | 0.364 | 1 | 4 | cs | TRUE
93 | LV_29-4_0_4_line_93 |  | 89 | 90 | 0.004663 | 0.125 | 0.08 | 261 | 0 | 0.364 | 1 | 4 | cs | TRUE
94 | LV_29-4_0_4_line_94 |  | 90 | 126 | 0.038841 | 0.125 | 0.08 | 261 | 0 | 0.364 | 1 | 4 | cs | TRUE
95 | LV_29-4_0_4_line_95 |  | 92 | 93 | 0.0047904 | 0.125 | 0.08 | 261 | 0 | 0.364 | 1 | 1 | cs | TRUE
96 | LV_29-4_0_4_line_96 |  | 92 | 94 | 0.016196 | 0.125 | 0.08 | 261 | 0 | 0.364 | 1 | 1 | cs | TRUE
97 | LV_29-4_0_4_line_97 |  | 93 | 95 | 0.021289 | 0.125 | 0.08 | 261 | 0 | 0.364 | 1 | 1 | cs | TRUE
98 | LV_29-4_0_4_line_98 |  | 94 | 96 | 0.012812 | 0.125 | 0.08 | 261 | 0 | 0.364 | 1 | 1 | cs | TRUE
99 | LV_29-4_0_4_line_99 |  | 95 | 97 | 0.003848 | 0.125 | 0.08 | 261 | 0 | 0.364 | 1 | 1 | cs | TRUE
100 | LV_29-4_0_4_line_100 |  | 96 | 98 | 0.022878 | 0.125 | 0.08 | 261 | 0 | 0.364 | 1 | 1 | cs | TRUE
101 | LV_29-4_0_4_line_101 |  | 97 | 99 | 0.016956 | 0.125 | 0.08 | 261 | 0 | 0.364 | 1 | 1 | cs | TRUE
102 | LV_29-4_0_4_line_102 |  | 98 | 100 | 0.10785 | 0.125 | 0.08 | 261 | 0 | 0.364 | 1 | 1 | cs | TRUE
103 | LV_29-4_0_4_line_103 |  | 99 | 108 | 0.051047 | 0.125 | 0.08 | 261 | 0 | 0.364 | 1 | 1 | cs | TRUE
104 | LV_29-4_0_4_line_104 |  | 100 | 101 | 0.098279 | 0.125 | 0.08 | 261 | 0 | 0.364 | 1 | 1 | cs | TRUE
105 | LV_29-4_0_4_line_105 |  | 101 | 102 | 0.084221 | 0.125 | 0.08 | 261 | 0 | 0.364 | 1 | 1 | cs | TRUE
106 | LV_29-4_0_4_line_106 |  | 101 | 103 | 0.088535 | 0.125 | 0.08 | 261 | 0 | 0.364 | 1 | 1 | cs | TRUE
107 | LV_29-4_0_4_line_107 |  | 103 | 104 | 0.044449 | 0.125 | 0.08 | 261 | 0 | 0.364 | 1 | 1 | cs | TRUE
108 | LV_29-4_0_4_line_108 |  | 105 | 109 | 0.032637 | 0.125 | 0.08 | 261 | 0 | 0.364 | 1 | 1 | cs | TRUE
109 | LV_29-4_0_4_line_109 |  | 105 | 108 | 0.0050538 | 0.125 | 0.08 | 261 | 0 | 0.364 | 1 | 1 | cs | TRUE
110 | LV_29-4_0_4_line_110 |  | 110 | 111 | 0.0052258 | 0.125 | 0.08 | 261 | 0 | 0.364 | 1 | 1 | cs | TRUE
111 | LV_29-4_0_4_line_111 |  | 111 | 112 | 0.017134 | 0.125 | 0.08 | 261 | 0 | 0.364 | 1 | 1 | cs | TRUE
112 | LV_29-4_0_4_line_112 |  | 111 | 113 | 0.015169 | 0.125 | 0.08 | 261 | 0 | 0.364 | 1 | 1 | cs | TRUE
113 | LV_29-4_0_4_line_113 |  | 112 | 118 | 0.022022 | 0.125 | 0.08 | 261 | 0 | 0.364 | 1 | 1 | cs | TRUE
114 | LV_29-4_0_4_line_114 |  | 113 | 119 | 0.036163 | 0.125 | 0.08 | 261 | 0 | 0.364 | 1 | 1 | cs | TRUE
115 | LV_29-4_0_4_line_115 |  | 114 | 115 | 0.026522 | 0.125 | 0.08 | 261 | 0 | 0.364 | 1 | 4 | cs | TRUE
116 | LV_29-4_0_4_line_116 |  | 114 | 116 | 0.0015464 | 0.125 | 0.08 | 261 | 0 | 0.364 | 1 | 4 | cs | TRUE
117 | LV_29-4_0_4_line_117 |  | 115 | 117 | 0.020012 | 0.125 | 0.08 | 261 | 0 | 0.364 | 1 | 1 | cs | TRUE
118 | LV_29-4_0_4_line_118 |  | 116 | 120 | 0.025743 | 0.125 | 0.08 | 261 | 0 | 0.364 | 1 | 4 | cs | TRUE
119 | LV_29-4_0_4_line_119 |  | 118 | 120 | 0.0044569 | 0.125 | 0.08 | 261 | 0 | 0.364 | 1 | 1 | cs | TRUE
120 | LV_29-4_0_4_line_120 |  | 120 | 130 | 0.013055 | 0.125 | 0.08 | 261 | 0 | 0.364 | 1 | 4 | cs | TRUE
121 | LV_29-4_0_4_line_121 |  | 121 | 122 | 0.0169 | 0.125 | 0.08 | 261 | 0 | 0.364 | 1 | 4 | cs | TRUE
122 | LV_29-4_0_4_line_122 |  | 121 | 123 | 0.010366 | 0.125 | 0.08 | 261 | 0 | 0.364 | 1 | 4 | cs | TRUE
123 | LV_29-4_0_4_line_123 |  | 122 | 124 | 0.0016014 | 0.125 | 0.08 | 261 | 0 | 0.364 | 1 | 4 | cs | TRUE
124 | LV_29-4_0_4_line_124 |  | 123 | 125 | 0.00881 | 0.125 | 0.08 | 261 | 0 | 0.364 | 1 | 1 | cs | TRUE
125 | LV_29-4_0_4_line_125 |  | 123 | 126 | 0.01643 | 0.125 | 0.08 | 261 | 0 | 0.364 | 1 | 4 | cs | TRUE
126 | LV_29-4_0_4_line_126 |  | 124 | 127 | 0.018482 | 0.125 | 0.08 | 261 | 0 | 0.364 | 1 | 4 | cs | TRUE
127 | LV_29-4_0_4_line_127 |  | 125 | 128 | 0.018926 | 0.125 | 0.08 | 261 | 0 | 0.364 | 1 | 1 | cs | TRUE
128 | LV_29-4_0_4_line_128 |  | 125 | 129 | 0.027572 | 0.125 | 0.08 | 261 | 0 | 0.364 | 1 | 1 | cs | TRUE
129 | LV_29-4_0_4_line_129 |  | 127 | 130 | 0.0024651 | 0.125 | 0.08 | 261 | 0 | 0.364 | 1 | 4 | cs | TRUE
130 | LV_29-4_0_4_line_130 |  | 128 | 131 | 0.0041868 | 0.125 | 0.08 | 261 | 0 | 0.364 | 1 | 1 | cs | TRUE

## trafo
| name | std_type | hv_bus | lv_bus | sn_mva | vn_hv_kv | vn_lv_kv | vk_percent | vkr_percent | pfe_kw | i0_percent | shift_degree | tap_side | tap_neutral | tap_min | tap_max | tap_step_percent | tap_step_degree | tap_pos | tap_phase_shifter | parallel | df | in_service
0 | LV_29-4_0_4_trafo_34 | 0.63 MVA 20/0.4 kV | 132 | 50 | 0.63 | 20 | 0.4 | 6 | 1.206 | 1.65 | 0.2619 | 150 | hv | 0 | -2 | 2 | 2.5 | 0 | 0 | FALSE | 1 | 1 | TRUE

## line_geodata
| x0 | y0 | x1 | y1 | x2 | y2 | x3 | y3 | x4 | y4 | x5 | y5 | x6 | y6 | x7 | y7 | x8 | y8 | x9 | y9 | x10 | y10 | x11 | y11
0 | 2689284.1828 | 1282413.9323 | 2689278.7064 | 1282412.2469
1 | 2689302.2832 | 1282419.5025 | 2689284.1828 | 1282413.9323
2 | 2689266.5932 | 1282408.5192 | 2689278.7064 | 1282412.2469
3 | 2689302.2832 | 1282419.5025 | 2689309.9935 | 1282395.3429
4 | 2689256.2543 | 1282405.46 | 2689266.5932 | 1282408.5192
5 | 2689266.5932 | 1282408.5192 | 2689261.0279 | 1282429.8594
6 | 2689300.9476 | 1282394.0012 | 2689309.9935 | 1282395.3429 | 2689309.9935 | 1282395.3429
7 | 2689256.2543 | 1282405.46 | 2689257.5263 | 1282400.3082 | 2689258.1006 | 1282395.7357
8 | 2689261.0279 | 1282429.8594 | 2689256.202 | 1282448.3645
9 | 2689293.016 | 1282461.1511 | 2689291.0179 | 1282470.1311 | 2689289.5177 | 1282475.969 | 2689289.4391 | 1282476.5332
10 | 2689289.0537 | 1282479.3002 | 2689289.4391 | 1282476.5332
11 | 2689260.5622 | 1282376.138 | 2689258.1006 | 1282395.7357
12 | 2689253.0161 | 1282460.5808 | 2689256.202 | 1282448.3645
13 | 2689289.0537 | 1282479.3002 | 2689287.1796 | 1282492.7567
14 | 2689301.4237 | 1282313.2311 | 2689300.8106 | 1282317.5144 | 2689311.8713 | 1282319.5281
15 | 2689301.4237 | 1282313.2311 | 2689301.5513 | 1282312.2433 | 2689303.0738 | 1282300.1596
16 | 2689301.4237 | 1282313.2311 | 2689299.5237 | 1282312.7464 | 2689291.7746 | 1282311.717 | 2689280.8126 | 1282310.3631
17 | 2689268.9888 | 1282308.9029 | 2689280.8126 | 1282310.3631
18 | 2689268.9888 | 1282308.9029 | 2689268.3204 | 1282314.3641
19 | 2689268.9888 | 1282308.9029 | 2689271.2483 | 1282291.8599
20 | 2689268.3204 | 1282314.3641 | 2689266.4863 | 1282328.9692
21 | 2689232.5475 | 1282304.8366 | 2689238.3748 | 1282309.2953 | 2689245.3534 | 1282311.614 | 2689268.3204 | 1282314.3641
22 | 2689271.2483 | 1282291.8599 | 2689274.2998 | 1282268.8424
23 | 2689258.7736 | 1282152.9582 | 2689260.7569 | 1282154.8899 | 2689268.0477 | 1282158.9148 | 2689277.7507 | 1282164.0187
24 | 2689295.57 | 1282177.7478 | 2689291.3326 | 1282172.4346 | 2689288.132 | 1282169.5615 | 2689280.0424 | 1282165.2241 | 2689277.7507 | 1282164.0187
25 | 2689246.1599 | 1282155.2803 | 2689254.4999 | 1282154.4948 | 2689258.7736 | 1282152.9582
26 | 2689306.4798 | 1282176.3674 | 2689302.4586 | 1282176.1063 | 2689298.9014 | 1282176.4527 | 2689295.57 | 1282177.7478
27 | 2689295.57 | 1282177.7478 | 2689290.9356 | 1282183.7606 | 2689288.1831 | 1282189.4794 | 2689286.9059 | 1282192.9006
28 | 2689228.2512 | 1282155.1759 | 2689239.113 | 1282155.4738 | 2689246.1599 | 1282155.2803
29 | 2689246.1599 | 1282155.2803 | 2689243.862 | 1282173.4858
30 | 2689306.4798 | 1282176.3674 | 2689310.0958 | 1282176.6002 | 2689318.3665 | 1282177.5964
31 | 2689282.2586 | 1282211.3928 | 2689282.683 | 1282208.5125 | 2689285.0209 | 1282197.9499 | 2689286.9059 | 1282192.9006
32 | 2689243.862 | 1282173.4858 | 2689240.8303 | 1282197.5043
33 | 2689318.3665 | 1282177.5964 | 2689327.5236 | 1282178.6993
34 | 2689282.2586 | 1282211.3928 | 2689280.5413 | 1282223.0482
35 | 2689349.6234 | 1282177.7556 | 2689339.0045 | 1282178.7734 | 2689327.5236 | 1282178.6993
36 | 2689277.7507 | 1282242.8121 | 2689278.841 | 1282234.5879 | 2689280.5413 | 1282223.0482
37 | 2689236.2316 | 1282247.0019 | 2689235.1513 | 1282260.1119
38 | 2689232.1027 | 1282271.2453 | 2689234.4381 | 1282268.7674 | 2689235.1513 | 1282260.1119
39 | 2689232.5475 | 1282304.8366 | 2689229.6266 | 1282299.3654 | 2689229.1008 | 1282293.4301 | 2689232.1027 | 1282271.2453
40 | 2689232.5475 | 1282304.8366 | 2689228.9735 | 1282311.2547 | 2689226.1675 | 1282330.8487
41 | 2689277.7507 | 1282242.8121 | 2689274.8837 | 1282264.438
42 | 2689274.2998 | 1282268.8424 | 2689274.8837 | 1282264.438
43 | 2689226.1675 | 1282330.8487 | 2689225.816 | 1282333.3037 | 2689224.3649 | 1282336.3955
44 | 2689264.4176 | 1282345.4429 | 2689266.4863 | 1282328.9692
45 | 2689264.4176 | 1282345.4429 | 2689260.5622 | 1282376.138
46 | 2689264.4176 | 1282345.4429 | 2689279.0638 | 1282347.3461
47 | 2689346.2706 | 1282222.5546 | 2689349.0038 | 1282225.0426 | 2689352.8933 | 1282226.5584 | 2689362.0956 | 1282228.3216 | 2689363.557 | 1282229.011 | 2689363.969 | 1282230.563 | 2689362.3842 | 1282237.0224
48 | 2689346.2706 | 1282222.5546 | 2689343.99 | 1282218.4387 | 2689343.9826 | 1282213.9792 | 2689343.9826 | 1282213.9792
49 | 2689361.6693 | 1282240.0919 | 2689362.3842 | 1282237.0224
50 | 2689362.3842 | 1282237.0224 | 2689366.352 | 1282237.8276 | 2689365.258 | 1282243.1156 | 2689367.003 | 1282244.9103 | 2689372.8229 | 1282245.8882 | 2689372.8229 | 1282245.8882
51 | 2689346.2451 | 1282199.4497 | 2689343.9826 | 1282213.9792
52 | 2689361.6693 | 1282240.0919 | 2689356.8755 | 1282260.5703 | 2689352.4022 | 1282283.1887 | 2689351.461 | 1282289.3371
53 | 2689379.7632 | 1282223.6248 | 2689375.26 | 1282243.6455 | 2689372.8229 | 1282245.8882
54 | 2689349.6234 | 1282177.7556 | 2689346.2451 | 1282199.4497
55 | 2689347.7095 | 1282313.844 | 2689351.461 | 1282289.3371
56 | 2689407.9342 | 1282313.857 | 2689407.5154 | 1282295.5747
57 | 2689407.9342 | 1282313.857 | 2689412.1764 | 1282312.9094 | 2689416.522 | 1282311.5741 | 2689421.1924 | 1282309.1318 | 2689422.7076 | 1282307.8296
58 | 2689407.9342 | 1282313.857 | 2689408.3173 | 1282329.8729
59 | 2689372.364 | 1282437.4381 | 2689352.1883 | 1282432.4403
60 | 2689372.364 | 1282437.4381 | 2689394.8197 | 1282443.0007
61 | 2689352.1883 | 1282432.4403 | 2689342.7341 | 1282430.0984
62 | 2689406.7852 | 1282445.9647 | 2689394.8197 | 1282443.0007
63 | 2689319.7796 | 1282424.4123 | 2689342.7341 | 1282430.0984
64 | 2689406.7852 | 1282445.9647 | 2689415.897 | 1282442.789
65 | 2689406.7852 | 1282445.9647 | 2689403.1985 | 1282448.7572 | 2689400.2909 | 1282452.8166 | 2689391.4879 | 1282477.1158
66 | 2689415.897 | 1282442.789 | 2689418.1177 | 1282453.7989 | 2689420.7091 | 1282466.6159 | 2689428.1532 | 1282464.4714
67 | 2689415.897 | 1282442.789 | 2689412.9326 | 1282424.8619 | 2689411.3325 | 1282406.5997 | 2689410.9957 | 1282398.7358
68 | 2689391.4879 | 1282477.1158 | 2689387.1969 | 1282488.9605
69 | 2689428.1532 | 1282464.4714 | 2689432.9425 | 1282463.0873 | 2689438.6553 | 1282459.7378 | 2689442.4953 | 1282453.613 | 2689443.3804 | 1282451.0839
70 | 2689424.7214 | 1282486.7386 | 2689420.7091 | 1282466.6159 | 2689428.1532 | 1282464.4714
71 | 2689428.1532 | 1282464.4714 | 2689451.0883 | 1282471.7479 | 2689455.4498 | 1282467.8774 | 2689457.7531 | 1282468.4673
72 | 2689410.7627 | 1282393.2957 | 2689410.9957 | 1282398.7358
73 | 2689387.1969 | 1282488.9605 | 2689377.6932 | 1282515.1942
74 | 2689409.0888 | 1282354.2146 | 2689408.6601 | 1282344.2053 | 2689408.3173 | 1282329.8729
75 | 2689409.0888 | 1282354.2146 | 2689409.2899 | 1282358.9098
76 | 2689409.4729 | 1282363.1825 | 2689409.2899 | 1282358.9098
77 | 2689410.7627 | 1282393.2957 | 2689409.4729 | 1282363.1825
78 | 2689422.7076 | 1282307.8296 | 2689424.8673 | 1282305.9737 | 2689430.1077 | 1282299.125 | 2689433.3992 | 1282292.9366
79 | 2689439.0678 | 1282281.0957 | 2689435.2945 | 1282289.3731 | 2689433.3992 | 1282292.9366
80 | 2689447.8489 | 1282438.3143 | 2689443.3804 | 1282451.0839
81 | 2689424.7214 | 1282486.7386 | 2689452.6225 | 1282494.8914
82 | 2689457.7531 | 1282468.4673 | 2689468.1434 | 1282471.1284 | 2689484.0024 | 1282475.1986
83 | 2689452.6225 | 1282494.8914 | 2689478.2799 | 1282502.3886
84 | 2689444.2718 | 1282269.6799 | 2689439.0678 | 1282281.0957
85 | 2689353.4641 | 1282583.4751 | 2689359.2702 | 1282566.048 | 2689377.6932 | 1282515.1942
86 | 2689287.6918 | 1282555.7992 | 2689292.5638 | 1282558.8645 | 2689296.8829 | 1282560.7537 | 2689302.8437 | 1282561.8339 | 2689307.9438 | 1282561.2439 | 2689314.9938 | 1282560.3166 | 2689322.4497 | 1282561.3416 | 2689327.5393 | 1282563.4205 | 2689330.6406 | 1282565.8918 | 2689331.8115 | 1282567.4109 | 2689347.6281 | 1282588.035 | 2689353.4641 | 1282583.4751
87 | 2689287.6918 | 1282555.7992 | 2689283.4244 | 1282547.5274 | 2689281.7172 | 1282540.273 | 2689281.6866 | 1282531.8876 | 2689282.5425 | 1282525.9151
88 | 2689285.6232 | 1282503.9314 | 2689287.1796 | 1282492.7567
89 | 2689283.2149 | 1282521.2237 | 2689285.6232 | 1282503.9314
90 | 2689283.2149 | 1282521.2237 | 2689282.5425 | 1282525.9151
91 | 2689283.2149 | 1282521.2237 | 2689275.1274 | 1282529.1637 | 2689259.5377 | 1282525.947
92 | 2689245.3705 | 1282523.119 | 2689257.6185 | 1282525.551 | 2689259.5377 | 1282525.947
93 | 2689241.1883 | 1282521.1095 | 2689243.1591 | 1282522.3738 | 2689245.3705 | 1282523.119
94 | 2689241.1883 | 1282521.1095 | 2689237.1705 | 1282521.6381 | 2689203.2748 | 1282513.8054
95 | 2689483.2382 | 1282341.6158 | 2689481.4728 | 1282346.069
96 | 2689483.2382 | 1282341.6158 | 2689487.2581 | 1282331.4757 | 2689489.2888 | 1282326.5925
97 | 2689481.4728 | 1282346.069 | 2689473.6271 | 1282365.8592
98 | 2689494.2086 | 1282314.7622 | 2689489.2888 | 1282326.5925
99 | 2689472.2837 | 1282369.4646 | 2689473.0857 | 1282367.2248 | 2689473.6271 | 1282365.8592
100 | 2689504.7612 | 1282294.5558 | 2689502.108 | 1282298.1056 | 2689496.5643 | 1282309.0976 | 2689494.2086 | 1282314.7622
101 | 2689472.2837 | 1282369.4646 | 2689466.5675 | 1282385.4284
102 | 2689586.3409 | 1282224.5103 | 2689575.8798 | 1282233.4257 | 2689537.5551 | 1282263.8253 | 2689519.0894 | 1282278.1573 | 2689509.5049 | 1282288.2093 | 2689504.7612 | 1282294.5558
103 | 2689449.5172 | 1282433.5438 | 2689456.9785 | 1282412.2081 | 2689466.5675 | 1282385.4284
104 | 2689586.3409 | 1282224.5103 | 2689606.3452 | 1282259.6223 | 2689623.4733 | 1282289.7865 | 2689624.1314 | 1282294.9009 | 2689623.9346 | 1282299.4463 | 2689622.3585 | 1282303.3368 | 2689620.2536 | 1282306.9413 | 2689617.329 | 1282311.1226
105 | 2689617.329 | 1282311.1226 | 2689618.1152 | 1282307.3202 | 2689616.8984 | 1282303.8876 | 2689614.3992 | 1282301.3252 | 2689611.8827 | 1282299.8968 | 2689606.0703 | 1282298.9188 | 2689598.3412 | 1282298.5565 | 2689552.4478 | 1282306.6996 | 2689549.8946 | 1282308.1844 | 2689547.955 | 1282310.3012 | 2689545.7427 | 1282314.0597
106 | 2689617.329 | 1282311.1226 | 2689592.1962 | 1282347.094 | 2689591.8322 | 1282351.2809 | 2689593.0966 | 1282356.5269 | 2689604.4054 | 1282344.1992 | 2689617.7675 | 1282331.6581
107 | 2689617.7675 | 1282331.6581 | 2689630.0546 | 1282332.5235 | 2689635.5721 | 1282331.6621 | 2689639.7322 | 1282332.6485 | 2689645.9816 | 1282340.4391 | 2689654.2907 | 1282349.4873
108 | 2689447.8489 | 1282438.3143 | 2689458.8784 | 1282439.8941 | 2689480.1577 | 1282442.9326
109 | 2689447.8489 | 1282438.3143 | 2689449.5172 | 1282433.5438
110 | 2689213.6609 | 1282408.5069 | 2689216.2869 | 1282408.1574 | 2689218.8543 | 1282408.3749
111 | 2689213.6609 | 1282408.5069 | 2689210.8395 | 1282409.8542 | 2689209.0136 | 1282411.9173 | 2689208.0765 | 1282414.294 | 2689206.2137 | 1282422.7895
112 | 2689198.7724 | 1282405.3789 | 2689213.6609 | 1282408.5069
113 | 2689206.2137 | 1282422.7895 | 2689201.4971 | 1282444.3007
114 | 2689198.7724 | 1282405.3789 | 2689194.5374 | 1282400.8998 | 2689196.7975 | 1282379.093 | 2689202.0616 | 1282373.1342 | 2689202.0778 | 1282373.0113
115 | 2689227.1375 | 1282454.773 | 2689242.9955 | 1282458.3272 | 2689253.0161 | 1282460.5808
116 | 2689227.1375 | 1282454.773 | 2689225.6304 | 1282454.4262
117 | 2689253.0161 | 1282460.5808 | 2689248.5873 | 1282480.0965
118 | 2689200.5426 | 1282448.6541 | 2689225.6304 | 1282454.4262
119 | 2689200.5426 | 1282448.6541 | 2689201.4971 | 1282444.3007
120 | 2689200.5426 | 1282448.6541 | 2689199.5575 | 1282453.2098 | 2689197.7851 | 1282461.4145
121 | 2689189.4558 | 1282499.9739 | 2689193.0242 | 1282483.4545
122 | 2689187.2671 | 1282510.1063 | 2689189.4558 | 1282499.9739
123 | 2689193.3624 | 1282481.8892 | 2689193.0242 | 1282483.4545
124 | 2689185.4096 | 1282518.719 | 2689187.2671 | 1282510.1063
125 | 2689187.2671 | 1282510.1063 | 2689203.2748 | 1282513.8054
126 | 2689197.2647 | 1282463.824 | 2689193.3624 | 1282481.8892
127 | 2689185.4096 | 1282518.719 | 2689166.824 | 1282515.1475
128 | 2689185.4096 | 1282518.719 | 2689179.3511 | 1282545.6176
129 | 2689197.2647 | 1282463.824 | 2689197.7851 | 1282461.4145
130 | 2689162.7124 | 1282514.3574 | 2689166.824 | 1282515.1475

## bus_geodata
| x | y | coords
0 | 2689284.1828 | 1282413.9323
1 | 2689278.7064 | 1282412.2469
2 | 2689302.2832 | 1282419.5025
3 | 2689266.5932 | 1282408.5192
4 | 2689309.9935 | 1282395.3429
5 | 2689256.2543 | 1282405.46
6 | 2689261.0279 | 1282429.8594
7 | 2689300.9476 | 1282394.0012
8 | 2689293.016 | 1282461.1511
9 | 2689289.4391 | 1282476.5332
10 | 2689258.1006 | 1282395.7357
11 | 2689256.202 | 1282448.3645
12 | 2689289.0537 | 1282479.3002
13 | 2689311.8713 | 1282319.5281
14 | 2689301.4237 | 1282313.2311
15 | 2689303.0738 | 1282300.1596
16 | 2689280.8126 | 1282310.3631
17 | 2689268.9888 | 1282308.9029
18 | 2689268.3204 | 1282314.3641
19 | 2689271.2483 | 1282291.8599
20 | 2689277.7507 | 1282164.0187
21 | 2689258.7736 | 1282152.9582
22 | 2689295.57 | 1282177.7478
23 | 2689246.1599 | 1282155.2803
24 | 2689306.4798 | 1282176.3674
25 | 2689286.9059 | 1282192.9006
26 | 2689228.2512 | 1282155.1759
27 | 2689243.862 | 1282173.4858
28 | 2689318.3665 | 1282177.5964
29 | 2689282.2586 | 1282211.3928
30 | 2689240.8303 | 1282197.5043
31 | 2689327.5236 | 1282178.6993
32 | 2689280.5413 | 1282223.0482
33 | 2689236.2316 | 1282247.002
34 | 2689235.1513 | 1282260.1119
35 | 2689232.1027 | 1282271.2453
36 | 2689232.5475 | 1282304.8366
37 | 2689277.7507 | 1282242.8121
38 | 2689274.8837 | 1282264.438
39 | 2689274.2998 | 1282268.8424
40 | 2689226.1675 | 1282330.8487
41 | 2689266.4863 | 1282328.9692
42 | 2689224.3649 | 1282336.3955
43 | 2689264.4176 | 1282345.4429
44 | 2689346.2706 | 1282222.5546
45 | 2689362.3842 | 1282237.0224
46 | 2689343.9826 | 1282213.9792
47 | 2689361.6693 | 1282240.0919
48 | 2689372.8229 | 1282245.8882
49 | 2689346.2451 | 1282199.4497
50 | 2689279.0638 | 1282347.3461
51 | 2689260.5622 | 1282376.138
52 | 2689379.7632 | 1282223.6248
53 | 2689349.6234 | 1282177.7556
54 | 2689351.461 | 1282289.3371
55 | 2689407.5154 | 1282295.5747
56 | 2689407.9342 | 1282313.857
57 | 2689372.364 | 1282437.4381
58 | 2689352.1883 | 1282432.4403
59 | 2689394.8197 | 1282443.0007
60 | 2689342.7341 | 1282430.0984
61 | 2689406.7852 | 1282445.9647
62 | 2689319.7796 | 1282424.4123
63 | 2689415.897 | 1282442.789
64 | 2689391.4879 | 1282477.1158
65 | 2689428.1532 | 1282464.4714
66 | 2689410.9957 | 1282398.7358
67 | 2689387.1969 | 1282488.9605
68 | 2689409.0888 | 1282354.2146
69 | 2689408.3173 | 1282329.8729
70 | 2689409.2899 | 1282358.9098
71 | 2689409.4729 | 1282363.1825
72 | 2689422.7076 | 1282307.8296
73 | 2689410.7627 | 1282393.2957
74 | 2689433.3992 | 1282292.9366
75 | 2689347.7095 | 1282313.844
76 | 2689443.3804 | 1282451.0839
77 | 2689424.7214 | 1282486.7386
78 | 2689457.7531 | 1282468.4673
79 | 2689452.6225 | 1282494.8914
80 | 2689439.0678 | 1282281.0957
81 | 2689377.6932 | 1282515.1942
82 | 2689353.4641 | 1282583.4751
83 | 2689287.6918 | 1282555.7992
84 | 2689287.1796 | 1282492.7567
85 | 2689285.6232 | 1282503.9314
86 | 2689282.5425 | 1282525.9151
87 | 2689283.2149 | 1282521.2237
88 | 2689259.5377 | 1282525.947
89 | 2689245.3705 | 1282523.119
90 | 2689241.1883 | 1282521.1095
91 | 2689444.2718 | 1282269.6799
92 | 2689483.2382 | 1282341.6158
93 | 2689481.4727 | 1282346.069
94 | 2689489.2888 | 1282326.5925
95 | 2689473.6271 | 1282365.8592
96 | 2689494.2086 | 1282314.7622
97 | 2689472.2837 | 1282369.4646
98 | 2689504.7612 | 1282294.5558
99 | 2689466.5675 | 1282385.4284
100 | 2689586.3409 | 1282224.5103
101 | 2689617.329 | 1282311.1226
102 | 2689545.7427 | 1282314.0597
103 | 2689617.7675 | 1282331.6581
104 | 2689654.2907 | 1282349.4873
105 | 2689447.8489 | 1282438.3143
106 | 2689484.0024 | 1282475.1986
107 | 2689478.2799 | 1282502.3886
108 | 2689449.5172 | 1282433.5438
109 | 2689480.1577 | 1282442.9326
110 | 2689218.8543 | 1282408.3749
111 | 2689213.6609 | 1282408.5069
112 | 2689206.2137 | 1282422.7895
113 | 2689198.7724 | 1282405.3789
114 | 2689227.1375 | 1282454.773
115 | 2689253.0161 | 1282460.5808
116 | 2689225.6304 | 1282454.4262
117 | 2689248.5873 | 1282480.0965
118 | 2689201.4971 | 1282444.3007
119 | 2689202.0778 | 1282373.0113
120 | 2689200.5426 | 1282448.6541
121 | 2689189.4558 | 1282499.9739
122 | 2689193.0242 | 1282483.4545
123 | 2689187.2671 | 1282510.1063
124 | 2689193.3624 | 1282481.8892
125 | 2689185.4096 | 1282518.719
126 | 2689203.2748 | 1282513.8054
127 | 2689197.2647 | 1282463.824
128 | 2689166.824 | 1282515.1475
129 | 2689179.3511 | 1282545.6176
130 | 2689197.7852 | 1282461.4145
131 | 2689162.7124 | 1282514.3574
132 | 2689264.4176 | 1282345.4429

## line_std_types
| c_nf_per_km | r_ohm_per_km | x_ohm_per_km | max_i_ka | type | q_mm2 | alpha | voltage_rating
NAYY 4x50 SE | 210 | 0.642 | 0.083 | 0.142 | cs | 50 | 0.00403 | LV
NAYY 4x120 SE | 264 | 0.225 | 0.08 | 0.242 | cs | 120 | 0.00403 | LV
NAYY 4x150 SE | 261 | 0.208 | 0.08 | 0.27 | cs | 150 | 0.00403 | LV
NA2XS2Y 1x95 RM/25 12/20 kV | 216 | 0.313 | 0.132 | 0.252 | cs | 95 | 0.00403 | MV
NA2XS2Y 1x185 RM/25 12/20 kV | 273 | 0.161 | 0.117 | 0.362 | cs | 185 | 0.00403 | MV
NA2XS2Y 1x240 RM/25 12/20 kV | 304 | 0.122 | 0.112 | 0.421 | cs | 240 | 0.00403 | MV
NA2XS2Y 1x95 RM/25 6/10 kV | 315 | 0.313 | 0.123 | 0.249 | cs | 95 | 0.00403 | MV
NA2XS2Y 1x185 RM/25 6/10 kV | 406 | 0.161 | 0.11 | 0.358 | cs | 185 | 0.00403 | MV
NA2XS2Y 1x240 RM/25 6/10 kV | 456 | 0.122 | 0.105 | 0.416 | cs | 240 | 0.00403 | MV
NA2XS2Y 1x150 RM/25 12/20 kV | 250 | 0.206 | 0.116 | 0.319 | cs | 150 | 0.00403 | MV
NA2XS2Y 1x120 RM/25 12/20 kV | 230 | 0.253 | 0.119 | 0.283 | cs | 120 | 0.00403 | MV
NA2XS2Y 1x70 RM/25 12/20 kV | 190 | 0.443 | 0.132 | 0.22 | cs | 70 | 0.00403 | MV
NA2XS2Y 1x150 RM/25 6/10 kV | 360 | 0.206 | 0.11 | 0.315 | cs | 150 | 0.00403 | MV
NA2XS2Y 1x120 RM/25 6/10 kV | 340 | 0.253 | 0.113 | 0.28 | cs | 120 | 0.00403 | MV
NA2XS2Y 1x70 RM/25 6/10 kV | 280 | 0.443 | 0.123 | 0.217 | cs | 70 | 0.00403 | MV
N2XS(FL)2Y 1x120 RM/35 64/110 kV | 112 | 0.153 | 0.166 | 0.366 | cs | 120 | 0.00393 | HV
N2XS(FL)2Y 1x185 RM/35 64/110 kV | 125 | 0.099 | 0.156 | 0.457 | cs | 185 | 0.00393 | HV
N2XS(FL)2Y 1x240 RM/35 64/110 kV | 135 | 0.075 | 0.149 | 0.526 | cs | 240 | 0.00393 | HV
N2XS(FL)2Y 1x300 RM/35 64/110 kV | 144 | 0.06 | 0.144 | 0.588 | cs | 300 | 0.00393 | HV
15-AL1/3-ST1A 0.4 | 11 | 1.8769 | 0.35 | 0.105 | ol | 16 | 0.00403 | LV
24-AL1/4-ST1A 0.4 | 11.25 | 1.2012 | 0.335 | 0.14 | ol | 24 | 0.00403 | LV
48-AL1/8-ST1A 0.4 | 12.2 | 0.5939 | 0.3 | 0.21 | ol | 48 | 0.00403 | LV
94-AL1/15-ST1A 0.4 | 13.2 | 0.306 | 0.29 | 0.35 | ol | 94 | 0.00403 | LV
34-AL1/6-ST1A 10.0 | 9.7 | 0.8342 | 0.36 | 0.17 | ol | 34 | 0.00403 | MV
48-AL1/8-ST1A 10.0 | 10.1 | 0.5939 | 0.35 | 0.21 | ol | 48 | 0.00403 | MV
70-AL1/11-ST1A 10.0 | 10.4 | 0.4132 | 0.339 | 0.29 | ol | 70 | 0.00403 | MV
94-AL1/15-ST1A 10.0 | 10.75 | 0.306 | 0.33 | 0.35 | ol | 94 | 0.00403 | MV
122-AL1/20-ST1A 10.0 | 11.1 | 0.2376 | 0.323 | 0.41 | ol | 122 | 0.00403 | MV
149-AL1/24-ST1A 10.0 | 11.25 | 0.194 | 0.315 | 0.47 | ol | 149 | 0.00403 | MV
34-AL1/6-ST1A 20.0 | 9.15 | 0.8342 | 0.382 | 0.17 | ol | 34 | 0.00403 | MV
48-AL1/8-ST1A 20.0 | 9.5 | 0.5939 | 0.372 | 0.21 | ol | 48 | 0.00403 | MV
70-AL1/11-ST1A 20.0 | 9.7 | 0.4132 | 0.36 | 0.29 | ol | 70 | 0.00403 | MV
94-AL1/15-ST1A 20.0 | 10 | 0.306 | 0.35 | 0.35 | ol | 94 | 0.00403 | MV
122-AL1/20-ST1A 20.0 | 10.3 | 0.2376 | 0.344 | 0.41 | ol | 122 | 0.00403 | MV
149-AL1/24-ST1A 20.0 | 10.5 | 0.194 | 0.337 | 0.47 | ol | 149 | 0.00403 | MV
184-AL1/30-ST1A 20.0 | 10.75 | 0.1571 | 0.33 | 0.535 | ol | 184 | 0.00403 | MV
243-AL1/39-ST1A 20.0 | 11 | 0.1188 | 0.32 | 0.645 | ol | 243 | 0.00403 | MV
48-AL1/8-ST1A 110.0 | 8 | 0.5939 | 0.46 | 0.21 | ol | 48 | 0.00403 | HV
70-AL1/11-ST1A 110.0 | 8.4 | 0.4132 | 0.45 | 0.29 | ol | 70 | 0.00403 | HV
94-AL1/15-ST1A 110.0 | 8.65 | 0.306 | 0.44 | 0.35 | ol | 94 | 0.00403 | HV
122-AL1/20-ST1A 110.0 | 8.5 | 0.2376 | 0.43 | 0.41 | ol | 122 | 0.00403 | HV
149-AL1/24-ST1A 110.0 | 8.75 | 0.194 | 0.41 | 0.47 | ol | 149 | 0.00403 | HV
184-AL1/30-ST1A 110.0 | 8.8 | 0.1571 | 0.4 | 0.535 | ol | 184 | 0.00403 | HV
243-AL1/39-ST1A 110.0 | 9 | 0.1188 | 0.39 | 0.645 | ol | 243 | 0.00403 | HV
305-AL1/39-ST1A 110.0 | 9.2 | 0.0949 | 0.38 | 0.74 | ol | 305 | 0.00403 | HV
490-AL1/64-ST1A 110.0 | 9.75 | 0.059 | 0.37 | 0.96 | ol | 490 | 0.00403 | HV
679-AL1/86-ST1A 110.0 | 9.95 | 0.042 | 0.36 | 1.15 | ol | 679 | 0.00403 | HV
490-AL1/64-ST1A 220.0 | 10 | 0.059 | 0.285 | 0.96 | ol | 490 | 0.00403 | HV
679-AL1/86-ST1A 220.0 | 11.7 | 0.042 | 0.275 | 1.15 | ol | 679 | 0.00403 | HV
490-AL1/64-ST1A 380.0 | 11 | 0.059 | 0.253 | 0.96 | ol | 490 | 0.00403 | HV
679-AL1/86-ST1A 380.0 | 14.6 | 0.042 | 0.25 | 1.15 | ol | 679 | 0.00403 | HV

## trafo_std_types
| i0_percent | pfe_kw | vkr_percent | sn_mva | vn_lv_kv | vn_hv_kv | vk_percent | shift_degree | vector_group | tap_side | tap_neutral | tap_min | tap_max | tap_step_degree | tap_step_percent | tap_phase_shifter
160 MVA 380/110 kV | 0.06 | 60 | 0.25 | 160 | 110 | 380 | 12.2 | 0 | Yy0 | hv | 0 | -9 | 9 | 0 | 1.5 | FALSE
100 MVA 220/110 kV | 0.06 | 55 | 0.26 | 100 | 110 | 220 | 12 | 0 | Yy0 | hv | 0 | -9 | 9 | 0 | 1.5 | FALSE
63 MVA 110/20 kV | 0.04 | 22 | 0.32 | 63 | 20 | 110 | 18 | 150 | YNd5 | hv | 0 | -9 | 9 | 0 | 1.5 | FALSE
40 MVA 110/20 kV | 0.05 | 18 | 0.34 | 40 | 20 | 110 | 16.2 | 150 | YNd5 | hv | 0 | -9 | 9 | 0 | 1.5 | FALSE
25 MVA 110/20 kV | 0.07 | 14 | 0.41 | 25 | 20 | 110 | 12 | 150 | YNd5 | hv | 0 | -9 | 9 | 0 | 1.5 | FALSE
63 MVA 110/10 kV | 0.04 | 22 | 0.32 | 63 | 10 | 110 | 18 | 150 | YNd5 | hv | 0 | -9 | 9 | 0 | 1.5 | FALSE
40 MVA 110/10 kV | 0.05 | 18 | 0.34 | 40 | 10 | 110 | 16.2 | 150 | YNd5 | hv | 0 | -9 | 9 | 0 | 1.5 | FALSE
25 MVA 110/10 kV | 0.07 | 14 | 0.41 | 25 | 10 | 110 | 12 | 150 | YNd5 | hv | 0 | -9 | 9 | 0 | 1.5 | FALSE
0.25 MVA 20/0.4 kV | 0.32 | 0.8 | 1.44 | 0.25 | 0.4 | 20 | 6 | 150 | Yzn5 | hv | 0 | -2 | 2 | 0 | 2.5 | FALSE
0.4 MVA 20/0.4 kV | 0.3375 | 1.35 | 1.425 | 0.4 | 0.4 | 20 | 6 | 150 | Dyn5 | hv | 0 | -2 | 2 | 0 | 2.5 | FALSE
0.63 MVA 20/0.4 kV | 0.2619 | 1.65 | 1.206 | 0.63 | 0.4 | 20 | 6 | 150 | Dyn5 | hv | 0 | -2 | 2 | 0 | 2.5 | FALSE
0.25 MVA 10/0.4 kV | 0.24 | 0.6 | 1.2 | 0.25 | 0.4 | 10 | 4 | 150 | Dyn5 | hv | 0 | -2 | 2 | 0 | 2.5 | FALSE
0.4 MVA 10/0.4 kV | 0.2375 | 0.95 | 1.325 | 0.4 | 0.4 | 10 | 4 | 150 | Dyn5 | hv | 0 | -2 | 2 | 0 | 2.5 | FALSE
0.63 MVA 10/0.4 kV | 0.1873 | 1.18 | 1.0794 | 0.63 | 0.4 | 10 | 4 | 150 | Dyn5 | hv | 0 | -2 | 2 | 0 | 2.5 | FALSE

## trafo3w_std_types
| sn_hv_mva | sn_mv_mva | sn_lv_mva | vn_hv_kv | vn_mv_kv | vn_lv_kv | vk_hv_percent | vk_mv_percent | vk_lv_percent | vkr_hv_percent | vkr_mv_percent | vkr_lv_percent | pfe_kw | i0_percent | shift_mv_degree | shift_lv_degree | vector_group | tap_side | tap_neutral | tap_min | tap_max | tap_step_percent
63/25/38 MVA 110/20/10 kV | 63 | 25 | 38 | 110 | 20 | 10 | 10.4 | 10.4 | 10.4 | 0.28 | 0.32 | 0.35 | 35 | 0.89 | 0 | 0 | YN0yn0yn0 | hv | 0 | -10 | 10 | 1.2
63/25/38 MVA 110/10/10 kV | 63 | 25 | 38 | 110 | 10 | 10 | 10.4 | 10.4 | 10.4 | 0.28 | 0.32 | 0.35 | 35 | 0.89 | 0 | 0 | YN0yn0yn0 | hv | 0 | -10 | 10 | 1.2

## fuse_std_types
| fuse_type | i_rated_a | t_avg | t_min | t_total | x_avg | x_min | x_total
HV 100A | HV 100A | 100 | 0 | [10.0, 3.64, 0.854, 0.281, 0.1, 0.0531, 0.022, 0.01] | [10.0, 4.267, 1.21, 0.403, 0.1, 0.058, 0.022, 0.01] | 0 | [300.0, 350.0, 450.0, 550.0, 700.0, 850.0, 1200.0, 1752.0] | [600.0, 700.0, 900.0, 1150.0, 1665.0, 2000.0, 3000.0, 4313.0]
HV 10A | HV 10A | 10 | 0 | [10.0, 1675.0, 0.344, 0.156, 0.1, 0.0417, 0.0171, 0.01] | [10.0, 1.3, 0.3, 0.155, 0.1, 0.0555, 0.023, 0.01] | 0 | [30.0, 32.0, 35.0, 37.0, 39.0, 50.0, 70.0, 88.0] | [60.0, 70.0, 80.0, 87.0, 94.0, 110.0, 150.0, 216.0]
HV 125A | HV 125A | 125 | 0 | [10.0, 1.82, 0.344, 0.1, 0.0467, 0.0269, 0.01] | [10.0, 2.478, 0.426, 0.1, 0.0427, 0.0211, 0.01] | 0 | [375.0, 500.0, 700.0, 925.0, 1200.0, 1500.0, 2341.0] | [750.0, 1000.0, 1500.0, 2200.0, 3000.0, 4000.0, 5765.0]
HV 160A | HV 160A | 160 | 0 | [10.0, 4.15, 1.03, 0.198, 0.1, 0.051, 0.0172, 0.01] | [10.0, 2.3, 0.734, 0.274, 0.1, 0.046, 0.0177, 0.01] | 0 | [480.0, 550.0, 700.0, 1000.0, 1260.0, 1600.0, 2500.0, 3227.0] | [960.0, 1300.0, 1700.0, 2200.0, 2996.0, 4000.0, 6000.0, 7946.0]
HV 16A | HV 16A | 16 | 0 | [10.0, 0.352, 0.164, 0.1, 0.0649, 0.0342, 0.01] | [10.0, 2.34, 0.722, 0.181, 0.1, 0.055, 0.0296, 0.01] | 0 | [48.0, 60.0, 65.0, 71.0, 80.0, 100.0, 162.0] | [96.0, 110.0, 125.0, 150.0, 168.0, 200.0, 250.0, 398.0]
HV 200A | HV 200A | 200 | 0 | [10.0, 4.267, 1.21, 0.403, 0.1, 0.058, 0.022, 0.01] | [10.0, 3.73, 1.654, 0.328, 0.1, 0.0531, 0.019, 0.01] | 0 | [600.0, 700.0, 900.0, 1150.0, 1665.0, 2000.0, 3000.0, 4313.0] | [1200.0, 1500.0, 1800.0, 2700.0, 3960.0, 5000.0, 7500.0, 10620.0]
HV 20A | HV 20A | 20 | 0 | [10.0, 1.3, 0.3, 0.155, 0.1, 0.0555, 0.023, 0.01] | [10.0, 1.3, 0.161, 0.1, 0.0611, 0.0399, 0.0141, 0.01] | 0 | [60.0, 70.0, 80.0, 87.0, 94.0, 110.0, 150.0, 216.0] | [120.0, 150.0, 200.0, 223.0, 260.0, 300.0, 450.0, 532.0]
HV 25A | HV 25A | 25 | 0 | [10.0, 2.512, 0.833, 0.299, 0.1, 0.0372, 0.0223, 0.01] | [10.0, 3.125, 0.597, 0.198, 0.1, 0.0378, 0.022, 0.01] | 0 | [75.0, 82.0, 90.0, 100.0, 124.0, 170.0, 200.0, 289.0] | [150.0, 170.0, 210.0, 250.0, 294.0, 400.0, 500.0, 711.0]
HV 31.5A | HV 31.5A | 31.5 | 0 | [10.0, 2.34, 0.722, 0.181, 0.1, 0.055, 0.0296, 0.01] | [10.0, 2.84, 0.368, 0.164, 0.1, 0.0621, 0.0378, 0.0195, 0.01] | 0 | [95.0, 110.0, 125.0, 150.0, 165.0, 200.0, 250.0, 390.0] | [189.0, 220.0, 300.0, 350.0, 393.0, 450.0, 530.0, 700.0, 960.0]
HV 40A | HV 40A | 40 | 0 | [10.0, 1.3, 0.161, 0.1, 0.0611, 0.0399, 0.0141, 0.01] | [10.0, 2.05, 0.369, 0.198, 0.1, 0.051, 0.0298, 0.01] | 0 | [120.0, 150.0, 200.0, 223.0, 260.0, 300.0, 450.0, 532.0] | [240.0, 300.0, 400.0, 450.0, 530.0, 650.0, 800.0, 1311.0]
HV 50A | HV 50A | 50 | 0 | [10.0, 3.215, 0.597, 0.198, 0.1, 0.0378, 0.022, 0.01] | [10.0, 3.64, 0.854, 0.281, 0.1, 0.0531, 0.022, 0.01] | 0 | [150.0, 170.0, 210.0, 250.0, 294.0, 400.0, 500.0, 711.0] | [300.0, 350.0, 450.0, 550.0, 700.0, 850.0, 1200.0, 1752.0]
HV 6.3A | HV 6.3A | 6.3 | 0 | [10.0, 1.39, 0.344, 0.168, 0.1, 0.056, 0.0263, 0.01] | [10.0, 1.711, 0.516, 0.198, 0.1, 0.0634, 0.0303, 0.01] | 0 | [19.0, 19.5, 20.4, 20.8, 22.0, 25.0, 32.0, 48.0] | [38.0, 40.0, 43.0, 48.0, 53.0, 60.0, 75.0, 118.0]
HV 63A | HV 63A | 63 | 0 | [10.0, 2.84, 0.368, 0.164, 0.1, 0.0621, 0.0378, 0.0195, 0.01] | [10.0, 1.82, 0.344, 0.1, 0.0467, 0.0269, 0.01] | 0 | [189.0, 220.0, 300.0, 350.0, 393.0, 450.0, 530.0, 700.0, 961.0] | [378.0, 500.0, 700.0, 934.0, 1200.0, 1500.0, 2366.0]
HV 80A | HV 80A | 80 | 0 | [10.0, 2.05, 0.369, 0.198, 0.1, 0.051, 0.0298, 0.01] | [10.0, 4.15, 1.03, 0.198, 0.1, 0.051, 0.0172, 0.01] | 0 | [240.0, 300.0, 400.0, 450.0, 530.0, 650.0, 800.0, 1311.0] | [480.0, 550.0, 700.0, 1000.0, 1260.0, 1600.0, 2500.0, 3227.0]
Siemens NH-1-100 | Siemens NH-1-100 | 100 | [5400.0, 2000.0, 400.0, 20.0, 1.0, 0.2, 0.012, 0.004] | 0 | 0 | [150.0, 190.0, 250.0, 430.0, 900.0, 1250.0, 2700.0, 3600.0] | 0 | 0
Siemens NH-1-125 | Siemens NH-1-125 | 125 | [4800.0, 120.0, 7.0, 0.1, 0.004] | 0 | 0 | [180.0, 400.0, 740.0, 2000.0, 4250.0] | 0 | 0
Siemens NH-1-16 | Siemens NH-1-16 | 16 | [4000.0, 400.0, 2.0, 0.1, 0.04, 0.01] | 0 | 0 | [26.0, 35.0, 75.0, 150.0, 200.0, 300.0] | 0 | 0
Siemens NH-1-160 | Siemens NH-1-160 | 160 | [4800.0, 120.0, 7.0, 0.1, 0.004] | 0 | 0 | [210.0, 500.0, 900.0, 2300.0, 5000.0] | 0 | 0
Siemens NH-1-25 | Siemens NH-1-25 | 25 | [4000.0, 1000.0, 10.0, 0.2, 0.02, 0.01] | 0 | 0 | [40.0, 50.0, 100.0, 210.0, 400.0, 500.0] | 0 | 0
Siemens NH-1-50 | Siemens NH-1-50 | 50 | [4000.0, 40.0, 4.0, 1.0, 0.02, 0.01] | 0 | 0 | [86.0, 200.0, 300.0, 400.0, 1000.0, 1280.0] | 0 | 0
Siemens NH-1-63 | Siemens NH-1-63 | 63 | [4000.0, 100.0, 10.0, 2.0, 0.04, 0.01] | 0 | 0 | [100.0, 200.0, 300.0, 400.0, 1000.0, 1500.0] | 0 | 0
Siemens NH-1-80 | Siemens NH-1-80 | 80 | [4800.0, 120.0, 7.0, 0.1, 0.01] | 0 | 0 | [150.58, 250.0, 450.0, 1150.0, 2470.0] | 0 | 0
Siemens NH-2-1000 | Siemens NH-2-1000 | 1000 | [4800.0, 120.0, 7.0, 0.1, 0.004] | 0 | 0 | [1900.0, 3500.0, 8400.0, 24000.0, 52000.0] | 0 | 0
Siemens NH-2-200 | Siemens NH-2-200 | 200 | [4800.0, 120.0, 7.0, 0.1, 0.004] | 0 | 0 | [280.0, 650.0, 1200.0, 3000.0, 7000.0] | 0 | 0
Siemens NH-2-224 | Siemens NH-2-224 | 224 | [4800.0, 120.0, 7.0, 0.2, 0.04, 0.004] | 0 | 0 | [400.0, 750.0, 1453.0, 3025.0, 4315.0, 7600.0] | 0 | 0
Siemens NH-2-250 | Siemens NH-2-250 | 250 | [4800.0, 120.0, 7.0, 0.1, 0.004] | 0 | 0 | [450.0, 800.0, 1650.0, 4000.0, 8500.0] | 0 | 0
Siemens NH-2-315 | Siemens NH-2-315 | 315 | [4800.0, 120.0, 7.0, 0.1, 0.004] | 0 | 0 | [550.0, 920.0, 1900.0, 5000.0, 11000.0] | 0 | 0
Siemens NH-2-355 | Siemens NH-2-355 | 355 | [4800.0, 120.0, 6.0, 0.1, 0.004] | 0 | 0 | [650.0, 1116.27, 2350.0, 5840.0, 12790.0] | 0 | 0
Siemens NH-2-400 | Siemens NH-2-400 | 400 | [4800.0, 120.0, 7.0, 0.1, 0.004] | 0 | 0 | [720.0, 1350.0, 2800.0, 6500.0, 15000.0] | 0 | 0
Siemens NH-2-425 | Siemens NH-2-425 | 425 | [4800.0, 120.0, 7.0, 0.1, 0.004] | 0 | 0 | [850.0, 1500.0, 3050.0, 7500.0, 16500.0] | 0 | 0
Siemens NH-2-630 | Siemens NH-2-630 | 630 | [4800.0, 120.0, 7.0, 0.1, 0.004] | 0 | 0 | [1200.0, 2000.0, 4800.0, 12000.0, 26000.0] | 0 | 0

## dtypes
| element | column | dtype
0 | bus | name | object
1 | bus | vn_kv | float64
2 | bus | type | object
3 | bus | zone | object
4 | bus | in_service | bool
5 | load | name | object
6 | load | bus | uint32
7 | load | p_mw | float64
8 | load | q_mvar | float64
9 | load | const_z_percent | float64
10 | load | const_i_percent | float64
11 | load | sn_mva | float64
12 | load | scaling | float64
13 | load | in_service | bool
14 | load | type | object
15 | ext_grid | name | object
16 | ext_grid | bus | uint32
17 | ext_grid | vm_pu | float64
18 | ext_grid | va_degree | float64
19 | ext_grid | slack_weight | float64
20 | ext_grid | in_service | bool
21 | line | name | object
22 | line | std_type | object
23 | line | from_bus | uint32
24 | line | to_bus | uint32
25 | line | length_km | float64
26 | line | r_ohm_per_km | float64
27 | line | x_ohm_per_km | float64
28 | line | c_nf_per_km | float64
29 | line | g_us_per_km | float64
30 | line | max_i_ka | float64
31 | line | df | float64
32 | line | parallel | uint32
33 | line | type | object
34 | line | in_service | bool
35 | trafo | name | object
36 | trafo | std_type | object
37 | trafo | hv_bus | uint32
38 | trafo | lv_bus | uint32
39 | trafo | sn_mva | float64
40 | trafo | vn_hv_kv | float64
41 | trafo | vn_lv_kv | float64
42 | trafo | vk_percent | float64
43 | trafo | vkr_percent | float64
44 | trafo | pfe_kw | float64
45 | trafo | i0_percent | float64
46 | trafo | shift_degree | float64
47 | trafo | tap_side | object
48 | trafo | tap_neutral | int32
49 | trafo | tap_min | int32
50 | trafo | tap_max | int32
51 | trafo | tap_step_percent | float64
52 | trafo | tap_step_degree | float64
53 | trafo | tap_pos | int32
54 | trafo | tap_phase_shifter | bool
55 | trafo | parallel | uint32
56 | trafo | df | float64
57 | trafo | in_service | bool
58 | line_geodata | coords | object
59 | bus_geodata | x | float64
60 | bus_geodata | y | float64
61 | bus_geodata | coords | object

## parameters
| version | format_version | converged | OPF_converged | name | f_hz | sn_mva
0 | 2.14.6 | 2.14.0 | FALSE | FALSE |  | 50 | 1