## bus
| name | vn_kv | type | zone | in_service
0 | bus_LV_293-25_0_2_node_0 | 0.4 | n |  | TRUE
1 | bus_LV_293-25_0_2_node_1 | 0.4 | n |  | TRUE
2 | bus_LV_293-25_0_2_node_2 | 0.4 | n |  | TRUE
3 | bus_LV_293-25_0_2_node_3 | 0.4 | n |  | TRUE
4 | bus_LV_293-25_0_2_node_13 | 0.4 | n |  | TRUE
5 | bus_LV_293-25_0_2_node_21 | 0.4 | n |  | TRUE
6 | bus_LV_293-25_0_2_node_12 | 0.4 | n |  | TRUE
7 | bus_LV_293-25_0_2_node_4 | 0.4 | n |  | TRUE
8 | bus_LV_293-25_0_2_node_5 | 0.4 | n |  | TRUE
9 | bus_LV_293-25_0_2_node_6 | 0.4 | n |  | TRUE
10 | bus_LV_293-25_0_2_node_20 | 0.4 | n |  | TRUE
11 | bus_LV_293-25_0_2_node_23 | 0.4 | n |  | TRUE
12 | bus_LV_293-25_0_2_node_125 | 0.4 | n |  | TRUE
13 | bus_LV_293-25_0_2_node_24 | 0.4 | n |  | TRUE
14 | bus_LV_293-25_0_2_node_25 | 0.4 | n |  | TRUE
15 | bus_LV_293-25_0_2_node_7 | 0.4 | n |  | TRUE
16 | bus_LV_293-25_0_2_node_8 | 0.4 | n |  | TRUE
17 | bus_LV_293-25_0_2_node_9 | 0.4 | n |  | TRUE
18 | bus_LV_293-25_0_2_node_10 | 0.4 | n |  | TRUE
19 | bus_LV_293-25_0_2_node_16 | 0.4 | n |  | TRUE
20 | bus_LV_293-25_0_2_node_14 | 0.4 | n |  | TRUE
21 | bus_LV_293-25_0_2_node_11 | 0.4 | n |  | TRUE
22 | bus_LV_293-25_0_2_node_15 | 0.4 | n |  | TRUE
23 | bus_LV_293-25_0_2_node_123 | 0.4 | n |  | TRUE
24 | bus_LV_293-25_0_2_node_124 | 0.4 | n |  | TRUE
25 | bus_LV_293-25_0_2_node_17 | 0.4 | n |  | TRUE
26 | bus_LV_293-25_0_2_node_18 | 0.4 | n |  | TRUE
27 | bus_LV_293-25_0_2_node_19 | 0.4 | n |  | TRUE
28 | bus_LV_293-25_0_2_node_104 | 0.4 | n |  | TRUE
29 | bus_LV_293-25_0_2_node_106 | 0.4 | n |  | TRUE
30 | bus_LV_293-25_0_2_node_22 | 0.4 | n |  | TRUE
31 | bus_LV_293-25_0_2_node_103 | 0.4 | n |  | TRUE
32 | bus_LV_293-25_0_2_node_28 | 0.4 | n |  | TRUE
33 | bus_LV_293-25_0_2_node_27 | 0.4 | n |  | TRUE
34 | bus_LV_293-25_0_2_node_85 | 0.4 | n |  | TRUE
35 | bus_LV_293-25_0_2_node_26 | 0.4 | n |  | TRUE
36 | bus_LV_293-25_0_2_node_91 | 0.4 | n |  | TRUE
37 | bus_LV_293-25_0_2_node_84 | 0.4 | n |  | TRUE
38 | bus_LV_293-25_0_2_node_29 | 0.4 | n |  | TRUE
39 | bus_LV_293-25_0_2_node_30 | 0.4 | n |  | TRUE
40 | bus_LV_293-25_0_2_node_112 | 0.4 | n |  | TRUE
41 | bus_LV_293-25_0_2_node_110 | 0.4 | n |  | TRUE
42 | bus_LV_293-25_0_2_node_32 | 0.4 | n |  | TRUE
43 | bus_LV_293-25_0_2_node_48 | 0.4 | n |  | TRUE
44 | bus_LV_293-25_0_2_node_63 | 0.4 | n |  | TRUE
45 | bus_LV_293-25_0_2_node_33 | 0.4 | n |  | TRUE
46 | bus_LV_293-25_0_2_node_109 | 0.4 | n |  | TRUE
47 | bus_LV_293-25_0_2_node_51 | 0.4 | n |  | TRUE
48 | bus_LV_293-25_0_2_node_46 | 0.4 | n |  | TRUE
49 | bus_LV_293-25_0_2_node_108 | 0.4 | n |  | TRUE
50 | bus_LV_293-25_0_2_node_34 | 0.4 | n |  | TRUE
51 | bus_LV_293-25_0_2_node_35 | 0.4 | n |  | TRUE
52 | bus_LV_293-25_0_2_node_36 | 0.4 | n |  | TRUE
53 | bus_LV_293-25_0_2_node_40 | 0.4 | n |  | TRUE
54 | bus_LV_293-25_0_2_node_38 | 0.4 | n |  | TRUE
55 | bus_LV_293-25_0_2_node_39 | 0.4 | n |  | TRUE
56 | bus_LV_293-25_0_2_node_37 | 0.4 | n |  | TRUE
57 | bus_LV_293-25_0_2_node_53 | 0.4 | n |  | TRUE
58 | bus_LV_293-25_0_2_node_54 | 0.4 | n |  | TRUE
59 | bus_LV_293-25_0_2_node_58 | 0.4 | n |  | TRUE
60 | bus_LV_293-25_0_2_node_41 | 0.4 | n |  | TRUE
61 | bus_LV_293-25_0_2_node_42 | 0.4 | n |  | TRUE
62 | bus_LV_293-25_0_2_node_55 | 0.4 | n |  | TRUE
63 | bus_LV_293-25_0_2_node_116 | 0.4 | n |  | TRUE
64 | bus_LV_293-25_0_2_node_56 | 0.4 | n |  | TRUE
65 | bus_LV_293-25_0_2_node_43 | 0.4 | n |  | TRUE
66 | bus_LV_293-25_0_2_node_44 | 0.4 | n |  | TRUE
67 | bus_LV_293-25_0_2_node_52 | 0.4 | n |  | TRUE
68 | bus_LV_293-25_0_2_node_45 | 0.4 | n |  | TRUE
69 | bus_LV_293-25_0_2_node_47 | 0.4 | n |  | TRUE
70 | bus_LV_293-25_0_2_node_49 | 0.4 | n |  | TRUE
71 | bus_LV_293-25_0_2_node_111 | 0.4 | n |  | TRUE
72 | bus_LV_293-25_0_2_node_50 | 0.4 | n |  | TRUE
73 | bus_LV_293-25_0_2_node_117 | 0.4 | n |  | TRUE
74 | bus_LV_293-25_0_2_node_57 | 0.4 | n |  | TRUE
75 | bus_LV_293-25_0_2_node_59 | 0.4 | n |  | TRUE
76 | bus_LV_293-25_0_2_node_60 | 0.4 | n |  | TRUE
77 | bus_LV_293-25_0_2_node_61 | 0.4 | n |  | TRUE
78 | bus_LV_293-25_0_2_node_66 | 0.4 | n |  | TRUE
79 | bus_LV_293-25_0_2_node_64 | 0.4 | n |  | TRUE
80 | bus_LV_293-25_0_2_node_62 | 0.4 | n |  | TRUE
81 | bus_LV_293-25_0_2_node_67 | 0.4 | n |  | TRUE
82 | bus_LV_293-25_0_2_node_65 | 0.4 | n |  | TRUE
83 | bus_LV_293-25_0_2_node_68 | 0.4 | n |  | TRUE
84 | bus_LV_293-25_0_2_node_73 | 0.4 | n |  | TRUE
85 | bus_LV_293-25_0_2_node_72 | 0.4 | n |  | TRUE
86 | bus_LV_293-25_0_2_node_69 | 0.4 | n |  | TRUE
87 | bus_LV_293-25_0_2_node_70 | 0.4 | n |  | TRUE
88 | bus_LV_293-25_0_2_node_74 | 0.4 | n |  | TRUE
89 | bus_LV_293-25_0_2_node_75 | 0.4 | n |  | TRUE
90 | bus_LV_293-25_0_2_node_83 | 0.4 | n |  | TRUE
91 | bus_LV_293-25_0_2_node_80 | 0.4 | n |  | TRUE
92 | bus_LV_293-25_0_2_node_82 | 0.4 | n |  | TRUE
93 | bus_LV_293-25_0_2_node_78 | 0.4 | n |  | TRUE
94 | bus_LV_293-25_0_2_node_76 | 0.4 | n |  | TRUE
95 | bus_LV_293-25_0_2_node_77 | 0.4 | n |  | TRUE
96 | bus_LV_293-25_0_2_node_79 | 0.4 | n |  | TRUE
97 | bus_LV_293-25_0_2_node_81 | 0.4 | n |  | TRUE
98 | bus_LV_293-25_0_2_node_107 | 0.4 | n |  | TRUE
99 | bus_LV_293-25_0_2_node_88 | 0.4 | n |  | TRUE
100 | bus_LV_293-25_0_2_node_86 | 0.4 | n |  | TRUE
101 | bus_LV_293-25_0_2_node_87 | 0.4 | n |  | TRUE
102 | bus_LV_293-25_0_2_node_89 | 0.4 | n |  | TRUE
103 | bus_LV_293-25_0_2_node_90 | 0.4 | n |  | TRUE
104 | bus_LV_293-25_0_2_node_93 | 0.4 | n |  | TRUE
105 | bus_LV_293-25_0_2_node_92 | 0.4 | n |  | TRUE
106 | bus_LV_293-25_0_2_node_94 | 0.4 | n |  | TRUE
107 | bus_LV_293-25_0_2_node_95 | 0.4 | n |  | TRUE
108 | bus_LV_293-25_0_2_node_96 | 0.4 | n |  | TRUE
109 | bus_LV_293-25_0_2_node_99 | 0.4 | n |  | TRUE
110 | bus_LV_293-25_0_2_node_102 | 0.4 | n |  | TRUE
111 | bus_LV_293-25_0_2_node_98 | 0.4 | n |  | TRUE
112 | bus_LV_293-25_0_2_node_101 | 0.4 | n |  | TRUE
113 | bus_LV_293-25_0_2_node_97 | 0.4 | n |  | TRUE
114 | bus_LV_293-25_0_2_node_100 | 0.4 | n |  | TRUE
115 | bus_LV_293-25_0_2_node_114 | 0.4 | n |  | TRUE
116 | bus_LV_293-25_0_2_node_113 | 0.4 | n |  | TRUE
117 | bus_LV_293-25_0_2_node_105 | 0.4 | n |  | TRUE
118 | bus_LV_293-25_0_2_node_115 | 0.4 | n |  | TRUE
119 | bus_LV_293-25_0_2_node_122 | 0.4 | n |  | TRUE
120 | bus_LV_293-25_0_2_node_118 | 0.4 | n |  | TRUE
121 | bus_LV_293-25_0_2_node_119 | 0.4 | n |  | TRUE
122 | bus_LV_293-25_0_2_node_120 | 0.4 | n |  | TRUE
123 | bus_MV_578_0_node_46 | 20 | n |  | TRUE

## load
| name | bus | p_mw | q_mvar | const_z_percent | const_i_percent | sn_mva | scaling | in_service | type
0 | LV_293-25_0_2_load_0 | 0 | 0.00048275 | 0.00012099 | 0 | 0 |  | 1 | TRUE | wye
1 | LV_293-25_0_2_load_1 | 1 | 0.00028238 | 7.077e-05 | 0 | 0 |  | 1 | TRUE | wye
2 | LV_293-25_0_2_load_2 | 2 | 0.00067366 | 0.00016883 | 0 | 0 |  | 1 | TRUE | wye
3 | LV_293-25_0_2_load_3 | 3 | 0.00030119 | 7.5485e-05 | 0 | 0 |  | 1 | TRUE | wye
4 | LV_293-25_0_2_load_13 | 4 | 0.0025829 | 0.00064733 | 0 | 0 |  | 1 | TRUE | wye
5 | LV_293-25_0_2_load_21 | 5 | 0.0014503 | 0.00036348 | 0 | 0 |  | 1 | TRUE | wye
6 | LV_293-25_0_2_load_12 | 6 | 0.0018125 | 0.00045426 | 0 | 0 |  | 1 | TRUE | wye
7 | LV_293-25_0_2_load_6 | 9 | 0.0055387 | 0.0013881 | 0 | 0 |  | 1 | TRUE | wye
8 | LV_293-25_0_2_load_20 | 10 | 0.0010289 | 0.00025787 | 0 | 0 |  | 1 | TRUE | wye
9 | LV_293-25_0_2_load_23 | 11 | 0.0010289 | 0.00025787 | 0 | 0 |  | 1 | TRUE | wye
10 | LV_293-25_0_2_load_125 | 12 | 0.0012072 | 0.00030256 | 0 | 0 |  | 1 | TRUE | wye
11 | LV_293-25_0_2_load_7 | 15 | 0.00020244 | 5.0735e-05 | 0 | 0 |  | 1 | TRUE | wye
12 | LV_293-25_0_2_load_8 | 16 | 0.0002027 | 5.08e-05 | 0 | 0 |  | 1 | TRUE | wye
13 | LV_293-25_0_2_load_10 | 18 | 0.0011026 | 0.00027634 | 0 | 0 |  | 1 | TRUE | wye
14 | LV_293-25_0_2_load_16 | 19 | 0.0007717 | 0.00019341 | 0 | 0 |  | 1 | TRUE | wye
15 | LV_293-25_0_2_load_15 | 22 | 0.00031898 | 7.9945e-05 | 0 | 0 |  | 1 | TRUE | wye
16 | LV_293-25_0_2_load_124 | 24 | 0.00053721 | 0.00013464 | 0 | 0 |  | 1 | TRUE | wye
17 | LV_293-25_0_2_load_17 | 25 | 0.00052342 | 0.00013118 | 0 | 0 |  | 1 | TRUE | wye
18 | LV_293-25_0_2_load_18 | 26 | 0.0018193 | 0.00045595 | 0 | 0 |  | 1 | TRUE | wye
19 | LV_293-25_0_2_load_19 | 27 | 0.00047425 | 0.00011886 | 0 | 0 |  | 1 | TRUE | wye
20 | LV_293-25_0_2_load_106 | 29 | 0.0036504 | 0.00091488 | 0 | 0 |  | 1 | TRUE | wye
21 | LV_293-25_0_2_load_22 | 30 | 0.00032759 | 8.2103e-05 | 0 | 0 |  | 1 | TRUE | wye
22 | LV_293-25_0_2_load_103 | 31 | 0.0015382 | 0.00038551 | 0 | 0 |  | 1 | TRUE | wye
23 | LV_293-25_0_2_load_28 | 32 | 0.0019166 | 0.00048034 | 0 | 0 |  | 1 | TRUE | wye
24 | LV_293-25_0_2_load_27 | 33 | 0.0019516 | 0.00048912 | 0 | 0 |  | 1 | TRUE | wye
25 | LV_293-25_0_2_load_26 | 35 | 0.0011821 | 0.00029625 | 0 | 0 |  | 1 | TRUE | wye
26 | LV_293-25_0_2_load_84 | 37 | 0.0025323 | 0.00063466 | 0 | 0 |  | 1 | TRUE | wye
27 | LV_293-25_0_2_load_29 | 38 | 0.00082387 | 0.00020648 | 0 | 0 |  | 1 | TRUE | wye
28 | LV_293-25_0_2_load_30 | 39 | 0.0020971 | 0.00052558 | 0 | 0 |  | 1 | TRUE | wye
29 | LV_293-25_0_2_load_112 | 40 | 0.0018483 | 0.00046322 | 0 | 0 |  | 1 | TRUE | wye
30 | LV_293-25_0_2_load_110 | 41 | 0.00066284 | 0.00016612 | 0 | 0 |  | 1 | TRUE | wye
31 | LV_293-25_0_2_load_63 | 44 | 0.00072297 | 0.00018119 | 0 | 0 |  | 1 | TRUE | wye
32 | LV_293-25_0_2_load_33 | 45 | 0.00098729 | 0.00024744 | 0 | 0 |  | 1 | TRUE | wye
33 | LV_293-25_0_2_load_109 | 46 | 0.0019077 | 0.00047812 | 0 | 0 |  | 1 | TRUE | wye
34 | LV_293-25_0_2_load_46 | 48 | 0.00083353 | 0.0002089 | 0 | 0 |  | 1 | TRUE | wye
35 | LV_293-25_0_2_load_108 | 49 | 0.0044963 | 0.0011269 | 0 | 0 |  | 1 | TRUE | wye
36 | LV_293-25_0_2_load_34 | 50 | 0.0026422 | 0.00066219 | 0 | 0 |  | 1 | TRUE | wye
37 | LV_293-25_0_2_load_35 | 51 | 0.0016701 | 0.00041856 | 0 | 0 |  | 1 | TRUE | wye
38 | LV_293-25_0_2_load_40 | 53 | 0.0013002 | 0.00032586 | 0 | 0 |  | 1 | TRUE | wye
39 | LV_293-25_0_2_load_39 | 55 | 0.0027311 | 0.00068447 | 0 | 0 |  | 1 | TRUE | wye
40 | LV_293-25_0_2_load_54 | 58 | 0.0019228 | 0.00048189 | 0 | 0 |  | 1 | TRUE | wye
41 | LV_293-25_0_2_load_58 | 59 | 0.0020205 | 0.00050638 | 0 | 0 |  | 1 | TRUE | wye
42 | LV_293-25_0_2_load_41 | 60 | 0.0012357 | 0.00030969 | 0 | 0 |  | 1 | TRUE | wye
43 | LV_293-25_0_2_load_55 | 62 | 0.0018686 | 0.00046833 | 0 | 0 |  | 1 | TRUE | wye
44 | LV_293-25_0_2_load_116 | 63 | 0.0021191 | 0.0005311 | 0 | 0 |  | 1 | TRUE | wye
45 | LV_293-25_0_2_load_56 | 64 | 0.0018222 | 0.00045667 | 0 | 0 |  | 1 | TRUE | wye
46 | LV_293-25_0_2_load_43 | 65 | 0.0029841 | 0.0007479 | 0 | 0 |  | 1 | TRUE | wye
47 | LV_293-25_0_2_load_44 | 66 | 0.0021704 | 0.00054394 | 0 | 0 |  | 1 | TRUE | wye
48 | LV_293-25_0_2_load_52 | 67 | 0.0014402 | 0.00036096 | 0 | 0 |  | 1 | TRUE | wye
49 | LV_293-25_0_2_load_45 | 68 | 0.00097176 | 0.00024355 | 0 | 0 |  | 1 | TRUE | wye
50 | LV_293-25_0_2_load_49 | 70 | 0.00098067 | 0.00024578 | 0 | 0 |  | 1 | TRUE | wye
51 | LV_293-25_0_2_load_50 | 72 | 0.00078012 | 0.00019552 | 0 | 0 |  | 1 | TRUE | wye
52 | LV_293-25_0_2_load_117 | 73 | 0.0036521 | 0.00091531 | 0 | 0 |  | 1 | TRUE | wye
53 | LV_293-25_0_2_load_57 | 74 | 0.0019298 | 0.00048366 | 0 | 0 |  | 1 | TRUE | wye
54 | LV_293-25_0_2_load_61 | 77 | 0.0069139 | 0.0017328 | 0 | 0 |  | 1 | TRUE | wye
55 | LV_293-25_0_2_load_66 | 78 | 0.0039423 | 0.00098804 | 0 | 0 |  | 1 | TRUE | wye
56 | LV_293-25_0_2_load_64 | 79 | 0.0019451 | 0.00048748 | 0 | 0 |  | 1 | TRUE | wye
57 | LV_293-25_0_2_load_62 | 80 | 0.0016627 | 0.0004167 | 0 | 0 |  | 1 | TRUE | wye
58 | LV_293-25_0_2_load_67 | 81 | 0.0037485 | 0.00093947 | 0 | 0 |  | 1 | TRUE | wye
59 | LV_293-25_0_2_load_65 | 82 | 0.004636 | 0.0011619 | 0 | 0 |  | 1 | TRUE | wye
60 | LV_293-25_0_2_load_68 | 83 | 0.00073287 | 0.00018367 | 0 | 0 |  | 1 | TRUE | wye
61 | LV_293-25_0_2_load_73 | 84 | 0.00091565 | 0.00022948 | 0 | 0 |  | 1 | TRUE | wye
62 | LV_293-25_0_2_load_69 | 86 | 0.0012205 | 0.00030588 | 0 | 0 |  | 1 | TRUE | wye
63 | LV_293-25_0_2_load_70 | 87 | 0.001143 | 0.00028647 | 0 | 0 |  | 1 | TRUE | wye
64 | LV_293-25_0_2_load_74 | 88 | 0.00089799 | 0.00022506 | 0 | 0 |  | 1 | TRUE | wye
65 | LV_293-25_0_2_load_75 | 89 | 0.0023148 | 0.00058015 | 0 | 0 |  | 1 | TRUE | wye
66 | LV_293-25_0_2_load_83 | 90 | 0.00096502 | 0.00024186 | 0 | 0 |  | 1 | TRUE | wye
67 | LV_293-25_0_2_load_82 | 92 | 0.0035447 | 0.00088838 | 0 | 0 |  | 1 | TRUE | wye
68 | LV_293-25_0_2_load_78 | 93 | 0.00075808 | 0.00018999 | 0 | 0 |  | 1 | TRUE | wye
69 | LV_293-25_0_2_load_76 | 94 | 0.0012165 | 0.00030489 | 0 | 0 |  | 1 | TRUE | wye
70 | LV_293-25_0_2_load_77 | 95 | 0.0037373 | 0.00093667 | 0 | 0 |  | 1 | TRUE | wye
71 | LV_293-25_0_2_load_79 | 96 | 0.0029231 | 0.0007326 | 0 | 0 |  | 1 | TRUE | wye
72 | LV_293-25_0_2_load_81 | 97 | 0.0052108 | 0.0013059 | 0 | 0 |  | 1 | TRUE | wye
73 | LV_293-25_0_2_load_107 | 98 | 0.0037091 | 0.00092959 | 0 | 0 |  | 1 | TRUE | wye
74 | LV_293-25_0_2_load_88 | 99 | 0.0034046 | 0.00085328 | 0 | 0 |  | 1 | TRUE | wye
75 | LV_293-25_0_2_load_86 | 100 | 0.0034323 | 0.00086022 | 0 | 0 |  | 1 | TRUE | wye
76 | LV_293-25_0_2_load_87 | 101 | 0.0050112 | 0.0012559 | 0 | 0 |  | 1 | TRUE | wye
77 | LV_293-25_0_2_load_89 | 102 | 0.0064246 | 0.0016102 | 0 | 0 |  | 1 | TRUE | wye
78 | LV_293-25_0_2_load_90 | 103 | 0.0029453 | 0.00073816 | 0 | 0 |  | 1 | TRUE | wye
79 | LV_293-25_0_2_load_93 | 104 | 0.0026394 | 0.0006615 | 0 | 0 |  | 1 | TRUE | wye
80 | LV_293-25_0_2_load_92 | 105 | 0.0042715 | 0.0010705 | 0 | 0 |  | 1 | TRUE | wye
81 | LV_293-25_0_2_load_95 | 107 | 0.0014636 | 0.00036681 | 0 | 0 |  | 1 | TRUE | wye
82 | LV_293-25_0_2_load_96 | 108 | 0.001836 | 0.00046015 | 0 | 0 |  | 1 | TRUE | wye
83 | LV_293-25_0_2_load_102 | 110 | 0.00067703 | 0.00016968 | 0 | 0 |  | 1 | TRUE | wye
84 | LV_293-25_0_2_load_101 | 112 | 0.0028053 | 0.00070308 | 0 | 0 |  | 1 | TRUE | wye
85 | LV_293-25_0_2_load_97 | 113 | 0.0034719 | 0.00087014 | 0 | 0 |  | 1 | TRUE | wye
86 | LV_293-25_0_2_load_100 | 114 | 0.0064288 | 0.0016112 | 0 | 0 |  | 1 | TRUE | wye
87 | LV_293-25_0_2_load_113 | 116 | 0.00070731 | 0.00017727 | 0 | 0 |  | 1 | TRUE | wye
88 | LV_293-25_0_2_load_105 | 117 | 0.0018109 | 0.00045385 | 0 | 0 |  | 1 | TRUE | wye
89 | LV_293-25_0_2_load_118 | 120 | 0.0016389 | 0.00041075 | 0 | 0 |  | 1 | TRUE | wye
90 | LV_293-25_0_2_load_119 | 121 | 0.00089659 | 0.00022471 | 0 | 0 |  | 1 | TRUE | wye
91 | LV_293-25_0_2_load_120 | 122 | 0.00031717 | 7.9491e-05 | 0 | 0 |  | 1 | TRUE | wye

## ext_grid
| name | bus | vm_pu | va_degree | slack_weight | in_service
0 |  | 89 | 1 | 0 | 1 | TRUE

## line
| name | std_type | from_bus | to_bus | length_km | r_ohm_per_km | x_ohm_per_km | c_nf_per_km | g_us_per_km | max_i_ka | df | parallel | type | in_service
0 | LV_293-25_0_2_line_0 |  | 0 | 1 | 0.05237 | 0.125 | 0.08 | 261 | 0 | 0.364 | 1 | 1 | cs | TRUE
1 | LV_293-25_0_2_line_1 |  | 0 | 2 | 0.0074842 | 0.125 | 0.08 | 261 | 0 | 0.364 | 1 | 1 | cs | TRUE
2 | LV_293-25_0_2_line_2 |  | 2 | 3 | 0.091658 | 0.125 | 0.08 | 261 | 0 | 0.364 | 1 | 1 | cs | TRUE
3 | LV_293-25_0_2_line_3 |  | 3 | 7 | 0.19414 | 0.125 | 0.08 | 261 | 0 | 0.364 | 1 | 1 | cs | TRUE
4 | LV_293-25_0_2_line_4 |  | 4 | 5 | 0.15056 | 0.125 | 0.08 | 261 | 0 | 0.364 | 1 | 1 | cs | TRUE
5 | LV_293-25_0_2_line_5 |  | 4 | 6 | 0.0060353 | 0.125 | 0.08 | 261 | 0 | 0.364 | 1 | 1 | cs | TRUE
6 | LV_293-25_0_2_line_6 |  | 5 | 12 | 0.067516 | 0.125 | 0.08 | 261 | 0 | 0.364 | 1 | 1 | cs | TRUE
7 | LV_293-25_0_2_line_7 |  | 5 | 8 | 0.0098249 | 0.125 | 0.08 | 261 | 0 | 0.364 | 1 | 1 | cs | TRUE
8 | LV_293-25_0_2_line_8 |  | 6 | 18 | 0.19164 | 0.125 | 0.08 | 261 | 0 | 0.364 | 1 | 1 | cs | TRUE
9 | LV_293-25_0_2_line_9 |  | 7 | 8 | 0.058002 | 0.125 | 0.08 | 261 | 0 | 0.364 | 1 | 1 | cs | TRUE
10 | LV_293-25_0_2_line_10 |  | 7 | 9 | 0.019203 | 0.125 | 0.08 | 261 | 0 | 0.364 | 1 | 1 | cs | TRUE
11 | LV_293-25_0_2_line_11 |  | 8 | 10 | 0.061875 | 0.125 | 0.08 | 261 | 0 | 0.364 | 1 | 1 | cs | TRUE
12 | LV_293-25_0_2_line_12 |  | 10 | 11 | 0.00079776 | 0.125 | 0.08 | 261 | 0 | 0.364 | 1 | 1 | cs | TRUE
13 | LV_293-25_0_2_line_13 |  | 11 | 13 | 0.039066 | 0.125 | 0.08 | 261 | 0 | 0.364 | 1 | 1 | cs | TRUE
14 | LV_293-25_0_2_line_14 |  | 13 | 14 | 0.013999 | 0.125 | 0.08 | 261 | 0 | 0.364 | 1 | 1 | cs | TRUE
15 | LV_293-25_0_2_line_15 |  | 14 | 32 | 0.061465 | 0.125 | 0.08 | 261 | 0 | 0.364 | 1 | 1 | cs | TRUE
16 | LV_293-25_0_2_line_16 |  | 14 | 33 | 0.048472 | 0.125 | 0.08 | 261 | 0 | 0.364 | 1 | 1 | cs | TRUE
17 | LV_293-25_0_2_line_17 |  | 15 | 16 | 0.0067884 | 0.125 | 0.08 | 261 | 0 | 0.364 | 1 | 1 | cs | TRUE
18 | LV_293-25_0_2_line_18 |  | 16 | 17 | 0.0012527 | 0.125 | 0.08 | 261 | 0 | 0.364 | 1 | 1 | cs | TRUE
19 | LV_293-25_0_2_line_19 |  | 17 | 19 | 0.018321 | 0.125 | 0.08 | 261 | 0 | 0.364 | 1 | 1 | cs | TRUE
20 | LV_293-25_0_2_line_20 |  | 18 | 21 | 0.032281 | 0.125 | 0.08 | 261 | 0 | 0.364 | 1 | 1 | cs | TRUE
21 | LV_293-25_0_2_line_21 |  | 19 | 20 | 0.036355 | 0.125 | 0.08 | 261 | 0 | 0.364 | 1 | 1 | cs | TRUE
22 | LV_293-25_0_2_line_22 |  | 20 | 21 | 0.082237 | 0.125 | 0.08 | 261 | 0 | 0.364 | 1 | 1 | cs | TRUE
23 | LV_293-25_0_2_line_23 |  | 21 | 22 | 0.019471 | 0.125 | 0.08 | 261 | 0 | 0.364 | 1 | 1 | cs | TRUE
24 | LV_293-25_0_2_line_24 |  | 22 | 23 | 0.049779 | 0.125 | 0.08 | 261 | 0 | 0.364 | 1 | 1 | cs | TRUE
25 | LV_293-25_0_2_line_25 |  | 23 | 24 | 0.050915 | 0.125 | 0.08 | 261 | 0 | 0.364 | 1 | 1 | cs | TRUE
26 | LV_293-25_0_2_line_26 |  | 25 | 26 | 0.15238 | 0.125 | 0.08 | 261 | 0 | 0.364 | 1 | 1 | cs | TRUE
27 | LV_293-25_0_2_line_27 |  | 26 | 27 | 0.0183 | 0.125 | 0.08 | 261 | 0 | 0.364 | 1 | 1 | cs | TRUE
28 | LV_293-25_0_2_line_28 |  | 27 | 30 | 0.011798 | 0.125 | 0.08 | 261 | 0 | 0.364 | 1 | 1 | cs | TRUE
29 | LV_293-25_0_2_line_29 |  | 28 | 29 | 0.019908 | 0.125 | 0.08 | 261 | 0 | 0.364 | 1 | 1 | cs | TRUE
30 | LV_293-25_0_2_line_30 |  | 28 | 30 | 0.10329 | 0.125 | 0.08 | 261 | 0 | 0.364 | 1 | 1 | cs | TRUE
31 | LV_293-25_0_2_line_31 |  | 28 | 31 | 0.052476 | 0.125 | 0.08 | 261 | 0 | 0.364 | 1 | 1 | cs | TRUE
32 | LV_293-25_0_2_line_32 |  | 29 | 98 | 0.028997 | 0.125 | 0.08 | 261 | 0 | 0.364 | 1 | 1 | cs | TRUE
33 | LV_293-25_0_2_line_33 |  | 31 | 117 | 0.0010324 | 0.125 | 0.08 | 261 | 0 | 0.364 | 1 | 1 | cs | TRUE
34 | LV_293-25_0_2_line_34 |  | 32 | 34 | 0.028833 | 0.125 | 0.08 | 261 | 0 | 0.364 | 1 | 1 | cs | TRUE
35 | LV_293-25_0_2_line_35 |  | 33 | 35 | 0.023294 | 0.125 | 0.08 | 261 | 0 | 0.364 | 1 | 1 | cs | TRUE
36 | LV_293-25_0_2_line_36 |  | 34 | 36 | 0.002907 | 0.125 | 0.08 | 261 | 0 | 0.364 | 1 | 1 | cs | TRUE
37 | LV_293-25_0_2_line_37 |  | 34 | 37 | 0.013294 | 0.125 | 0.08 | 261 | 0 | 0.364 | 1 | 1 | cs | TRUE
38 | LV_293-25_0_2_line_38 |  | 36 | 98 | 0.02253 | 0.125 | 0.08 | 261 | 0 | 0.364 | 1 | 1 | cs | TRUE
39 | LV_293-25_0_2_line_39 |  | 36 | 99 | 0.049402 | 0.125 | 0.08 | 261 | 0 | 0.364 | 1 | 1 | cs | TRUE
40 | LV_293-25_0_2_line_40 |  | 37 | 92 | 0.035297 | 0.125 | 0.08 | 261 | 0 | 0.364 | 1 | 1 | cs | TRUE
41 | LV_293-25_0_2_line_41 |  | 38 | 39 | 0.020103 | 0.125 | 0.08 | 261 | 0 | 0.364 | 1 | 1 | cs | TRUE
42 | LV_293-25_0_2_line_42 |  | 39 | 40 | 0.077421 | 0.125 | 0.08 | 261 | 0 | 0.364 | 1 | 1 | cs | TRUE
43 | LV_293-25_0_2_line_43 |  | 40 | 41 | 0.010896 | 0.125 | 0.08 | 261 | 0 | 0.364 | 1 | 1 | cs | TRUE
44 | LV_293-25_0_2_line_44 |  | 41 | 71 | 0.016746 | 0.125 | 0.08 | 261 | 0 | 0.364 | 1 | 1 | cs | TRUE
45 | LV_293-25_0_2_line_45 |  | 42 | 43 | 0.007787 | 0.125 | 0.08 | 261 | 0 | 0.364 | 1 | 1 | cs | TRUE
46 | LV_293-25_0_2_line_46 |  | 42 | 44 | 0.0092039 | 0.125 | 0.08 | 261 | 0 | 0.364 | 1 | 1 | cs | TRUE
47 | LV_293-25_0_2_line_47 |  | 43 | 47 | 0.029546 | 0.125 | 0.08 | 261 | 0 | 0.364 | 1 | 1 | cs | TRUE
48 | LV_293-25_0_2_line_48 |  | 43 | 48 | 0.0183 | 0.125 | 0.08 | 261 | 0 | 0.364 | 1 | 1 | cs | TRUE
49 | LV_293-25_0_2_line_49 |  | 45 | 46 | 0.0040041 | 0.125 | 0.08 | 261 | 0 | 0.364 | 1 | 1 | cs | TRUE
50 | LV_293-25_0_2_line_50 |  | 46 | 49 | 0.016447 | 0.125 | 0.08 | 261 | 0 | 0.364 | 1 | 1 | cs | TRUE
51 | LV_293-25_0_2_line_51 |  | 47 | 67 | 0.018898 | 0.125 | 0.08 | 261 | 0 | 0.364 | 1 | 1 | cs | TRUE
52 | LV_293-25_0_2_line_52 |  | 47 | 72 | 0.015484 | 0.125 | 0.08 | 261 | 0 | 0.364 | 1 | 1 | cs | TRUE
53 | LV_293-25_0_2_line_53 |  | 48 | 68 | 0.0052227 | 0.125 | 0.08 | 261 | 0 | 0.364 | 1 | 1 | cs | TRUE
54 | LV_293-25_0_2_line_54 |  | 49 | 97 | 0.012868 | 0.125 | 0.08 | 261 | 0 | 0.364 | 1 | 1 | cs | TRUE
55 | LV_293-25_0_2_line_55 |  | 50 | 51 | 0.0085778 | 0.125 | 0.08 | 261 | 0 | 0.364 | 1 | 1 | cs | TRUE
56 | LV_293-25_0_2_line_56 |  | 50 | 52 | 0.020802 | 0.125 | 0.08 | 261 | 0 | 0.364 | 1 | 1 | cs | TRUE
57 | LV_293-25_0_2_line_57 |  | 51 | 53 | 0.042222 | 0.125 | 0.08 | 261 | 0 | 0.364 | 1 | 1 | cs | TRUE
58 | LV_293-25_0_2_line_58 |  | 52 | 54 | 0.023858 | 0.125 | 0.08 | 261 | 0 | 0.364 | 1 | 1 | cs | TRUE
59 | LV_293-25_0_2_line_59 |  | 53 | 60 | 0.018504 | 0.125 | 0.08 | 261 | 0 | 0.364 | 1 | 1 | cs | TRUE
60 | LV_293-25_0_2_line_60 |  | 53 | 55 | 0.050581 | 0.125 | 0.08 | 261 | 0 | 0.364 | 1 | 1 | cs | TRUE
61 | LV_293-25_0_2_line_61 |  | 54 | 62 | 0.032461 | 0.125 | 0.08 | 261 | 0 | 0.364 | 1 | 1 | cs | TRUE
62 | LV_293-25_0_2_line_62 |  | 56 | 57 | 0.033223 | 0.125 | 0.08 | 261 | 0 | 0.364 | 1 | 1 | cs | TRUE
63 | LV_293-25_0_2_line_63 |  | 56 | 58 | 0.021194 | 0.125 | 0.08 | 261 | 0 | 0.364 | 1 | 1 | cs | TRUE
64 | LV_293-25_0_2_line_64 |  | 56 | 59 | 0.029004 | 0.125 | 0.08 | 261 | 0 | 0.364 | 1 | 1 | cs | TRUE
65 | LV_293-25_0_2_line_65 |  | 57 | 63 | 0.034978 | 0.125 | 0.08 | 261 | 0 | 0.364 | 1 | 1 | cs | TRUE
66 | LV_293-25_0_2_line_66 |  | 58 | 64 | 0.021404 | 0.125 | 0.08 | 261 | 0 | 0.364 | 1 | 1 | cs | TRUE
67 | LV_293-25_0_2_line_67 |  | 59 | 65 | 0.0018062 | 0.125 | 0.08 | 261 | 0 | 0.364 | 1 | 1 | cs | TRUE
68 | LV_293-25_0_2_line_68 |  | 60 | 61 | 0.012917 | 0.125 | 0.08 | 261 | 0 | 0.364 | 1 | 1 | cs | TRUE
69 | LV_293-25_0_2_line_69 |  | 61 | 65 | 0.014511 | 0.125 | 0.08 | 261 | 0 | 0.364 | 1 | 1 | cs | TRUE
70 | LV_293-25_0_2_line_70 |  | 61 | 66 | 0.0095741 | 0.125 | 0.08 | 261 | 0 | 0.364 | 1 | 1 | cs | TRUE
71 | LV_293-25_0_2_line_71 |  | 62 | 67 | 0.029476 | 0.125 | 0.08 | 261 | 0 | 0.364 | 1 | 1 | cs | TRUE
72 | LV_293-25_0_2_line_72 |  | 63 | 73 | 0.0007016 | 0.125 | 0.08 | 261 | 0 | 0.364 | 1 | 1 | cs | TRUE
73 | LV_293-25_0_2_line_73 |  | 64 | 74 | 0.024494 | 0.125 | 0.08 | 261 | 0 | 0.364 | 1 | 1 | cs | TRUE
74 | LV_293-25_0_2_line_74 |  | 68 | 69 | 0.032933 | 0.125 | 0.08 | 261 | 0 | 0.364 | 1 | 1 | cs | TRUE
75 | LV_293-25_0_2_line_75 |  | 69 | 70 | 0.023851 | 0.125 | 0.08 | 261 | 0 | 0.364 | 1 | 1 | cs | TRUE
76 | LV_293-25_0_2_line_76 |  | 70 | 71 | 0.040539 | 0.125 | 0.08 | 261 | 0 | 0.364 | 1 | 1 | cs | TRUE
77 | LV_293-25_0_2_line_77 |  | 74 | 75 | 0.0049586 | 0.125 | 0.08 | 261 | 0 | 0.364 | 1 | 1 | cs | TRUE
78 | LV_293-25_0_2_line_78 |  | 75 | 76 | 0.03035 | 0.125 | 0.08 | 261 | 0 | 0.364 | 1 | 1 | cs | TRUE
79 | LV_293-25_0_2_line_79 |  | 75 | 77 | 0.021269 | 0.125 | 0.08 | 261 | 0 | 0.364 | 1 | 1 | cs | TRUE
80 | LV_293-25_0_2_line_80 |  | 76 | 78 | 0.018725 | 0.125 | 0.08 | 261 | 0 | 0.364 | 1 | 1 | cs | TRUE
81 | LV_293-25_0_2_line_81 |  | 76 | 79 | 0.016337 | 0.125 | 0.08 | 261 | 0 | 0.364 | 1 | 1 | cs | TRUE
82 | LV_293-25_0_2_line_82 |  | 77 | 80 | 0.011107 | 0.125 | 0.08 | 261 | 0 | 0.364 | 1 | 1 | cs | TRUE
83 | LV_293-25_0_2_line_83 |  | 78 | 81 | 0.0023011 | 0.125 | 0.08 | 261 | 0 | 0.364 | 1 | 1 | cs | TRUE
84 | LV_293-25_0_2_line_84 |  | 79 | 82 | 0.019016 | 0.125 | 0.08 | 261 | 0 | 0.364 | 1 | 1 | cs | TRUE
85 | LV_293-25_0_2_line_85 |  | 81 | 83 | 0.0261 | 0.125 | 0.08 | 261 | 0 | 0.364 | 1 | 1 | cs | TRUE
86 | LV_293-25_0_2_line_86 |  | 83 | 84 | 0.037259 | 0.125 | 0.08 | 261 | 0 | 0.364 | 1 | 1 | cs | TRUE
87 | LV_293-25_0_2_line_87 |  | 84 | 85 | 0.024077 | 0.125 | 0.08 | 261 | 0 | 0.364 | 1 | 1 | cs | TRUE
88 | LV_293-25_0_2_line_88 |  | 85 | 88 | 0.015841 | 0.125 | 0.08 | 261 | 0 | 0.364 | 1 | 1 | cs | TRUE
89 | LV_293-25_0_2_line_89 |  | 85 | 89 | 0.0336 | 0.125 | 0.08 | 261 | 0 | 0.364 | 1 | 1 | cs | TRUE
90 | LV_293-25_0_2_line_90 |  | 85 | 87 | 0.016664 | 0.125 | 0.08 | 261 | 0 | 0.364 | 1 | 1 | cs | TRUE
91 | LV_293-25_0_2_line_91 |  | 86 | 87 | 0.033097 | 0.125 | 0.08 | 261 | 0 | 0.364 | 1 | 1 | cs | TRUE
92 | LV_293-25_0_2_line_92 |  | 88 | 90 | 0.013341 | 0.125 | 0.08 | 261 | 0 | 0.364 | 1 | 1 | cs | TRUE
93 | LV_293-25_0_2_line_93 |  | 89 | 91 | 0.026803 | 0.125 | 0.08 | 261 | 0 | 0.364 | 1 | 1 | cs | TRUE
94 | LV_293-25_0_2_line_94 |  | 91 | 92 | 0.028363 | 0.125 | 0.08 | 261 | 0 | 0.364 | 1 | 1 | cs | TRUE
95 | LV_293-25_0_2_line_95 |  | 91 | 93 | 0.03471 | 0.125 | 0.08 | 261 | 0 | 0.364 | 1 | 1 | cs | TRUE
96 | LV_293-25_0_2_line_96 |  | 93 | 94 | 0.035965 | 0.125 | 0.08 | 261 | 0 | 0.364 | 1 | 1 | cs | TRUE
97 | LV_293-25_0_2_line_97 |  | 94 | 95 | 0.024024 | 0.125 | 0.08 | 261 | 0 | 0.364 | 1 | 1 | cs | TRUE
98 | LV_293-25_0_2_line_98 |  | 95 | 96 | 0.024786 | 0.125 | 0.08 | 261 | 0 | 0.364 | 1 | 1 | cs | TRUE
99 | LV_293-25_0_2_line_99 |  | 96 | 97 | 0.033182 | 0.125 | 0.08 | 261 | 0 | 0.364 | 1 | 1 | cs | TRUE
100 | LV_293-25_0_2_line_100 |  | 99 | 103 | 0.021733 | 0.125 | 0.08 | 261 | 0 | 0.364 | 1 | 1 | cs | TRUE
101 | LV_293-25_0_2_line_101 |  | 99 | 100 | 0.016303 | 0.125 | 0.08 | 261 | 0 | 0.364 | 1 | 1 | cs | TRUE
102 | LV_293-25_0_2_line_102 |  | 100 | 101 | 0.0035349 | 0.125 | 0.08 | 261 | 0 | 0.364 | 1 | 1 | cs | TRUE
103 | LV_293-25_0_2_line_103 |  | 101 | 102 | 0.02908 | 0.125 | 0.08 | 261 | 0 | 0.364 | 1 | 1 | cs | TRUE
104 | LV_293-25_0_2_line_104 |  | 103 | 104 | 0.01782 | 0.125 | 0.08 | 261 | 0 | 0.364 | 1 | 1 | cs | TRUE
105 | LV_293-25_0_2_line_105 |  | 104 | 105 | 0.0040966 | 0.125 | 0.08 | 261 | 0 | 0.364 | 1 | 1 | cs | TRUE
106 | LV_293-25_0_2_line_106 |  | 105 | 106 | 0.021291 | 0.125 | 0.08 | 261 | 0 | 0.364 | 1 | 1 | cs | TRUE
107 | LV_293-25_0_2_line_107 |  | 106 | 107 | 0.013954 | 0.125 | 0.08 | 261 | 0 | 0.364 | 1 | 1 | cs | TRUE
108 | LV_293-25_0_2_line_108 |  | 106 | 108 | 0.022879 | 0.125 | 0.08 | 261 | 0 | 0.364 | 1 | 1 | cs | TRUE
109 | LV_293-25_0_2_line_109 |  | 107 | 109 | 0.0081498 | 0.125 | 0.08 | 261 | 0 | 0.364 | 1 | 1 | cs | TRUE
110 | LV_293-25_0_2_line_110 |  | 108 | 110 | 0.032784 | 0.125 | 0.08 | 261 | 0 | 0.364 | 1 | 1 | cs | TRUE
111 | LV_293-25_0_2_line_111 |  | 109 | 111 | 0.012724 | 0.125 | 0.08 | 261 | 0 | 0.364 | 1 | 1 | cs | TRUE
112 | LV_293-25_0_2_line_112 |  | 110 | 112 | 0.013467 | 0.125 | 0.08 | 261 | 0 | 0.364 | 1 | 1 | cs | TRUE
113 | LV_293-25_0_2_line_113 |  | 111 | 114 | 0.040566 | 0.125 | 0.08 | 261 | 0 | 0.364 | 1 | 1 | cs | TRUE
114 | LV_293-25_0_2_line_114 |  | 111 | 113 | 0.037918 | 0.125 | 0.08 | 261 | 0 | 0.364 | 1 | 1 | cs | TRUE
115 | LV_293-25_0_2_line_115 |  | 114 | 115 | 0.034227 | 0.125 | 0.08 | 261 | 0 | 0.364 | 1 | 1 | cs | TRUE
116 | LV_293-25_0_2_line_116 |  | 115 | 116 | 0.026313 | 0.125 | 0.08 | 261 | 0 | 0.364 | 1 | 1 | cs | TRUE
117 | LV_293-25_0_2_line_117 |  | 116 | 118 | 0.087782 | 0.125 | 0.08 | 261 | 0 | 0.364 | 1 | 1 | cs | TRUE
118 | LV_293-25_0_2_line_118 |  | 118 | 119 | 0.38299 | 0.125 | 0.08 | 261 | 0 | 0.364 | 1 | 1 | cs | TRUE
119 | LV_293-25_0_2_line_119 |  | 119 | 122 | 0.018035 | 0.125 | 0.08 | 261 | 0 | 0.364 | 1 | 1 | cs | TRUE
120 | LV_293-25_0_2_line_120 |  | 120 | 121 | 0.06252 | 0.125 | 0.08 | 261 | 0 | 0.364 | 1 | 1 | cs | TRUE
121 | LV_293-25_0_2_line_121 |  | 120 | 122 | 0.00709 | 0.125 | 0.08 | 261 | 0 | 0.364 | 1 | 1 | cs | TRUE

## trafo
| name | std_type | hv_bus | lv_bus | sn_mva | vn_hv_kv | vn_lv_kv | vk_percent | vkr_percent | pfe_kw | i0_percent | shift_degree | tap_side | tap_neutral | tap_min | tap_max | tap_step_percent | tap_step_degree | tap_pos | tap_phase_shifter | parallel | df | in_service
0 | LV_293-25_0_2_trafo_75 | 0.63 MVA 20/0.4 kV | 123 | 89 | 0.63 | 20 | 0.4 | 6 | 1.206 | 1.65 | 0.2619 | 150 | hv | 0 | -2 | 2 | 2.5 | 0 | 0 | FALSE | 1 | 1 | TRUE

## line_geodata
| x0 | y0 | x1 | y1 | x2 | y2 | x3 | y3 | x4 | y4 | x5 | y5 | x6 | y6 | x7 | y7 | x8 | y8
0 | 2691276.656 | 1228454.6611 | 2691252.8052 | 1228465.5933 | 2691228.2994 | 1228474.6723
1 | 2691276.656 | 1228454.6611 | 2691280.7605 | 1228452.7798 | 2691283.3012 | 1228451.2434
2 | 2691283.3012 | 1228451.2434 | 2691363.745 | 1228407.3114
3 | 2691534.5574 | 1228315.0485 | 2691363.745 | 1228407.3114
4 | 2691592.7331 | 1228347.0804 | 2691547.7808 | 1228490.7764
5 | 2691553.5616 | 1228492.5108 | 2691547.7808 | 1228490.7764
6 | 2691657.3854 | 1228363.763 | 2691612.7862 | 1228355.9816 | 2691594.5966 | 1228349.2189 | 2691592.7331 | 1228347.0804
7 | 2691586.2787 | 1228339.673 | 2691592.7331 | 1228347.0804
8 | 2691553.5616 | 1228492.5108 | 2691541.6199 | 1228683.7789
9 | 2691586.2787 | 1228339.673 | 2691579.6277 | 1228332.6101 | 2691550.4022 | 1228322.5198 | 2691534.5574 | 1228315.0485
10 | 2691534.5574 | 1228315.0485 | 2691549.4937 | 1228302.9796
11 | 2691586.2787 | 1228339.673 | 2691591.4699 | 1228332.7814 | 2691612.3876 | 1228295.2991 | 2691615.6858 | 1228287.3221 | 2691616.0363 | 1228285.6674
12 | 2691616.2016 | 1228284.8869 | 2691616.0363 | 1228285.6674
13 | 2691619.8982 | 1228246.0911 | 2691618.3992 | 1228274.5103 | 2691616.2016 | 1228284.8869
14 | 2691619.8982 | 1228246.0911 | 2691631.1374 | 1228237.7027
15 | 2691631.1374 | 1228237.7027 | 2691680.7371 | 1228201.4017
16 | 2691631.1374 | 1228237.7027 | 2691661.6111 | 1228262.2117 | 2691655.6934 | 1228269.47
17 | 2691562.03 | 1228763.3205 | 2691566.4198 | 1228758.1423
18 | 2691567.2298 | 1228757.1868 | 2691566.4198 | 1228758.1423
19 | 2691567.2298 | 1228757.1868 | 2691582.4933 | 1228747.0542
20 | 2691544.0877 | 1228715.8346 | 2691541.0919 | 1228694.8403 | 2691541.6199 | 1228683.7789
21 | 2691615.5887 | 1228732.247 | 2691587.4953 | 1228743.7337 | 2691582.4933 | 1228747.0542
22 | 2691615.5887 | 1228732.247 | 2691607.3947 | 1228726.5056 | 2691590.9816 | 1228710.2525 | 2691580.8909 | 1228705.6383 | 2691558.856 | 1228710.9696 | 2691544.0877 | 1228715.8346
23 | 2691544.0877 | 1228715.8346 | 2691528.1989 | 1228721.6276 | 2691525.9283 | 1228722.8089
24 | 2691482.2852 | 1228746.7391 | 2691511.9661 | 1228730.0727 | 2691525.9283 | 1228722.8089
25 | 2691482.2852 | 1228746.7391 | 2691473.4889 | 1228753.0528 | 2691444.3144 | 1228780.6572
26 | 2691879.4532 | 1228290.2969 | 2691957.166 | 1228421.376
27 | 2691879.4532 | 1228290.2969 | 2691869.0545 | 1228280.7801 | 2691865.7458 | 1228278.1873
28 | 2691856.4596 | 1228270.9104 | 2691865.7458 | 1228278.1873
29 | 2691766.3759 | 1228220.3749 | 2691757.1491 | 1228216.6966 | 2691748.3357 | 1228212.0254
30 | 2691766.3759 | 1228220.3749 | 2691856.4596 | 1228270.9104
31 | 2691766.3759 | 1228220.3749 | 2691769.8853 | 1228211.9897 | 2691785.8503 | 1228187.1295 | 2691790.8173 | 1228174.2101
32 | 2691748.3357 | 1228212.0254 | 2691738.026 | 1228206.5612 | 2691724.208 | 1228196.105
33 | 2691791.1877 | 1228173.2465 | 2691790.8173 | 1228174.2101
34 | 2691704.0076 | 1228184.3766 | 2691699.9376 | 1228187.3493 | 2691680.7371 | 1228201.4017
35 | 2691640.9741 | 1228287.5239 | 2691655.6934 | 1228269.47
36 | 2691704.0076 | 1228184.3766 | 2691706.2418 | 1228182.5097
37 | 2691704.0076 | 1228184.3766 | 2691694.5949 | 1228174.9881
38 | 2691706.2418 | 1228182.5097 | 2691724.208 | 1228196.105
39 | 2691706.2418 | 1228182.5097 | 2691722.7143 | 1228166.4967 | 2691742.9924 | 1228149.4306
40 | 2691669.6038 | 1228150.0613 | 2691694.5949 | 1228174.9881
41 | 2691334.4973 | 1228095.0335 | 2691354.5968 | 1228094.6637
42 | 2691392.6526 | 1228027.241 | 2691354.5968 | 1228094.6637
43 | 2691392.6526 | 1228027.241 | 2691384.4067 | 1228020.1194
44 | 2691371.7328 | 1228009.1736 | 2691384.4067 | 1228020.1194
45 | 2691464.6335 | 1228003.1746 | 2691458.6706 | 1227998.1461
46 | 2691464.6335 | 1228003.1746 | 2691473.1745 | 1228006.6041
47 | 2691468.497 | 1227970.2774 | 2691458.6706 | 1227998.1461
48 | 2691458.6706 | 1227998.1461 | 2691444.6498 | 1227986.3862
49 | 2691489.6365 | 1228048.248 | 2691493.485 | 1228047.1426
50 | 2691509.4517 | 1228047.3114 | 2691504.0796 | 1228045.5778 | 2691498.6064 | 1228045.6715 | 2691493.485 | 1228047.1426
51 | 2691468.497 | 1227970.2774 | 2691477.9047 | 1227953.8879
52 | 2691468.497 | 1227970.2774 | 2691456.6627 | 1227960.2926
53 | 2691440.6483 | 1227983.03 | 2691444.6498 | 1227986.3862
54 | 2691509.4517 | 1228047.3114 | 2691521.6975 | 1228051.2632
55 | 2691533.0186 | 1227889.3127 | 2691540.1489 | 1227894.081
56 | 2691515.727 | 1227877.7494 | 2691533.0186 | 1227889.3127
57 | 2691540.1489 | 1227894.081 | 2691574.8427 | 1227870.0173
58 | 2691515.727 | 1227877.7494 | 2691507.1008 | 1227899.9991
59 | 2691574.8427 | 1227870.0173 | 2691587.3286 | 1227883.6742
60 | 2691558.5781 | 1227832.7309 | 2691575.0346 | 1227844.5718 | 2691566.9989 | 1227861.4378 | 2691574.8427 | 1227870.0173
61 | 2691507.1008 | 1227899.9991 | 2691501.4106 | 1227914.6775 | 2691493.638 | 1227929.4789
62 | 2691588.4842 | 1227933.3194 | 2691611.4483 | 1227957.3899
63 | 2691588.4842 | 1227933.3194 | 2691574.6949 | 1227949.4137
64 | 2691588.4842 | 1227933.3194 | 2691584.3709 | 1227904.6085
65 | 2691611.4483 | 1227957.3899 | 2691637.0982 | 1227933.6083
66 | 2691574.6949 | 1227949.4137 | 2691561.6968 | 1227964.5847 | 2691560.7786 | 1227965.6754
67 | 2691584.3709 | 1227904.6085 | 2691585.6631 | 1227903.3464
68 | 2691596.0443 | 1227893.2074 | 2691587.3286 | 1227883.6742
69 | 2691596.0443 | 1227893.2074 | 2691585.6631 | 1227903.3464
70 | 2691596.0443 | 1227893.2074 | 2691603.1882 | 1227886.8334
71 | 2691493.638 | 1227929.4789 | 2691487.3648 | 1227941.4249 | 2691483.6047 | 1227943.9578 | 2691477.9047 | 1227953.8879
72 | 2691637.6127 | 1227933.1313 | 2691637.0982 | 1227933.6083
73 | 2691560.7786 | 1227965.6754 | 2691545.0037 | 1227984.4132
74 | 2691415.4161 | 1227961.8668 | 2691440.6483 | 1227983.03
75 | 2691415.4161 | 1227961.8668 | 2691399.235 | 1227979.3901
76 | 2691371.7328 | 1228009.1736 | 2691399.235 | 1227979.3901
77 | 2691541.8103 | 1227988.2065 | 2691545.0037 | 1227984.4132
78 | 2691541.8103 | 1227988.2065 | 2691561.7068 | 1228011.1734
79 | 2691541.8103 | 1227988.2065 | 2691526.2122 | 1228002.6653
80 | 2691561.7068 | 1228011.1734 | 2691573.9723 | 1228025.3226
81 | 2691561.7068 | 1228011.1734 | 2691574.3654 | 1228000.8452
82 | 2691516.1582 | 1228007.318 | 2691525.8107 | 1228003.0375 | 2691526.2122 | 1228002.6653
83 | 2691573.9723 | 1228025.3226 | 2691575.4795 | 1228027.0613
84 | 2691589.0994 | 1227988.8237 | 2691574.3654 | 1228000.8452
85 | 2691593.5928 | 1228045.712 | 2691587.5754 | 1228041.0149 | 2691575.4795 | 1228027.0613
86 | 2691593.5928 | 1228045.712 | 2691609.0526 | 1228057.7796 | 2691625.2962 | 1228064.6762
87 | 2691648.794 | 1228069.6334 | 2691627.9663 | 1228065.8099 | 2691625.2962 | 1228064.6762
88 | 2691648.794 | 1228069.6334 | 2691664.5542 | 1228068.0355
89 | 2691648.794 | 1228069.6334 | 2691649.1993 | 1228103.2306
90 | 2691648.794 | 1228069.6334 | 2691647.8127 | 1228052.9985
91 | 2691646.2368 | 1228019.9422 | 2691646.6189 | 1228032.7627 | 2691647.8127 | 1228052.9985
92 | 2691677.8276 | 1228066.6898 | 2691664.5542 | 1228068.0355
93 | 2691649.5227 | 1228130.0318 | 2691649.1993 | 1228103.2306
94 | 2691649.5227 | 1228130.0318 | 2691669.6038 | 1228150.0613
95 | 2691649.5227 | 1228130.0318 | 2691624.2577 | 1228106.2312
96 | 2691596.7086 | 1228083.1696 | 2691598.0008 | 1228083.9947 | 2691615.7803 | 1228098.2452 | 2691624.2577 | 1228106.2312
97 | 2691596.7086 | 1228083.1696 | 2691578.3909 | 1228071.4728 | 2691576.2997 | 1228070.5382
98 | 2691576.2997 | 1228070.5382 | 2691562.9835 | 1228064.5864 | 2691553.2763 | 1228061.4538
99 | 2691521.6975 | 1228051.2632 | 2691553.2763 | 1228061.4538
100 | 2691742.9924 | 1228149.4306 | 2691759.3515 | 1228135.1232
101 | 2691742.9924 | 1228149.4306 | 2691732.9692 | 1228136.573
102 | 2691732.9692 | 1228136.573 | 2691730.7959 | 1228133.7851
103 | 2691712.9173 | 1228110.8507 | 2691730.7959 | 1228133.7851
104 | 2691772.7653 | 1228123.3918 | 2691759.3515 | 1228135.1232
105 | 2691775.8489 | 1228120.6949 | 2691772.7653 | 1228123.3918
106 | 2691791.337 | 1228106.1457 | 2691787.8797 | 1228110.173 | 2691775.8489 | 1228120.6949
107 | 2691791.337 | 1228106.1457 | 2691793.6945 | 1228101.2008 | 2691795.4484 | 1228095.1013 | 2691795.5899 | 1228092.9763
108 | 2691791.337 | 1228106.1457 | 2691795.6093 | 1228108.7357 | 2691794.3646 | 1228111.3072 | 2691794.7132 | 1228116.7052 | 2691796.0644 | 1228119.9951 | 2691800.59 | 1228124.0251
109 | 2691795.8645 | 1228084.8449 | 2691796.0009 | 1228086.8039 | 2691795.5899 | 1228092.9763
110 | 2691800.59 | 1228124.0251 | 2691805.6708 | 1228128.5494 | 2691808.8322 | 1228129.9436 | 2691816.9839 | 1228129.6358 | 2691818.6831 | 1228129.0394 | 2691820.8446 | 1228126.4821 | 2691820.7228 | 1228122.0993 | 2691823.223 | 1228119.2025 | 2691823.2636 | 1228118.1951
111 | 2691794.9539 | 1228072.1552 | 2691795.8645 | 1228084.8449
112 | 2691823.2636 | 1228118.1951 | 2691823.5424 | 1228111.2796 | 2691825.7912 | 1228108.9571 | 2691825.8424 | 1228105.6445 | 2691825.8424 | 1228105.6445
113 | 2691794.9539 | 1228072.1552 | 2691802.5401 | 1228070.6823 | 2691813.7378 | 1228068.4535 | 2691834.475 | 1228063.0856
114 | 2691794.9539 | 1228072.1552 | 2691786.4638 | 1228073.2694 | 2691775.1434 | 1228073.6284 | 2691767.64 | 1228072.6898 | 2691757.4979 | 1228070.1024
115 | 2691867.6098 | 1228054.5086 | 2691834.475 | 1228063.0856
116 | 2691867.6098 | 1228054.5086 | 2691866.5583 | 1228048.9884 | 2691865.5151 | 1228042.9347 | 2691865.1506 | 1228035.6239 | 2691865.7394 | 1228028.4168
117 | 2691922.5216 | 1227962.5472 | 2691901.8811 | 1227981.8976 | 2691889.2993 | 1227994.7234 | 2691877.2172 | 1228008.0685 | 2691871.9039 | 1228015.4695 | 2691867.8178 | 1228022.4113 | 2691865.7394 | 1228028.4168
118 | 2691922.5216 | 1227962.5472 | 2692084.9778 | 1227615.7248
119 | 2692084.9778 | 1227615.7248 | 2692086.8228 | 1227597.7845
120 | 2692087.5482 | 1227590.7317 | 2692088.5559 | 1227580.9334 | 2692091.9626 | 1227566.9985 | 2692096.8886 | 1227552.8425 | 2692104.2933 | 1227539.6477 | 2692109.3654 | 1227533.197
121 | 2692087.5482 | 1227590.7317 | 2692086.8228 | 1227597.7845

## bus_geodata
| x | y | coords
0 | 2691276.656 | 1228454.6611
1 | 2691228.2994 | 1228474.6723
2 | 2691283.3012 | 1228451.2434
3 | 2691363.745 | 1228407.3114
4 | 2691547.7808 | 1228490.7764
5 | 2691592.7331 | 1228347.0804
6 | 2691553.5616 | 1228492.5108
7 | 2691534.5574 | 1228315.0485
8 | 2691586.2787 | 1228339.673
9 | 2691549.4937 | 1228302.9796
10 | 2691616.0363 | 1228285.6674
11 | 2691616.2016 | 1228284.8869
12 | 2691657.3854 | 1228363.763
13 | 2691619.8982 | 1228246.0911
14 | 2691631.1374 | 1228237.7027
15 | 2691562.03 | 1228763.3205
16 | 2691566.4198 | 1228758.1423
17 | 2691567.2298 | 1228757.1868
18 | 2691541.6199 | 1228683.7789
19 | 2691582.4933 | 1228747.0542
20 | 2691615.5887 | 1228732.247
21 | 2691544.0877 | 1228715.8346
22 | 2691525.9283 | 1228722.8089
23 | 2691482.2852 | 1228746.7391
24 | 2691444.3144 | 1228780.6572
25 | 2691957.166 | 1228421.376
26 | 2691879.4532 | 1228290.2969
27 | 2691865.7458 | 1228278.1873
28 | 2691766.3759 | 1228220.3749
29 | 2691748.3357 | 1228212.0254
30 | 2691856.4596 | 1228270.9104
31 | 2691790.8173 | 1228174.2101
32 | 2691680.7371 | 1228201.4017
33 | 2691655.6934 | 1228269.47
34 | 2691704.0076 | 1228184.3766
35 | 2691640.9741 | 1228287.5239
36 | 2691706.2418 | 1228182.5097
37 | 2691694.5949 | 1228174.9881
38 | 2691334.4973 | 1228095.0335
39 | 2691354.5968 | 1228094.6637
40 | 2691392.6526 | 1228027.241
41 | 2691384.4067 | 1228020.1194
42 | 2691464.6335 | 1228003.1746
43 | 2691458.6706 | 1227998.1461
44 | 2691473.1745 | 1228006.6041
45 | 2691489.6365 | 1228048.248
46 | 2691493.485 | 1228047.1426
47 | 2691468.497 | 1227970.2774
48 | 2691444.6498 | 1227986.3862
49 | 2691509.4517 | 1228047.3114
50 | 2691533.0186 | 1227889.3127
51 | 2691540.1489 | 1227894.081
52 | 2691515.727 | 1227877.7494
53 | 2691574.8427 | 1227870.0173
54 | 2691507.1008 | 1227899.9991
55 | 2691558.5781 | 1227832.7309
56 | 2691588.4842 | 1227933.3194
57 | 2691611.4483 | 1227957.3899
58 | 2691574.6949 | 1227949.4137
59 | 2691584.3709 | 1227904.6085
60 | 2691587.3286 | 1227883.6742
61 | 2691596.0443 | 1227893.2074
62 | 2691493.638 | 1227929.4789
63 | 2691637.0982 | 1227933.6083
64 | 2691560.7786 | 1227965.6754
65 | 2691585.6631 | 1227903.3464
66 | 2691603.1882 | 1227886.8334
67 | 2691477.9047 | 1227953.8879
68 | 2691440.6483 | 1227983.03
69 | 2691415.4161 | 1227961.8668
70 | 2691399.235 | 1227979.3901
71 | 2691371.7328 | 1228009.1736
72 | 2691456.6627 | 1227960.2926
73 | 2691637.6127 | 1227933.1313
74 | 2691545.0037 | 1227984.4132
75 | 2691541.8103 | 1227988.2065
76 | 2691561.7068 | 1228011.1734
77 | 2691526.2122 | 1228002.6653
78 | 2691573.9723 | 1228025.3226
79 | 2691574.3654 | 1228000.8452
80 | 2691516.1582 | 1228007.318
81 | 2691575.4795 | 1228027.0613
82 | 2691589.0994 | 1227988.8237
83 | 2691593.5928 | 1228045.712
84 | 2691625.2962 | 1228064.6762
85 | 2691648.794 | 1228069.6334
86 | 2691646.2368 | 1228019.9422
87 | 2691647.8127 | 1228052.9985
88 | 2691664.5542 | 1228068.0355
89 | 2691649.1993 | 1228103.2306
90 | 2691677.8276 | 1228066.6898
91 | 2691649.5227 | 1228130.0319
92 | 2691669.6038 | 1228150.0613
93 | 2691624.2577 | 1228106.2312
94 | 2691596.7086 | 1228083.1696
95 | 2691576.2997 | 1228070.5382
96 | 2691553.2763 | 1228061.4538
97 | 2691521.6975 | 1228051.2632
98 | 2691724.208 | 1228196.105
99 | 2691742.9924 | 1228149.4306
100 | 2691732.9692 | 1228136.573
101 | 2691730.7959 | 1228133.7851
102 | 2691712.9173 | 1228110.8507
103 | 2691759.3515 | 1228135.1232
104 | 2691772.7653 | 1228123.3918
105 | 2691775.8489 | 1228120.6949
106 | 2691791.337 | 1228106.1457
107 | 2691795.5899 | 1228092.9763
108 | 2691800.59 | 1228124.0251
109 | 2691795.8644 | 1228084.8449
110 | 2691823.2636 | 1228118.1951
111 | 2691794.9539 | 1228072.1552
112 | 2691825.8424 | 1228105.6445
113 | 2691757.4979 | 1228070.1023
114 | 2691834.475 | 1228063.0856
115 | 2691867.6098 | 1228054.5086
116 | 2691865.7394 | 1228028.4168
117 | 2691791.1877 | 1228173.2465
118 | 2691922.5216 | 1227962.5472
119 | 2692084.9778 | 1227615.7248
120 | 2692087.5482 | 1227590.7317
121 | 2692109.3654 | 1227533.197
122 | 2692086.8228 | 1227597.7845
123 | 2691649.5227 | 1228130.0319

## line_std_types
| c_nf_per_km | r_ohm_per_km | x_ohm_per_km | max_i_ka | type | q_mm2 | alpha | voltage_rating
NAYY 4x50 SE | 210 | 0.642 | 0.083 | 0.142 | cs | 50 | 0.00403 | LV
NAYY 4x120 SE | 264 | 0.225 | 0.08 | 0.242 | cs | 120 | 0.00403 | LV
NAYY 4x150 SE | 261 | 0.208 | 0.08 | 0.27 | cs | 150 | 0.00403 | LV
NA2XS2Y 1x95 RM/25 12/20 kV | 216 | 0.313 | 0.132 | 0.252 | cs | 95 | 0.00403 | MV
NA2XS2Y 1x185 RM/25 12/20 kV | 273 | 0.161 | 0.117 | 0.362 | cs | 185 | 0.00403 | MV
NA2XS2Y 1x240 RM/25 12/20 kV | 304 | 0.122 | 0.112 | 0.421 | cs | 240 | 0.00403 | MV
NA2XS2Y 1x95 RM/25 6/10 kV | 315 | 0.313 | 0.123 | 0.249 | cs | 95 | 0.00403 | MV
NA2XS2Y 1x185 RM/25 6/10 kV | 406 | 0.161 | 0.11 | 0.358 | cs | 185 | 0.00403 | MV
NA2XS2Y 1x240 RM/25 6/10 kV | 456 | 0.122 | 0.105 | 0.416 | cs | 240 | 0.00403 | MV
NA2XS2Y 1x150 RM/25 12/20 kV | 250 | 0.206 | 0.116 | 0.319 | cs | 150 | 0.00403 | MV
NA2XS2Y 1x120 RM/25 12/20 kV | 230 | 0.253 | 0.119 | 0.283 | cs | 120 | 0.00403 | MV
NA2XS2Y 1x70 RM/25 12/20 kV | 190 | 0.443 | 0.132 | 0.22 | cs | 70 | 0.00403 | MV
NA2XS2Y 1x150 RM/25 6/10 kV | 360 | 0.206 | 0.11 | 0.315 | cs | 150 | 0.00403 | MV
NA2XS2Y 1x120 RM/25 6/10 kV | 340 | 0.253 | 0.113 | 0.28 | cs | 120 | 0.00403 | MV
NA2XS2Y 1x70 RM/25 6/10 kV | 280 | 0.443 | 0.123 | 0.217 | cs | 70 | 0.00403 | MV
N2XS(FL)2Y 1x120 RM/35 64/110 kV | 112 | 0.153 | 0.166 | 0.366 | cs | 120 | 0.00393 | HV
N2XS(FL)2Y 1x185 RM/35 64/110 kV | 125 | 0.099 | 0.156 | 0.457 | cs | 185 | 0.00393 | HV
N2XS(FL)2Y 1x240 RM/35 64/110 kV | 135 | 0.075 | 0.149 | 0.526 | cs | 240 | 0.00393 | HV
N2XS(FL)2Y 1x300 RM/35 64/110 kV | 144 | 0.06 | 0.144 | 0.588 | cs | 300 | 0.00393 | HV
15-AL1/3-ST1A 0.4 | 11 | 1.8769 | 0.35 | 0.105 | ol | 16 | 0.00403 | LV
24-AL1/4-ST1A 0.4 | 11.25 | 1.2012 | 0.335 | 0.14 | ol | 24 | 0.00403 | LV
48-AL1/8-ST1A 0.4 | 12.2 | 0.5939 | 0.3 | 0.21 | ol | 48 | 0.00403 | LV
94-AL1/15-ST1A 0.4 | 13.2 | 0.306 | 0.29 | 0.35 | ol | 94 | 0.00403 | LV
34-AL1/6-ST1A 10.0 | 9.7 | 0.8342 | 0.36 | 0.17 | ol | 34 | 0.00403 | MV
48-AL1/8-ST1A 10.0 | 10.1 | 0.5939 | 0.35 | 0.21 | ol | 48 | 0.00403 | MV
70-AL1/11-ST1A 10.0 | 10.4 | 0.4132 | 0.339 | 0.29 | ol | 70 | 0.00403 | MV
94-AL1/15-ST1A 10.0 | 10.75 | 0.306 | 0.33 | 0.35 | ol | 94 | 0.00403 | MV
122-AL1/20-ST1A 10.0 | 11.1 | 0.2376 | 0.323 | 0.41 | ol | 122 | 0.00403 | MV
149-AL1/24-ST1A 10.0 | 11.25 | 0.194 | 0.315 | 0.47 | ol | 149 | 0.00403 | MV
34-AL1/6-ST1A 20.0 | 9.15 | 0.8342 | 0.382 | 0.17 | ol | 34 | 0.00403 | MV
48-AL1/8-ST1A 20.0 | 9.5 | 0.5939 | 0.372 | 0.21 | ol | 48 | 0.00403 | MV
70-AL1/11-ST1A 20.0 | 9.7 | 0.4132 | 0.36 | 0.29 | ol | 70 | 0.00403 | MV
94-AL1/15-ST1A 20.0 | 10 | 0.306 | 0.35 | 0.35 | ol | 94 | 0.00403 | MV
122-AL1/20-ST1A 20.0 | 10.3 | 0.2376 | 0.344 | 0.41 | ol | 122 | 0.00403 | MV
149-AL1/24-ST1A 20.0 | 10.5 | 0.194 | 0.337 | 0.47 | ol | 149 | 0.00403 | MV
184-AL1/30-ST1A 20.0 | 10.75 | 0.1571 | 0.33 | 0.535 | ol | 184 | 0.00403 | MV
243-AL1/39-ST1A 20.0 | 11 | 0.1188 | 0.32 | 0.645 | ol | 243 | 0.00403 | MV
48-AL1/8-ST1A 110.0 | 8 | 0.5939 | 0.46 | 0.21 | ol | 48 | 0.00403 | HV
70-AL1/11-ST1A 110.0 | 8.4 | 0.4132 | 0.45 | 0.29 | ol | 70 | 0.00403 | HV
94-AL1/15-ST1A 110.0 | 8.65 | 0.306 | 0.44 | 0.35 | ol | 94 | 0.00403 | HV
122-AL1/20-ST1A 110.0 | 8.5 | 0.2376 | 0.43 | 0.41 | ol | 122 | 0.00403 | HV
149-AL1/24-ST1A 110.0 | 8.75 | 0.194 | 0.41 | 0.47 | ol | 149 | 0.00403 | HV
184-AL1/30-ST1A 110.0 | 8.8 | 0.1571 | 0.4 | 0.535 | ol | 184 | 0.00403 | HV
243-AL1/39-ST1A 110.0 | 9 | 0.1188 | 0.39 | 0.645 | ol | 243 | 0.00403 | HV
305-AL1/39-ST1A 110.0 | 9.2 | 0.0949 | 0.38 | 0.74 | ol | 305 | 0.00403 | HV
490-AL1/64-ST1A 110.0 | 9.75 | 0.059 | 0.37 | 0.96 | ol | 490 | 0.00403 | HV
679-AL1/86-ST1A 110.0 | 9.95 | 0.042 | 0.36 | 1.15 | ol | 679 | 0.00403 | HV
490-AL1/64-ST1A 220.0 | 10 | 0.059 | 0.285 | 0.96 | ol | 490 | 0.00403 | HV
679-AL1/86-ST1A 220.0 | 11.7 | 0.042 | 0.275 | 1.15 | ol | 679 | 0.00403 | HV
490-AL1/64-ST1A 380.0 | 11 | 0.059 | 0.253 | 0.96 | ol | 490 | 0.00403 | HV
679-AL1/86-ST1A 380.0 | 14.6 | 0.042 | 0.25 | 1.15 | ol | 679 | 0.00403 | HV

## trafo_std_types
| i0_percent | pfe_kw | vkr_percent | sn_mva | vn_lv_kv | vn_hv_kv | vk_percent | shift_degree | vector_group | tap_side | tap_neutral | tap_min | tap_max | tap_step_degree | tap_step_percent | tap_phase_shifter
160 MVA 380/110 kV | 0.06 | 60 | 0.25 | 160 | 110 | 380 | 12.2 | 0 | Yy0 | hv | 0 | -9 | 9 | 0 | 1.5 | FALSE
100 MVA 220/110 kV | 0.06 | 55 | 0.26 | 100 | 110 | 220 | 12 | 0 | Yy0 | hv | 0 | -9 | 9 | 0 | 1.5 | FALSE
63 MVA 110/20 kV | 0.04 | 22 | 0.32 | 63 | 20 | 110 | 18 | 150 | YNd5 | hv | 0 | -9 | 9 | 0 | 1.5 | FALSE
40 MVA 110/20 kV | 0.05 | 18 | 0.34 | 40 | 20 | 110 | 16.2 | 150 | YNd5 | hv | 0 | -9 | 9 | 0 | 1.5 | FALSE
25 MVA 110/20 kV | 0.07 | 14 | 0.41 | 25 | 20 | 110 | 12 | 150 | YNd5 | hv | 0 | -9 | 9 | 0 | 1.5 | FALSE
63 MVA 110/10 kV | 0.04 | 22 | 0.32 | 63 | 10 | 110 | 18 | 150 | YNd5 | hv | 0 | -9 | 9 | 0 | 1.5 | FALSE
40 MVA 110/10 kV | 0.05 | 18 | 0.34 | 40 | 10 | 110 | 16.2 | 150 | YNd5 | hv | 0 | -9 | 9 | 0 | 1.5 | FALSE
25 MVA 110/10 kV | 0.07 | 14 | 0.41 | 25 | 10 | 110 | 12 | 150 | YNd5 | hv | 0 | -9 | 9 | 0 | 1.5 | FALSE
0.25 MVA 20/0.4 kV | 0.32 | 0.8 | 1.44 | 0.25 | 0.4 | 20 | 6 | 150 | Yzn5 | hv | 0 | -2 | 2 | 0 | 2.5 | FALSE
0.4 MVA 20/0.4 kV | 0.3375 | 1.35 | 1.425 | 0.4 | 0.4 | 20 | 6 | 150 | Dyn5 | hv | 0 | -2 | 2 | 0 | 2.5 | FALSE
0.63 MVA 20/0.4 kV | 0.2619 | 1.65 | 1.206 | 0.63 | 0.4 | 20 | 6 | 150 | Dyn5 | hv | 0 | -2 | 2 | 0 | 2.5 | FALSE
0.25 MVA 10/0.4 kV | 0.24 | 0.6 | 1.2 | 0.25 | 0.4 | 10 | 4 | 150 | Dyn5 | hv | 0 | -2 | 2 | 0 | 2.5 | FALSE
0.4 MVA 10/0.4 kV | 0.2375 | 0.95 | 1.325 | 0.4 | 0.4 | 10 | 4 | 150 | Dyn5 | hv | 0 | -2 | 2 | 0 | 2.5 | FALSE
0.63 MVA 10/0.4 kV | 0.1873 | 1.18 | 1.0794 | 0.63 | 0.4 | 10 | 4 | 150 | Dyn5 | hv | 0 | -2 | 2 | 0 | 2.5 | FALSE

## trafo3w_std_types
| sn_hv_mva | sn_mv_mva | sn_lv_mva | vn_hv_kv | vn_mv_kv | vn_lv_kv | vk_hv_percent | vk_mv_percent | vk_lv_percent | vkr_hv_percent | vkr_mv_percent | vkr_lv_percent | pfe_kw | i0_percent | shift_mv_degree | shift_lv_degree | vector_group | tap_side | tap_neutral | tap_min | tap_max | tap_step_percent
63/25/38 MVA 110/20/10 kV | 63 | 25 | 38 | 110 | 20 | 10 | 10.4 | 10.4 | 10.4 | 0.28 | 0.32 | 0.35 | 35 | 0.89 | 0 | 0 | YN0yn0yn0 | hv | 0 | -10 | 10 | 1.2
63/25/38 MVA 110/10/10 kV | 63 | 25 | 38 | 110 | 10 | 10 | 10.4 | 10.4 | 10.4 | 0.28 | 0.32 | 0.35 | 35 | 0.89 | 0 | 0 | YN0yn0yn0 | hv | 0 | -10 | 10 | 1.2

## fuse_std_types
| fuse_type | i_rated_a | t_avg | t_min | t_total | x_avg | x_min | x_total
HV 100A | HV 100A | 100 | 0 | [10.0, 3.64, 0.854, 0.281, 0.1, 0.0531, 0.022, 0.01] | [10.0, 4.267, 1.21, 0.403, 0.1, 0.058, 0.022, 0.01] | 0 | [300.0, 350.0, 450.0, 550.0, 700.0, 850.0, 1200.0, 1752.0] | [600.0, 700.0, 900.0, 1150.0, 1665.0, 2000.0, 3000.0, 4313.0]
HV 10A | HV 10A | 10 | 0 | [10.0, 1675.0, 0.344, 0.156, 0.1, 0.0417, 0.0171, 0.01] | [10.0, 1.3, 0.3, 0.155, 0.1, 0.0555, 0.023, 0.01] | 0 | [30.0, 32.0, 35.0, 37.0, 39.0, 50.0, 70.0, 88.0] | [60.0, 70.0, 80.0, 87.0, 94.0, 110.0, 150.0, 216.0]
HV 125A | HV 125A | 125 | 0 | [10.0, 1.82, 0.344, 0.1, 0.0467, 0.0269, 0.01] | [10.0, 2.478, 0.426, 0.1, 0.0427, 0.0211, 0.01] | 0 | [375.0, 500.0, 700.0, 925.0, 1200.0, 1500.0, 2341.0] | [750.0, 1000.0, 1500.0, 2200.0, 3000.0, 4000.0, 5765.0]
HV 160A | HV 160A | 160 | 0 | [10.0, 4.15, 1.03, 0.198, 0.1, 0.051, 0.0172, 0.01] | [10.0, 2.3, 0.734, 0.274, 0.1, 0.046, 0.0177, 0.01] | 0 | [480.0, 550.0, 700.0, 1000.0, 1260.0, 1600.0, 2500.0, 3227.0] | [960.0, 1300.0, 1700.0, 2200.0, 2996.0, 4000.0, 6000.0, 7946.0]
HV 16A | HV 16A | 16 | 0 | [10.0, 0.352, 0.164, 0.1, 0.0649, 0.0342, 0.01] | [10.0, 2.34, 0.722, 0.181, 0.1, 0.055, 0.0296, 0.01] | 0 | [48.0, 60.0, 65.0, 71.0, 80.0, 100.0, 162.0] | [96.0, 110.0, 125.0, 150.0, 168.0, 200.0, 250.0, 398.0]
HV 200A | HV 200A | 200 | 0 | [10.0, 4.267, 1.21, 0.403, 0.1, 0.058, 0.022, 0.01] | [10.0, 3.73, 1.654, 0.328, 0.1, 0.0531, 0.019, 0.01] | 0 | [600.0, 700.0, 900.0, 1150.0, 1665.0, 2000.0, 3000.0, 4313.0] | [1200.0, 1500.0, 1800.0, 2700.0, 3960.0, 5000.0, 7500.0, 10620.0]
HV 20A | HV 20A | 20 | 0 | [10.0, 1.3, 0.3, 0.155, 0.1, 0.0555, 0.023, 0.01] | [10.0, 1.3, 0.161, 0.1, 0.0611, 0.0399, 0.0141, 0.01] | 0 | [60.0, 70.0, 80.0, 87.0, 94.0, 110.0, 150.0, 216.0] | [120.0, 150.0, 200.0, 223.0, 260.0, 300.0, 450.0, 532.0]
HV 25A | HV 25A | 25 | 0 | [10.0, 2.512, 0.833, 0.299, 0.1, 0.0372, 0.0223, 0.01] | [10.0, 3.125, 0.597, 0.198, 0.1, 0.0378, 0.022, 0.01] | 0 | [75.0, 82.0, 90.0, 100.0, 124.0, 170.0, 200.0, 289.0] | [150.0, 170.0, 210.0, 250.0, 294.0, 400.0, 500.0, 711.0]
HV 31.5A | HV 31.5A | 31.5 | 0 | [10.0, 2.34, 0.722, 0.181, 0.1, 0.055, 0.0296, 0.01] | [10.0, 2.84, 0.368, 0.164, 0.1, 0.0621, 0.0378, 0.0195, 0.01] | 0 | [95.0, 110.0, 125.0, 150.0, 165.0, 200.0, 250.0, 390.0] | [189.0, 220.0, 300.0, 350.0, 393.0, 450.0, 530.0, 700.0, 960.0]
HV 40A | HV 40A | 40 | 0 | [10.0, 1.3, 0.161, 0.1, 0.0611, 0.0399, 0.0141, 0.01] | [10.0, 2.05, 0.369, 0.198, 0.1, 0.051, 0.0298, 0.01] | 0 | [120.0, 150.0, 200.0, 223.0, 260.0, 300.0, 450.0, 532.0] | [240.0, 300.0, 400.0, 450.0, 530.0, 650.0, 800.0, 1311.0]
HV 50A | HV 50A | 50 | 0 | [10.0, 3.215, 0.597, 0.198, 0.1, 0.0378, 0.022, 0.01] | [10.0, 3.64, 0.854, 0.281, 0.1, 0.0531, 0.022, 0.01] | 0 | [150.0, 170.0, 210.0, 250.0, 294.0, 400.0, 500.0, 711.0] | [300.0, 350.0, 450.0, 550.0, 700.0, 850.0, 1200.0, 1752.0]
HV 6.3A | HV 6.3A | 6.3 | 0 | [10.0, 1.39, 0.344, 0.168, 0.1, 0.056, 0.0263, 0.01] | [10.0, 1.711, 0.516, 0.198, 0.1, 0.0634, 0.0303, 0.01] | 0 | [19.0, 19.5, 20.4, 20.8, 22.0, 25.0, 32.0, 48.0] | [38.0, 40.0, 43.0, 48.0, 53.0, 60.0, 75.0, 118.0]
HV 63A | HV 63A | 63 | 0 | [10.0, 2.84, 0.368, 0.164, 0.1, 0.0621, 0.0378, 0.0195, 0.01] | [10.0, 1.82, 0.344, 0.1, 0.0467, 0.0269, 0.01] | 0 | [189.0, 220.0, 300.0, 350.0, 393.0, 450.0, 530.0, 700.0, 961.0] | [378.0, 500.0, 700.0, 934.0, 1200.0, 1500.0, 2366.0]
HV 80A | HV 80A | 80 | 0 | [10.0, 2.05, 0.369, 0.198, 0.1, 0.051, 0.0298, 0.01] | [10.0, 4.15, 1.03, 0.198, 0.1, 0.051, 0.0172, 0.01] | 0 | [240.0, 300.0, 400.0, 450.0, 530.0, 650.0, 800.0, 1311.0] | [480.0, 550.0, 700.0, 1000.0, 1260.0, 1600.0, 2500.0, 3227.0]
Siemens NH-1-100 | Siemens NH-1-100 | 100 | [5400.0, 2000.0, 400.0, 20.0, 1.0, 0.2, 0.012, 0.004] | 0 | 0 | [150.0, 190.0, 250.0, 430.0, 900.0, 1250.0, 2700.0, 3600.0] | 0 | 0
Siemens NH-1-125 | Siemens NH-1-125 | 125 | [4800.0, 120.0, 7.0, 0.1, 0.004] | 0 | 0 | [180.0, 400.0, 740.0, 2000.0, 4250.0] | 0 | 0
Siemens NH-1-16 | Siemens NH-1-16 | 16 | [4000.0, 400.0, 2.0, 0.1, 0.04, 0.01] | 0 | 0 | [26.0, 35.0, 75.0, 150.0, 200.0, 300.0] | 0 | 0
Siemens NH-1-160 | Siemens NH-1-160 | 160 | [4800.0, 120.0, 7.0, 0.1, 0.004] | 0 | 0 | [210.0, 500.0, 900.0, 2300.0, 5000.0] | 0 | 0
Siemens NH-1-25 | Siemens NH-1-25 | 25 | [4000.0, 1000.0, 10.0, 0.2, 0.02, 0.01] | 0 | 0 | [40.0, 50.0, 100.0, 210.0, 400.0, 500.0] | 0 | 0
Siemens NH-1-50 | Siemens NH-1-50 | 50 | [4000.0, 40.0, 4.0, 1.0, 0.02, 0.01] | 0 | 0 | [86.0, 200.0, 300.0, 400.0, 1000.0, 1280.0] | 0 | 0
Siemens NH-1-63 | Siemens NH-1-63 | 63 | [4000.0, 100.0, 10.0, 2.0, 0.04, 0.01] | 0 | 0 | [100.0, 200.0, 300.0, 400.0, 1000.0, 1500.0] | 0 | 0
Siemens NH-1-80 | Siemens NH-1-80 | 80 | [4800.0, 120.0, 7.0, 0.1, 0.01] | 0 | 0 | [150.58, 250.0, 450.0, 1150.0, 2470.0] | 0 | 0
Siemens NH-2-1000 | Siemens NH-2-1000 | 1000 | [4800.0, 120.0, 7.0, 0.1, 0.004] | 0 | 0 | [1900.0, 3500.0, 8400.0, 24000.0, 52000.0] | 0 | 0
Siemens NH-2-200 | Siemens NH-2-200 | 200 | [4800.0, 120.0, 7.0, 0.1, 0.004] | 0 | 0 | [280.0, 650.0, 1200.0, 3000.0, 7000.0] | 0 | 0
Siemens NH-2-224 | Siemens NH-2-224 | 224 | [4800.0, 120.0, 7.0, 0.2, 0.04, 0.004] | 0 | 0 | [400.0, 750.0, 1453.0, 3025.0, 4315.0, 7600.0] | 0 | 0
Siemens NH-2-250 | Siemens NH-2-250 | 250 | [4800.0, 120.0, 7.0, 0.1, 0.004] | 0 | 0 | [450.0, 800.0, 1650.0, 4000.0, 8500.0] | 0 | 0
Siemens NH-2-315 | Siemens NH-2-315 | 315 | [4800.0, 120.0, 7.0, 0.1, 0.004] | 0 | 0 | [550.0, 920.0, 1900.0, 5000.0, 11000.0] | 0 | 0
Siemens NH-2-355 | Siemens NH-2-355 | 355 | [4800.0, 120.0, 6.0, 0.1, 0.004] | 0 | 0 | [650.0, 1116.27, 2350.0, 5840.0, 12790.0] | 0 | 0
Siemens NH-2-400 | Siemens NH-2-400 | 400 | [4800.0, 120.0, 7.0, 0.1, 0.004] | 0 | 0 | [720.0, 1350.0, 2800.0, 6500.0, 15000.0] | 0 | 0
Siemens NH-2-425 | Siemens NH-2-425 | 425 | [4800.0, 120.0, 7.0, 0.1, 0.004] | 0 | 0 | [850.0, 1500.0, 3050.0, 7500.0, 16500.0] | 0 | 0
Siemens NH-2-630 | Siemens NH-2-630 | 630 | [4800.0, 120.0, 7.0, 0.1, 0.004] | 0 | 0 | [1200.0, 2000.0, 4800.0, 12000.0, 26000.0] | 0 | 0

## dtypes
| element | column | dtype
0 | bus | name | object
1 | bus | vn_kv | float64
2 | bus | type | object
3 | bus | zone | object
4 | bus | in_service | bool
5 | load | name | object
6 | load | bus | uint32
7 | load | p_mw | float64
8 | load | q_mvar | float64
9 | load | const_z_percent | float64
10 | load | const_i_percent | float64
11 | load | sn_mva | float64
12 | load | scaling | float64
13 | load | in_service | bool
14 | load | type | object
15 | ext_grid | name | object
16 | ext_grid | bus | uint32
17 | ext_grid | vm_pu | float64
18 | ext_grid | va_degree | float64
19 | ext_grid | slack_weight | float64
20 | ext_grid | in_service | bool
21 | line | name | object
22 | line | std_type | object
23 | line | from_bus | uint32
24 | line | to_bus | uint32
25 | line | length_km | float64
26 | line | r_ohm_per_km | float64
27 | line | x_ohm_per_km | float64
28 | line | c_nf_per_km | float64
29 | line | g_us_per_km | float64
30 | line | max_i_ka | float64
31 | line | df | float64
32 | line | parallel | uint32
33 | line | type | object
34 | line | in_service | bool
35 | trafo | name | object
36 | trafo | std_type | object
37 | trafo | hv_bus | uint32
38 | trafo | lv_bus | uint32
39 | trafo | sn_mva | float64
40 | trafo | vn_hv_kv | float64
41 | trafo | vn_lv_kv | float64
42 | trafo | vk_percent | float64
43 | trafo | vkr_percent | float64
44 | trafo | pfe_kw | float64
45 | trafo | i0_percent | float64
46 | trafo | shift_degree | float64
47 | trafo | tap_side | object
48 | trafo | tap_neutral | int32
49 | trafo | tap_min | int32
50 | trafo | tap_max | int32
51 | trafo | tap_step_percent | float64
52 | trafo | tap_step_degree | float64
53 | trafo | tap_pos | int32
54 | trafo | tap_phase_shifter | bool
55 | trafo | parallel | uint32
56 | trafo | df | float64
57 | trafo | in_service | bool
58 | line_geodata | coords | object
59 | bus_geodata | x | float64
60 | bus_geodata | y | float64
61 | bus_geodata | coords | object

## parameters
| version | format_version | converged | OPF_converged | name | f_hz | sn_mva
0 | 2.14.6 | 2.14.0 | FALSE | FALSE |  | 50 | 1