## bus
| name | vn_kv | type | zone | in_service
0 | bus_LV_293-34_0_4_node_0 | 0.4 | n |  | TRUE
1 | bus_LV_293-34_0_4_node_1 | 0.4 | n |  | TRUE
2 | bus_LV_293-34_0_4_node_2 | 0.4 | n |  | TRUE
3 | bus_LV_293-34_0_4_node_3 | 0.4 | n |  | TRUE
4 | bus_LV_293-34_0_4_node_4 | 0.4 | n |  | TRUE
5 | bus_LV_293-34_0_4_node_48 | 0.4 | n |  | TRUE
6 | bus_LV_293-34_0_4_node_42 | 0.4 | n |  | TRUE
7 | bus_LV_293-34_0_4_node_51 | 0.4 | n |  | TRUE
8 | bus_LV_293-34_0_4_node_82 | 0.4 | n |  | TRUE
9 | bus_LV_293-34_0_4_node_38 | 0.4 | n |  | TRUE
10 | bus_LV_293-34_0_4_node_47 | 0.4 | n |  | TRUE
11 | bus_LV_293-34_0_4_node_36 | 0.4 | n |  | TRUE
12 | bus_LV_293-34_0_4_node_46 | 0.4 | n |  | TRUE
13 | bus_LV_293-34_0_4_node_55 | 0.4 | n |  | TRUE
14 | bus_LV_293-34_0_4_node_54 | 0.4 | n |  | TRUE
15 | bus_LV_293-34_0_4_node_43 | 0.4 | n |  | TRUE
16 | bus_LV_293-34_0_4_node_5 | 0.4 | n |  | TRUE
17 | bus_LV_293-34_0_4_node_6 | 0.4 | n |  | TRUE
18 | bus_LV_293-34_0_4_node_7 | 0.4 | n |  | TRUE
19 | bus_LV_293-34_0_4_node_8 | 0.4 | n |  | TRUE
20 | bus_LV_293-34_0_4_node_9 | 0.4 | n |  | TRUE
21 | bus_LV_293-34_0_4_node_20 | 0.4 | n |  | TRUE
22 | bus_LV_293-34_0_4_node_102 | 0.4 | n |  | TRUE
23 | bus_LV_293-34_0_4_node_99 | 0.4 | n |  | TRUE
24 | bus_LV_293-34_0_4_node_10 | 0.4 | n |  | TRUE
25 | bus_LV_293-34_0_4_node_30 | 0.4 | n |  | TRUE
26 | bus_LV_293-34_0_4_node_24 | 0.4 | n |  | TRUE
27 | bus_LV_293-34_0_4_node_18 | 0.4 | n |  | TRUE
28 | bus_LV_293-34_0_4_node_110 | 0.4 | n |  | TRUE
29 | bus_LV_293-34_0_4_node_100 | 0.4 | n |  | TRUE
30 | bus_LV_293-34_0_4_node_31 | 0.4 | n |  | TRUE
31 | bus_LV_293-34_0_4_node_11 | 0.4 | n |  | TRUE
32 | bus_LV_293-34_0_4_node_12 | 0.4 | n |  | TRUE
33 | bus_LV_293-34_0_4_node_13 | 0.4 | n |  | TRUE
34 | bus_LV_293-34_0_4_node_14 | 0.4 | n |  | TRUE
35 | bus_LV_293-34_0_4_node_15 | 0.4 | n |  | TRUE
36 | bus_LV_293-34_0_4_node_16 | 0.4 | n |  | TRUE
37 | bus_LV_293-34_0_4_node_19 | 0.4 | n |  | TRUE
38 | bus_LV_293-34_0_4_node_108 | 0.4 | n |  | TRUE
39 | bus_LV_293-34_0_4_node_21 | 0.4 | n |  | TRUE
40 | bus_LV_293-34_0_4_node_17 | 0.4 | n |  | TRUE
41 | bus_LV_293-34_0_4_node_109 | 0.4 | n |  | TRUE
42 | bus_LV_293-34_0_4_node_107 | 0.4 | n |  | TRUE
43 | bus_LV_293-34_0_4_node_72 | 0.4 | n |  | TRUE
44 | bus_LV_293-34_0_4_node_67 | 0.4 | n |  | TRUE
45 | bus_LV_293-34_0_4_node_26 | 0.4 | n |  | TRUE
46 | bus_LV_293-34_0_4_node_22 | 0.4 | n |  | TRUE
47 | bus_LV_293-34_0_4_node_65 | 0.4 | n |  | TRUE
48 | bus_LV_293-34_0_4_node_23 | 0.4 | n |  | TRUE
49 | bus_LV_293-34_0_4_node_25 | 0.4 | n |  | TRUE
50 | bus_LV_293-34_0_4_node_27 | 0.4 | n |  | TRUE
51 | bus_LV_293-34_0_4_node_70 | 0.4 | n |  | TRUE
52 | bus_LV_293-34_0_4_node_28 | 0.4 | n |  | TRUE
53 | bus_LV_293-34_0_4_node_29 | 0.4 | n |  | TRUE
54 | bus_LV_293-34_0_4_node_71 | 0.4 | n |  | TRUE
55 | bus_LV_293-34_0_4_node_58 | 0.4 | n |  | TRUE
56 | bus_LV_293-34_0_4_node_79 | 0.4 | n |  | TRUE
57 | bus_LV_293-34_0_4_node_80 | 0.4 | n |  | TRUE
58 | bus_LV_293-34_0_4_node_32 | 0.4 | n |  | TRUE
59 | bus_LV_293-34_0_4_node_33 | 0.4 | n |  | TRUE
60 | bus_LV_293-34_0_4_node_95 | 0.4 | n |  | TRUE
61 | bus_LV_293-34_0_4_node_96 | 0.4 | n |  | TRUE
62 | bus_LV_293-34_0_4_node_89 | 0.4 | n |  | TRUE
63 | bus_LV_293-34_0_4_node_97 | 0.4 | n |  | TRUE
64 | bus_LV_293-34_0_4_node_34 | 0.4 | n |  | TRUE
65 | bus_LV_293-34_0_4_node_35 | 0.4 | n |  | TRUE
66 | bus_LV_293-34_0_4_node_37 | 0.4 | n |  | TRUE
67 | bus_LV_293-34_0_4_node_45 | 0.4 | n |  | TRUE
68 | bus_LV_293-34_0_4_node_56 | 0.4 | n |  | TRUE
69 | bus_LV_293-34_0_4_node_57 | 0.4 | n |  | TRUE
70 | bus_LV_293-34_0_4_node_60 | 0.4 | n |  | TRUE
71 | bus_LV_293-34_0_4_node_59 | 0.4 | n |  | TRUE
72 | bus_LV_293-34_0_4_node_44 | 0.4 | n |  | TRUE
73 | bus_LV_293-34_0_4_node_52 | 0.4 | n |  | TRUE
74 | bus_LV_293-34_0_4_node_53 | 0.4 | n |  | TRUE
75 | bus_LV_293-34_0_4_node_49 | 0.4 | n |  | TRUE
76 | bus_LV_293-34_0_4_node_83 | 0.4 | n |  | TRUE
77 | bus_LV_293-34_0_4_node_50 | 0.4 | n |  | TRUE
78 | bus_LV_293-34_0_4_node_77 | 0.4 | n |  | TRUE
79 | bus_LV_293-34_0_4_node_78 | 0.4 | n |  | TRUE
80 | bus_LV_293-34_0_4_node_61 | 0.4 | n |  | TRUE
81 | bus_LV_293-34_0_4_node_62 | 0.4 | n |  | TRUE
82 | bus_LV_293-34_0_4_node_69 | 0.4 | n |  | TRUE
83 | bus_LV_293-34_0_4_node_66 | 0.4 | n |  | TRUE
84 | bus_LV_293-34_0_4_node_75 | 0.4 | n |  | TRUE
85 | bus_LV_293-34_0_4_node_74 | 0.4 | n |  | TRUE
86 | bus_LV_293-34_0_4_node_64 | 0.4 | n |  | TRUE
87 | bus_LV_293-34_0_4_node_63 | 0.4 | n |  | TRUE
88 | bus_LV_293-34_0_4_node_68 | 0.4 | n |  | TRUE
89 | bus_LV_293-34_0_4_node_76 | 0.4 | n |  | TRUE
90 | bus_LV_293-34_0_4_node_81 | 0.4 | n |  | TRUE
91 | bus_LV_293-34_0_4_node_88 | 0.4 | n |  | TRUE
92 | bus_LV_293-34_0_4_node_94 | 0.4 | n |  | TRUE
93 | bus_LV_293-34_0_4_node_84 | 0.4 | n |  | TRUE
94 | bus_LV_293-34_0_4_node_85 | 0.4 | n |  | TRUE
95 | bus_LV_293-34_0_4_node_86 | 0.4 | n |  | TRUE
96 | bus_LV_293-34_0_4_node_87 | 0.4 | n |  | TRUE
97 | bus_LV_293-34_0_4_node_93 | 0.4 | n |  | TRUE
98 | bus_LV_293-34_0_4_node_90 | 0.4 | n |  | TRUE
99 | bus_LV_293-34_0_4_node_91 | 0.4 | n |  | TRUE
100 | bus_LV_293-34_0_4_node_92 | 0.4 | n |  | TRUE
101 | bus_LV_293-34_0_4_node_98 | 0.4 | n |  | TRUE
102 | bus_LV_293-34_0_4_node_101 | 0.4 | n |  | TRUE
103 | bus_LV_293-34_0_4_node_103 | 0.4 | n |  | TRUE
104 | bus_LV_293-34_0_4_node_111 | 0.4 | n |  | TRUE
105 | bus_LV_293-34_0_4_node_104 | 0.4 | n |  | TRUE
106 | bus_LV_293-34_0_4_node_105 | 0.4 | n |  | TRUE
107 | bus_LV_293-34_0_4_node_106 | 0.4 | n |  | TRUE
108 | bus_LV_293-34_0_4_node_112 | 0.4 | n |  | TRUE
109 | bus_LV_293-34_0_4_node_113 | 0.4 | n |  | TRUE
110 | bus_LV_293-34_0_4_node_114 | 0.4 | n |  | TRUE
111 | bus_LV_293-34_0_4_node_128 | 0.4 | n |  | TRUE
112 | bus_LV_293-34_0_4_node_127 | 0.4 | n |  | TRUE
113 | bus_LV_293-34_0_4_node_115 | 0.4 | n |  | TRUE
114 | bus_LV_293-34_0_4_node_129 | 0.4 | n |  | TRUE
115 | bus_LV_293-34_0_4_node_125 | 0.4 | n |  | TRUE
116 | bus_LV_293-34_0_4_node_116 | 0.4 | n |  | TRUE
117 | bus_LV_293-34_0_4_node_117 | 0.4 | n |  | TRUE
118 | bus_LV_293-34_0_4_node_118 | 0.4 | n |  | TRUE
119 | bus_LV_293-34_0_4_node_119 | 0.4 | n |  | TRUE
120 | bus_LV_293-34_0_4_node_124 | 0.4 | n |  | TRUE
121 | bus_LV_293-34_0_4_node_120 | 0.4 | n |  | TRUE
122 | bus_LV_293-34_0_4_node_122 | 0.4 | n |  | TRUE
123 | bus_LV_293-34_0_4_node_132 | 0.4 | n |  | TRUE
124 | bus_LV_293-34_0_4_node_121 | 0.4 | n |  | TRUE
125 | bus_LV_293-34_0_4_node_123 | 0.4 | n |  | TRUE
126 | bus_LV_293-34_0_4_node_126 | 0.4 | n |  | TRUE
127 | bus_LV_293-34_0_4_node_130 | 0.4 | n |  | TRUE
128 | bus_LV_293-34_0_4_node_131 | 0.4 | n |  | TRUE
129 | bus_MV_578_0_node_63 | 20 | n |  | TRUE

## load
| name | bus | p_mw | q_mvar | const_z_percent | const_i_percent | sn_mva | scaling | in_service | type
0 | LV_293-34_0_4_load_0 | 0 | 0.003157 | 0.00079121 | 0 | 0 |  | 1 | TRUE | wye
1 | LV_293-34_0_4_load_1 | 1 | 0.00067985 | 0.00017039 | 0 | 0 |  | 1 | TRUE | wye
2 | LV_293-34_0_4_load_42 | 6 | 0.00099955 | 0.00025051 | 0 | 0 |  | 1 | TRUE | wye
3 | LV_293-34_0_4_load_82 | 8 | 0.0056644 | 0.0014196 | 0 | 0 |  | 1 | TRUE | wye
4 | LV_293-34_0_4_load_47 | 10 | 0.00089584 | 0.00022452 | 0 | 0 |  | 1 | TRUE | wye
5 | LV_293-34_0_4_load_55 | 13 | 0.012564 | 0.0031488 | 0 | 0 |  | 1 | TRUE | wye
6 | LV_293-34_0_4_load_54 | 14 | 0.0067739 | 0.0016977 | 0 | 0 |  | 1 | TRUE | wye
7 | LV_293-34_0_4_load_5 | 16 | 0.0028179 | 0.00070623 | 0 | 0 |  | 1 | TRUE | wye
8 | LV_293-34_0_4_load_6 | 17 | 0.0066028 | 0.0016548 | 0 | 0 |  | 1 | TRUE | wye
9 | LV_293-34_0_4_load_102 | 22 | 0.022714 | 0.0056926 | 0 | 0 |  | 1 | TRUE | wye
10 | LV_293-34_0_4_load_99 | 23 | 0.012393 | 0.003106 | 0 | 0 |  | 1 | TRUE | wye
11 | LV_293-34_0_4_load_10 | 24 | 0.0053896 | 0.0013508 | 0 | 0 |  | 1 | TRUE | wye
12 | LV_293-34_0_4_load_30 | 25 | 0.0059424 | 0.0014893 | 0 | 0 |  | 1 | TRUE | wye
13 | LV_293-34_0_4_load_18 | 27 | 0.0097224 | 0.0024367 | 0 | 0 |  | 1 | TRUE | wye
14 | LV_293-34_0_4_load_110 | 28 | 0.0068363 | 0.0017133 | 0 | 0 |  | 1 | TRUE | wye
15 | LV_293-34_0_4_load_100 | 29 | 0.0016777 | 0.00042047 | 0 | 0 |  | 1 | TRUE | wye
16 | LV_293-34_0_4_load_11 | 31 | 0.0047737 | 0.0011964 | 0 | 0 |  | 1 | TRUE | wye
17 | LV_293-34_0_4_load_12 | 32 | 0.0009013 | 0.00022589 | 0 | 0 |  | 1 | TRUE | wye
18 | LV_293-34_0_4_load_14 | 34 | 0.0027027 | 0.00067736 | 0 | 0 |  | 1 | TRUE | wye
19 | LV_293-34_0_4_load_15 | 35 | 0.0010413 | 0.00026097 | 0 | 0 |  | 1 | TRUE | wye
20 | LV_293-34_0_4_load_16 | 36 | 0.010355 | 0.0025951 | 0 | 0 |  | 1 | TRUE | wye
21 | LV_293-34_0_4_load_17 | 40 | 0.0052553 | 0.0013171 | 0 | 0 |  | 1 | TRUE | wye
22 | LV_293-34_0_4_load_109 | 41 | 0.0044051 | 0.001104 | 0 | 0 |  | 1 | TRUE | wye
23 | LV_293-34_0_4_load_107 | 42 | 0.0032792 | 0.00082185 | 0 | 0 |  | 1 | TRUE | wye
24 | LV_293-34_0_4_load_72 | 43 | 0.0010311 | 0.00025841 | 0 | 0 |  | 1 | TRUE | wye
25 | LV_293-34_0_4_load_67 | 44 | 0.0057895 | 0.001451 | 0 | 0 |  | 1 | TRUE | wye
26 | LV_293-34_0_4_load_26 | 45 | 0.00092044 | 0.00023068 | 0 | 0 |  | 1 | TRUE | wye
27 | LV_293-34_0_4_load_22 | 46 | 0.0037935 | 0.00095074 | 0 | 0 |  | 1 | TRUE | wye
28 | LV_293-34_0_4_load_23 | 48 | 0.0057409 | 0.0014388 | 0 | 0 |  | 1 | TRUE | wye
29 | LV_293-34_0_4_load_25 | 49 | 0.0042175 | 0.001057 | 0 | 0 |  | 1 | TRUE | wye
30 | LV_293-34_0_4_load_70 | 51 | 0.0048786 | 0.0012227 | 0 | 0 |  | 1 | TRUE | wye
31 | LV_293-34_0_4_load_28 | 52 | 0.0047684 | 0.0011951 | 0 | 0 |  | 1 | TRUE | wye
32 | LV_293-34_0_4_load_29 | 53 | 0.0032567 | 0.00081622 | 0 | 0 |  | 1 | TRUE | wye
33 | LV_293-34_0_4_load_71 | 54 | 0.010532 | 0.0026394 | 0 | 0 |  | 1 | TRUE | wye
34 | LV_293-34_0_4_load_79 | 56 | 0.0030873 | 0.00077374 | 0 | 0 |  | 1 | TRUE | wye
35 | LV_293-34_0_4_load_80 | 57 | 0.0015837 | 0.00039692 | 0 | 0 |  | 1 | TRUE | wye
36 | LV_293-34_0_4_load_32 | 58 | 0.005947 | 0.0014905 | 0 | 0 |  | 1 | TRUE | wye
37 | LV_293-34_0_4_load_33 | 59 | 0.001225 | 0.00030702 | 0 | 0 |  | 1 | TRUE | wye
38 | LV_293-34_0_4_load_95 | 60 | 0.00080576 | 0.00020194 | 0 | 0 |  | 1 | TRUE | wye
39 | LV_293-34_0_4_load_96 | 61 | 0.00068956 | 0.00017282 | 0 | 0 |  | 1 | TRUE | wye
40 | LV_293-34_0_4_load_89 | 62 | 0.00043323 | 0.00010858 | 0 | 0 |  | 1 | TRUE | wye
41 | LV_293-34_0_4_load_97 | 63 | 0.0010981 | 0.00027522 | 0 | 0 |  | 1 | TRUE | wye
42 | LV_293-34_0_4_load_34 | 64 | 0.0095825 | 0.0024016 | 0 | 0 |  | 1 | TRUE | wye
43 | LV_293-34_0_4_load_37 | 66 | 0.0062829 | 0.0015746 | 0 | 0 |  | 1 | TRUE | wye
44 | LV_293-34_0_4_load_56 | 68 | 0.0050013 | 0.0012534 | 0 | 0 |  | 1 | TRUE | wye
45 | LV_293-34_0_4_load_60 | 70 | 0.005049 | 0.0012654 | 0 | 0 |  | 1 | TRUE | wye
46 | LV_293-34_0_4_load_59 | 71 | 0.0013942 | 0.00034942 | 0 | 0 |  | 1 | TRUE | wye
47 | LV_293-34_0_4_load_52 | 73 | 0.0037843 | 0.00094844 | 0 | 0 |  | 1 | TRUE | wye
48 | LV_293-34_0_4_load_53 | 74 | 0.0053476 | 0.0013402 | 0 | 0 |  | 1 | TRUE | wye
49 | LV_293-34_0_4_load_49 | 75 | 0.0012261 | 0.00030728 | 0 | 0 |  | 1 | TRUE | wye
50 | LV_293-34_0_4_load_83 | 76 | 0.0064588 | 0.0016187 | 0 | 0 |  | 1 | TRUE | wye
51 | LV_293-34_0_4_load_50 | 77 | 0.0037246 | 0.00093347 | 0 | 0 |  | 1 | TRUE | wye
52 | LV_293-34_0_4_load_77 | 78 | 0.0050749 | 0.0012719 | 0 | 0 |  | 1 | TRUE | wye
53 | LV_293-34_0_4_load_78 | 79 | 0.0046299 | 0.0011604 | 0 | 0 |  | 1 | TRUE | wye
54 | LV_293-34_0_4_load_66 | 83 | 0.0043401 | 0.0010877 | 0 | 0 |  | 1 | TRUE | wye
55 | LV_293-34_0_4_load_74 | 85 | 0.0052228 | 0.001309 | 0 | 0 |  | 1 | TRUE | wye
56 | LV_293-34_0_4_load_64 | 86 | 0.0079692 | 0.0019973 | 0 | 0 |  | 1 | TRUE | wye
57 | LV_293-34_0_4_load_63 | 87 | 0.0080696 | 0.0020224 | 0 | 0 |  | 1 | TRUE | wye
58 | LV_293-34_0_4_load_68 | 88 | 0.0028546 | 0.00071542 | 0 | 0 |  | 1 | TRUE | wye
59 | LV_293-34_0_4_load_76 | 89 | 0.0032003 | 0.00080206 | 0 | 0 |  | 1 | TRUE | wye
60 | LV_293-34_0_4_load_88 | 91 | 0.00091951 | 0.00023045 | 0 | 0 |  | 1 | TRUE | wye
61 | LV_293-34_0_4_load_94 | 92 | 0.00043224 | 0.00010833 | 0 | 0 |  | 1 | TRUE | wye
62 | LV_293-34_0_4_load_84 | 93 | 0.00057175 | 0.0001433 | 0 | 0 |  | 1 | TRUE | wye
63 | LV_293-34_0_4_load_85 | 94 | 0.00040856 | 0.00010239 | 0 | 0 |  | 1 | TRUE | wye
64 | LV_293-34_0_4_load_86 | 95 | 0.00014291 | 3.5816e-05 | 0 | 0 |  | 1 | TRUE | wye
65 | LV_293-34_0_4_load_87 | 96 | 0.00044634 | 0.00011186 | 0 | 0 |  | 1 | TRUE | wye
66 | LV_293-34_0_4_load_93 | 97 | 0.00083495 | 0.00020926 | 0 | 0 |  | 1 | TRUE | wye
67 | LV_293-34_0_4_load_90 | 98 | 0.0015348 | 0.00038466 | 0 | 0 |  | 1 | TRUE | wye
68 | LV_293-34_0_4_load_91 | 99 | 0.0011433 | 0.00028653 | 0 | 0 |  | 1 | TRUE | wye
69 | LV_293-34_0_4_load_92 | 100 | 0.000425 | 0.00010652 | 0 | 0 |  | 1 | TRUE | wye
70 | LV_293-34_0_4_load_98 | 101 | 0.0016474 | 0.00041289 | 0 | 0 |  | 1 | TRUE | wye
71 | LV_293-34_0_4_load_111 | 104 | 0.002966 | 0.00074335 | 0 | 0 |  | 1 | TRUE | wye
72 | LV_293-34_0_4_load_104 | 105 | 0.0022193 | 0.00055622 | 0 | 0 |  | 1 | TRUE | wye
73 | LV_293-34_0_4_load_105 | 106 | 0.0023104 | 0.00057903 | 0 | 0 |  | 1 | TRUE | wye
74 | LV_293-34_0_4_load_106 | 107 | 0.0025517 | 0.00063951 | 0 | 0 |  | 1 | TRUE | wye
75 | LV_293-34_0_4_load_114 | 110 | 0.0013444 | 0.00033695 | 0 | 0 |  | 1 | TRUE | wye
76 | LV_293-34_0_4_load_128 | 111 | 0.0062616 | 0.0015693 | 0 | 0 |  | 1 | TRUE | wye
77 | LV_293-34_0_4_load_127 | 112 | 0.0022108 | 0.00055408 | 0 | 0 |  | 1 | TRUE | wye
78 | LV_293-34_0_4_load_115 | 113 | 0.00091522 | 0.00022937 | 0 | 0 |  | 1 | TRUE | wye
79 | LV_293-34_0_4_load_129 | 114 | 0.0026409 | 0.00066187 | 0 | 0 |  | 1 | TRUE | wye
80 | LV_293-34_0_4_load_125 | 115 | 0.0024136 | 0.0006049 | 0 | 0 |  | 1 | TRUE | wye
81 | LV_293-34_0_4_load_117 | 117 | 0.00059432 | 0.00014895 | 0 | 0 |  | 1 | TRUE | wye
82 | LV_293-34_0_4_load_118 | 118 | 0.0022373 | 0.00056071 | 0 | 0 |  | 1 | TRUE | wye
83 | LV_293-34_0_4_load_124 | 120 | 0.0026927 | 0.00067485 | 0 | 0 |  | 1 | TRUE | wye
84 | LV_293-34_0_4_load_132 | 123 | 0.00089991 | 0.00022554 | 0 | 0 |  | 1 | TRUE | wye
85 | LV_293-34_0_4_load_121 | 124 | 0.00073046 | 0.00018307 | 0 | 0 |  | 1 | TRUE | wye
86 | LV_293-34_0_4_load_123 | 125 | 0.00091805 | 0.00023009 | 0 | 0 |  | 1 | TRUE | wye
87 | LV_293-34_0_4_load_126 | 126 | 0.0025752 | 0.0006454 | 0 | 0 |  | 1 | TRUE | wye
88 | LV_293-34_0_4_load_131 | 128 | 0.0060709 | 0.0015215 | 0 | 0 |  | 1 | TRUE | wye

## ext_grid
| name | bus | vm_pu | va_degree | slack_weight | in_service
0 |  | 48 | 1 | 0 | 1 | TRUE

## line
| name | std_type | from_bus | to_bus | length_km | r_ohm_per_km | x_ohm_per_km | c_nf_per_km | g_us_per_km | max_i_ka | df | parallel | type | in_service
0 | LV_293-34_0_4_line_0 |  | 0 | 1 | 0.016035 | 0.125 | 0.08 | 261 | 0 | 0.364 | 1 | 1 | cs | TRUE
1 | LV_293-34_0_4_line_1 |  | 0 | 2 | 0.013046 | 0.125 | 0.08 | 261 | 0 | 0.364 | 1 | 1 | cs | TRUE
2 | LV_293-34_0_4_line_2 |  | 1 | 3 | 0.0072945 | 0.125 | 0.08 | 261 | 0 | 0.364 | 1 | 1 | cs | TRUE
3 | LV_293-34_0_4_line_3 |  | 2 | 4 | 0.044952 | 0.125 | 0.08 | 261 | 0 | 0.364 | 1 | 1 | cs | TRUE
4 | LV_293-34_0_4_line_4 |  | 3 | 5 | 0.036194 | 0.125 | 0.08 | 261 | 0 | 0.364 | 1 | 1 | cs | TRUE
5 | LV_293-34_0_4_line_5 |  | 4 | 6 | 0.013893 | 0.125 | 0.08 | 261 | 0 | 0.364 | 1 | 1 | cs | TRUE
6 | LV_293-34_0_4_line_6 |  | 5 | 7 | 0.040496 | 0.125 | 0.08 | 261 | 0 | 0.364 | 1 | 1 | cs | TRUE
7 | LV_293-34_0_4_line_7 |  | 5 | 8 | 0.012536 | 0.125 | 0.08 | 261 | 0 | 0.364 | 1 | 1 | cs | TRUE
8 | LV_293-34_0_4_line_8 |  | 6 | 15 | 0.0068593 | 0.125 | 0.08 | 261 | 0 | 0.364 | 1 | 1 | cs | TRUE
9 | LV_293-34_0_4_line_9 |  | 7 | 74 | 0.020526 | 0.125 | 0.08 | 261 | 0 | 0.364 | 1 | 1 | cs | TRUE
10 | LV_293-34_0_4_line_10 |  | 7 | 75 | 0.0019299 | 0.125 | 0.08 | 261 | 0 | 0.364 | 1 | 1 | cs | TRUE
11 | LV_293-34_0_4_line_11 |  | 8 | 76 | 0.023555 | 0.125 | 0.08 | 261 | 0 | 0.364 | 1 | 1 | cs | TRUE
12 | LV_293-34_0_4_line_12 |  | 9 | 10 | 0.01553 | 0.125 | 0.08 | 261 | 0 | 0.364 | 1 | 1 | cs | TRUE
13 | LV_293-34_0_4_line_13 |  | 9 | 11 | 0.035694 | 0.125 | 0.08 | 261 | 0 | 0.364 | 1 | 1 | cs | TRUE
14 | LV_293-34_0_4_line_14 |  | 10 | 67 | 0.035441 | 0.125 | 0.08 | 261 | 0 | 0.364 | 1 | 1 | cs | TRUE
15 | LV_293-34_0_4_line_15 |  | 11 | 64 | 0.042121 | 0.125 | 0.08 | 261 | 0 | 0.364 | 1 | 1 | cs | TRUE
16 | LV_293-34_0_4_line_16 |  | 12 | 13 | 0.0041396 | 0.125 | 0.08 | 261 | 0 | 0.364 | 1 | 1 | cs | TRUE
17 | LV_293-34_0_4_line_17 |  | 12 | 14 | 0.028584 | 0.125 | 0.08 | 261 | 0 | 0.364 | 1 | 1 | cs | TRUE
18 | LV_293-34_0_4_line_18 |  | 13 | 72 | 0.0036967 | 0.125 | 0.08 | 261 | 0 | 0.364 | 1 | 1 | cs | TRUE
19 | LV_293-34_0_4_line_19 |  | 14 | 73 | 0.013901 | 0.125 | 0.08 | 261 | 0 | 0.364 | 1 | 1 | cs | TRUE
20 | LV_293-34_0_4_line_20 |  | 15 | 67 | 0.017318 | 0.125 | 0.08 | 261 | 0 | 0.364 | 1 | 1 | cs | TRUE
21 | LV_293-34_0_4_line_21 |  | 16 | 17 | 0.0027998 | 0.125 | 0.08 | 261 | 0 | 0.364 | 1 | 1 | cs | TRUE
22 | LV_293-34_0_4_line_22 |  | 16 | 18 | 0.029091 | 0.125 | 0.08 | 261 | 0 | 0.364 | 1 | 1 | cs | TRUE
23 | LV_293-34_0_4_line_23 |  | 17 | 19 | 0.027338 | 0.125 | 0.08 | 261 | 0 | 0.364 | 1 | 1 | cs | TRUE
24 | LV_293-34_0_4_line_24 |  | 18 | 20 | 0.040989 | 0.125 | 0.08 | 261 | 0 | 0.364 | 1 | 1 | cs | TRUE
25 | LV_293-34_0_4_line_25 |  | 19 | 21 | 0.035605 | 0.125 | 0.08 | 261 | 0 | 0.364 | 1 | 1 | cs | TRUE
26 | LV_293-34_0_4_line_26 |  | 20 | 22 | 0.01904 | 0.125 | 0.08 | 261 | 0 | 0.364 | 1 | 1 | cs | TRUE
27 | LV_293-34_0_4_line_27 |  | 20 | 23 | 0.015497 | 0.125 | 0.08 | 261 | 0 | 0.364 | 1 | 1 | cs | TRUE
28 | LV_293-34_0_4_line_28 |  | 21 | 26 | 0.02013 | 0.125 | 0.08 | 261 | 0 | 0.364 | 1 | 2 | cs | TRUE
29 | LV_293-34_0_4_line_29 |  | 21 | 27 | 0.02682 | 0.125 | 0.08 | 261 | 0 | 0.364 | 1 | 1 | cs | TRUE
30 | LV_293-34_0_4_line_30 |  | 22 | 28 | 0.021764 | 0.125 | 0.08 | 261 | 0 | 0.364 | 1 | 1 | cs | TRUE
31 | LV_293-34_0_4_line_31 |  | 23 | 29 | 0.032416 | 0.125 | 0.08 | 261 | 0 | 0.364 | 1 | 1 | cs | TRUE
32 | LV_293-34_0_4_line_32 |  | 24 | 25 | 0.00069384 | 0.125 | 0.08 | 261 | 0 | 0.364 | 1 | 1 | cs | TRUE
33 | LV_293-34_0_4_line_33 |  | 25 | 30 | 0.015435 | 0.125 | 0.08 | 261 | 0 | 0.364 | 1 | 1 | cs | TRUE
34 | LV_293-34_0_4_line_34 |  | 26 | 45 | 0.016317 | 0.125 | 0.08 | 261 | 0 | 0.364 | 1 | 1 | cs | TRUE
35 | LV_293-34_0_4_line_35 |  | 26 | 46 | 0.019445 | 0.125 | 0.08 | 261 | 0 | 0.364 | 1 | 3 | cs | TRUE
36 | LV_293-34_0_4_line_36 |  | 27 | 40 | 0.00093881 | 0.125 | 0.08 | 261 | 0 | 0.364 | 1 | 1 | cs | TRUE
37 | LV_293-34_0_4_line_37 |  | 29 | 102 | 0.014843 | 0.125 | 0.08 | 261 | 0 | 0.364 | 1 | 1 | cs | TRUE
38 | LV_293-34_0_4_line_38 |  | 30 | 58 | 0.015089 | 0.125 | 0.08 | 261 | 0 | 0.364 | 1 | 1 | cs | TRUE
39 | LV_293-34_0_4_line_39 |  | 30 | 59 | 0.027951 | 0.125 | 0.08 | 261 | 0 | 0.364 | 1 | 1 | cs | TRUE
40 | LV_293-34_0_4_line_40 |  | 31 | 32 | 0.0084983 | 0.125 | 0.08 | 261 | 0 | 0.364 | 1 | 1 | cs | TRUE
41 | LV_293-34_0_4_line_41 |  | 31 | 33 | 0.025445 | 0.125 | 0.08 | 261 | 0 | 0.364 | 1 | 1 | cs | TRUE
42 | LV_293-34_0_4_line_42 |  | 32 | 34 | 0.037485 | 0.125 | 0.08 | 261 | 0 | 0.364 | 1 | 1 | cs | TRUE
43 | LV_293-34_0_4_line_43 |  | 33 | 35 | 0.014071 | 0.125 | 0.08 | 261 | 0 | 0.364 | 1 | 1 | cs | TRUE
44 | LV_293-34_0_4_line_44 |  | 33 | 36 | 0.014008 | 0.125 | 0.08 | 261 | 0 | 0.364 | 1 | 1 | cs | TRUE
45 | LV_293-34_0_4_line_45 |  | 34 | 37 | 0.02114 | 0.125 | 0.08 | 261 | 0 | 0.364 | 1 | 1 | cs | TRUE
46 | LV_293-34_0_4_line_46 |  | 35 | 38 | 0.025112 | 0.125 | 0.08 | 261 | 0 | 0.364 | 1 | 1 | cs | TRUE
47 | LV_293-34_0_4_line_47 |  | 37 | 39 | 0.00972 | 0.125 | 0.08 | 261 | 0 | 0.364 | 1 | 1 | cs | TRUE
48 | LV_293-34_0_4_line_48 |  | 37 | 40 | 0.017714 | 0.125 | 0.08 | 261 | 0 | 0.364 | 1 | 1 | cs | TRUE
49 | LV_293-34_0_4_line_49 |  | 38 | 41 | 0.016506 | 0.125 | 0.08 | 261 | 0 | 0.364 | 1 | 1 | cs | TRUE
50 | LV_293-34_0_4_line_50 |  | 38 | 42 | 0.017106 | 0.125 | 0.08 | 261 | 0 | 0.364 | 1 | 1 | cs | TRUE
51 | LV_293-34_0_4_line_51 |  | 39 | 43 | 0.0055597 | 0.125 | 0.08 | 261 | 0 | 0.364 | 1 | 1 | cs | TRUE
52 | LV_293-34_0_4_line_52 |  | 39 | 44 | 0.038612 | 0.125 | 0.08 | 261 | 0 | 0.364 | 1 | 1 | cs | TRUE
53 | LV_293-34_0_4_line_53 |  | 41 | 108 | 0.051776 | 0.125 | 0.08 | 261 | 0 | 0.364 | 1 | 1 | cs | TRUE
54 | LV_293-34_0_4_line_54 |  | 42 | 107 | 0.035586 | 0.125 | 0.08 | 261 | 0 | 0.364 | 1 | 1 | cs | TRUE
55 | LV_293-34_0_4_line_55 |  | 44 | 47 | 0.014105 | 0.125 | 0.08 | 261 | 0 | 0.364 | 1 | 1 | cs | TRUE
56 | LV_293-34_0_4_line_56 |  | 45 | 51 | 0.015904 | 0.125 | 0.08 | 261 | 0 | 0.364 | 1 | 1 | cs | TRUE
57 | LV_293-34_0_4_line_57 |  | 46 | 48 | 0.033493 | 0.125 | 0.08 | 261 | 0 | 0.364 | 1 | 3 | cs | TRUE
58 | LV_293-34_0_4_line_58 |  | 47 | 88 | 0.012837 | 0.125 | 0.08 | 261 | 0 | 0.364 | 1 | 1 | cs | TRUE
59 | LV_293-34_0_4_line_59 |  | 48 | 49 | 0.027927 | 0.125 | 0.08 | 261 | 0 | 0.364 | 1 | 1 | cs | TRUE
60 | LV_293-34_0_4_line_60 |  | 49 | 50 | 0.017795 | 0.125 | 0.08 | 261 | 0 | 0.364 | 1 | 1 | cs | TRUE
61 | LV_293-34_0_4_line_61 |  | 50 | 52 | 0.020315 | 0.125 | 0.08 | 261 | 0 | 0.364 | 1 | 1 | cs | TRUE
62 | LV_293-34_0_4_line_62 |  | 50 | 53 | 0.018223 | 0.125 | 0.08 | 261 | 0 | 0.364 | 1 | 1 | cs | TRUE
63 | LV_293-34_0_4_line_63 |  | 51 | 54 | 0.033133 | 0.125 | 0.08 | 261 | 0 | 0.364 | 1 | 1 | cs | TRUE
64 | LV_293-34_0_4_line_64 |  | 51 | 55 | 0.03149 | 0.125 | 0.08 | 261 | 0 | 0.364 | 1 | 1 | cs | TRUE
65 | LV_293-34_0_4_line_65 |  | 53 | 56 | 0.023038 | 0.125 | 0.08 | 261 | 0 | 0.364 | 1 | 1 | cs | TRUE
66 | LV_293-34_0_4_line_66 |  | 55 | 80 | 0.03326 | 0.125 | 0.08 | 261 | 0 | 0.364 | 1 | 1 | cs | TRUE
67 | LV_293-34_0_4_line_67 |  | 55 | 69 | 0.004161 | 0.125 | 0.08 | 261 | 0 | 0.364 | 1 | 1 | cs | TRUE
68 | LV_293-34_0_4_line_68 |  | 56 | 57 | 0.015781 | 0.125 | 0.08 | 261 | 0 | 0.364 | 1 | 1 | cs | TRUE
69 | LV_293-34_0_4_line_69 |  | 57 | 90 | 0.017103 | 0.125 | 0.08 | 261 | 0 | 0.364 | 1 | 1 | cs | TRUE
70 | LV_293-34_0_4_line_70 |  | 58 | 60 | 0.012361 | 0.125 | 0.08 | 261 | 0 | 0.364 | 1 | 1 | cs | TRUE
71 | LV_293-34_0_4_line_71 |  | 59 | 61 | 0.012381 | 0.125 | 0.08 | 261 | 0 | 0.364 | 1 | 1 | cs | TRUE
72 | LV_293-34_0_4_line_72 |  | 60 | 62 | 0.0082149 | 0.125 | 0.08 | 261 | 0 | 0.364 | 1 | 1 | cs | TRUE
73 | LV_293-34_0_4_line_73 |  | 61 | 63 | 0.0030952 | 0.125 | 0.08 | 261 | 0 | 0.364 | 1 | 1 | cs | TRUE
74 | LV_293-34_0_4_line_74 |  | 62 | 90 | 0.0065314 | 0.125 | 0.08 | 261 | 0 | 0.364 | 1 | 1 | cs | TRUE
75 | LV_293-34_0_4_line_75 |  | 63 | 101 | 0.026083 | 0.125 | 0.08 | 261 | 0 | 0.364 | 1 | 1 | cs | TRUE
76 | LV_293-34_0_4_line_76 |  | 64 | 65 | 0.0030911 | 0.125 | 0.08 | 261 | 0 | 0.364 | 1 | 1 | cs | TRUE
77 | LV_293-34_0_4_line_77 |  | 65 | 66 | 0.012632 | 0.125 | 0.08 | 261 | 0 | 0.364 | 1 | 1 | cs | TRUE
78 | LV_293-34_0_4_line_78 |  | 68 | 69 | 0.0074572 | 0.125 | 0.08 | 261 | 0 | 0.364 | 1 | 1 | cs | TRUE
79 | LV_293-34_0_4_line_79 |  | 69 | 72 | 0.01129 | 0.125 | 0.08 | 261 | 0 | 0.364 | 1 | 1 | cs | TRUE
80 | LV_293-34_0_4_line_80 |  | 70 | 71 | 0.012565 | 0.125 | 0.08 | 261 | 0 | 0.364 | 1 | 1 | cs | TRUE
81 | LV_293-34_0_4_line_81 |  | 71 | 80 | 0.0064245 | 0.125 | 0.08 | 261 | 0 | 0.364 | 1 | 1 | cs | TRUE
82 | LV_293-34_0_4_line_82 |  | 73 | 77 | 0.0086778 | 0.125 | 0.08 | 261 | 0 | 0.364 | 1 | 1 | cs | TRUE
83 | LV_293-34_0_4_line_83 |  | 74 | 78 | 0.021801 | 0.125 | 0.08 | 261 | 0 | 0.364 | 1 | 1 | cs | TRUE
84 | LV_293-34_0_4_line_84 |  | 75 | 77 | 0.016897 | 0.125 | 0.08 | 261 | 0 | 0.364 | 1 | 1 | cs | TRUE
85 | LV_293-34_0_4_line_85 |  | 76 | 93 | 0.057136 | 0.125 | 0.08 | 261 | 0 | 0.364 | 1 | 1 | cs | TRUE
86 | LV_293-34_0_4_line_86 |  | 78 | 79 | 0.014891 | 0.125 | 0.08 | 261 | 0 | 0.364 | 1 | 1 | cs | TRUE
87 | LV_293-34_0_4_line_87 |  | 80 | 81 | 0.010311 | 0.125 | 0.08 | 261 | 0 | 0.364 | 1 | 1 | cs | TRUE
88 | LV_293-34_0_4_line_88 |  | 81 | 82 | 0.019954 | 0.125 | 0.08 | 261 | 0 | 0.364 | 1 | 1 | cs | TRUE
89 | LV_293-34_0_4_line_89 |  | 81 | 83 | 0.015322 | 0.125 | 0.08 | 261 | 0 | 0.364 | 1 | 1 | cs | TRUE
90 | LV_293-34_0_4_line_90 |  | 82 | 84 | 0.026979 | 0.125 | 0.08 | 261 | 0 | 0.364 | 1 | 1 | cs | TRUE
91 | LV_293-34_0_4_line_91 |  | 82 | 85 | 0.024455 | 0.125 | 0.08 | 261 | 0 | 0.364 | 1 | 1 | cs | TRUE
92 | LV_293-34_0_4_line_92 |  | 83 | 86 | 0.016985 | 0.125 | 0.08 | 261 | 0 | 0.364 | 1 | 1 | cs | TRUE
93 | LV_293-34_0_4_line_93 |  | 84 | 89 | 0.014935 | 0.125 | 0.08 | 261 | 0 | 0.364 | 1 | 1 | cs | TRUE
94 | LV_293-34_0_4_line_94 |  | 86 | 87 | 0.013293 | 0.125 | 0.08 | 261 | 0 | 0.364 | 1 | 1 | cs | TRUE
95 | LV_293-34_0_4_line_95 |  | 90 | 91 | 0.0017537 | 0.125 | 0.08 | 261 | 0 | 0.364 | 1 | 1 | cs | TRUE
96 | LV_293-34_0_4_line_96 |  | 91 | 92 | 0.0087254 | 0.125 | 0.08 | 261 | 0 | 0.364 | 1 | 1 | cs | TRUE
97 | LV_293-34_0_4_line_97 |  | 92 | 97 | 0.0063422 | 0.125 | 0.08 | 261 | 0 | 0.364 | 1 | 1 | cs | TRUE
98 | LV_293-34_0_4_line_98 |  | 93 | 94 | 0.0011311 | 0.125 | 0.08 | 261 | 0 | 0.364 | 1 | 1 | cs | TRUE
99 | LV_293-34_0_4_line_99 |  | 94 | 95 | 0.0088601 | 0.125 | 0.08 | 261 | 0 | 0.364 | 1 | 1 | cs | TRUE
100 | LV_293-34_0_4_line_100 |  | 95 | 96 | 0.0053409 | 0.125 | 0.08 | 261 | 0 | 0.364 | 1 | 1 | cs | TRUE
101 | LV_293-34_0_4_line_101 |  | 97 | 100 | 0.010394 | 0.125 | 0.08 | 261 | 0 | 0.364 | 1 | 1 | cs | TRUE
102 | LV_293-34_0_4_line_102 |  | 98 | 99 | 0.0072531 | 0.125 | 0.08 | 261 | 0 | 0.364 | 1 | 1 | cs | TRUE
103 | LV_293-34_0_4_line_103 |  | 99 | 100 | 0.0055412 | 0.125 | 0.08 | 261 | 0 | 0.364 | 1 | 1 | cs | TRUE
104 | LV_293-34_0_4_line_104 |  | 102 | 103 | 0.023858 | 0.125 | 0.08 | 261 | 0 | 0.364 | 1 | 1 | cs | TRUE
105 | LV_293-34_0_4_line_105 |  | 103 | 104 | 0.024188 | 0.125 | 0.08 | 261 | 0 | 0.364 | 1 | 1 | cs | TRUE
106 | LV_293-34_0_4_line_106 |  | 105 | 106 | 0.030018 | 0.125 | 0.08 | 261 | 0 | 0.364 | 1 | 1 | cs | TRUE
107 | LV_293-34_0_4_line_107 |  | 106 | 107 | 0.0069217 | 0.125 | 0.08 | 261 | 0 | 0.364 | 1 | 1 | cs | TRUE
108 | LV_293-34_0_4_line_108 |  | 108 | 109 | 0.007328 | 0.125 | 0.08 | 261 | 0 | 0.364 | 1 | 1 | cs | TRUE
109 | LV_293-34_0_4_line_109 |  | 108 | 110 | 0.0037767 | 0.125 | 0.08 | 261 | 0 | 0.364 | 1 | 1 | cs | TRUE
110 | LV_293-34_0_4_line_110 |  | 109 | 111 | 0.032719 | 0.125 | 0.08 | 261 | 0 | 0.364 | 1 | 1 | cs | TRUE
111 | LV_293-34_0_4_line_111 |  | 109 | 112 | 0.021441 | 0.125 | 0.08 | 261 | 0 | 0.364 | 1 | 1 | cs | TRUE
112 | LV_293-34_0_4_line_112 |  | 110 | 113 | 0.022843 | 0.125 | 0.08 | 261 | 0 | 0.364 | 1 | 1 | cs | TRUE
113 | LV_293-34_0_4_line_113 |  | 111 | 114 | 0.0071235 | 0.125 | 0.08 | 261 | 0 | 0.364 | 1 | 1 | cs | TRUE
114 | LV_293-34_0_4_line_114 |  | 112 | 115 | 0.023192 | 0.125 | 0.08 | 261 | 0 | 0.364 | 1 | 1 | cs | TRUE
115 | LV_293-34_0_4_line_115 |  | 113 | 116 | 0.03104 | 0.125 | 0.08 | 261 | 0 | 0.364 | 1 | 1 | cs | TRUE
116 | LV_293-34_0_4_line_116 |  | 114 | 127 | 0.063144 | 0.125 | 0.08 | 261 | 0 | 0.364 | 1 | 1 | cs | TRUE
117 | LV_293-34_0_4_line_117 |  | 115 | 126 | 0.030832 | 0.125 | 0.08 | 261 | 0 | 0.364 | 1 | 1 | cs | TRUE
118 | LV_293-34_0_4_line_118 |  | 116 | 117 | 0.0071258 | 0.125 | 0.08 | 261 | 0 | 0.364 | 1 | 1 | cs | TRUE
119 | LV_293-34_0_4_line_119 |  | 116 | 118 | 0.023792 | 0.125 | 0.08 | 261 | 0 | 0.364 | 1 | 1 | cs | TRUE
120 | LV_293-34_0_4_line_120 |  | 117 | 119 | 0.049329 | 0.125 | 0.08 | 261 | 0 | 0.364 | 1 | 1 | cs | TRUE
121 | LV_293-34_0_4_line_121 |  | 118 | 120 | 0.026561 | 0.125 | 0.08 | 261 | 0 | 0.364 | 1 | 1 | cs | TRUE
122 | LV_293-34_0_4_line_122 |  | 119 | 121 | 0.029546 | 0.125 | 0.08 | 261 | 0 | 0.364 | 1 | 1 | cs | TRUE
123 | LV_293-34_0_4_line_123 |  | 120 | 122 | 0.014037 | 0.125 | 0.08 | 261 | 0 | 0.364 | 1 | 1 | cs | TRUE
124 | LV_293-34_0_4_line_124 |  | 121 | 123 | 0.033558 | 0.125 | 0.08 | 261 | 0 | 0.364 | 1 | 1 | cs | TRUE
125 | LV_293-34_0_4_line_125 |  | 122 | 125 | 0.011112 | 0.125 | 0.08 | 261 | 0 | 0.364 | 1 | 1 | cs | TRUE
126 | LV_293-34_0_4_line_126 |  | 122 | 124 | 0.0068655 | 0.125 | 0.08 | 261 | 0 | 0.364 | 1 | 1 | cs | TRUE
127 | LV_293-34_0_4_line_127 |  | 127 | 128 | 0.014098 | 0.125 | 0.08 | 261 | 0 | 0.364 | 1 | 1 | cs | TRUE

## trafo
| name | std_type | hv_bus | lv_bus | sn_mva | vn_hv_kv | vn_lv_kv | vk_percent | vkr_percent | pfe_kw | i0_percent | shift_degree | tap_side | tap_neutral | tap_min | tap_max | tap_step_percent | tap_step_degree | tap_pos | tap_phase_shifter | parallel | df | in_service
0 | LV_293-34_0_4_trafo_23 | 0.63 MVA 20/0.4 kV | 129 | 48 | 0.63 | 20 | 0.4 | 6 | 1.206 | 1.65 | 0.2619 | 150 | hv | 0 | -2 | 2 | 2.5 | 0 | 0 | FALSE | 1 | 1 | TRUE

## line_geodata
| x0 | y0 | x1 | y1 | x2 | y2 | x3 | y3 | x4 | y4 | x5 | y5 | x6 | y6 | x7 | y7 | x8 | y8 | x9 | y9 | x10 | y10 | x11 | y11 | x12 | y12
0 | 2691431.4331 | 1227577.443 | 2691436.378 | 1227578.5069 | 2691439.0507 | 1227567.86
1 | 2691418.6785 | 1227574.6989 | 2691431.4331 | 1227577.443
2 | 2691440.8267 | 1227560.785 | 2691439.0507 | 1227567.86
3 | 2691390.9187 | 1227588.3154 | 2691390.3928 | 1227589.9863 | 2691389.2598 | 1227592.693 | 2691396.3266 | 1227593.9802 | 2691415.8201 | 1227586.5967 | 2691416.1785 | 1227584.9789 | 2691417.2451 | 1227580.1808 | 2691418.6785 | 1227574.6989
4 | 2691460.011 | 1227586.8204 | 2691462.791 | 1227581.5039 | 2691440.8267 | 1227560.785
5 | 2691390.9187 | 1227588.3154 | 2691380.4603 | 1227582.3394 | 2691378.8368 | 1227581.4583
6 | 2691460.011 | 1227586.8204 | 2691435.3912 | 1227619.0203
7 | 2691460.011 | 1227586.8204 | 2691467.6881 | 1227594.2548 | 2691469.2908 | 1227595.178
8 | 2691375.5083 | 1227587.4559 | 2691378.8368 | 1227581.4583
9 | 2691435.3912 | 1227619.0203 | 2691453.3995 | 1227628.8705
10 | 2691435.3912 | 1227619.0203 | 2691434.0385 | 1227620.3968
11 | 2691469.2908 | 1227595.178 | 2691482.6232 | 1227602.8572 | 2691490.0167 | 1227606.3307
12 | 2691388.106 | 1227530.676 | 2691380.5359 | 1227544.2361
13 | 2691388.106 | 1227530.676 | 2691356.6017 | 1227513.7246
14 | 2691363.2594 | 1227575.1814 | 2691368.4734 | 1227565.8437 | 2691380.5359 | 1227544.2361
15 | 2691356.6017 | 1227513.7246 | 2691342.1396 | 1227519.2065 | 2691331.5381 | 1227538.3239 | 2691329.0511 | 1227542.4231
16 | 2691370.4948 | 1227637.5031 | 2691367.3073 | 1227640.1443
17 | 2691370.4948 | 1227637.5031 | 2691392.4012 | 1227630.4235 | 2691397.9168 | 1227629.7056
18 | 2691364.4608 | 1227642.5029 | 2691367.3073 | 1227640.1443
19 | 2691397.9168 | 1227629.7056 | 2691409.8986 | 1227628.1462 | 2691411.717 | 1227628.1472
20 | 2691375.5083 | 1227587.4559 | 2691367.4065 | 1227579.537 | 2691363.2594 | 1227575.1814
21 | 2691417.8344 | 1227789.3462 | 2691416.1506 | 1227787.1093
22 | 2691435.7466 | 1227812.2623 | 2691426.8207 | 1227801.2841 | 2691417.8344 | 1227789.3462
23 | 2691401.8247 | 1227763.8625 | 2691412.6793 | 1227782.4979 | 2691416.1506 | 1227787.1093
24 | 2691435.7466 | 1227812.2623 | 2691459.1596 | 1227836.7839 | 2691464.6446 | 1227841.3604
25 | 2691401.8247 | 1227763.8625 | 2691396.6433 | 1227753.8313 | 2691386.5244 | 1227731.7047
26 | 2691464.6446 | 1227841.3604 | 2691458.5258 | 1227846.4588 | 2691455.503 | 1227849.3366 | 2691452.825 | 1227853.9431 | 2691452.1926 | 1227855.3837
27 | 2691464.6446 | 1227841.3604 | 2691472.5165 | 1227847.9305 | 2691476.8119 | 1227850.9373
28 | 2691379.5769 | 1227712.8069 | 2691386.5244 | 1227731.7047
29 | 2691386.5244 | 1227731.7047 | 2691369.9493 | 1227737.6099 | 2691361.7303 | 1227741.7986
30 | 2691452.1926 | 1227855.3837 | 2691450.6966 | 1227858.7916 | 2691450.7844 | 1227864.9084 | 2691453.6431 | 1227872.202 | 2691455.7991 | 1227875.6787
31 | 2691476.8119 | 1227850.9373 | 2691490.0246 | 1227860.1861 | 2691503.4723 | 1227869.3754
32 | 2691469.9637 | 1227783.0999 | 2691470.4918 | 1227782.6498
33 | 2691482.2391 | 1227772.6379 | 2691470.4918 | 1227782.6498
34 | 2691379.5769 | 1227712.8069 | 2691373.8666 | 1227697.5218
35 | 2691379.5769 | 1227712.8069 | 2691384.6026 | 1227712.2615 | 2691393.8472 | 1227723.2889
36 | 2691360.8938 | 1227742.2249 | 2691361.7303 | 1227741.7986
37 | 2691515.727 | 1227877.7494 | 2691503.4723 | 1227869.3754
38 | 2691482.2391 | 1227772.6379 | 2691493.4839 | 1227762.5767
39 | 2691482.2391 | 1227772.6379 | 2691502.9489 | 1227791.409
40 | 2691374.8442 | 1227800.1058 | 2691368.0864 | 1227794.9529
41 | 2691394.9727 | 1227815.6716 | 2691381.2897 | 1227805.0206 | 2691374.8442 | 1227800.1058
42 | 2691340.5461 | 1227769.9479 | 2691340.5461 | 1227769.9479 | 2691347.969 | 1227779.6132 | 2691368.0864 | 1227794.9529
43 | 2691394.9727 | 1227815.6716 | 2691386.4505 | 1227826.8687
44 | 2691394.9727 | 1227815.6716 | 2691405.0158 | 1227825.4661
45 | 2691344.8949 | 1227749.8227 | 2691340.4643 | 1227758.9945 | 2691340.5461 | 1227769.9479
46 | 2691371.2414 | 1227846.8513 | 2691386.4505 | 1227826.8687
47 | 2691344.8949 | 1227749.8227 | 2691340.9616 | 1227746.8491 | 2691337.9726 | 1227743.0895
48 | 2691344.8949 | 1227749.8227 | 2691356.0772 | 1227744.6796 | 2691360.8938 | 1227742.2249
49 | 2691371.2414 | 1227846.8513 | 2691378.2572 | 1227861.7919
50 | 2691371.2414 | 1227846.8513 | 2691360.3575 | 1227833.655
51 | 2691337.9726 | 1227743.0895 | 2691335.6248 | 1227738.0499
52 | 2691337.9726 | 1227743.0895 | 2691330.8584 | 1227746.3826 | 2691327.7585 | 1227743.9221 | 2691320.7694 | 1227738.5778 | 2691307.5366 | 1227726.3504
53 | 2691385.48 | 1227913.0613 | 2691378.2572 | 1227861.7919
54 | 2691332.2739 | 1227812.3839 | 2691337.0726 | 1227814.5039 | 2691355.4606 | 1227827.7177 | 2691360.3575 | 1227833.655
55 | 2691297.1772 | 1227716.7781 | 2691307.5366 | 1227726.3504
56 | 2691368.3008 | 1227682.6235 | 2691373.8666 | 1227697.5218
57 | 2691393.8472 | 1227723.2889 | 2691415.3649 | 1227748.956
58 | 2691297.1772 | 1227716.7781 | 2691293.508 | 1227713.3861 | 2691290.0927 | 1227712.2106 | 2691286.7224 | 1227709.6579
59 | 2691415.3649 | 1227748.956 | 2691422.0162 | 1227756.89 | 2691434.5294 | 1227744.5513
60 | 2691443.3541 | 1227729.0982 | 2691434.5294 | 1227744.5513
61 | 2691443.3541 | 1227729.0982 | 2691436.7158 | 1227725.0934 | 2691427.5914 | 1227716.4588
62 | 2691443.3541 | 1227729.0982 | 2691450.9109 | 1227730.0484 | 2691461.4991 | 1227730.6714
63 | 2691368.3008 | 1227682.6235 | 2691375.8213 | 1227685.9413 | 2691384.9077 | 1227692.4077 | 2691391.1268 | 1227694.1044 | 2691398.3215 | 1227695.4197
64 | 2691368.3008 | 1227682.6235 | 2691357.9219 | 1227656.1899 | 2691356.9668 | 1227653.2398
65 | 2691461.4991 | 1227730.6714 | 2691484.4974 | 1227732.0245
66 | 2691324.1572 | 1227654.6927 | 2691340.5224 | 1227656.5453 | 2691351.874 | 1227655.1852 | 2691356.9668 | 1227653.2398
67 | 2691356.9668 | 1227653.2398 | 2691355.4651 | 1227649.3585
68 | 2691484.4974 | 1227732.0245 | 2691496.715 | 1227732.7434 | 2691499.6267 | 1227734.7608
69 | 2691513.6853 | 1227744.5016 | 2691499.6267 | 1227734.7608
70 | 2691502.6958 | 1227754.3344 | 2691493.4839 | 1227762.5767
71 | 2691502.9489 | 1227791.409 | 2691509.8805 | 1227797.6918 | 2691512.3363 | 1227799.4588
72 | 2691508.8178 | 1227748.8567 | 2691502.6958 | 1227754.3344
73 | 2691514.8488 | 1227801.2665 | 2691512.3363 | 1227799.4588
74 | 2691513.6853 | 1227744.5016 | 2691508.8178 | 1227748.8567
75 | 2691514.8488 | 1227801.2665 | 2691536.0206 | 1227816.5002
76 | 2691327.4478 | 1227545.0659 | 2691329.0511 | 1227542.4231
77 | 2691327.4478 | 1227545.0659 | 2691334.4491 | 1227555.5804
78 | 2691355.4651 | 1227649.3585 | 2691353.3526 | 1227642.2067
79 | 2691364.4608 | 1227642.5029 | 2691355.4651 | 1227649.3585
80 | 2691322.9955 | 1227648.3741 | 2691322.7653 | 1227647.1216 | 2691315.2363 | 1227638.7071
81 | 2691324.1572 | 1227654.6927 | 2691322.9955 | 1227648.3741
82 | 2691411.717 | 1227628.1472 | 2691420.3948 | 1227628.1521
83 | 2691453.3995 | 1227628.8705 | 2691472.5259 | 1227639.3322
84 | 2691434.0385 | 1227620.3968 | 2691426.4134 | 1227628.1555 | 2691420.3948 | 1227628.1521
85 | 2691490.0167 | 1227606.3307 | 2691500.0205 | 1227611.0305 | 2691527.2529 | 1227625.2816 | 2691521.8412 | 1227639.6437
86 | 2691485.59 | 1227646.478 | 2691472.5259 | 1227639.3322
87 | 2691324.1572 | 1227654.6927 | 2691313.8712 | 1227655.7578
88 | 2691295.448 | 1227663.5473 | 2691313.8712 | 1227655.7578
89 | 2691313.8712 | 1227655.7578 | 2691315.5068 | 1227658.3181 | 2691324.7494 | 1227665.9765 | 2691324.7068 | 1227666.2542
90 | 2691285.3703 | 1227643.6342 | 2691284.6969 | 1227651.9519 | 2691283.2004 | 1227653.1632 | 2691288.084 | 1227660.3988 | 2691295.448 | 1227663.5473
91 | 2691295.448 | 1227663.5473 | 2691292.8925 | 1227664.62 | 2691278.2151 | 1227670.8214 | 2691272.9898 | 1227673.22
92 | 2691324.7068 | 1227666.2542 | 2691324.2778 | 1227669.0492 | 2691329.083 | 1227682.3657
93 | 2691285.3703 | 1227643.6342 | 2691273.392 | 1227642.3717 | 2691270.5154 | 1227642.0862
94 | 2691316.7171 | 1227687.2424 | 2691329.083 | 1227682.3657 | 2691329.083 | 1227682.3657
95 | 2691513.6853 | 1227744.5016 | 2691515.0243 | 1227743.3691
96 | 2691515.0243 | 1227743.3691 | 2691521.6863 | 1227737.7344
97 | 2691526.5287 | 1227733.6387 | 2691521.6863 | 1227737.7344
98 | 2691521.4424 | 1227640.7021 | 2691521.8412 | 1227639.6437
99 | 2691521.4424 | 1227640.7021 | 2691518.3183 | 1227648.9931
100 | 2691516.4351 | 1227653.991 | 2691518.3183 | 1227648.9931
101 | 2691526.5287 | 1227733.6387 | 2691534.4649 | 1227726.9264
102 | 2691544.2336 | 1227718.6641 | 2691538.6957 | 1227723.348
103 | 2691538.6957 | 1227723.348 | 2691534.4649 | 1227726.9264
104 | 2691515.727 | 1227877.7494 | 2691507.1008 | 1227899.9991
105 | 2691507.1008 | 1227899.9991 | 2691487.0971 | 1227886.4016
106 | 2691298.4848 | 1227797.4572 | 2691325.9425 | 1227809.587
107 | 2691332.2739 | 1227812.3839 | 2691325.9425 | 1227809.587
108 | 2691385.48 | 1227913.0613 | 2691379.0812 | 1227916.6655
109 | 2691385.48 | 1227913.0613 | 2691387.0674 | 1227916.4881
110 | 2691379.0812 | 1227916.6655 | 2691373.2145 | 1227908.3251 | 2691369.1495 | 1227904.56 | 2691364.3791 | 1227902.8077 | 2691363.0972 | 1227905.8346 | 2691357.1339 | 1227903.786 | 2691355.6237 | 1227902.0428
111 | 2691379.0812 | 1227916.6655 | 2691367.9025 | 1227925.0442 | 2691363.1659 | 1227930.821
112 | 2691387.0674 | 1227916.4881 | 2691396.6688 | 1227937.2154
113 | 2691355.6237 | 1227902.0428 | 2691352.7701 | 1227898.7488 | 2691350.1702 | 1227897.8068
114 | 2691348.461 | 1227948.7551 | 2691363.1659 | 1227930.821
115 | 2691415.4161 | 1227961.8668 | 2691397.8107 | 1227939.6806 | 2691396.6688 | 1227937.2154
116 | 2691301.3456 | 1227925.0558 | 2691307.1656 | 1227921.6316 | 2691314.153 | 1227919.1816 | 2691319.3386 | 1227915.6142 | 2691323.8133 | 1227909.9789 | 2691329.8768 | 1227902.5445 | 2691333.0345 | 1227896.8 | 2691334.6108 | 1227895.3232 | 2691336.0354 | 1227894.8447 | 2691340.4581 | 1227896.0468 | 2691344.3298 | 1227897.107 | 2691344.7584 | 1227895.846 | 2691350.1702 | 1227897.8068
117 | 2691348.461 | 1227948.7551 | 2691342.4227 | 1227956.1194 | 2691325.381 | 1227968.9112
118 | 2691415.4161 | 1227961.8668 | 2691420.8758 | 1227966.446
119 | 2691415.4161 | 1227961.8668 | 2691399.2753 | 1227979.3465
120 | 2691458.6706 | 1227998.1461 | 2691420.8758 | 1227966.446
121 | 2691381.2558 | 1227998.8607 | 2691399.2753 | 1227979.3465
122 | 2691468.497 | 1227970.2774 | 2691458.6706 | 1227998.1461
123 | 2691371.7328 | 1228009.1736 | 2691381.2558 | 1227998.8607
124 | 2691442.805 | 1227948.6005 | 2691468.497 | 1227970.2774
125 | 2691371.7328 | 1228009.1736 | 2691363.064 | 1228002.1911
126 | 2691371.7328 | 1228009.1736 | 2691376.9288 | 1228013.6611
127 | 2691301.3456 | 1227925.0558 | 2691308.3804 | 1227937.2835

## bus_geodata
| x | y | coords
0 | 2691431.4331 | 1227577.443
1 | 2691439.0507 | 1227567.86
2 | 2691418.6785 | 1227574.6989
3 | 2691440.8267 | 1227560.785
4 | 2691390.9187 | 1227588.3154
5 | 2691460.011 | 1227586.8204
6 | 2691378.8368 | 1227581.4583
7 | 2691435.3912 | 1227619.0203
8 | 2691469.2908 | 1227595.178
9 | 2691388.106 | 1227530.676
10 | 2691380.5359 | 1227544.2361
11 | 2691356.6017 | 1227513.7246
12 | 2691370.4948 | 1227637.5031
13 | 2691367.3073 | 1227640.1443
14 | 2691397.9168 | 1227629.7056
15 | 2691375.5083 | 1227587.4559
16 | 2691417.8344 | 1227789.3462
17 | 2691416.1506 | 1227787.1093
18 | 2691435.7466 | 1227812.2623
19 | 2691401.8247 | 1227763.8625
20 | 2691464.6446 | 1227841.3604
21 | 2691386.5244 | 1227731.7047
22 | 2691452.1926 | 1227855.3837
23 | 2691476.8119 | 1227850.9373
24 | 2691469.9637 | 1227783.0999
25 | 2691470.4918 | 1227782.6498
26 | 2691379.5769 | 1227712.8069
27 | 2691361.7303 | 1227741.7986
28 | 2691455.7991 | 1227875.6787
29 | 2691503.4723 | 1227869.3754
30 | 2691482.2391 | 1227772.6379
31 | 2691374.8442 | 1227800.1058
32 | 2691368.0864 | 1227794.9529
33 | 2691394.9727 | 1227815.6716
34 | 2691340.5461 | 1227769.9479
35 | 2691386.4505 | 1227826.8687
36 | 2691405.0158 | 1227825.4661
37 | 2691344.8949 | 1227749.8227
38 | 2691371.2414 | 1227846.8513
39 | 2691337.9726 | 1227743.0895
40 | 2691360.8938 | 1227742.2249
41 | 2691378.2572 | 1227861.7919
42 | 2691360.3575 | 1227833.655
43 | 2691335.6248 | 1227738.0499
44 | 2691307.5366 | 1227726.3504
45 | 2691373.8666 | 1227697.5218
46 | 2691393.8472 | 1227723.2889
47 | 2691297.1772 | 1227716.7781
48 | 2691415.3649 | 1227748.956
49 | 2691434.5294 | 1227744.5513
50 | 2691443.3541 | 1227729.0982
51 | 2691368.3008 | 1227682.6235
52 | 2691427.5914 | 1227716.4588
53 | 2691461.4991 | 1227730.6714
54 | 2691398.3215 | 1227695.4197
55 | 2691356.9668 | 1227653.2398
56 | 2691484.4974 | 1227732.0245
57 | 2691499.6267 | 1227734.7608
58 | 2691493.4839 | 1227762.5767
59 | 2691502.9489 | 1227791.409
60 | 2691502.6958 | 1227754.3344
61 | 2691512.3363 | 1227799.4588
62 | 2691508.8178 | 1227748.8567
63 | 2691514.8488 | 1227801.2665
64 | 2691329.0511 | 1227542.4231
65 | 2691327.4478 | 1227545.0659
66 | 2691334.4491 | 1227555.5804
67 | 2691363.2594 | 1227575.1814
68 | 2691353.3526 | 1227642.2067
69 | 2691355.4651 | 1227649.3585
70 | 2691315.2363 | 1227638.7071
71 | 2691322.9955 | 1227648.3741
72 | 2691364.4608 | 1227642.5029
73 | 2691411.717 | 1227628.1472
74 | 2691453.3995 | 1227628.8705
75 | 2691434.0385 | 1227620.3968
76 | 2691490.0167 | 1227606.3307
77 | 2691420.3948 | 1227628.1521
78 | 2691472.5259 | 1227639.3322
79 | 2691485.59 | 1227646.478
80 | 2691324.1572 | 1227654.6927
81 | 2691313.8711 | 1227655.7578
82 | 2691295.448 | 1227663.5473
83 | 2691324.7068 | 1227666.2542
84 | 2691285.3703 | 1227643.6342
85 | 2691272.9898 | 1227673.22
86 | 2691329.083 | 1227682.3657
87 | 2691316.7171 | 1227687.2424
88 | 2691286.7224 | 1227709.6579
89 | 2691270.5154 | 1227642.0862
90 | 2691513.6853 | 1227744.5016
91 | 2691515.0243 | 1227743.3691
92 | 2691521.6863 | 1227737.7344
93 | 2691521.8412 | 1227639.6437
94 | 2691521.4424 | 1227640.7021
95 | 2691518.3183 | 1227648.9931
96 | 2691516.4351 | 1227653.991
97 | 2691526.5287 | 1227733.6387
98 | 2691544.2336 | 1227718.6641
99 | 2691538.6957 | 1227723.348
100 | 2691534.4649 | 1227726.9264
101 | 2691536.0206 | 1227816.5002
102 | 2691515.727 | 1227877.7494
103 | 2691507.1008 | 1227899.9991
104 | 2691487.0971 | 1227886.4016
105 | 2691298.4848 | 1227797.4572
106 | 2691325.9425 | 1227809.587
107 | 2691332.2739 | 1227812.3839
108 | 2691385.48 | 1227913.0613
109 | 2691379.0812 | 1227916.6655
110 | 2691387.0674 | 1227916.4881
111 | 2691355.6237 | 1227902.0428
112 | 2691363.1659 | 1227930.821
113 | 2691396.6688 | 1227937.2154
114 | 2691350.1702 | 1227897.8068
115 | 2691348.461 | 1227948.7551
116 | 2691415.4161 | 1227961.8668
117 | 2691420.8758 | 1227966.446
118 | 2691399.2753 | 1227979.3465
119 | 2691458.6706 | 1227998.1461
120 | 2691381.2558 | 1227998.8607
121 | 2691468.497 | 1227970.2774
122 | 2691371.7328 | 1228009.1736
123 | 2691442.805 | 1227948.6005
124 | 2691376.9288 | 1228013.6611
125 | 2691363.064 | 1228002.1911
126 | 2691325.381 | 1227968.9112
127 | 2691301.3456 | 1227925.0558
128 | 2691308.3804 | 1227937.2835
129 | 2691443.3541 | 1227729.0982

## line_std_types
| c_nf_per_km | r_ohm_per_km | x_ohm_per_km | max_i_ka | type | q_mm2 | alpha | voltage_rating
NAYY 4x50 SE | 210 | 0.642 | 0.083 | 0.142 | cs | 50 | 0.00403 | LV
NAYY 4x120 SE | 264 | 0.225 | 0.08 | 0.242 | cs | 120 | 0.00403 | LV
NAYY 4x150 SE | 261 | 0.208 | 0.08 | 0.27 | cs | 150 | 0.00403 | LV
NA2XS2Y 1x95 RM/25 12/20 kV | 216 | 0.313 | 0.132 | 0.252 | cs | 95 | 0.00403 | MV
NA2XS2Y 1x185 RM/25 12/20 kV | 273 | 0.161 | 0.117 | 0.362 | cs | 185 | 0.00403 | MV
NA2XS2Y 1x240 RM/25 12/20 kV | 304 | 0.122 | 0.112 | 0.421 | cs | 240 | 0.00403 | MV
NA2XS2Y 1x95 RM/25 6/10 kV | 315 | 0.313 | 0.123 | 0.249 | cs | 95 | 0.00403 | MV
NA2XS2Y 1x185 RM/25 6/10 kV | 406 | 0.161 | 0.11 | 0.358 | cs | 185 | 0.00403 | MV
NA2XS2Y 1x240 RM/25 6/10 kV | 456 | 0.122 | 0.105 | 0.416 | cs | 240 | 0.00403 | MV
NA2XS2Y 1x150 RM/25 12/20 kV | 250 | 0.206 | 0.116 | 0.319 | cs | 150 | 0.00403 | MV
NA2XS2Y 1x120 RM/25 12/20 kV | 230 | 0.253 | 0.119 | 0.283 | cs | 120 | 0.00403 | MV
NA2XS2Y 1x70 RM/25 12/20 kV | 190 | 0.443 | 0.132 | 0.22 | cs | 70 | 0.00403 | MV
NA2XS2Y 1x150 RM/25 6/10 kV | 360 | 0.206 | 0.11 | 0.315 | cs | 150 | 0.00403 | MV
NA2XS2Y 1x120 RM/25 6/10 kV | 340 | 0.253 | 0.113 | 0.28 | cs | 120 | 0.00403 | MV
NA2XS2Y 1x70 RM/25 6/10 kV | 280 | 0.443 | 0.123 | 0.217 | cs | 70 | 0.00403 | MV
N2XS(FL)2Y 1x120 RM/35 64/110 kV | 112 | 0.153 | 0.166 | 0.366 | cs | 120 | 0.00393 | HV
N2XS(FL)2Y 1x185 RM/35 64/110 kV | 125 | 0.099 | 0.156 | 0.457 | cs | 185 | 0.00393 | HV
N2XS(FL)2Y 1x240 RM/35 64/110 kV | 135 | 0.075 | 0.149 | 0.526 | cs | 240 | 0.00393 | HV
N2XS(FL)2Y 1x300 RM/35 64/110 kV | 144 | 0.06 | 0.144 | 0.588 | cs | 300 | 0.00393 | HV
15-AL1/3-ST1A 0.4 | 11 | 1.8769 | 0.35 | 0.105 | ol | 16 | 0.00403 | LV
24-AL1/4-ST1A 0.4 | 11.25 | 1.2012 | 0.335 | 0.14 | ol | 24 | 0.00403 | LV
48-AL1/8-ST1A 0.4 | 12.2 | 0.5939 | 0.3 | 0.21 | ol | 48 | 0.00403 | LV
94-AL1/15-ST1A 0.4 | 13.2 | 0.306 | 0.29 | 0.35 | ol | 94 | 0.00403 | LV
34-AL1/6-ST1A 10.0 | 9.7 | 0.8342 | 0.36 | 0.17 | ol | 34 | 0.00403 | MV
48-AL1/8-ST1A 10.0 | 10.1 | 0.5939 | 0.35 | 0.21 | ol | 48 | 0.00403 | MV
70-AL1/11-ST1A 10.0 | 10.4 | 0.4132 | 0.339 | 0.29 | ol | 70 | 0.00403 | MV
94-AL1/15-ST1A 10.0 | 10.75 | 0.306 | 0.33 | 0.35 | ol | 94 | 0.00403 | MV
122-AL1/20-ST1A 10.0 | 11.1 | 0.2376 | 0.323 | 0.41 | ol | 122 | 0.00403 | MV
149-AL1/24-ST1A 10.0 | 11.25 | 0.194 | 0.315 | 0.47 | ol | 149 | 0.00403 | MV
34-AL1/6-ST1A 20.0 | 9.15 | 0.8342 | 0.382 | 0.17 | ol | 34 | 0.00403 | MV
48-AL1/8-ST1A 20.0 | 9.5 | 0.5939 | 0.372 | 0.21 | ol | 48 | 0.00403 | MV
70-AL1/11-ST1A 20.0 | 9.7 | 0.4132 | 0.36 | 0.29 | ol | 70 | 0.00403 | MV
94-AL1/15-ST1A 20.0 | 10 | 0.306 | 0.35 | 0.35 | ol | 94 | 0.00403 | MV
122-AL1/20-ST1A 20.0 | 10.3 | 0.2376 | 0.344 | 0.41 | ol | 122 | 0.00403 | MV
149-AL1/24-ST1A 20.0 | 10.5 | 0.194 | 0.337 | 0.47 | ol | 149 | 0.00403 | MV
184-AL1/30-ST1A 20.0 | 10.75 | 0.1571 | 0.33 | 0.535 | ol | 184 | 0.00403 | MV
243-AL1/39-ST1A 20.0 | 11 | 0.1188 | 0.32 | 0.645 | ol | 243 | 0.00403 | MV
48-AL1/8-ST1A 110.0 | 8 | 0.5939 | 0.46 | 0.21 | ol | 48 | 0.00403 | HV
70-AL1/11-ST1A 110.0 | 8.4 | 0.4132 | 0.45 | 0.29 | ol | 70 | 0.00403 | HV
94-AL1/15-ST1A 110.0 | 8.65 | 0.306 | 0.44 | 0.35 | ol | 94 | 0.00403 | HV
122-AL1/20-ST1A 110.0 | 8.5 | 0.2376 | 0.43 | 0.41 | ol | 122 | 0.00403 | HV
149-AL1/24-ST1A 110.0 | 8.75 | 0.194 | 0.41 | 0.47 | ol | 149 | 0.00403 | HV
184-AL1/30-ST1A 110.0 | 8.8 | 0.1571 | 0.4 | 0.535 | ol | 184 | 0.00403 | HV
243-AL1/39-ST1A 110.0 | 9 | 0.1188 | 0.39 | 0.645 | ol | 243 | 0.00403 | HV
305-AL1/39-ST1A 110.0 | 9.2 | 0.0949 | 0.38 | 0.74 | ol | 305 | 0.00403 | HV
490-AL1/64-ST1A 110.0 | 9.75 | 0.059 | 0.37 | 0.96 | ol | 490 | 0.00403 | HV
679-AL1/86-ST1A 110.0 | 9.95 | 0.042 | 0.36 | 1.15 | ol | 679 | 0.00403 | HV
490-AL1/64-ST1A 220.0 | 10 | 0.059 | 0.285 | 0.96 | ol | 490 | 0.00403 | HV
679-AL1/86-ST1A 220.0 | 11.7 | 0.042 | 0.275 | 1.15 | ol | 679 | 0.00403 | HV
490-AL1/64-ST1A 380.0 | 11 | 0.059 | 0.253 | 0.96 | ol | 490 | 0.00403 | HV
679-AL1/86-ST1A 380.0 | 14.6 | 0.042 | 0.25 | 1.15 | ol | 679 | 0.00403 | HV

## trafo_std_types
| i0_percent | pfe_kw | vkr_percent | sn_mva | vn_lv_kv | vn_hv_kv | vk_percent | shift_degree | vector_group | tap_side | tap_neutral | tap_min | tap_max | tap_step_degree | tap_step_percent | tap_phase_shifter
160 MVA 380/110 kV | 0.06 | 60 | 0.25 | 160 | 110 | 380 | 12.2 | 0 | Yy0 | hv | 0 | -9 | 9 | 0 | 1.5 | FALSE
100 MVA 220/110 kV | 0.06 | 55 | 0.26 | 100 | 110 | 220 | 12 | 0 | Yy0 | hv | 0 | -9 | 9 | 0 | 1.5 | FALSE
63 MVA 110/20 kV | 0.04 | 22 | 0.32 | 63 | 20 | 110 | 18 | 150 | YNd5 | hv | 0 | -9 | 9 | 0 | 1.5 | FALSE
40 MVA 110/20 kV | 0.05 | 18 | 0.34 | 40 | 20 | 110 | 16.2 | 150 | YNd5 | hv | 0 | -9 | 9 | 0 | 1.5 | FALSE
25 MVA 110/20 kV | 0.07 | 14 | 0.41 | 25 | 20 | 110 | 12 | 150 | YNd5 | hv | 0 | -9 | 9 | 0 | 1.5 | FALSE
63 MVA 110/10 kV | 0.04 | 22 | 0.32 | 63 | 10 | 110 | 18 | 150 | YNd5 | hv | 0 | -9 | 9 | 0 | 1.5 | FALSE
40 MVA 110/10 kV | 0.05 | 18 | 0.34 | 40 | 10 | 110 | 16.2 | 150 | YNd5 | hv | 0 | -9 | 9 | 0 | 1.5 | FALSE
25 MVA 110/10 kV | 0.07 | 14 | 0.41 | 25 | 10 | 110 | 12 | 150 | YNd5 | hv | 0 | -9 | 9 | 0 | 1.5 | FALSE
0.25 MVA 20/0.4 kV | 0.32 | 0.8 | 1.44 | 0.25 | 0.4 | 20 | 6 | 150 | Yzn5 | hv | 0 | -2 | 2 | 0 | 2.5 | FALSE
0.4 MVA 20/0.4 kV | 0.3375 | 1.35 | 1.425 | 0.4 | 0.4 | 20 | 6 | 150 | Dyn5 | hv | 0 | -2 | 2 | 0 | 2.5 | FALSE
0.63 MVA 20/0.4 kV | 0.2619 | 1.65 | 1.206 | 0.63 | 0.4 | 20 | 6 | 150 | Dyn5 | hv | 0 | -2 | 2 | 0 | 2.5 | FALSE
0.25 MVA 10/0.4 kV | 0.24 | 0.6 | 1.2 | 0.25 | 0.4 | 10 | 4 | 150 | Dyn5 | hv | 0 | -2 | 2 | 0 | 2.5 | FALSE
0.4 MVA 10/0.4 kV | 0.2375 | 0.95 | 1.325 | 0.4 | 0.4 | 10 | 4 | 150 | Dyn5 | hv | 0 | -2 | 2 | 0 | 2.5 | FALSE
0.63 MVA 10/0.4 kV | 0.1873 | 1.18 | 1.0794 | 0.63 | 0.4 | 10 | 4 | 150 | Dyn5 | hv | 0 | -2 | 2 | 0 | 2.5 | FALSE

## trafo3w_std_types
| sn_hv_mva | sn_mv_mva | sn_lv_mva | vn_hv_kv | vn_mv_kv | vn_lv_kv | vk_hv_percent | vk_mv_percent | vk_lv_percent | vkr_hv_percent | vkr_mv_percent | vkr_lv_percent | pfe_kw | i0_percent | shift_mv_degree | shift_lv_degree | vector_group | tap_side | tap_neutral | tap_min | tap_max | tap_step_percent
63/25/38 MVA 110/20/10 kV | 63 | 25 | 38 | 110 | 20 | 10 | 10.4 | 10.4 | 10.4 | 0.28 | 0.32 | 0.35 | 35 | 0.89 | 0 | 0 | YN0yn0yn0 | hv | 0 | -10 | 10 | 1.2
63/25/38 MVA 110/10/10 kV | 63 | 25 | 38 | 110 | 10 | 10 | 10.4 | 10.4 | 10.4 | 0.28 | 0.32 | 0.35 | 35 | 0.89 | 0 | 0 | YN0yn0yn0 | hv | 0 | -10 | 10 | 1.2

## fuse_std_types
| fuse_type | i_rated_a | t_avg | t_min | t_total | x_avg | x_min | x_total
HV 100A | HV 100A | 100 | 0 | [10.0, 3.64, 0.854, 0.281, 0.1, 0.0531, 0.022, 0.01] | [10.0, 4.267, 1.21, 0.403, 0.1, 0.058, 0.022, 0.01] | 0 | [300.0, 350.0, 450.0, 550.0, 700.0, 850.0, 1200.0, 1752.0] | [600.0, 700.0, 900.0, 1150.0, 1665.0, 2000.0, 3000.0, 4313.0]
HV 10A | HV 10A | 10 | 0 | [10.0, 1675.0, 0.344, 0.156, 0.1, 0.0417, 0.0171, 0.01] | [10.0, 1.3, 0.3, 0.155, 0.1, 0.0555, 0.023, 0.01] | 0 | [30.0, 32.0, 35.0, 37.0, 39.0, 50.0, 70.0, 88.0] | [60.0, 70.0, 80.0, 87.0, 94.0, 110.0, 150.0, 216.0]
HV 125A | HV 125A | 125 | 0 | [10.0, 1.82, 0.344, 0.1, 0.0467, 0.0269, 0.01] | [10.0, 2.478, 0.426, 0.1, 0.0427, 0.0211, 0.01] | 0 | [375.0, 500.0, 700.0, 925.0, 1200.0, 1500.0, 2341.0] | [750.0, 1000.0, 1500.0, 2200.0, 3000.0, 4000.0, 5765.0]
HV 160A | HV 160A | 160 | 0 | [10.0, 4.15, 1.03, 0.198, 0.1, 0.051, 0.0172, 0.01] | [10.0, 2.3, 0.734, 0.274, 0.1, 0.046, 0.0177, 0.01] | 0 | [480.0, 550.0, 700.0, 1000.0, 1260.0, 1600.0, 2500.0, 3227.0] | [960.0, 1300.0, 1700.0, 2200.0, 2996.0, 4000.0, 6000.0, 7946.0]
HV 16A | HV 16A | 16 | 0 | [10.0, 0.352, 0.164, 0.1, 0.0649, 0.0342, 0.01] | [10.0, 2.34, 0.722, 0.181, 0.1, 0.055, 0.0296, 0.01] | 0 | [48.0, 60.0, 65.0, 71.0, 80.0, 100.0, 162.0] | [96.0, 110.0, 125.0, 150.0, 168.0, 200.0, 250.0, 398.0]
HV 200A | HV 200A | 200 | 0 | [10.0, 4.267, 1.21, 0.403, 0.1, 0.058, 0.022, 0.01] | [10.0, 3.73, 1.654, 0.328, 0.1, 0.0531, 0.019, 0.01] | 0 | [600.0, 700.0, 900.0, 1150.0, 1665.0, 2000.0, 3000.0, 4313.0] | [1200.0, 1500.0, 1800.0, 2700.0, 3960.0, 5000.0, 7500.0, 10620.0]
HV 20A | HV 20A | 20 | 0 | [10.0, 1.3, 0.3, 0.155, 0.1, 0.0555, 0.023, 0.01] | [10.0, 1.3, 0.161, 0.1, 0.0611, 0.0399, 0.0141, 0.01] | 0 | [60.0, 70.0, 80.0, 87.0, 94.0, 110.0, 150.0, 216.0] | [120.0, 150.0, 200.0, 223.0, 260.0, 300.0, 450.0, 532.0]
HV 25A | HV 25A | 25 | 0 | [10.0, 2.512, 0.833, 0.299, 0.1, 0.0372, 0.0223, 0.01] | [10.0, 3.125, 0.597, 0.198, 0.1, 0.0378, 0.022, 0.01] | 0 | [75.0, 82.0, 90.0, 100.0, 124.0, 170.0, 200.0, 289.0] | [150.0, 170.0, 210.0, 250.0, 294.0, 400.0, 500.0, 711.0]
HV 31.5A | HV 31.5A | 31.5 | 0 | [10.0, 2.34, 0.722, 0.181, 0.1, 0.055, 0.0296, 0.01] | [10.0, 2.84, 0.368, 0.164, 0.1, 0.0621, 0.0378, 0.0195, 0.01] | 0 | [95.0, 110.0, 125.0, 150.0, 165.0, 200.0, 250.0, 390.0] | [189.0, 220.0, 300.0, 350.0, 393.0, 450.0, 530.0, 700.0, 960.0]
HV 40A | HV 40A | 40 | 0 | [10.0, 1.3, 0.161, 0.1, 0.0611, 0.0399, 0.0141, 0.01] | [10.0, 2.05, 0.369, 0.198, 0.1, 0.051, 0.0298, 0.01] | 0 | [120.0, 150.0, 200.0, 223.0, 260.0, 300.0, 450.0, 532.0] | [240.0, 300.0, 400.0, 450.0, 530.0, 650.0, 800.0, 1311.0]
HV 50A | HV 50A | 50 | 0 | [10.0, 3.215, 0.597, 0.198, 0.1, 0.0378, 0.022, 0.01] | [10.0, 3.64, 0.854, 0.281, 0.1, 0.0531, 0.022, 0.01] | 0 | [150.0, 170.0, 210.0, 250.0, 294.0, 400.0, 500.0, 711.0] | [300.0, 350.0, 450.0, 550.0, 700.0, 850.0, 1200.0, 1752.0]
HV 6.3A | HV 6.3A | 6.3 | 0 | [10.0, 1.39, 0.344, 0.168, 0.1, 0.056, 0.0263, 0.01] | [10.0, 1.711, 0.516, 0.198, 0.1, 0.0634, 0.0303, 0.01] | 0 | [19.0, 19.5, 20.4, 20.8, 22.0, 25.0, 32.0, 48.0] | [38.0, 40.0, 43.0, 48.0, 53.0, 60.0, 75.0, 118.0]
HV 63A | HV 63A | 63 | 0 | [10.0, 2.84, 0.368, 0.164, 0.1, 0.0621, 0.0378, 0.0195, 0.01] | [10.0, 1.82, 0.344, 0.1, 0.0467, 0.0269, 0.01] | 0 | [189.0, 220.0, 300.0, 350.0, 393.0, 450.0, 530.0, 700.0, 961.0] | [378.0, 500.0, 700.0, 934.0, 1200.0, 1500.0, 2366.0]
HV 80A | HV 80A | 80 | 0 | [10.0, 2.05, 0.369, 0.198, 0.1, 0.051, 0.0298, 0.01] | [10.0, 4.15, 1.03, 0.198, 0.1, 0.051, 0.0172, 0.01] | 0 | [240.0, 300.0, 400.0, 450.0, 530.0, 650.0, 800.0, 1311.0] | [480.0, 550.0, 700.0, 1000.0, 1260.0, 1600.0, 2500.0, 3227.0]
Siemens NH-1-100 | Siemens NH-1-100 | 100 | [5400.0, 2000.0, 400.0, 20.0, 1.0, 0.2, 0.012, 0.004] | 0 | 0 | [150.0, 190.0, 250.0, 430.0, 900.0, 1250.0, 2700.0, 3600.0] | 0 | 0
Siemens NH-1-125 | Siemens NH-1-125 | 125 | [4800.0, 120.0, 7.0, 0.1, 0.004] | 0 | 0 | [180.0, 400.0, 740.0, 2000.0, 4250.0] | 0 | 0
Siemens NH-1-16 | Siemens NH-1-16 | 16 | [4000.0, 400.0, 2.0, 0.1, 0.04, 0.01] | 0 | 0 | [26.0, 35.0, 75.0, 150.0, 200.0, 300.0] | 0 | 0
Siemens NH-1-160 | Siemens NH-1-160 | 160 | [4800.0, 120.0, 7.0, 0.1, 0.004] | 0 | 0 | [210.0, 500.0, 900.0, 2300.0, 5000.0] | 0 | 0
Siemens NH-1-25 | Siemens NH-1-25 | 25 | [4000.0, 1000.0, 10.0, 0.2, 0.02, 0.01] | 0 | 0 | [40.0, 50.0, 100.0, 210.0, 400.0, 500.0] | 0 | 0
Siemens NH-1-50 | Siemens NH-1-50 | 50 | [4000.0, 40.0, 4.0, 1.0, 0.02, 0.01] | 0 | 0 | [86.0, 200.0, 300.0, 400.0, 1000.0, 1280.0] | 0 | 0
Siemens NH-1-63 | Siemens NH-1-63 | 63 | [4000.0, 100.0, 10.0, 2.0, 0.04, 0.01] | 0 | 0 | [100.0, 200.0, 300.0, 400.0, 1000.0, 1500.0] | 0 | 0
Siemens NH-1-80 | Siemens NH-1-80 | 80 | [4800.0, 120.0, 7.0, 0.1, 0.01] | 0 | 0 | [150.58, 250.0, 450.0, 1150.0, 2470.0] | 0 | 0
Siemens NH-2-1000 | Siemens NH-2-1000 | 1000 | [4800.0, 120.0, 7.0, 0.1, 0.004] | 0 | 0 | [1900.0, 3500.0, 8400.0, 24000.0, 52000.0] | 0 | 0
Siemens NH-2-200 | Siemens NH-2-200 | 200 | [4800.0, 120.0, 7.0, 0.1, 0.004] | 0 | 0 | [280.0, 650.0, 1200.0, 3000.0, 7000.0] | 0 | 0
Siemens NH-2-224 | Siemens NH-2-224 | 224 | [4800.0, 120.0, 7.0, 0.2, 0.04, 0.004] | 0 | 0 | [400.0, 750.0, 1453.0, 3025.0, 4315.0, 7600.0] | 0 | 0
Siemens NH-2-250 | Siemens NH-2-250 | 250 | [4800.0, 120.0, 7.0, 0.1, 0.004] | 0 | 0 | [450.0, 800.0, 1650.0, 4000.0, 8500.0] | 0 | 0
Siemens NH-2-315 | Siemens NH-2-315 | 315 | [4800.0, 120.0, 7.0, 0.1, 0.004] | 0 | 0 | [550.0, 920.0, 1900.0, 5000.0, 11000.0] | 0 | 0
Siemens NH-2-355 | Siemens NH-2-355 | 355 | [4800.0, 120.0, 6.0, 0.1, 0.004] | 0 | 0 | [650.0, 1116.27, 2350.0, 5840.0, 12790.0] | 0 | 0
Siemens NH-2-400 | Siemens NH-2-400 | 400 | [4800.0, 120.0, 7.0, 0.1, 0.004] | 0 | 0 | [720.0, 1350.0, 2800.0, 6500.0, 15000.0] | 0 | 0
Siemens NH-2-425 | Siemens NH-2-425 | 425 | [4800.0, 120.0, 7.0, 0.1, 0.004] | 0 | 0 | [850.0, 1500.0, 3050.0, 7500.0, 16500.0] | 0 | 0
Siemens NH-2-630 | Siemens NH-2-630 | 630 | [4800.0, 120.0, 7.0, 0.1, 0.004] | 0 | 0 | [1200.0, 2000.0, 4800.0, 12000.0, 26000.0] | 0 | 0

## dtypes
| element | column | dtype
0 | bus | name | object
1 | bus | vn_kv | float64
2 | bus | type | object
3 | bus | zone | object
4 | bus | in_service | bool
5 | load | name | object
6 | load | bus | uint32
7 | load | p_mw | float64
8 | load | q_mvar | float64
9 | load | const_z_percent | float64
10 | load | const_i_percent | float64
11 | load | sn_mva | float64
12 | load | scaling | float64
13 | load | in_service | bool
14 | load | type | object
15 | ext_grid | name | object
16 | ext_grid | bus | uint32
17 | ext_grid | vm_pu | float64
18 | ext_grid | va_degree | float64
19 | ext_grid | slack_weight | float64
20 | ext_grid | in_service | bool
21 | line | name | object
22 | line | std_type | object
23 | line | from_bus | uint32
24 | line | to_bus | uint32
25 | line | length_km | float64
26 | line | r_ohm_per_km | float64
27 | line | x_ohm_per_km | float64
28 | line | c_nf_per_km | float64
29 | line | g_us_per_km | float64
30 | line | max_i_ka | float64
31 | line | df | float64
32 | line | parallel | uint32
33 | line | type | object
34 | line | in_service | bool
35 | trafo | name | object
36 | trafo | std_type | object
37 | trafo | hv_bus | uint32
38 | trafo | lv_bus | uint32
39 | trafo | sn_mva | float64
40 | trafo | vn_hv_kv | float64
41 | trafo | vn_lv_kv | float64
42 | trafo | vk_percent | float64
43 | trafo | vkr_percent | float64
44 | trafo | pfe_kw | float64
45 | trafo | i0_percent | float64
46 | trafo | shift_degree | float64
47 | trafo | tap_side | object
48 | trafo | tap_neutral | int32
49 | trafo | tap_min | int32
50 | trafo | tap_max | int32
51 | trafo | tap_step_percent | float64
52 | trafo | tap_step_degree | float64
53 | trafo | tap_pos | int32
54 | trafo | tap_phase_shifter | bool
55 | trafo | parallel | uint32
56 | trafo | df | float64
57 | trafo | in_service | bool
58 | line_geodata | coords | object
59 | bus_geodata | x | float64
60 | bus_geodata | y | float64
61 | bus_geodata | coords | object

## parameters
| version | format_version | converged | OPF_converged | name | f_hz | sn_mva
0 | 2.14.6 | 2.14.0 | FALSE | FALSE |  | 50 | 1