## bus
| name | vn_kv | type | zone | in_service
0 | bus_LV_2939-48_0_5_node_0 | 0.4 | n |  | TRUE
1 | bus_LV_2939-48_0_5_node_1 | 0.4 | n |  | TRUE
2 | bus_LV_2939-48_0_5_node_2 | 0.4 | n |  | TRUE
3 | bus_LV_2939-48_0_5_node_3 | 0.4 | n |  | TRUE
4 | bus_LV_2939-48_0_5_node_4 | 0.4 | n |  | TRUE
5 | bus_LV_2939-48_0_5_node_15 | 0.4 | n |  | TRUE
6 | bus_LV_2939-48_0_5_node_26 | 0.4 | n |  | TRUE
7 | bus_LV_2939-48_0_5_node_5 | 0.4 | n |  | TRUE
8 | bus_LV_2939-48_0_5_node_13 | 0.4 | n |  | TRUE
9 | bus_LV_2939-48_0_5_node_27 | 0.4 | n |  | TRUE
10 | bus_LV_2939-48_0_5_node_6 | 0.4 | n |  | TRUE
11 | bus_LV_2939-48_0_5_node_7 | 0.4 | n |  | TRUE
12 | bus_LV_2939-48_0_5_node_16 | 0.4 | n |  | TRUE
13 | bus_LV_2939-48_0_5_node_17 | 0.4 | n |  | TRUE
14 | bus_LV_2939-48_0_5_node_8 | 0.4 | n |  | TRUE
15 | bus_LV_2939-48_0_5_node_9 | 0.4 | n |  | TRUE
16 | bus_LV_2939-48_0_5_node_10 | 0.4 | n |  | TRUE
17 | bus_LV_2939-48_0_5_node_11 | 0.4 | n |  | TRUE
18 | bus_LV_2939-48_0_5_node_12 | 0.4 | n |  | TRUE
19 | bus_LV_2939-48_0_5_node_14 | 0.4 | n |  | TRUE
20 | bus_LV_2939-48_0_5_node_43 | 0.4 | n |  | TRUE
21 | bus_LV_2939-48_0_5_node_44 | 0.4 | n |  | TRUE
22 | bus_LV_2939-48_0_5_node_37 | 0.4 | n |  | TRUE
23 | bus_LV_2939-48_0_5_node_36 | 0.4 | n |  | TRUE
24 | bus_LV_2939-48_0_5_node_18 | 0.4 | n |  | TRUE
25 | bus_LV_2939-48_0_5_node_19 | 0.4 | n |  | TRUE
26 | bus_LV_2939-48_0_5_node_20 | 0.4 | n |  | TRUE
27 | bus_LV_2939-48_0_5_node_21 | 0.4 | n |  | TRUE
28 | bus_LV_2939-48_0_5_node_22 | 0.4 | n |  | TRUE
29 | bus_LV_2939-48_0_5_node_108 | 0.4 | n |  | TRUE
30 | bus_LV_2939-48_0_5_node_32 | 0.4 | n |  | TRUE
31 | bus_LV_2939-48_0_5_node_24 | 0.4 | n |  | TRUE
32 | bus_LV_2939-48_0_5_node_114 | 0.4 | n |  | TRUE
33 | bus_LV_2939-48_0_5_node_106 | 0.4 | n |  | TRUE
34 | bus_LV_2939-48_0_5_node_40 | 0.4 | n |  | TRUE
35 | bus_LV_2939-48_0_5_node_31 | 0.4 | n |  | TRUE
36 | bus_LV_2939-48_0_5_node_25 | 0.4 | n |  | TRUE
37 | bus_LV_2939-48_0_5_node_107 | 0.4 | n |  | TRUE
38 | bus_LV_2939-48_0_5_node_116 | 0.4 | n |  | TRUE
39 | bus_LV_2939-48_0_5_node_104 | 0.4 | n |  | TRUE
40 | bus_LV_2939-48_0_5_node_102 | 0.4 | n |  | TRUE
41 | bus_LV_2939-48_0_5_node_109 | 0.4 | n |  | TRUE
42 | bus_LV_2939-48_0_5_node_105 | 0.4 | n |  | TRUE
43 | bus_LV_2939-48_0_5_node_35 | 0.4 | n |  | TRUE
44 | bus_LV_2939-48_0_5_node_28 | 0.4 | n |  | TRUE
45 | bus_LV_2939-48_0_5_node_29 | 0.4 | n |  | TRUE
46 | bus_LV_2939-48_0_5_node_30 | 0.4 | n |  | TRUE
47 | bus_LV_2939-48_0_5_node_33 | 0.4 | n |  | TRUE
48 | bus_LV_2939-48_0_5_node_41 | 0.4 | n |  | TRUE
49 | bus_LV_2939-48_0_5_node_42 | 0.4 | n |  | TRUE
50 | bus_LV_2939-48_0_5_node_38 | 0.4 | n |  | TRUE
51 | bus_LV_2939-48_0_5_node_34 | 0.4 | n |  | TRUE
52 | bus_LV_2939-48_0_5_node_96 | 0.4 | n |  | TRUE
53 | bus_LV_2939-48_0_5_node_61 | 0.4 | n |  | TRUE
54 | bus_LV_2939-48_0_5_node_59 | 0.4 | n |  | TRUE
55 | bus_LV_2939-48_0_5_node_39 | 0.4 | n |  | TRUE
56 | bus_LV_2939-48_0_5_node_119 | 0.4 | n |  | TRUE
57 | bus_LV_2939-48_0_5_node_97 | 0.4 | n |  | TRUE
58 | bus_LV_2939-48_0_5_node_89 | 0.4 | n |  | TRUE
59 | bus_LV_2939-48_0_5_node_112 | 0.4 | n |  | TRUE
60 | bus_LV_2939-48_0_5_node_118 | 0.4 | n |  | TRUE
61 | bus_LV_2939-48_0_5_node_49 | 0.4 | n |  | TRUE
62 | bus_LV_2939-48_0_5_node_47 | 0.4 | n |  | TRUE
63 | bus_LV_2939-48_0_5_node_45 | 0.4 | n |  | TRUE
64 | bus_LV_2939-48_0_5_node_46 | 0.4 | n |  | TRUE
65 | bus_LV_2939-48_0_5_node_48 | 0.4 | n |  | TRUE
66 | bus_LV_2939-48_0_5_node_50 | 0.4 | n |  | TRUE
67 | bus_LV_2939-48_0_5_node_58 | 0.4 | n |  | TRUE
68 | bus_LV_2939-48_0_5_node_56 | 0.4 | n |  | TRUE
69 | bus_LV_2939-48_0_5_node_51 | 0.4 | n |  | TRUE
70 | bus_LV_2939-48_0_5_node_52 | 0.4 | n |  | TRUE
71 | bus_LV_2939-48_0_5_node_54 | 0.4 | n |  | TRUE
72 | bus_LV_2939-48_0_5_node_57 | 0.4 | n |  | TRUE
73 | bus_LV_2939-48_0_5_node_69 | 0.4 | n |  | TRUE
74 | bus_LV_2939-48_0_5_node_68 | 0.4 | n |  | TRUE
75 | bus_LV_2939-48_0_5_node_60 | 0.4 | n |  | TRUE
76 | bus_LV_2939-48_0_5_node_70 | 0.4 | n |  | TRUE
77 | bus_LV_2939-48_0_5_node_65 | 0.4 | n |  | TRUE
78 | bus_LV_2939-48_0_5_node_62 | 0.4 | n |  | TRUE
79 | bus_LV_2939-48_0_5_node_63 | 0.4 | n |  | TRUE
80 | bus_LV_2939-48_0_5_node_64 | 0.4 | n |  | TRUE
81 | bus_LV_2939-48_0_5_node_66 | 0.4 | n |  | TRUE
82 | bus_LV_2939-48_0_5_node_67 | 0.4 | n |  | TRUE
83 | bus_LV_2939-48_0_5_node_71 | 0.4 | n |  | TRUE
84 | bus_LV_2939-48_0_5_node_73 | 0.4 | n |  | TRUE
85 | bus_LV_2939-48_0_5_node_74 | 0.4 | n |  | TRUE
86 | bus_LV_2939-48_0_5_node_75 | 0.4 | n |  | TRUE
87 | bus_LV_2939-48_0_5_node_76 | 0.4 | n |  | TRUE
88 | bus_LV_2939-48_0_5_node_77 | 0.4 | n |  | TRUE
89 | bus_LV_2939-48_0_5_node_82 | 0.4 | n |  | TRUE
90 | bus_LV_2939-48_0_5_node_80 | 0.4 | n |  | TRUE
91 | bus_LV_2939-48_0_5_node_81 | 0.4 | n |  | TRUE
92 | bus_LV_2939-48_0_5_node_78 | 0.4 | n |  | TRUE
93 | bus_LV_2939-48_0_5_node_129 | 0.4 | n |  | TRUE
94 | bus_LV_2939-48_0_5_node_85 | 0.4 | n |  | TRUE
95 | bus_LV_2939-48_0_5_node_95 | 0.4 | n |  | TRUE
96 | bus_LV_2939-48_0_5_node_122 | 0.4 | n |  | TRUE
97 | bus_LV_2939-48_0_5_node_120 | 0.4 | n |  | TRUE
98 | bus_LV_2939-48_0_5_node_86 | 0.4 | n |  | TRUE
99 | bus_LV_2939-48_0_5_node_87 | 0.4 | n |  | TRUE
100 | bus_LV_2939-48_0_5_node_91 | 0.4 | n |  | TRUE
101 | bus_LV_2939-48_0_5_node_92 | 0.4 | n |  | TRUE
102 | bus_LV_2939-48_0_5_node_93 | 0.4 | n |  | TRUE
103 | bus_LV_2939-48_0_5_node_94 | 0.4 | n |  | TRUE
104 | bus_LV_2939-48_0_5_node_100 | 0.4 | n |  | TRUE
105 | bus_LV_2939-48_0_5_node_128 | 0.4 | n |  | TRUE
106 | bus_LV_2939-48_0_5_node_98 | 0.4 | n |  | TRUE
107 | bus_LV_2939-48_0_5_node_99 | 0.4 | n |  | TRUE
108 | bus_LV_2939-48_0_5_node_117 | 0.4 | n |  | TRUE
109 | bus_LV_2939-48_0_5_node_103 | 0.4 | n |  | TRUE
110 | bus_LV_2939-48_0_5_node_127 | 0.4 | n |  | TRUE
111 | bus_LV_2939-48_0_5_node_115 | 0.4 | n |  | TRUE
112 | bus_LV_2939-48_0_5_node_110 | 0.4 | n |  | TRUE
113 | bus_LV_2939-48_0_5_node_111 | 0.4 | n |  | TRUE
114 | bus_LV_2939-48_0_5_node_113 | 0.4 | n |  | TRUE
115 | bus_LV_2939-48_0_5_node_126 | 0.4 | n |  | TRUE
116 | bus_LV_2939-48_0_5_node_121 | 0.4 | n |  | TRUE
117 | bus_LV_2939-48_0_5_node_123 | 0.4 | n |  | TRUE
118 | bus_LV_2939-48_0_5_node_124 | 0.4 | n |  | TRUE
119 | bus_LV_2939-48_0_5_node_125 | 0.4 | n |  | TRUE
120 | bus_MV_391_0_node_177 | 20 | n |  | TRUE

## load
| name | bus | p_mw | q_mvar | const_z_percent | const_i_percent | sn_mva | scaling | in_service | type
0 | LV_2939-48_0_5_load_0 | 0 | 0.0040791 | 0.0010223 | 0 | 0 |  | 1 | TRUE | wye
1 | LV_2939-48_0_5_load_1 | 1 | 0.0048345 | 0.0012117 | 0 | 0 |  | 1 | TRUE | wye
2 | LV_2939-48_0_5_load_2 | 2 | 0.0026901 | 0.00067421 | 0 | 0 |  | 1 | TRUE | wye
3 | LV_2939-48_0_5_load_4 | 4 | 0.0040932 | 0.0010258 | 0 | 0 |  | 1 | TRUE | wye
4 | LV_2939-48_0_5_load_15 | 5 | 0.0046124 | 0.001156 | 0 | 0 |  | 1 | TRUE | wye
5 | LV_2939-48_0_5_load_26 | 6 | 0.0036223 | 0.00090783 | 0 | 0 |  | 1 | TRUE | wye
6 | LV_2939-48_0_5_load_5 | 7 | 0.0041863 | 0.0010492 | 0 | 0 |  | 1 | TRUE | wye
7 | LV_2939-48_0_5_load_13 | 8 | 0.0041427 | 0.0010383 | 0 | 0 |  | 1 | TRUE | wye
8 | LV_2939-48_0_5_load_6 | 10 | 0.003258 | 0.00081654 | 0 | 0 |  | 1 | TRUE | wye
9 | LV_2939-48_0_5_load_7 | 11 | 0.0027218 | 0.00068215 | 0 | 0 |  | 1 | TRUE | wye
10 | LV_2939-48_0_5_load_16 | 12 | 0.0030038 | 0.00075281 | 0 | 0 |  | 1 | TRUE | wye
11 | LV_2939-48_0_5_load_8 | 14 | 0.005188 | 0.0013002 | 0 | 0 |  | 1 | TRUE | wye
12 | LV_2939-48_0_5_load_9 | 15 | 0.0035626 | 0.00089287 | 0 | 0 |  | 1 | TRUE | wye
13 | LV_2939-48_0_5_load_10 | 16 | 0.0044782 | 0.0011224 | 0 | 0 |  | 1 | TRUE | wye
14 | LV_2939-48_0_5_load_11 | 17 | 0.0044229 | 0.0011085 | 0 | 0 |  | 1 | TRUE | wye
15 | LV_2939-48_0_5_load_14 | 19 | 0.0052158 | 0.0013072 | 0 | 0 |  | 1 | TRUE | wye
16 | LV_2939-48_0_5_load_43 | 20 | 0.0056668 | 0.0014202 | 0 | 0 |  | 1 | TRUE | wye
17 | LV_2939-48_0_5_load_44 | 21 | 0.0057107 | 0.0014312 | 0 | 0 |  | 1 | TRUE | wye
18 | LV_2939-48_0_5_load_36 | 23 | 0.002069 | 0.00051853 | 0 | 0 |  | 1 | TRUE | wye
19 | LV_2939-48_0_5_load_18 | 24 | 0.00082042 | 0.00020562 | 0 | 0 |  | 1 | TRUE | wye
20 | LV_2939-48_0_5_load_19 | 25 | 0.0024628 | 0.00061724 | 0 | 0 |  | 1 | TRUE | wye
21 | LV_2939-48_0_5_load_22 | 28 | 0.00093843 | 0.00023519 | 0 | 0 |  | 1 | TRUE | wye
22 | LV_2939-48_0_5_load_24 | 31 | 0.0038217 | 0.00095782 | 0 | 0 |  | 1 | TRUE | wye
23 | LV_2939-48_0_5_load_106 | 33 | 0.000989 | 0.00024787 | 0 | 0 |  | 1 | TRUE | wye
24 | LV_2939-48_0_5_load_40 | 34 | 0.0037582 | 0.0009419 | 0 | 0 |  | 1 | TRUE | wye
25 | LV_2939-48_0_5_load_31 | 35 | 0.00093254 | 0.00023372 | 0 | 0 |  | 1 | TRUE | wye
26 | LV_2939-48_0_5_load_25 | 36 | 0.00036652 | 9.1859e-05 | 0 | 0 |  | 1 | TRUE | wye
27 | LV_2939-48_0_5_load_116 | 38 | 0.004195 | 0.0010514 | 0 | 0 |  | 1 | TRUE | wye
28 | LV_2939-48_0_5_load_102 | 40 | 0.0051967 | 0.0013024 | 0 | 0 |  | 1 | TRUE | wye
29 | LV_2939-48_0_5_load_109 | 41 | 0.0009357 | 0.00023451 | 0 | 0 |  | 1 | TRUE | wye
30 | LV_2939-48_0_5_load_105 | 42 | 0.001146 | 0.00028722 | 0 | 0 |  | 1 | TRUE | wye
31 | LV_2939-48_0_5_load_35 | 43 | 0.0046511 | 0.0011657 | 0 | 0 |  | 1 | TRUE | wye
32 | LV_2939-48_0_5_load_29 | 45 | 0.013074 | 0.0032766 | 0 | 0 |  | 1 | TRUE | wye
33 | LV_2939-48_0_5_load_30 | 46 | 0.0038121 | 0.00095539 | 0 | 0 |  | 1 | TRUE | wye
34 | LV_2939-48_0_5_load_38 | 50 | 0.0034335 | 0.00086053 | 0 | 0 |  | 1 | TRUE | wye
35 | LV_2939-48_0_5_load_96 | 52 | 0.052663 | 0.013199 | 0 | 0 |  | 1 | TRUE | wye
36 | LV_2939-48_0_5_load_61 | 53 | 0.0015235 | 0.00038183 | 0 | 0 |  | 1 | TRUE | wye
37 | LV_2939-48_0_5_load_39 | 55 | 0.011444 | 0.0028681 | 0 | 0 |  | 1 | TRUE | wye
38 | LV_2939-48_0_5_load_119 | 56 | 0.0082097 | 0.0020575 | 0 | 0 |  | 1 | TRUE | wye
39 | LV_2939-48_0_5_load_97 | 57 | 0.010153 | 0.0025445 | 0 | 0 |  | 1 | TRUE | wye
40 | LV_2939-48_0_5_load_89 | 58 | 0.043179 | 0.010822 | 0 | 0 |  | 1 | TRUE | wye
41 | LV_2939-48_0_5_load_112 | 59 | 0.0030413 | 0.00076223 | 0 | 0 |  | 1 | TRUE | wye
42 | LV_2939-48_0_5_load_118 | 60 | 0.0083358 | 0.0020891 | 0 | 0 |  | 1 | TRUE | wye
43 | LV_2939-48_0_5_load_49 | 61 | 0.0018351 | 0.00045992 | 0 | 0 |  | 1 | TRUE | wye
44 | LV_2939-48_0_5_load_45 | 63 | 0.0039088 | 0.00097963 | 0 | 0 |  | 1 | TRUE | wye
45 | LV_2939-48_0_5_load_46 | 64 | 0.0060236 | 0.0015097 | 0 | 0 |  | 1 | TRUE | wye
46 | LV_2939-48_0_5_load_48 | 65 | 0.0022088 | 0.00055357 | 0 | 0 |  | 1 | TRUE | wye
47 | LV_2939-48_0_5_load_50 | 66 | 0.0029609 | 0.00074207 | 0 | 0 |  | 1 | TRUE | wye
48 | LV_2939-48_0_5_load_58 | 67 | 0.0026066 | 0.00065327 | 0 | 0 |  | 1 | TRUE | wye
49 | LV_2939-48_0_5_load_51 | 69 | 0.0015936 | 0.00039939 | 0 | 0 |  | 1 | TRUE | wye
50 | LV_2939-48_0_5_load_52 | 70 | 0.0057444 | 0.0014397 | 0 | 0 |  | 1 | TRUE | wye
51 | LV_2939-48_0_5_load_54 | 71 | 0.0017162 | 0.00043011 | 0 | 0 |  | 1 | TRUE | wye
52 | LV_2939-48_0_5_load_57 | 72 | 0.0013998 | 0.00035082 | 0 | 0 |  | 1 | TRUE | wye
53 | LV_2939-48_0_5_load_69 | 73 | 0.0024536 | 0.00061494 | 0 | 0 |  | 1 | TRUE | wye
54 | LV_2939-48_0_5_load_68 | 74 | 0.0024536 | 0.00061494 | 0 | 0 |  | 1 | TRUE | wye
55 | LV_2939-48_0_5_load_60 | 75 | 0.0014234 | 0.00035674 | 0 | 0 |  | 1 | TRUE | wye
56 | LV_2939-48_0_5_load_70 | 76 | 0.0020444 | 0.00051237 | 0 | 0 |  | 1 | TRUE | wye
57 | LV_2939-48_0_5_load_62 | 78 | 0.001284 | 0.00032181 | 0 | 0 |  | 1 | TRUE | wye
58 | LV_2939-48_0_5_load_63 | 79 | 0.0033763 | 0.00084619 | 0 | 0 |  | 1 | TRUE | wye
59 | LV_2939-48_0_5_load_64 | 80 | 0.0020348 | 0.00050996 | 0 | 0 |  | 1 | TRUE | wye
60 | LV_2939-48_0_5_load_66 | 81 | 0.0067533 | 0.0016925 | 0 | 0 |  | 1 | TRUE | wye
61 | LV_2939-48_0_5_load_67 | 82 | 0.0017938 | 0.00044958 | 0 | 0 |  | 1 | TRUE | wye
62 | LV_2939-48_0_5_load_71 | 83 | 0.0045606 | 0.001143 | 0 | 0 |  | 1 | TRUE | wye
63 | LV_2939-48_0_5_load_73 | 84 | 0.046232 | 0.011587 | 0 | 0 |  | 1 | TRUE | wye
64 | LV_2939-48_0_5_load_74 | 85 | 0.0027703 | 0.00069431 | 0 | 0 |  | 1 | TRUE | wye
65 | LV_2939-48_0_5_load_75 | 86 | 0.0572 | 0.014336 | 0 | 0 |  | 1 | TRUE | wye
66 | LV_2939-48_0_5_load_80 | 90 | 0.002838 | 0.00071127 | 0 | 0 |  | 1 | TRUE | wye
67 | LV_2939-48_0_5_load_78 | 92 | 0.0063531 | 0.0015922 | 0 | 0 |  | 1 | TRUE | wye
68 | LV_2939-48_0_5_load_129 | 93 | 0.0015399 | 0.00038594 | 0 | 0 |  | 1 | TRUE | wye
69 | LV_2939-48_0_5_load_85 | 94 | 0.0034335 | 0.00086051 | 0 | 0 |  | 1 | TRUE | wye
70 | LV_2939-48_0_5_load_95 | 95 | 0.001848 | 0.00046316 | 0 | 0 |  | 1 | TRUE | wye
71 | LV_2939-48_0_5_load_122 | 96 | 0.0037405 | 0.00093745 | 0 | 0 |  | 1 | TRUE | wye
72 | LV_2939-48_0_5_load_120 | 97 | 0.0046124 | 0.001156 | 0 | 0 |  | 1 | TRUE | wye
73 | LV_2939-48_0_5_load_86 | 98 | 0.030473 | 0.0076373 | 0 | 0 |  | 1 | TRUE | wye
74 | LV_2939-48_0_5_load_91 | 100 | 0.0096678 | 0.002423 | 0 | 0 |  | 1 | TRUE | wye
75 | LV_2939-48_0_5_load_92 | 101 | 0.0023071 | 0.00057821 | 0 | 0 |  | 1 | TRUE | wye
76 | LV_2939-48_0_5_load_93 | 102 | 0.0017963 | 0.00045019 | 0 | 0 |  | 1 | TRUE | wye
77 | LV_2939-48_0_5_load_94 | 103 | 0.004129 | 0.0010348 | 0 | 0 |  | 1 | TRUE | wye
78 | LV_2939-48_0_5_load_128 | 105 | 0.0072655 | 0.0018209 | 0 | 0 |  | 1 | TRUE | wye
79 | LV_2939-48_0_5_load_99 | 107 | 0.0088837 | 0.0022265 | 0 | 0 |  | 1 | TRUE | wye
80 | LV_2939-48_0_5_load_103 | 109 | 0.00099485 | 0.00024933 | 0 | 0 |  | 1 | TRUE | wye
81 | LV_2939-48_0_5_load_127 | 110 | 0.0030805 | 0.00077204 | 0 | 0 |  | 1 | TRUE | wye
82 | LV_2939-48_0_5_load_115 | 111 | 0.015404 | 0.0038606 | 0 | 0 |  | 1 | TRUE | wye
83 | LV_2939-48_0_5_load_110 | 112 | 0.0025087 | 0.00062874 | 0 | 0 |  | 1 | TRUE | wye
84 | LV_2939-48_0_5_load_111 | 113 | 0.0010266 | 0.00025729 | 0 | 0 |  | 1 | TRUE | wye
85 | LV_2939-48_0_5_load_113 | 114 | 0.0050491 | 0.0012654 | 0 | 0 |  | 1 | TRUE | wye
86 | LV_2939-48_0_5_load_126 | 115 | 0.0030927 | 0.0007751 | 0 | 0 |  | 1 | TRUE | wye
87 | LV_2939-48_0_5_load_121 | 116 | 0.0032389 | 0.00081174 | 0 | 0 |  | 1 | TRUE | wye
88 | LV_2939-48_0_5_load_124 | 118 | 0.02095 | 0.0052507 | 0 | 0 |  | 1 | TRUE | wye

## ext_grid
| name | bus | vm_pu | va_degree | slack_weight | in_service
0 |  | 51 | 1 | 0 | 1 | TRUE

## line
| name | std_type | from_bus | to_bus | length_km | r_ohm_per_km | x_ohm_per_km | c_nf_per_km | g_us_per_km | max_i_ka | df | parallel | type | in_service
0 | LV_2939-48_0_5_line_0 |  | 0 | 1 | 0.019097 | 0.125 | 0.08 | 261 | 0 | 0.364 | 1 | 1 | cs | TRUE
1 | LV_2939-48_0_5_line_1 |  | 0 | 2 | 0.00028689 | 0.125 | 0.08 | 261 | 0 | 0.364 | 1 | 1 | cs | TRUE
2 | LV_2939-48_0_5_line_2 |  | 1 | 3 | 0.027571 | 0.125 | 0.08 | 261 | 0 | 0.364 | 1 | 1 | cs | TRUE
3 | LV_2939-48_0_5_line_3 |  | 2 | 4 | 0.015977 | 0.125 | 0.08 | 261 | 0 | 0.364 | 1 | 1 | cs | TRUE
4 | LV_2939-48_0_5_line_4 |  | 3 | 5 | 0.001412 | 0.125 | 0.08 | 261 | 0 | 0.364 | 1 | 1 | cs | TRUE
5 | LV_2939-48_0_5_line_5 |  | 3 | 6 | 0.010103 | 0.125 | 0.08 | 261 | 0 | 0.364 | 1 | 1 | cs | TRUE
6 | LV_2939-48_0_5_line_6 |  | 4 | 7 | 0.0065 | 0.125 | 0.08 | 261 | 0 | 0.364 | 1 | 1 | cs | TRUE
7 | LV_2939-48_0_5_line_7 |  | 5 | 8 | 0.013323 | 0.125 | 0.08 | 261 | 0 | 0.364 | 1 | 1 | cs | TRUE
8 | LV_2939-48_0_5_line_8 |  | 6 | 9 | 0.0088639 | 0.125 | 0.08 | 261 | 0 | 0.364 | 1 | 1 | cs | TRUE
9 | LV_2939-48_0_5_line_9 |  | 7 | 10 | 0.0084759 | 0.125 | 0.08 | 261 | 0 | 0.364 | 1 | 1 | cs | TRUE
10 | LV_2939-48_0_5_line_10 |  | 8 | 18 | 0.0045692 | 0.125 | 0.08 | 261 | 0 | 0.364 | 1 | 1 | cs | TRUE
11 | LV_2939-48_0_5_line_11 |  | 9 | 44 | 0.002651 | 0.125 | 0.08 | 261 | 0 | 0.364 | 1 | 2 | cs | TRUE
12 | LV_2939-48_0_5_line_12 |  | 9 | 45 | 0.023322 | 0.125 | 0.08 | 261 | 0 | 0.364 | 1 | 1 | cs | TRUE
13 | LV_2939-48_0_5_line_13 |  | 10 | 11 | 0.018893 | 0.125 | 0.08 | 261 | 0 | 0.364 | 1 | 1 | cs | TRUE
14 | LV_2939-48_0_5_line_14 |  | 11 | 12 | 0.0044101 | 0.125 | 0.08 | 261 | 0 | 0.364 | 1 | 1 | cs | TRUE
15 | LV_2939-48_0_5_line_15 |  | 12 | 13 | 0.10387 | 0.125 | 0.08 | 261 | 0 | 0.364 | 1 | 1 | cs | TRUE
16 | LV_2939-48_0_5_line_16 |  | 13 | 22 | 0.087602 | 0.125 | 0.08 | 261 | 0 | 0.364 | 1 | 1 | cs | TRUE
17 | LV_2939-48_0_5_line_17 |  | 14 | 15 | 0.0027228 | 0.125 | 0.08 | 261 | 0 | 0.364 | 1 | 1 | cs | TRUE
18 | LV_2939-48_0_5_line_18 |  | 14 | 16 | 0.010341 | 0.125 | 0.08 | 261 | 0 | 0.364 | 1 | 1 | cs | TRUE
19 | LV_2939-48_0_5_line_19 |  | 15 | 17 | 0.020174 | 0.125 | 0.08 | 261 | 0 | 0.364 | 1 | 1 | cs | TRUE
20 | LV_2939-48_0_5_line_20 |  | 17 | 18 | 0.017613 | 0.125 | 0.08 | 261 | 0 | 0.364 | 1 | 1 | cs | TRUE
21 | LV_2939-48_0_5_line_21 |  | 18 | 19 | 0.015066 | 0.125 | 0.08 | 261 | 0 | 0.364 | 1 | 1 | cs | TRUE
22 | LV_2939-48_0_5_line_22 |  | 19 | 20 | 0.021473 | 0.125 | 0.08 | 261 | 0 | 0.364 | 1 | 1 | cs | TRUE
23 | LV_2939-48_0_5_line_23 |  | 20 | 21 | 0.00074372 | 0.125 | 0.08 | 261 | 0 | 0.364 | 1 | 1 | cs | TRUE
24 | LV_2939-48_0_5_line_24 |  | 21 | 61 | 0.012202 | 0.125 | 0.08 | 261 | 0 | 0.364 | 1 | 1 | cs | TRUE
25 | LV_2939-48_0_5_line_25 |  | 22 | 23 | 0.10547 | 0.125 | 0.08 | 261 | 0 | 0.364 | 1 | 1 | cs | TRUE
26 | LV_2939-48_0_5_line_26 |  | 24 | 25 | 0.01943 | 0.125 | 0.08 | 261 | 0 | 0.364 | 1 | 1 | cs | TRUE
27 | LV_2939-48_0_5_line_27 |  | 24 | 26 | 0.0064555 | 0.125 | 0.08 | 261 | 0 | 0.364 | 1 | 1 | cs | TRUE
28 | LV_2939-48_0_5_line_28 |  | 25 | 27 | 0.014162 | 0.125 | 0.08 | 261 | 0 | 0.364 | 1 | 1 | cs | TRUE
29 | LV_2939-48_0_5_line_29 |  | 26 | 28 | 0.012493 | 0.125 | 0.08 | 261 | 0 | 0.364 | 1 | 1 | cs | TRUE
30 | LV_2939-48_0_5_line_30 |  | 27 | 29 | 0.006731 | 0.125 | 0.08 | 261 | 0 | 0.364 | 1 | 1 | cs | TRUE
31 | LV_2939-48_0_5_line_31 |  | 27 | 30 | 0.003463 | 0.125 | 0.08 | 261 | 0 | 0.364 | 1 | 1 | cs | TRUE
32 | LV_2939-48_0_5_line_32 |  | 28 | 31 | 0.017976 | 0.125 | 0.08 | 261 | 0 | 0.364 | 1 | 1 | cs | TRUE
33 | LV_2939-48_0_5_line_33 |  | 29 | 32 | 0.027173 | 0.125 | 0.08 | 261 | 0 | 0.364 | 1 | 1 | cs | TRUE
34 | LV_2939-48_0_5_line_34 |  | 29 | 33 | 0.014748 | 0.125 | 0.08 | 261 | 0 | 0.364 | 1 | 1 | cs | TRUE
35 | LV_2939-48_0_5_line_35 |  | 30 | 34 | 0.015524 | 0.125 | 0.08 | 261 | 0 | 0.364 | 1 | 4 | cs | TRUE
36 | LV_2939-48_0_5_line_36 |  | 30 | 35 | 0.014192 | 0.125 | 0.08 | 261 | 0 | 0.364 | 1 | 4 | cs | TRUE
37 | LV_2939-48_0_5_line_37 |  | 31 | 36 | 0.013623 | 0.125 | 0.08 | 261 | 0 | 0.364 | 1 | 1 | cs | TRUE
38 | LV_2939-48_0_5_line_38 |  | 32 | 59 | 0.0081864 | 0.125 | 0.08 | 261 | 0 | 0.364 | 1 | 1 | cs | TRUE
39 | LV_2939-48_0_5_line_39 |  | 34 | 55 | 0.031224 | 0.125 | 0.08 | 261 | 0 | 0.364 | 1 | 4 | cs | TRUE
40 | LV_2939-48_0_5_line_40 |  | 35 | 46 | 0.038388 | 0.125 | 0.08 | 261 | 0 | 0.364 | 1 | 4 | cs | TRUE
41 | LV_2939-48_0_5_line_41 |  | 36 | 43 | 0.0060648 | 0.125 | 0.08 | 261 | 0 | 0.364 | 1 | 1 | cs | TRUE
42 | LV_2939-48_0_5_line_42 |  | 37 | 38 | 0.035677 | 0.125 | 0.08 | 261 | 0 | 0.364 | 1 | 1 | cs | TRUE
43 | LV_2939-48_0_5_line_43 |  | 37 | 39 | 0.042242 | 0.125 | 0.08 | 261 | 0 | 0.364 | 1 | 1 | cs | TRUE
44 | LV_2939-48_0_5_line_44 |  | 38 | 111 | 0.0094539 | 0.125 | 0.08 | 261 | 0 | 0.364 | 1 | 1 | cs | TRUE
45 | LV_2939-48_0_5_line_45 |  | 39 | 40 | 0.011973 | 0.125 | 0.08 | 261 | 0 | 0.364 | 1 | 1 | cs | TRUE
46 | LV_2939-48_0_5_line_46 |  | 40 | 109 | 0.0019018 | 0.125 | 0.08 | 261 | 0 | 0.364 | 1 | 1 | cs | TRUE
47 | LV_2939-48_0_5_line_47 |  | 41 | 42 | 0.001314 | 0.125 | 0.08 | 261 | 0 | 0.364 | 1 | 1 | cs | TRUE
48 | LV_2939-48_0_5_line_48 |  | 42 | 109 | 0.023918 | 0.125 | 0.08 | 261 | 0 | 0.364 | 1 | 1 | cs | TRUE
49 | LV_2939-48_0_5_line_49 |  | 44 | 46 | 0.021022 | 0.125 | 0.08 | 261 | 0 | 0.364 | 1 | 4 | cs | TRUE
50 | LV_2939-48_0_5_line_50 |  | 47 | 48 | 0.002648 | 0.125 | 0.08 | 261 | 0 | 0.364 | 1 | 4 | cs | TRUE
51 | LV_2939-48_0_5_line_51 |  | 47 | 49 | 0.014717 | 0.125 | 0.08 | 261 | 0 | 0.364 | 1 | 4 | cs | TRUE
52 | LV_2939-48_0_5_line_52 |  | 47 | 50 | 0.015991 | 0.125 | 0.08 | 261 | 0 | 0.364 | 1 | 4 | cs | TRUE
53 | LV_2939-48_0_5_line_53 |  | 48 | 56 | 0.017545 | 0.125 | 0.08 | 261 | 0 | 0.364 | 1 | 4 | cs | TRUE
54 | LV_2939-48_0_5_line_54 |  | 49 | 57 | 0.0088086 | 0.125 | 0.08 | 261 | 0 | 0.364 | 1 | 1 | cs | TRUE
55 | LV_2939-48_0_5_line_55 |  | 49 | 51 | 0.032776 | 0.125 | 0.08 | 261 | 0 | 0.364 | 1 | 4 | cs | TRUE
56 | LV_2939-48_0_5_line_56 |  | 50 | 55 | 0.033541 | 0.125 | 0.08 | 261 | 0 | 0.364 | 1 | 4 | cs | TRUE
57 | LV_2939-48_0_5_line_57 |  | 51 | 52 | 0.041844 | 0.125 | 0.08 | 261 | 0 | 0.364 | 1 | 1 | cs | TRUE
58 | LV_2939-48_0_5_line_58 |  | 52 | 58 | 0.00047421 | 0.125 | 0.08 | 261 | 0 | 0.364 | 1 | 1 | cs | TRUE
59 | LV_2939-48_0_5_line_59 |  | 53 | 54 | 0.016748 | 0.125 | 0.08 | 261 | 0 | 0.364 | 1 | 1 | cs | TRUE
60 | LV_2939-48_0_5_line_60 |  | 54 | 75 | 0.0099117 | 0.125 | 0.08 | 261 | 0 | 0.364 | 1 | 1 | cs | TRUE
61 | LV_2939-48_0_5_line_61 |  | 54 | 72 | 0.0085003 | 0.125 | 0.08 | 261 | 0 | 0.364 | 1 | 1 | cs | TRUE
62 | LV_2939-48_0_5_line_62 |  | 56 | 60 | 0.013323 | 0.125 | 0.08 | 261 | 0 | 0.364 | 1 | 4 | cs | TRUE
63 | LV_2939-48_0_5_line_63 |  | 58 | 99 | 0.030303 | 0.125 | 0.08 | 261 | 0 | 0.364 | 1 | 1 | cs | TRUE
64 | LV_2939-48_0_5_line_64 |  | 59 | 112 | 0.0083205 | 0.125 | 0.08 | 261 | 0 | 0.364 | 1 | 1 | cs | TRUE
65 | LV_2939-48_0_5_line_65 |  | 60 | 107 | 0.01379 | 0.125 | 0.08 | 261 | 0 | 0.364 | 1 | 4 | cs | TRUE
66 | LV_2939-48_0_5_line_66 |  | 61 | 62 | 0.02376 | 0.125 | 0.08 | 261 | 0 | 0.364 | 1 | 1 | cs | TRUE
67 | LV_2939-48_0_5_line_67 |  | 62 | 66 | 0.021574 | 0.125 | 0.08 | 261 | 0 | 0.364 | 1 | 1 | cs | TRUE
68 | LV_2939-48_0_5_line_68 |  | 62 | 63 | 0.0066246 | 0.125 | 0.08 | 261 | 0 | 0.364 | 1 | 1 | cs | TRUE
69 | LV_2939-48_0_5_line_69 |  | 63 | 64 | 0.020686 | 0.125 | 0.08 | 261 | 0 | 0.364 | 1 | 1 | cs | TRUE
70 | LV_2939-48_0_5_line_70 |  | 64 | 65 | 0.0062328 | 0.125 | 0.08 | 261 | 0 | 0.364 | 1 | 1 | cs | TRUE
71 | LV_2939-48_0_5_line_71 |  | 66 | 67 | 0.026741 | 0.125 | 0.08 | 261 | 0 | 0.364 | 1 | 1 | cs | TRUE
72 | LV_2939-48_0_5_line_72 |  | 67 | 68 | 0.0027625 | 0.125 | 0.08 | 261 | 0 | 0.364 | 1 | 1 | cs | TRUE
73 | LV_2939-48_0_5_line_73 |  | 68 | 72 | 0.0077338 | 0.125 | 0.08 | 261 | 0 | 0.364 | 1 | 1 | cs | TRUE
74 | LV_2939-48_0_5_line_74 |  | 68 | 71 | 0.014338 | 0.125 | 0.08 | 261 | 0 | 0.364 | 1 | 1 | cs | TRUE
75 | LV_2939-48_0_5_line_75 |  | 69 | 70 | 0.0012038 | 0.125 | 0.08 | 261 | 0 | 0.364 | 1 | 1 | cs | TRUE
76 | LV_2939-48_0_5_line_76 |  | 70 | 71 | 0.021696 | 0.125 | 0.08 | 261 | 0 | 0.364 | 1 | 1 | cs | TRUE
77 | LV_2939-48_0_5_line_77 |  | 73 | 74 | 0.024681 | 0.125 | 0.08 | 261 | 0 | 0.364 | 1 | 1 | cs | TRUE
78 | LV_2939-48_0_5_line_78 |  | 74 | 82 | 0.024703 | 0.125 | 0.08 | 261 | 0 | 0.364 | 1 | 1 | cs | TRUE
79 | LV_2939-48_0_5_line_79 |  | 75 | 76 | 0.02482 | 0.125 | 0.08 | 261 | 0 | 0.364 | 1 | 1 | cs | TRUE
80 | LV_2939-48_0_5_line_80 |  | 76 | 77 | 0.012529 | 0.125 | 0.08 | 261 | 0 | 0.364 | 1 | 1 | cs | TRUE
81 | LV_2939-48_0_5_line_81 |  | 77 | 82 | 0.018774 | 0.125 | 0.08 | 261 | 0 | 0.364 | 1 | 1 | cs | TRUE
82 | LV_2939-48_0_5_line_82 |  | 77 | 79 | 0.0060148 | 0.125 | 0.08 | 261 | 0 | 0.364 | 1 | 1 | cs | TRUE
83 | LV_2939-48_0_5_line_83 |  | 78 | 79 | 0.02028 | 0.125 | 0.08 | 261 | 0 | 0.364 | 1 | 1 | cs | TRUE
84 | LV_2939-48_0_5_line_84 |  | 78 | 80 | 0.0025656 | 0.125 | 0.08 | 261 | 0 | 0.364 | 1 | 1 | cs | TRUE
85 | LV_2939-48_0_5_line_85 |  | 80 | 81 | 0.011797 | 0.125 | 0.08 | 261 | 0 | 0.364 | 1 | 1 | cs | TRUE
86 | LV_2939-48_0_5_line_86 |  | 81 | 83 | 0.014129 | 0.125 | 0.08 | 261 | 0 | 0.364 | 1 | 1 | cs | TRUE
87 | LV_2939-48_0_5_line_87 |  | 84 | 85 | 0.016672 | 0.125 | 0.08 | 261 | 0 | 0.364 | 1 | 1 | cs | TRUE
88 | LV_2939-48_0_5_line_88 |  | 84 | 86 | 0.074904 | 0.125 | 0.08 | 261 | 0 | 0.364 | 1 | 1 | cs | TRUE
89 | LV_2939-48_0_5_line_89 |  | 85 | 87 | 0.026443 | 0.125 | 0.08 | 261 | 0 | 0.364 | 1 | 1 | cs | TRUE
90 | LV_2939-48_0_5_line_90 |  | 86 | 88 | 0.023752 | 0.125 | 0.08 | 261 | 0 | 0.364 | 1 | 1 | cs | TRUE
91 | LV_2939-48_0_5_line_91 |  | 87 | 89 | 0.01051 | 0.125 | 0.08 | 261 | 0 | 0.364 | 1 | 1 | cs | TRUE
92 | LV_2939-48_0_5_line_92 |  | 88 | 90 | 0.015585 | 0.125 | 0.08 | 261 | 0 | 0.364 | 1 | 1 | cs | TRUE
93 | LV_2939-48_0_5_line_93 |  | 88 | 91 | 0.045966 | 0.125 | 0.08 | 261 | 0 | 0.364 | 1 | 1 | cs | TRUE
94 | LV_2939-48_0_5_line_94 |  | 88 | 92 | 0.036132 | 0.125 | 0.08 | 261 | 0 | 0.364 | 1 | 1 | cs | TRUE
95 | LV_2939-48_0_5_line_95 |  | 89 | 93 | 0.060279 | 0.125 | 0.08 | 261 | 0 | 0.364 | 1 | 2 | cs | TRUE
96 | LV_2939-48_0_5_line_96 |  | 91 | 94 | 0.045286 | 0.125 | 0.08 | 261 | 0 | 0.364 | 1 | 1 | cs | TRUE
97 | LV_2939-48_0_5_line_97 |  | 93 | 95 | 0.023214 | 0.125 | 0.08 | 261 | 0 | 0.364 | 1 | 2 | cs | TRUE
98 | LV_2939-48_0_5_line_98 |  | 95 | 102 | 0.0007206 | 0.125 | 0.08 | 261 | 0 | 0.364 | 1 | 4 | cs | TRUE
99 | LV_2939-48_0_5_line_99 |  | 96 | 97 | 0.050595 | 0.125 | 0.08 | 261 | 0 | 0.364 | 1 | 1 | cs | TRUE
100 | LV_2939-48_0_5_line_100 |  | 97 | 116 | 0.0082312 | 0.125 | 0.08 | 261 | 0 | 0.364 | 1 | 1 | cs | TRUE
101 | LV_2939-48_0_5_line_101 |  | 98 | 99 | 0.012464 | 0.125 | 0.08 | 261 | 0 | 0.364 | 1 | 1 | cs | TRUE
102 | LV_2939-48_0_5_line_102 |  | 100 | 101 | 0.00058769 | 0.125 | 0.08 | 261 | 0 | 0.364 | 1 | 4 | cs | TRUE
103 | LV_2939-48_0_5_line_103 |  | 100 | 102 | 0.046269 | 0.125 | 0.08 | 261 | 0 | 0.364 | 1 | 4 | cs | TRUE
104 | LV_2939-48_0_5_line_104 |  | 101 | 103 | 0.016105 | 0.125 | 0.08 | 261 | 0 | 0.364 | 1 | 4 | cs | TRUE
105 | LV_2939-48_0_5_line_105 |  | 103 | 104 | 0.011724 | 0.125 | 0.08 | 261 | 0 | 0.364 | 1 | 4 | cs | TRUE
106 | LV_2939-48_0_5_line_106 |  | 104 | 105 | 0.015731 | 0.125 | 0.08 | 261 | 0 | 0.364 | 1 | 1 | cs | TRUE
107 | LV_2939-48_0_5_line_107 |  | 104 | 106 | 0.019507 | 0.125 | 0.08 | 261 | 0 | 0.364 | 1 | 4 | cs | TRUE
108 | LV_2939-48_0_5_line_108 |  | 105 | 108 | 0.02773 | 0.125 | 0.08 | 261 | 0 | 0.364 | 1 | 1 | cs | TRUE
109 | LV_2939-48_0_5_line_109 |  | 106 | 107 | 0.011748 | 0.125 | 0.08 | 261 | 0 | 0.364 | 1 | 4 | cs | TRUE
110 | LV_2939-48_0_5_line_110 |  | 108 | 110 | 0.0093915 | 0.125 | 0.08 | 261 | 0 | 0.364 | 1 | 1 | cs | TRUE
111 | LV_2939-48_0_5_line_111 |  | 110 | 115 | 0.018347 | 0.125 | 0.08 | 261 | 0 | 0.364 | 1 | 1 | cs | TRUE
112 | LV_2939-48_0_5_line_112 |  | 111 | 114 | 0.0073217 | 0.125 | 0.08 | 261 | 0 | 0.364 | 1 | 1 | cs | TRUE
113 | LV_2939-48_0_5_line_113 |  | 112 | 113 | 0.0085572 | 0.125 | 0.08 | 261 | 0 | 0.364 | 1 | 1 | cs | TRUE
114 | LV_2939-48_0_5_line_114 |  | 113 | 114 | 0.018463 | 0.125 | 0.08 | 261 | 0 | 0.364 | 1 | 1 | cs | TRUE
115 | LV_2939-48_0_5_line_115 |  | 115 | 119 | 0.043101 | 0.125 | 0.08 | 261 | 0 | 0.364 | 1 | 1 | cs | TRUE
116 | LV_2939-48_0_5_line_116 |  | 116 | 117 | 0.051865 | 0.125 | 0.08 | 261 | 0 | 0.364 | 1 | 1 | cs | TRUE
117 | LV_2939-48_0_5_line_117 |  | 117 | 118 | 0.047347 | 0.125 | 0.08 | 261 | 0 | 0.364 | 1 | 1 | cs | TRUE
118 | LV_2939-48_0_5_line_118 |  | 118 | 119 | 0.010695 | 0.125 | 0.08 | 261 | 0 | 0.364 | 1 | 1 | cs | TRUE

## trafo
| name | std_type | hv_bus | lv_bus | sn_mva | vn_hv_kv | vn_lv_kv | vk_percent | vkr_percent | pfe_kw | i0_percent | shift_degree | tap_side | tap_neutral | tap_min | tap_max | tap_step_percent | tap_step_degree | tap_pos | tap_phase_shifter | parallel | df | in_service
0 | LV_2939-48_0_5_trafo_34 | 0.63 MVA 20/0.4 kV | 120 | 51 | 0.63 | 20 | 0.4 | 6 | 1.206 | 1.65 | 0.2619 | 150 | hv | 0 | -2 | 2 | 2.5 | 0 | 0 | FALSE | 1 | 1 | TRUE

## line_geodata
| x0 | y0 | x1 | y1 | x2 | y2 | x3 | y3 | x4 | y4 | x5 | y5 | x6 | y6
0 | 2690406.6229 | 1284062.3536 | 2690419.943 | 1284076.0387
1 | 2690406.4228 | 1284062.1481 | 2690406.6229 | 1284062.3536
2 | 2690446.0625 | 1284079.6477 | 2690423.2885 | 1284079.4758 | 2690419.943 | 1284076.0387
3 | 2690397.6782 | 1284048.8473 | 2690404.5312 | 1284060.2046 | 2690406.4228 | 1284062.1481
4 | 2690446.0625 | 1284079.6477 | 2690446.0771 | 1284078.2357
5 | 2690446.0625 | 1284079.6477 | 2690445.4558 | 1284089.7321
6 | 2690394.3201 | 1284043.282 | 2690397.6782 | 1284048.8473
7 | 2690446.2143 | 1284064.9139 | 2690446.0771 | 1284078.2357
8 | 2690444.9234 | 1284098.58 | 2690445.4558 | 1284089.7321
9 | 2690394.3201 | 1284043.282 | 2690390.5043 | 1284036.9581 | 2690390.459 | 1284035.8691
10 | 2690446.2614 | 1284060.345 | 2690446.2143 | 1284064.9139
11 | 2690444.9234 | 1284098.58 | 2690444.5902 | 1284101.2105
12 | 2690444.9234 | 1284098.58 | 2690458.9385 | 1284094.7139 | 2690467.4654 | 1284092.6048
13 | 2690389.6733 | 1284016.9922 | 2690390.459 | 1284035.8691
14 | 2690389.4899 | 1284012.5859 | 2690389.6733 | 1284016.9922
15 | 2690386.5037 | 1283908.7628 | 2690388.4257 | 1283987.0161 | 2690389.4899 | 1284012.5859
16 | 2690386.5037 | 1283908.7628 | 2690369.1291 | 1283911.8658 | 2690354.4269 | 1283919.3914 | 2690328.7538 | 1283937.8584 | 2690321.1802 | 1283942.6688 | 2690313.4076 | 1283946.2639 | 2690314.1839 | 1283950.4684
17 | 2690447.1026 | 1284019.8444 | 2690447.0461 | 1284022.5666
18 | 2690447.1026 | 1284019.8444 | 2690447.3174 | 1284009.5054
19 | 2690447.0461 | 1284022.5666 | 2690446.6271 | 1284042.7362
20 | 2690446.2614 | 1284060.345 | 2690446.6271 | 1284042.7362
21 | 2690446.2614 | 1284060.345 | 2690461.3239 | 1284060.6621
22 | 2690461.3239 | 1284060.6621 | 2690482.7923 | 1284061.1141
23 | 2690482.7923 | 1284061.1141 | 2690483.5358 | 1284061.1298
24 | 2690494.9886 | 1284059.5177 | 2690493.1584 | 1284061.3323 | 2690483.5358 | 1284061.1298
25 | 2690314.1839 | 1283950.4684 | 2690317.046 | 1283966.0147 | 2690322.6804 | 1283985.3401 | 2690327.0657 | 1283999.464 | 2690334.7203 | 1284013.349 | 2690353.3026 | 1284047.5107
26 | 2690370.5679 | 1284127.8367 | 2690383.2696 | 1284142.5406
27 | 2690366.3479 | 1284122.9516 | 2690370.5679 | 1284127.8367
28 | 2690392.5405 | 1284153.2463 | 2690390.2683 | 1284150.6425 | 2690383.2696 | 1284142.5406
29 | 2690366.3479 | 1284122.9516 | 2690358.5144 | 1284113.2195
30 | 2690392.5405 | 1284153.2463 | 2690397.4161 | 1284157.9029
31 | 2690395.2095 | 1284151.0298 | 2690392.5405 | 1284153.2463
32 | 2690347.2432 | 1284099.2164 | 2690358.5144 | 1284113.2195
33 | 2690397.4161 | 1284157.9029 | 2690418.0888 | 1284175.6133
34 | 2690397.4161 | 1284157.9029 | 2690389.0197 | 1284170.027
35 | 2690395.2095 | 1284151.0298 | 2690402.5578 | 1284153.5447 | 2690409.5643 | 1284156.8738
36 | 2690395.2095 | 1284151.0298 | 2690394.1308 | 1284143.0507 | 2690398.8733 | 1284139.1509
37 | 2690347.2432 | 1284099.2164 | 2690342.7745 | 1284093.6647 | 2690338.5339 | 1284088.7431
38 | 2690418.0888 | 1284175.6133 | 2690413.5297 | 1284182.4126
39 | 2690409.5643 | 1284156.8738 | 2690412.9096 | 1284158.4633 | 2690435.3454 | 1284174.4005
40 | 2690428.4361 | 1284114.6627 | 2690411.3365 | 1284128.9023 | 2690398.8733 | 1284139.1509
41 | 2690334.5751 | 1284084.1486 | 2690338.5339 | 1284088.7431
42 | 2690353.891 | 1284231.2551 | 2690358.9457 | 1284229.62 | 2690371.7237 | 1284234.9206 | 2690380.748 | 1284231.4337 | 2690384.5574 | 1284225.7333
43 | 2690353.891 | 1284231.2551 | 2690348.042 | 1284225.9385 | 2690343.7871 | 1284221.9254 | 2690353.7564 | 1284220.944 | 2690364.2739 | 1284205.7587
44 | 2690389.8102 | 1284217.873 | 2690384.5574 | 1284225.7333
45 | 2690364.2739 | 1284205.7587 | 2690361.6258 | 1284203.1936 | 2690355.5894 | 1284197.5175
46 | 2690355.5894 | 1284197.5175 | 2690354.2039 | 1284196.2147
47 | 2690335.8222 | 1284178.93 | 2690336.7795 | 1284179.8301
48 | 2690336.7795 | 1284179.8301 | 2690354.2039 | 1284196.2147
49 | 2690444.5902 | 1284101.2105 | 2690428.4361 | 1284114.6627
50 | 2690474.8374 | 1284203.7531 | 2690472.8142 | 1284205.468
51 | 2690474.8374 | 1284203.7531 | 2690476.5318 | 1284205.8476 | 2690485.2859 | 1284214.0892
52 | 2690474.8374 | 1284203.7531 | 2690473.8652 | 1284201.5585 | 2690462.7131 | 1284193.7913
53 | 2690472.8142 | 1284205.468 | 2690464.1146 | 1284220.7039
54 | 2690485.2859 | 1284214.0892 | 2690480.064 | 1284221.1831
55 | 2690485.2859 | 1284214.0892 | 2690488.276 | 1284210.0316 | 2690505.7377 | 1284193.3963 | 2690508.6753 | 1284191.284
56 | 2690462.7131 | 1284193.7913 | 2690459.1216 | 1284191.2899 | 2690435.3454 | 1284174.4005
57 | 2690508.6753 | 1284191.284 | 2690544.9716 | 1284170.7791 | 2690545.1087 | 1284170.7042
58 | 2690545.5247 | 1284170.4767 | 2690545.1087 | 1284170.7042
59 | 2690561.7651 | 1284051.1661 | 2690553.246 | 1284065.5857
60 | 2690561.7651 | 1284051.1661 | 2690570.4222 | 1284055.9928
61 | 2690561.7651 | 1284051.1661 | 2690554.4753 | 1284046.7942
62 | 2690464.1146 | 1284220.7039 | 2690460.9801 | 1284226.1933 | 2690459.6969 | 1284233.0764
63 | 2690572.1126 | 1284155.9387 | 2690545.5247 | 1284170.4767
64 | 2690408.8958 | 1284189.3233 | 2690413.5297 | 1284182.4126
65 | 2690458.073 | 1284246.6992 | 2690457.9204 | 1284242.6051 | 2690459.6969 | 1284233.0764
66 | 2690497.4226 | 1284036.4094 | 2690496.5051 | 1284058.0142 | 2690494.9886 | 1284059.5177
67 | 2690497.4226 | 1284036.4094 | 2690504.7047 | 1284040.3135 | 2690517.7519 | 1284042.9532
68 | 2690497.4226 | 1284036.4094 | 2690497.5965 | 1284029.7871
69 | 2690497.5965 | 1284029.7871 | 2690498.1393 | 1284009.1078
70 | 2690498.1393 | 1284009.1078 | 2690498.3028 | 1284002.8771
71 | 2690517.7519 | 1284042.9532 | 2690520.9448 | 1284043.5991 | 2690544.4044 | 1284044.6662
72 | 2690547.164 | 1284044.7918 | 2690544.4044 | 1284044.6662
73 | 2690547.164 | 1284044.7918 | 2690552.1544 | 1284045.4023 | 2690554.4753 | 1284046.7942
74 | 2690547.164 | 1284044.7918 | 2690547.5197 | 1284030.4581
75 | 2690548.0876 | 1284007.5651 | 2690548.0578 | 1284008.7685
76 | 2690547.5197 | 1284030.4581 | 2690548.0578 | 1284008.7685
77 | 2690605.5361 | 1284027.223 | 2690606.263 | 1284002.5524
78 | 2690604.8086 | 1284051.9149 | 2690605.5361 | 1284027.223
79 | 2690570.4222 | 1284055.9928 | 2690592.1005 | 1284068.0793
80 | 2690604.2557 | 1284070.6806 | 2690593.764 | 1284069.0068 | 2690592.1005 | 1284068.0793
81 | 2690604.2557 | 1284070.6806 | 2690604.8086 | 1284051.9149
82 | 2690604.2557 | 1284070.6806 | 2690610.2361 | 1284070.0375
83 | 2690629.543 | 1284064.2453 | 2690615.5652 | 1284069.4645 | 2690610.2361 | 1284070.0375
84 | 2690629.543 | 1284064.2453 | 2690631.9465 | 1284063.3479
85 | 2690642.9986 | 1284059.2211 | 2690631.9465 | 1284063.3479
86 | 2690642.9986 | 1284059.2211 | 2690656.2352 | 1284054.2788
87 | 2690591.2409 | 1284276.3228 | 2690595.1083 | 1284292.5397
88 | 2690591.2409 | 1284276.3228 | 2690580.1075 | 1284229.637 | 2690582.1906 | 1284222.5629 | 2690601.0315 | 1284217.4025
89 | 2690601.2423 | 1284318.2615 | 2690595.1083 | 1284292.5397
90 | 2690623.9402 | 1284211.128 | 2690601.0315 | 1284217.4025
91 | 2690601.2423 | 1284318.2615 | 2690603.0272 | 1284328.6202
92 | 2690623.9402 | 1284211.128 | 2690629.021 | 1284225.8612
93 | 2690623.9402 | 1284211.128 | 2690624.6398 | 1284209.0814 | 2690621.598 | 1284193.5656 | 2690618.5915 | 1284178.1948 | 2690630.5229 | 1284175.0867
94 | 2690623.9402 | 1284211.128 | 2690658.9305 | 1284202.1169
95 | 2690603.0272 | 1284328.6202 | 2690591.3221 | 1284327.2835 | 2690585.8832 | 1284326.0767 | 2690545.7003 | 1284310.975
96 | 2690630.5229 | 1284175.0867 | 2690629.7745 | 1284171.0383 | 2690626.545 | 1284153.5734 | 2690649.0635 | 1284147.1831
97 | 2690545.7003 | 1284310.975 | 2690523.9704 | 1284302.8083
98 | 2690523.9704 | 1284302.8083 | 2690523.2958 | 1284302.5548
99 | 2690514.0467 | 1284389.6077 | 2690554.6293 | 1284388.7511 | 2690564.4755 | 1284386.9849
100 | 2690514.0467 | 1284389.6077 | 2690505.8173 | 1284389.7814
101 | 2690572.1126 | 1284155.9387 | 2690584.1598 | 1284152.7406
102 | 2690479.9843 | 1284286.2773 | 2690479.4342 | 1284286.0706
103 | 2690479.9843 | 1284286.2773 | 2690523.2958 | 1284302.5548
104 | 2690464.3589 | 1284280.4049 | 2690479.4342 | 1284286.0706
105 | 2690453.0953 | 1284277.1835 | 2690462.3808 | 1284279.6615 | 2690464.3589 | 1284280.4049
106 | 2690453.0953 | 1284277.1835 | 2690437.947 | 1284272.9417
107 | 2690453.0953 | 1284277.1835 | 2690458.5105 | 1284258.4391
108 | 2690411.2442 | 1284265.4644 | 2690437.947 | 1284272.9417
109 | 2690458.5105 | 1284258.4391 | 2690458.073 | 1284246.6992
110 | 2690411.2442 | 1284265.4644 | 2690411.0214 | 1284271.6664 | 2690411.9684 | 1284274.7079
111 | 2690417.4225 | 1284292.2251 | 2690411.9684 | 1284274.7079
112 | 2690389.8102 | 1284217.873 | 2690393.8782 | 1284211.7855
113 | 2690408.8958 | 1284189.3233 | 2690406.8257 | 1284192.4107 | 2690404.1364 | 1284196.4349
114 | 2690404.1364 | 1284196.4349 | 2690393.8782 | 1284211.7855
115 | 2690434.1812 | 1284331.7186 | 2690423.6125 | 1284312.106 | 2690417.4225 | 1284292.2251
116 | 2690454.105 | 1284385.9161 | 2690504.025 | 1284389.8192 | 2690505.8173 | 1284389.7814
117 | 2690454.105 | 1284385.9161 | 2690453.5241 | 1284378.7787 | 2690438.247 | 1284341.6103
118 | 2690434.1812 | 1284331.7186 | 2690438.247 | 1284341.6103

## bus_geodata
| x | y | coords
0 | 2690406.6229 | 1284062.3536
1 | 2690419.943 | 1284076.0387
2 | 2690406.4228 | 1284062.1481
3 | 2690446.0625 | 1284079.6477
4 | 2690397.6782 | 1284048.8473
5 | 2690446.0771 | 1284078.2357
6 | 2690445.4558 | 1284089.7321
7 | 2690394.3201 | 1284043.282
8 | 2690446.2143 | 1284064.9139
9 | 2690444.9234 | 1284098.58
10 | 2690390.459 | 1284035.8691
11 | 2690389.6733 | 1284016.9922
12 | 2690389.4899 | 1284012.5859
13 | 2690386.5037 | 1283908.7628
14 | 2690447.1026 | 1284019.8444
15 | 2690447.0461 | 1284022.5666
16 | 2690447.3174 | 1284009.5054
17 | 2690446.6271 | 1284042.7362
18 | 2690446.2614 | 1284060.345
19 | 2690461.3239 | 1284060.6621
20 | 2690482.7923 | 1284061.1141
21 | 2690483.5358 | 1284061.1298
22 | 2690314.1839 | 1283950.4684
23 | 2690353.3026 | 1284047.5107
24 | 2690370.5679 | 1284127.8367
25 | 2690383.2696 | 1284142.5406
26 | 2690366.3479 | 1284122.9516
27 | 2690392.5405 | 1284153.2463
28 | 2690358.5144 | 1284113.2195
29 | 2690397.4161 | 1284157.9029
30 | 2690395.2095 | 1284151.0298
31 | 2690347.2432 | 1284099.2164
32 | 2690418.0888 | 1284175.6133
33 | 2690389.0197 | 1284170.027
34 | 2690409.5643 | 1284156.8738
35 | 2690398.8733 | 1284139.1509
36 | 2690338.5339 | 1284088.7431
37 | 2690353.891 | 1284231.2551
38 | 2690384.5574 | 1284225.7333
39 | 2690364.2739 | 1284205.7587
40 | 2690355.5894 | 1284197.5175
41 | 2690335.8222 | 1284178.93
42 | 2690336.7795 | 1284179.8301
43 | 2690334.5751 | 1284084.1486
44 | 2690444.5902 | 1284101.2105
45 | 2690467.4654 | 1284092.6048
46 | 2690428.4361 | 1284114.6627
47 | 2690474.8374 | 1284203.7531
48 | 2690472.8142 | 1284205.468
49 | 2690485.2859 | 1284214.0892
50 | 2690462.7131 | 1284193.7913
51 | 2690508.6753 | 1284191.284
52 | 2690545.1087 | 1284170.7042
53 | 2690553.246 | 1284065.5857
54 | 2690561.7651 | 1284051.1661
55 | 2690435.3454 | 1284174.4005
56 | 2690464.1146 | 1284220.7039
57 | 2690480.064 | 1284221.1831
58 | 2690545.5247 | 1284170.4767
59 | 2690413.5297 | 1284182.4126
60 | 2690459.6969 | 1284233.0764
61 | 2690494.9886 | 1284059.5177
62 | 2690497.4226 | 1284036.4094
63 | 2690497.5965 | 1284029.7871
64 | 2690498.1393 | 1284009.1078
65 | 2690498.3028 | 1284002.8771
66 | 2690517.7519 | 1284042.9532
67 | 2690544.4044 | 1284044.6662
68 | 2690547.164 | 1284044.7918
69 | 2690548.0876 | 1284007.5651
70 | 2690548.0578 | 1284008.7685
71 | 2690547.5197 | 1284030.4581
72 | 2690554.4753 | 1284046.7942
73 | 2690606.263 | 1284002.5524
74 | 2690605.5361 | 1284027.223
75 | 2690570.4222 | 1284055.9928
76 | 2690592.1005 | 1284068.0793
77 | 2690604.2557 | 1284070.6806
78 | 2690629.543 | 1284064.2453
79 | 2690610.2361 | 1284070.0375
80 | 2690631.9465 | 1284063.3479
81 | 2690642.9986 | 1284059.2211
82 | 2690604.8086 | 1284051.915
83 | 2690656.2352 | 1284054.2788
84 | 2690591.2409 | 1284276.3228
85 | 2690595.1083 | 1284292.5397
86 | 2690601.0315 | 1284217.4025
87 | 2690601.2423 | 1284318.2615
88 | 2690623.9402 | 1284211.128
89 | 2690603.0272 | 1284328.6202
90 | 2690629.021 | 1284225.8612
91 | 2690630.5229 | 1284175.0867
92 | 2690658.9305 | 1284202.1169
93 | 2690545.7003 | 1284310.975
94 | 2690649.0635 | 1284147.1831
95 | 2690523.9704 | 1284302.8083
96 | 2690564.4755 | 1284386.9849
97 | 2690514.0467 | 1284389.6077
98 | 2690584.1598 | 1284152.7406
99 | 2690572.1126 | 1284155.9387
100 | 2690479.9843 | 1284286.2773
101 | 2690479.4342 | 1284286.0706
102 | 2690523.2958 | 1284302.5548
103 | 2690464.3589 | 1284280.4049
104 | 2690453.0953 | 1284277.1835
105 | 2690437.947 | 1284272.9417
106 | 2690458.5105 | 1284258.4391
107 | 2690458.073 | 1284246.6992
108 | 2690411.2442 | 1284265.4644
109 | 2690354.2039 | 1284196.2147
110 | 2690411.9684 | 1284274.7079
111 | 2690389.8102 | 1284217.873
112 | 2690408.8958 | 1284189.3233
113 | 2690404.1364 | 1284196.4349
114 | 2690393.8782 | 1284211.7855
115 | 2690417.4225 | 1284292.2251
116 | 2690505.8173 | 1284389.7814
117 | 2690454.105 | 1284385.9161
118 | 2690438.247 | 1284341.6103
119 | 2690434.1812 | 1284331.7186
120 | 2690505.7377 | 1284193.3963

## line_std_types
| c_nf_per_km | r_ohm_per_km | x_ohm_per_km | max_i_ka | type | q_mm2 | alpha | voltage_rating
NAYY 4x50 SE | 210 | 0.642 | 0.083 | 0.142 | cs | 50 | 0.00403 | LV
NAYY 4x120 SE | 264 | 0.225 | 0.08 | 0.242 | cs | 120 | 0.00403 | LV
NAYY 4x150 SE | 261 | 0.208 | 0.08 | 0.27 | cs | 150 | 0.00403 | LV
NA2XS2Y 1x95 RM/25 12/20 kV | 216 | 0.313 | 0.132 | 0.252 | cs | 95 | 0.00403 | MV
NA2XS2Y 1x185 RM/25 12/20 kV | 273 | 0.161 | 0.117 | 0.362 | cs | 185 | 0.00403 | MV
NA2XS2Y 1x240 RM/25 12/20 kV | 304 | 0.122 | 0.112 | 0.421 | cs | 240 | 0.00403 | MV
NA2XS2Y 1x95 RM/25 6/10 kV | 315 | 0.313 | 0.123 | 0.249 | cs | 95 | 0.00403 | MV
NA2XS2Y 1x185 RM/25 6/10 kV | 406 | 0.161 | 0.11 | 0.358 | cs | 185 | 0.00403 | MV
NA2XS2Y 1x240 RM/25 6/10 kV | 456 | 0.122 | 0.105 | 0.416 | cs | 240 | 0.00403 | MV
NA2XS2Y 1x150 RM/25 12/20 kV | 250 | 0.206 | 0.116 | 0.319 | cs | 150 | 0.00403 | MV
NA2XS2Y 1x120 RM/25 12/20 kV | 230 | 0.253 | 0.119 | 0.283 | cs | 120 | 0.00403 | MV
NA2XS2Y 1x70 RM/25 12/20 kV | 190 | 0.443 | 0.132 | 0.22 | cs | 70 | 0.00403 | MV
NA2XS2Y 1x150 RM/25 6/10 kV | 360 | 0.206 | 0.11 | 0.315 | cs | 150 | 0.00403 | MV
NA2XS2Y 1x120 RM/25 6/10 kV | 340 | 0.253 | 0.113 | 0.28 | cs | 120 | 0.00403 | MV
NA2XS2Y 1x70 RM/25 6/10 kV | 280 | 0.443 | 0.123 | 0.217 | cs | 70 | 0.00403 | MV
N2XS(FL)2Y 1x120 RM/35 64/110 kV | 112 | 0.153 | 0.166 | 0.366 | cs | 120 | 0.00393 | HV
N2XS(FL)2Y 1x185 RM/35 64/110 kV | 125 | 0.099 | 0.156 | 0.457 | cs | 185 | 0.00393 | HV
N2XS(FL)2Y 1x240 RM/35 64/110 kV | 135 | 0.075 | 0.149 | 0.526 | cs | 240 | 0.00393 | HV
N2XS(FL)2Y 1x300 RM/35 64/110 kV | 144 | 0.06 | 0.144 | 0.588 | cs | 300 | 0.00393 | HV
15-AL1/3-ST1A 0.4 | 11 | 1.8769 | 0.35 | 0.105 | ol | 16 | 0.00403 | LV
24-AL1/4-ST1A 0.4 | 11.25 | 1.2012 | 0.335 | 0.14 | ol | 24 | 0.00403 | LV
48-AL1/8-ST1A 0.4 | 12.2 | 0.5939 | 0.3 | 0.21 | ol | 48 | 0.00403 | LV
94-AL1/15-ST1A 0.4 | 13.2 | 0.306 | 0.29 | 0.35 | ol | 94 | 0.00403 | LV
34-AL1/6-ST1A 10.0 | 9.7 | 0.8342 | 0.36 | 0.17 | ol | 34 | 0.00403 | MV
48-AL1/8-ST1A 10.0 | 10.1 | 0.5939 | 0.35 | 0.21 | ol | 48 | 0.00403 | MV
70-AL1/11-ST1A 10.0 | 10.4 | 0.4132 | 0.339 | 0.29 | ol | 70 | 0.00403 | MV
94-AL1/15-ST1A 10.0 | 10.75 | 0.306 | 0.33 | 0.35 | ol | 94 | 0.00403 | MV
122-AL1/20-ST1A 10.0 | 11.1 | 0.2376 | 0.323 | 0.41 | ol | 122 | 0.00403 | MV
149-AL1/24-ST1A 10.0 | 11.25 | 0.194 | 0.315 | 0.47 | ol | 149 | 0.00403 | MV
34-AL1/6-ST1A 20.0 | 9.15 | 0.8342 | 0.382 | 0.17 | ol | 34 | 0.00403 | MV
48-AL1/8-ST1A 20.0 | 9.5 | 0.5939 | 0.372 | 0.21 | ol | 48 | 0.00403 | MV
70-AL1/11-ST1A 20.0 | 9.7 | 0.4132 | 0.36 | 0.29 | ol | 70 | 0.00403 | MV
94-AL1/15-ST1A 20.0 | 10 | 0.306 | 0.35 | 0.35 | ol | 94 | 0.00403 | MV
122-AL1/20-ST1A 20.0 | 10.3 | 0.2376 | 0.344 | 0.41 | ol | 122 | 0.00403 | MV
149-AL1/24-ST1A 20.0 | 10.5 | 0.194 | 0.337 | 0.47 | ol | 149 | 0.00403 | MV
184-AL1/30-ST1A 20.0 | 10.75 | 0.1571 | 0.33 | 0.535 | ol | 184 | 0.00403 | MV
243-AL1/39-ST1A 20.0 | 11 | 0.1188 | 0.32 | 0.645 | ol | 243 | 0.00403 | MV
48-AL1/8-ST1A 110.0 | 8 | 0.5939 | 0.46 | 0.21 | ol | 48 | 0.00403 | HV
70-AL1/11-ST1A 110.0 | 8.4 | 0.4132 | 0.45 | 0.29 | ol | 70 | 0.00403 | HV
94-AL1/15-ST1A 110.0 | 8.65 | 0.306 | 0.44 | 0.35 | ol | 94 | 0.00403 | HV
122-AL1/20-ST1A 110.0 | 8.5 | 0.2376 | 0.43 | 0.41 | ol | 122 | 0.00403 | HV
149-AL1/24-ST1A 110.0 | 8.75 | 0.194 | 0.41 | 0.47 | ol | 149 | 0.00403 | HV
184-AL1/30-ST1A 110.0 | 8.8 | 0.1571 | 0.4 | 0.535 | ol | 184 | 0.00403 | HV
243-AL1/39-ST1A 110.0 | 9 | 0.1188 | 0.39 | 0.645 | ol | 243 | 0.00403 | HV
305-AL1/39-ST1A 110.0 | 9.2 | 0.0949 | 0.38 | 0.74 | ol | 305 | 0.00403 | HV
490-AL1/64-ST1A 110.0 | 9.75 | 0.059 | 0.37 | 0.96 | ol | 490 | 0.00403 | HV
679-AL1/86-ST1A 110.0 | 9.95 | 0.042 | 0.36 | 1.15 | ol | 679 | 0.00403 | HV
490-AL1/64-ST1A 220.0 | 10 | 0.059 | 0.285 | 0.96 | ol | 490 | 0.00403 | HV
679-AL1/86-ST1A 220.0 | 11.7 | 0.042 | 0.275 | 1.15 | ol | 679 | 0.00403 | HV
490-AL1/64-ST1A 380.0 | 11 | 0.059 | 0.253 | 0.96 | ol | 490 | 0.00403 | HV
679-AL1/86-ST1A 380.0 | 14.6 | 0.042 | 0.25 | 1.15 | ol | 679 | 0.00403 | HV

## trafo_std_types
| i0_percent | pfe_kw | vkr_percent | sn_mva | vn_lv_kv | vn_hv_kv | vk_percent | shift_degree | vector_group | tap_side | tap_neutral | tap_min | tap_max | tap_step_degree | tap_step_percent | tap_phase_shifter
160 MVA 380/110 kV | 0.06 | 60 | 0.25 | 160 | 110 | 380 | 12.2 | 0 | Yy0 | hv | 0 | -9 | 9 | 0 | 1.5 | FALSE
100 MVA 220/110 kV | 0.06 | 55 | 0.26 | 100 | 110 | 220 | 12 | 0 | Yy0 | hv | 0 | -9 | 9 | 0 | 1.5 | FALSE
63 MVA 110/20 kV | 0.04 | 22 | 0.32 | 63 | 20 | 110 | 18 | 150 | YNd5 | hv | 0 | -9 | 9 | 0 | 1.5 | FALSE
40 MVA 110/20 kV | 0.05 | 18 | 0.34 | 40 | 20 | 110 | 16.2 | 150 | YNd5 | hv | 0 | -9 | 9 | 0 | 1.5 | FALSE
25 MVA 110/20 kV | 0.07 | 14 | 0.41 | 25 | 20 | 110 | 12 | 150 | YNd5 | hv | 0 | -9 | 9 | 0 | 1.5 | FALSE
63 MVA 110/10 kV | 0.04 | 22 | 0.32 | 63 | 10 | 110 | 18 | 150 | YNd5 | hv | 0 | -9 | 9 | 0 | 1.5 | FALSE
40 MVA 110/10 kV | 0.05 | 18 | 0.34 | 40 | 10 | 110 | 16.2 | 150 | YNd5 | hv | 0 | -9 | 9 | 0 | 1.5 | FALSE
25 MVA 110/10 kV | 0.07 | 14 | 0.41 | 25 | 10 | 110 | 12 | 150 | YNd5 | hv | 0 | -9 | 9 | 0 | 1.5 | FALSE
0.25 MVA 20/0.4 kV | 0.32 | 0.8 | 1.44 | 0.25 | 0.4 | 20 | 6 | 150 | Yzn5 | hv | 0 | -2 | 2 | 0 | 2.5 | FALSE
0.4 MVA 20/0.4 kV | 0.3375 | 1.35 | 1.425 | 0.4 | 0.4 | 20 | 6 | 150 | Dyn5 | hv | 0 | -2 | 2 | 0 | 2.5 | FALSE
0.63 MVA 20/0.4 kV | 0.2619 | 1.65 | 1.206 | 0.63 | 0.4 | 20 | 6 | 150 | Dyn5 | hv | 0 | -2 | 2 | 0 | 2.5 | FALSE
0.25 MVA 10/0.4 kV | 0.24 | 0.6 | 1.2 | 0.25 | 0.4 | 10 | 4 | 150 | Dyn5 | hv | 0 | -2 | 2 | 0 | 2.5 | FALSE
0.4 MVA 10/0.4 kV | 0.2375 | 0.95 | 1.325 | 0.4 | 0.4 | 10 | 4 | 150 | Dyn5 | hv | 0 | -2 | 2 | 0 | 2.5 | FALSE
0.63 MVA 10/0.4 kV | 0.1873 | 1.18 | 1.0794 | 0.63 | 0.4 | 10 | 4 | 150 | Dyn5 | hv | 0 | -2 | 2 | 0 | 2.5 | FALSE

## trafo3w_std_types
| sn_hv_mva | sn_mv_mva | sn_lv_mva | vn_hv_kv | vn_mv_kv | vn_lv_kv | vk_hv_percent | vk_mv_percent | vk_lv_percent | vkr_hv_percent | vkr_mv_percent | vkr_lv_percent | pfe_kw | i0_percent | shift_mv_degree | shift_lv_degree | vector_group | tap_side | tap_neutral | tap_min | tap_max | tap_step_percent
63/25/38 MVA 110/20/10 kV | 63 | 25 | 38 | 110 | 20 | 10 | 10.4 | 10.4 | 10.4 | 0.28 | 0.32 | 0.35 | 35 | 0.89 | 0 | 0 | YN0yn0yn0 | hv | 0 | -10 | 10 | 1.2
63/25/38 MVA 110/10/10 kV | 63 | 25 | 38 | 110 | 10 | 10 | 10.4 | 10.4 | 10.4 | 0.28 | 0.32 | 0.35 | 35 | 0.89 | 0 | 0 | YN0yn0yn0 | hv | 0 | -10 | 10 | 1.2

## fuse_std_types
| fuse_type | i_rated_a | t_avg | t_min | t_total | x_avg | x_min | x_total
HV 100A | HV 100A | 100 | 0 | [10.0, 3.64, 0.854, 0.281, 0.1, 0.0531, 0.022, 0.01] | [10.0, 4.267, 1.21, 0.403, 0.1, 0.058, 0.022, 0.01] | 0 | [300.0, 350.0, 450.0, 550.0, 700.0, 850.0, 1200.0, 1752.0] | [600.0, 700.0, 900.0, 1150.0, 1665.0, 2000.0, 3000.0, 4313.0]
HV 10A | HV 10A | 10 | 0 | [10.0, 1675.0, 0.344, 0.156, 0.1, 0.0417, 0.0171, 0.01] | [10.0, 1.3, 0.3, 0.155, 0.1, 0.0555, 0.023, 0.01] | 0 | [30.0, 32.0, 35.0, 37.0, 39.0, 50.0, 70.0, 88.0] | [60.0, 70.0, 80.0, 87.0, 94.0, 110.0, 150.0, 216.0]
HV 125A | HV 125A | 125 | 0 | [10.0, 1.82, 0.344, 0.1, 0.0467, 0.0269, 0.01] | [10.0, 2.478, 0.426, 0.1, 0.0427, 0.0211, 0.01] | 0 | [375.0, 500.0, 700.0, 925.0, 1200.0, 1500.0, 2341.0] | [750.0, 1000.0, 1500.0, 2200.0, 3000.0, 4000.0, 5765.0]
HV 160A | HV 160A | 160 | 0 | [10.0, 4.15, 1.03, 0.198, 0.1, 0.051, 0.0172, 0.01] | [10.0, 2.3, 0.734, 0.274, 0.1, 0.046, 0.0177, 0.01] | 0 | [480.0, 550.0, 700.0, 1000.0, 1260.0, 1600.0, 2500.0, 3227.0] | [960.0, 1300.0, 1700.0, 2200.0, 2996.0, 4000.0, 6000.0, 7946.0]
HV 16A | HV 16A | 16 | 0 | [10.0, 0.352, 0.164, 0.1, 0.0649, 0.0342, 0.01] | [10.0, 2.34, 0.722, 0.181, 0.1, 0.055, 0.0296, 0.01] | 0 | [48.0, 60.0, 65.0, 71.0, 80.0, 100.0, 162.0] | [96.0, 110.0, 125.0, 150.0, 168.0, 200.0, 250.0, 398.0]
HV 200A | HV 200A | 200 | 0 | [10.0, 4.267, 1.21, 0.403, 0.1, 0.058, 0.022, 0.01] | [10.0, 3.73, 1.654, 0.328, 0.1, 0.0531, 0.019, 0.01] | 0 | [600.0, 700.0, 900.0, 1150.0, 1665.0, 2000.0, 3000.0, 4313.0] | [1200.0, 1500.0, 1800.0, 2700.0, 3960.0, 5000.0, 7500.0, 10620.0]
HV 20A | HV 20A | 20 | 0 | [10.0, 1.3, 0.3, 0.155, 0.1, 0.0555, 0.023, 0.01] | [10.0, 1.3, 0.161, 0.1, 0.0611, 0.0399, 0.0141, 0.01] | 0 | [60.0, 70.0, 80.0, 87.0, 94.0, 110.0, 150.0, 216.0] | [120.0, 150.0, 200.0, 223.0, 260.0, 300.0, 450.0, 532.0]
HV 25A | HV 25A | 25 | 0 | [10.0, 2.512, 0.833, 0.299, 0.1, 0.0372, 0.0223, 0.01] | [10.0, 3.125, 0.597, 0.198, 0.1, 0.0378, 0.022, 0.01] | 0 | [75.0, 82.0, 90.0, 100.0, 124.0, 170.0, 200.0, 289.0] | [150.0, 170.0, 210.0, 250.0, 294.0, 400.0, 500.0, 711.0]
HV 31.5A | HV 31.5A | 31.5 | 0 | [10.0, 2.34, 0.722, 0.181, 0.1, 0.055, 0.0296, 0.01] | [10.0, 2.84, 0.368, 0.164, 0.1, 0.0621, 0.0378, 0.0195, 0.01] | 0 | [95.0, 110.0, 125.0, 150.0, 165.0, 200.0, 250.0, 390.0] | [189.0, 220.0, 300.0, 350.0, 393.0, 450.0, 530.0, 700.0, 960.0]
HV 40A | HV 40A | 40 | 0 | [10.0, 1.3, 0.161, 0.1, 0.0611, 0.0399, 0.0141, 0.01] | [10.0, 2.05, 0.369, 0.198, 0.1, 0.051, 0.0298, 0.01] | 0 | [120.0, 150.0, 200.0, 223.0, 260.0, 300.0, 450.0, 532.0] | [240.0, 300.0, 400.0, 450.0, 530.0, 650.0, 800.0, 1311.0]
HV 50A | HV 50A | 50 | 0 | [10.0, 3.215, 0.597, 0.198, 0.1, 0.0378, 0.022, 0.01] | [10.0, 3.64, 0.854, 0.281, 0.1, 0.0531, 0.022, 0.01] | 0 | [150.0, 170.0, 210.0, 250.0, 294.0, 400.0, 500.0, 711.0] | [300.0, 350.0, 450.0, 550.0, 700.0, 850.0, 1200.0, 1752.0]
HV 6.3A | HV 6.3A | 6.3 | 0 | [10.0, 1.39, 0.344, 0.168, 0.1, 0.056, 0.0263, 0.01] | [10.0, 1.711, 0.516, 0.198, 0.1, 0.0634, 0.0303, 0.01] | 0 | [19.0, 19.5, 20.4, 20.8, 22.0, 25.0, 32.0, 48.0] | [38.0, 40.0, 43.0, 48.0, 53.0, 60.0, 75.0, 118.0]
HV 63A | HV 63A | 63 | 0 | [10.0, 2.84, 0.368, 0.164, 0.1, 0.0621, 0.0378, 0.0195, 0.01] | [10.0, 1.82, 0.344, 0.1, 0.0467, 0.0269, 0.01] | 0 | [189.0, 220.0, 300.0, 350.0, 393.0, 450.0, 530.0, 700.0, 961.0] | [378.0, 500.0, 700.0, 934.0, 1200.0, 1500.0, 2366.0]
HV 80A | HV 80A | 80 | 0 | [10.0, 2.05, 0.369, 0.198, 0.1, 0.051, 0.0298, 0.01] | [10.0, 4.15, 1.03, 0.198, 0.1, 0.051, 0.0172, 0.01] | 0 | [240.0, 300.0, 400.0, 450.0, 530.0, 650.0, 800.0, 1311.0] | [480.0, 550.0, 700.0, 1000.0, 1260.0, 1600.0, 2500.0, 3227.0]
Siemens NH-1-100 | Siemens NH-1-100 | 100 | [5400.0, 2000.0, 400.0, 20.0, 1.0, 0.2, 0.012, 0.004] | 0 | 0 | [150.0, 190.0, 250.0, 430.0, 900.0, 1250.0, 2700.0, 3600.0] | 0 | 0
Siemens NH-1-125 | Siemens NH-1-125 | 125 | [4800.0, 120.0, 7.0, 0.1, 0.004] | 0 | 0 | [180.0, 400.0, 740.0, 2000.0, 4250.0] | 0 | 0
Siemens NH-1-16 | Siemens NH-1-16 | 16 | [4000.0, 400.0, 2.0, 0.1, 0.04, 0.01] | 0 | 0 | [26.0, 35.0, 75.0, 150.0, 200.0, 300.0] | 0 | 0
Siemens NH-1-160 | Siemens NH-1-160 | 160 | [4800.0, 120.0, 7.0, 0.1, 0.004] | 0 | 0 | [210.0, 500.0, 900.0, 2300.0, 5000.0] | 0 | 0
Siemens NH-1-25 | Siemens NH-1-25 | 25 | [4000.0, 1000.0, 10.0, 0.2, 0.02, 0.01] | 0 | 0 | [40.0, 50.0, 100.0, 210.0, 400.0, 500.0] | 0 | 0
Siemens NH-1-50 | Siemens NH-1-50 | 50 | [4000.0, 40.0, 4.0, 1.0, 0.02, 0.01] | 0 | 0 | [86.0, 200.0, 300.0, 400.0, 1000.0, 1280.0] | 0 | 0
Siemens NH-1-63 | Siemens NH-1-63 | 63 | [4000.0, 100.0, 10.0, 2.0, 0.04, 0.01] | 0 | 0 | [100.0, 200.0, 300.0, 400.0, 1000.0, 1500.0] | 0 | 0
Siemens NH-1-80 | Siemens NH-1-80 | 80 | [4800.0, 120.0, 7.0, 0.1, 0.01] | 0 | 0 | [150.58, 250.0, 450.0, 1150.0, 2470.0] | 0 | 0
Siemens NH-2-1000 | Siemens NH-2-1000 | 1000 | [4800.0, 120.0, 7.0, 0.1, 0.004] | 0 | 0 | [1900.0, 3500.0, 8400.0, 24000.0, 52000.0] | 0 | 0
Siemens NH-2-200 | Siemens NH-2-200 | 200 | [4800.0, 120.0, 7.0, 0.1, 0.004] | 0 | 0 | [280.0, 650.0, 1200.0, 3000.0, 7000.0] | 0 | 0
Siemens NH-2-224 | Siemens NH-2-224 | 224 | [4800.0, 120.0, 7.0, 0.2, 0.04, 0.004] | 0 | 0 | [400.0, 750.0, 1453.0, 3025.0, 4315.0, 7600.0] | 0 | 0
Siemens NH-2-250 | Siemens NH-2-250 | 250 | [4800.0, 120.0, 7.0, 0.1, 0.004] | 0 | 0 | [450.0, 800.0, 1650.0, 4000.0, 8500.0] | 0 | 0
Siemens NH-2-315 | Siemens NH-2-315 | 315 | [4800.0, 120.0, 7.0, 0.1, 0.004] | 0 | 0 | [550.0, 920.0, 1900.0, 5000.0, 11000.0] | 0 | 0
Siemens NH-2-355 | Siemens NH-2-355 | 355 | [4800.0, 120.0, 6.0, 0.1, 0.004] | 0 | 0 | [650.0, 1116.27, 2350.0, 5840.0, 12790.0] | 0 | 0
Siemens NH-2-400 | Siemens NH-2-400 | 400 | [4800.0, 120.0, 7.0, 0.1, 0.004] | 0 | 0 | [720.0, 1350.0, 2800.0, 6500.0, 15000.0] | 0 | 0
Siemens NH-2-425 | Siemens NH-2-425 | 425 | [4800.0, 120.0, 7.0, 0.1, 0.004] | 0 | 0 | [850.0, 1500.0, 3050.0, 7500.0, 16500.0] | 0 | 0
Siemens NH-2-630 | Siemens NH-2-630 | 630 | [4800.0, 120.0, 7.0, 0.1, 0.004] | 0 | 0 | [1200.0, 2000.0, 4800.0, 12000.0, 26000.0] | 0 | 0

## dtypes
| element | column | dtype
0 | bus | name | object
1 | bus | vn_kv | float64
2 | bus | type | object
3 | bus | zone | object
4 | bus | in_service | bool
5 | load | name | object
6 | load | bus | uint32
7 | load | p_mw | float64
8 | load | q_mvar | float64
9 | load | const_z_percent | float64
10 | load | const_i_percent | float64
11 | load | sn_mva | float64
12 | load | scaling | float64
13 | load | in_service | bool
14 | load | type | object
15 | ext_grid | name | object
16 | ext_grid | bus | uint32
17 | ext_grid | vm_pu | float64
18 | ext_grid | va_degree | float64
19 | ext_grid | slack_weight | float64
20 | ext_grid | in_service | bool
21 | line | name | object
22 | line | std_type | object
23 | line | from_bus | uint32
24 | line | to_bus | uint32
25 | line | length_km | float64
26 | line | r_ohm_per_km | float64
27 | line | x_ohm_per_km | float64
28 | line | c_nf_per_km | float64
29 | line | g_us_per_km | float64
30 | line | max_i_ka | float64
31 | line | df | float64
32 | line | parallel | uint32
33 | line | type | object
34 | line | in_service | bool
35 | trafo | name | object
36 | trafo | std_type | object
37 | trafo | hv_bus | uint32
38 | trafo | lv_bus | uint32
39 | trafo | sn_mva | float64
40 | trafo | vn_hv_kv | float64
41 | trafo | vn_lv_kv | float64
42 | trafo | vk_percent | float64
43 | trafo | vkr_percent | float64
44 | trafo | pfe_kw | float64
45 | trafo | i0_percent | float64
46 | trafo | shift_degree | float64
47 | trafo | tap_side | object
48 | trafo | tap_neutral | int32
49 | trafo | tap_min | int32
50 | trafo | tap_max | int32
51 | trafo | tap_step_percent | float64
52 | trafo | tap_step_degree | float64
53 | trafo | tap_pos | int32
54 | trafo | tap_phase_shifter | bool
55 | trafo | parallel | uint32
56 | trafo | df | float64
57 | trafo | in_service | bool
58 | line_geodata | coords | object
59 | bus_geodata | x | float64
60 | bus_geodata | y | float64
61 | bus_geodata | coords | object

## parameters
| version | format_version | converged | OPF_converged | name | f_hz | sn_mva
0 | 2.14.6 | 2.14.0 | FALSE | FALSE |  | 50 | 1