## bus
| name | vn_kv | type | zone | in_service
0 | bus_LV_2939-68_0_8_node_0 | 0.4 | n |  | TRUE
1 | bus_LV_2939-68_0_8_node_1 | 0.4 | n |  | TRUE
2 | bus_LV_2939-68_0_8_node_3 | 0.4 | n |  | TRUE
3 | bus_LV_2939-68_0_8_node_6 | 0.4 | n |  | TRUE
4 | bus_LV_2939-68_0_8_node_4 | 0.4 | n |  | TRUE
5 | bus_LV_2939-68_0_8_node_7 | 0.4 | n |  | TRUE
6 | bus_LV_2939-68_0_8_node_8 | 0.4 | n |  | TRUE
7 | bus_LV_2939-68_0_8_node_5 | 0.4 | n |  | TRUE
8 | bus_LV_2939-68_0_8_node_9 | 0.4 | n |  | TRUE
9 | bus_LV_2939-68_0_8_node_37 | 0.4 | n |  | TRUE
10 | bus_LV_2939-68_0_8_node_26 | 0.4 | n |  | TRUE
11 | bus_LV_2939-68_0_8_node_32 | 0.4 | n |  | TRUE
12 | bus_LV_2939-68_0_8_node_102 | 0.4 | n |  | TRUE
13 | bus_LV_2939-68_0_8_node_36 | 0.4 | n |  | TRUE
14 | bus_LV_2939-68_0_8_node_65 | 0.4 | n |  | TRUE
15 | bus_LV_2939-68_0_8_node_88 | 0.4 | n |  | TRUE
16 | bus_LV_2939-68_0_8_node_63 | 0.4 | n |  | TRUE
17 | bus_LV_2939-68_0_8_node_24 | 0.4 | n |  | TRUE
18 | bus_LV_2939-68_0_8_node_33 | 0.4 | n |  | TRUE
19 | bus_LV_2939-68_0_8_node_103 | 0.4 | n |  | TRUE
20 | bus_LV_2939-68_0_8_node_10 | 0.4 | n |  | TRUE
21 | bus_LV_2939-68_0_8_node_11 | 0.4 | n |  | TRUE
22 | bus_LV_2939-68_0_8_node_12 | 0.4 | n |  | TRUE
23 | bus_LV_2939-68_0_8_node_13 | 0.4 | n |  | TRUE
24 | bus_LV_2939-68_0_8_node_14 | 0.4 | n |  | TRUE
25 | bus_LV_2939-68_0_8_node_15 | 0.4 | n |  | TRUE
26 | bus_LV_2939-68_0_8_node_16 | 0.4 | n |  | TRUE
27 | bus_LV_2939-68_0_8_node_74 | 0.4 | n |  | TRUE
28 | bus_LV_2939-68_0_8_node_73 | 0.4 | n |  | TRUE
29 | bus_LV_2939-68_0_8_node_106 | 0.4 | n |  | TRUE
30 | bus_LV_2939-68_0_8_node_75 | 0.4 | n |  | TRUE
31 | bus_LV_2939-68_0_8_node_70 | 0.4 | n |  | TRUE
32 | bus_LV_2939-68_0_8_node_76 | 0.4 | n |  | TRUE
33 | bus_LV_2939-68_0_8_node_17 | 0.4 | n |  | TRUE
34 | bus_LV_2939-68_0_8_node_18 | 0.4 | n |  | TRUE
35 | bus_LV_2939-68_0_8_node_19 | 0.4 | n |  | TRUE
36 | bus_LV_2939-68_0_8_node_20 | 0.4 | n |  | TRUE
37 | bus_LV_2939-68_0_8_node_22 | 0.4 | n |  | TRUE
38 | bus_LV_2939-68_0_8_node_23 | 0.4 | n |  | TRUE
39 | bus_LV_2939-68_0_8_node_28 | 0.4 | n |  | TRUE
40 | bus_LV_2939-68_0_8_node_29 | 0.4 | n |  | TRUE
41 | bus_LV_2939-68_0_8_node_30 | 0.4 | n |  | TRUE
42 | bus_LV_2939-68_0_8_node_79 | 0.4 | n |  | TRUE
43 | bus_LV_2939-68_0_8_node_35 | 0.4 | n |  | TRUE
44 | bus_LV_2939-68_0_8_node_105 | 0.4 | n |  | TRUE
45 | bus_LV_2939-68_0_8_node_25 | 0.4 | n |  | TRUE
46 | bus_LV_2939-68_0_8_node_27 | 0.4 | n |  | TRUE
47 | bus_LV_2939-68_0_8_node_31 | 0.4 | n |  | TRUE
48 | bus_LV_2939-68_0_8_node_78 | 0.4 | n |  | TRUE
49 | bus_LV_2939-68_0_8_node_104 | 0.4 | n |  | TRUE
50 | bus_LV_2939-68_0_8_node_34 | 0.4 | n |  | TRUE
51 | bus_LV_2939-68_0_8_node_41 | 0.4 | n |  | TRUE
52 | bus_LV_2939-68_0_8_node_39 | 0.4 | n |  | TRUE
53 | bus_LV_2939-68_0_8_node_38 | 0.4 | n |  | TRUE
54 | bus_LV_2939-68_0_8_node_40 | 0.4 | n |  | TRUE
55 | bus_LV_2939-68_0_8_node_42 | 0.4 | n |  | TRUE
56 | bus_LV_2939-68_0_8_node_43 | 0.4 | n |  | TRUE
57 | bus_LV_2939-68_0_8_node_45 | 0.4 | n |  | TRUE
58 | bus_LV_2939-68_0_8_node_46 | 0.4 | n |  | TRUE
59 | bus_LV_2939-68_0_8_node_44 | 0.4 | n |  | TRUE
60 | bus_LV_2939-68_0_8_node_94 | 0.4 | n |  | TRUE
61 | bus_LV_2939-68_0_8_node_90 | 0.4 | n |  | TRUE
62 | bus_LV_2939-68_0_8_node_86 | 0.4 | n |  | TRUE
63 | bus_LV_2939-68_0_8_node_96 | 0.4 | n |  | TRUE
64 | bus_LV_2939-68_0_8_node_91 | 0.4 | n |  | TRUE
65 | bus_LV_2939-68_0_8_node_95 | 0.4 | n |  | TRUE
66 | bus_LV_2939-68_0_8_node_84 | 0.4 | n |  | TRUE
67 | bus_LV_2939-68_0_8_node_47 | 0.4 | n |  | TRUE
68 | bus_LV_2939-68_0_8_node_48 | 0.4 | n |  | TRUE
69 | bus_LV_2939-68_0_8_node_50 | 0.4 | n |  | TRUE
70 | bus_LV_2939-68_0_8_node_52 | 0.4 | n |  | TRUE
71 | bus_LV_2939-68_0_8_node_51 | 0.4 | n |  | TRUE
72 | bus_LV_2939-68_0_8_node_53 | 0.4 | n |  | TRUE
73 | bus_LV_2939-68_0_8_node_54 | 0.4 | n |  | TRUE
74 | bus_LV_2939-68_0_8_node_60 | 0.4 | n |  | TRUE
75 | bus_LV_2939-68_0_8_node_98 | 0.4 | n |  | TRUE
76 | bus_LV_2939-68_0_8_node_58 | 0.4 | n |  | TRUE
77 | bus_LV_2939-68_0_8_node_55 | 0.4 | n |  | TRUE
78 | bus_LV_2939-68_0_8_node_56 | 0.4 | n |  | TRUE
79 | bus_LV_2939-68_0_8_node_57 | 0.4 | n |  | TRUE
80 | bus_LV_2939-68_0_8_node_97 | 0.4 | n |  | TRUE
81 | bus_LV_2939-68_0_8_node_61 | 0.4 | n |  | TRUE
82 | bus_LV_2939-68_0_8_node_62 | 0.4 | n |  | TRUE
83 | bus_LV_2939-68_0_8_node_64 | 0.4 | n |  | TRUE
84 | bus_LV_2939-68_0_8_node_68 | 0.4 | n |  | TRUE
85 | bus_LV_2939-68_0_8_node_85 | 0.4 | n |  | TRUE
86 | bus_LV_2939-68_0_8_node_66 | 0.4 | n |  | TRUE
87 | bus_LV_2939-68_0_8_node_67 | 0.4 | n |  | TRUE
88 | bus_LV_2939-68_0_8_node_69 | 0.4 | n |  | TRUE
89 | bus_LV_2939-68_0_8_node_72 | 0.4 | n |  | TRUE
90 | bus_LV_2939-68_0_8_node_77 | 0.4 | n |  | TRUE
91 | bus_LV_2939-68_0_8_node_80 | 0.4 | n |  | TRUE
92 | bus_LV_2939-68_0_8_node_81 | 0.4 | n |  | TRUE
93 | bus_LV_2939-68_0_8_node_82 | 0.4 | n |  | TRUE
94 | bus_LV_2939-68_0_8_node_83 | 0.4 | n |  | TRUE
95 | bus_LV_2939-68_0_8_node_87 | 0.4 | n |  | TRUE
96 | bus_LV_2939-68_0_8_node_89 | 0.4 | n |  | TRUE
97 | bus_LV_2939-68_0_8_node_99 | 0.4 | n |  | TRUE
98 | bus_LV_2939-68_0_8_node_100 | 0.4 | n |  | TRUE
99 | bus_LV_2939-68_0_8_node_92 | 0.4 | n |  | TRUE
100 | bus_LV_2939-68_0_8_node_93 | 0.4 | n |  | TRUE
101 | bus_LV_2939-68_0_8_node_110 | 0.4 | n |  | TRUE
102 | bus_LV_2939-68_0_8_node_108 | 0.4 | n |  | TRUE
103 | bus_LV_2939-68_0_8_node_107 | 0.4 | n |  | TRUE
104 | bus_LV_2939-68_0_8_node_151 | 0.4 | n |  | TRUE
105 | bus_LV_2939-68_0_8_node_101 | 0.4 | n |  | TRUE
106 | bus_LV_2939-68_0_8_node_109 | 0.4 | n |  | TRUE
107 | bus_LV_2939-68_0_8_node_111 | 0.4 | n |  | TRUE
108 | bus_LV_2939-68_0_8_node_137 | 0.4 | n |  | TRUE
109 | bus_LV_2939-68_0_8_node_135 | 0.4 | n |  | TRUE
110 | bus_LV_2939-68_0_8_node_112 | 0.4 | n |  | TRUE
111 | bus_LV_2939-68_0_8_node_149 | 0.4 | n |  | TRUE
112 | bus_LV_2939-68_0_8_node_148 | 0.4 | n |  | TRUE
113 | bus_LV_2939-68_0_8_node_113 | 0.4 | n |  | TRUE
114 | bus_LV_2939-68_0_8_node_114 | 0.4 | n |  | TRUE
115 | bus_LV_2939-68_0_8_node_115 | 0.4 | n |  | TRUE
116 | bus_LV_2939-68_0_8_node_116 | 0.4 | n |  | TRUE
117 | bus_LV_2939-68_0_8_node_117 | 0.4 | n |  | TRUE
118 | bus_LV_2939-68_0_8_node_118 | 0.4 | n |  | TRUE
119 | bus_LV_2939-68_0_8_node_119 | 0.4 | n |  | TRUE
120 | bus_LV_2939-68_0_8_node_121 | 0.4 | n |  | TRUE
121 | bus_LV_2939-68_0_8_node_122 | 0.4 | n |  | TRUE
122 | bus_LV_2939-68_0_8_node_123 | 0.4 | n |  | TRUE
123 | bus_LV_2939-68_0_8_node_120 | 0.4 | n |  | TRUE
124 | bus_LV_2939-68_0_8_node_139 | 0.4 | n |  | TRUE
125 | bus_LV_2939-68_0_8_node_124 | 0.4 | n |  | TRUE
126 | bus_LV_2939-68_0_8_node_125 | 0.4 | n |  | TRUE
127 | bus_LV_2939-68_0_8_node_131 | 0.4 | n |  | TRUE
128 | bus_LV_2939-68_0_8_node_126 | 0.4 | n |  | TRUE
129 | bus_LV_2939-68_0_8_node_127 | 0.4 | n |  | TRUE
130 | bus_LV_2939-68_0_8_node_128 | 0.4 | n |  | TRUE
131 | bus_LV_2939-68_0_8_node_129 | 0.4 | n |  | TRUE
132 | bus_LV_2939-68_0_8_node_130 | 0.4 | n |  | TRUE
133 | bus_LV_2939-68_0_8_node_140 | 0.4 | n |  | TRUE
134 | bus_LV_2939-68_0_8_node_141 | 0.4 | n |  | TRUE
135 | bus_LV_2939-68_0_8_node_132 | 0.4 | n |  | TRUE
136 | bus_LV_2939-68_0_8_node_133 | 0.4 | n |  | TRUE
137 | bus_LV_2939-68_0_8_node_134 | 0.4 | n |  | TRUE
138 | bus_LV_2939-68_0_8_node_136 | 0.4 | n |  | TRUE
139 | bus_LV_2939-68_0_8_node_138 | 0.4 | n |  | TRUE
140 | bus_LV_2939-68_0_8_node_145 | 0.4 | n |  | TRUE
141 | bus_LV_2939-68_0_8_node_146 | 0.4 | n |  | TRUE
142 | bus_LV_2939-68_0_8_node_147 | 0.4 | n |  | TRUE
143 | bus_LV_2939-68_0_8_node_144 | 0.4 | n |  | TRUE
144 | bus_LV_2939-68_0_8_node_143 | 0.4 | n |  | TRUE
145 | bus_LV_2939-68_0_8_node_142 | 0.4 | n |  | TRUE
146 | bus_MV_554_1_node_108 | 20 | n |  | TRUE

## load
| name | bus | p_mw | q_mvar | const_z_percent | const_i_percent | sn_mva | scaling | in_service | type
0 | LV_2939-68_0_8_load_0 | 0 | 0.0033071 | 0.00082884 | 0 | 0 |  | 1 | TRUE | wye
1 | LV_2939-68_0_8_load_1 | 1 | 0.0027506 | 0.00068936 | 0 | 0 |  | 1 | TRUE | wye
2 | LV_2939-68_0_8_load_3 | 2 | 0.0027506 | 0.00068935 | 0 | 0 |  | 1 | TRUE | wye
3 | LV_2939-68_0_8_load_7 | 5 | 0.01113 | 0.0027893 | 0 | 0 |  | 1 | TRUE | wye
4 | LV_2939-68_0_8_load_8 | 6 | 0.0052856 | 0.0013247 | 0 | 0 |  | 1 | TRUE | wye
5 | LV_2939-68_0_8_load_5 | 7 | 0.0036483 | 0.00091436 | 0 | 0 |  | 1 | TRUE | wye
6 | LV_2939-68_0_8_load_9 | 8 | 0.010634 | 0.0026651 | 0 | 0 |  | 1 | TRUE | wye
7 | LV_2939-68_0_8_load_37 | 9 | 0.0032365 | 0.00081114 | 0 | 0 |  | 1 | TRUE | wye
8 | LV_2939-68_0_8_load_32 | 11 | 0.0036535 | 0.00091566 | 0 | 0 |  | 1 | TRUE | wye
9 | LV_2939-68_0_8_load_102 | 12 | 0.0024233 | 0.00060733 | 0 | 0 |  | 1 | TRUE | wye
10 | LV_2939-68_0_8_load_36 | 13 | 0.0031072 | 0.00077874 | 0 | 0 |  | 1 | TRUE | wye
11 | LV_2939-68_0_8_load_88 | 15 | 0.0021744 | 0.00054497 | 0 | 0 |  | 1 | TRUE | wye
12 | LV_2939-68_0_8_load_24 | 17 | 0.0066998 | 0.0016791 | 0 | 0 |  | 1 | TRUE | wye
13 | LV_2939-68_0_8_load_33 | 18 | 0.0070023 | 0.0017549 | 0 | 0 |  | 1 | TRUE | wye
14 | LV_2939-68_0_8_load_103 | 19 | 0.016096 | 0.004034 | 0 | 0 |  | 1 | TRUE | wye
15 | LV_2939-68_0_8_load_10 | 20 | 0.0029405 | 0.00073696 | 0 | 0 |  | 1 | TRUE | wye
16 | LV_2939-68_0_8_load_11 | 21 | 0.0024425 | 0.00061215 | 0 | 0 |  | 1 | TRUE | wye
17 | LV_2939-68_0_8_load_12 | 22 | 0.0014535 | 0.00036428 | 0 | 0 |  | 1 | TRUE | wye
18 | LV_2939-68_0_8_load_15 | 25 | 0.0043079 | 0.0010797 | 0 | 0 |  | 1 | TRUE | wye
19 | LV_2939-68_0_8_load_74 | 27 | 0.0029914 | 0.00074973 | 0 | 0 |  | 1 | TRUE | wye
20 | LV_2939-68_0_8_load_73 | 28 | 0.0012917 | 0.00032373 | 0 | 0 |  | 1 | TRUE | wye
21 | LV_2939-68_0_8_load_106 | 29 | 0.001992 | 0.00049925 | 0 | 0 |  | 1 | TRUE | wye
22 | LV_2939-68_0_8_load_75 | 30 | 0.0039301 | 0.00098497 | 0 | 0 |  | 1 | TRUE | wye
23 | LV_2939-68_0_8_load_76 | 32 | 0.0020669 | 0.00051801 | 0 | 0 |  | 1 | TRUE | wye
24 | LV_2939-68_0_8_load_17 | 33 | 0.0020518 | 0.00051423 | 0 | 0 |  | 1 | TRUE | wye
25 | LV_2939-68_0_8_load_18 | 34 | 0.0023729 | 0.00059471 | 0 | 0 |  | 1 | TRUE | wye
26 | LV_2939-68_0_8_load_19 | 35 | 0.0044493 | 0.0011151 | 0 | 0 |  | 1 | TRUE | wye
27 | LV_2939-68_0_8_load_23 | 38 | 0.0017992 | 0.00045093 | 0 | 0 |  | 1 | TRUE | wye
28 | LV_2939-68_0_8_load_28 | 39 | 0.0027179 | 0.00068116 | 0 | 0 |  | 1 | TRUE | wye
29 | LV_2939-68_0_8_load_29 | 40 | 0.0017651 | 0.00044238 | 0 | 0 |  | 1 | TRUE | wye
30 | LV_2939-68_0_8_load_30 | 41 | 0.0038379 | 0.00096187 | 0 | 0 |  | 1 | TRUE | wye
31 | LV_2939-68_0_8_load_79 | 42 | 0.0021025 | 0.00052693 | 0 | 0 |  | 1 | TRUE | wye
32 | LV_2939-68_0_8_load_35 | 43 | 0.002968 | 0.00074385 | 0 | 0 |  | 1 | TRUE | wye
33 | LV_2939-68_0_8_load_105 | 44 | 0.0032771 | 0.00082132 | 0 | 0 |  | 1 | TRUE | wye
34 | LV_2939-68_0_8_load_25 | 45 | 0.0054758 | 0.0013724 | 0 | 0 |  | 1 | TRUE | wye
35 | LV_2939-68_0_8_load_27 | 46 | 0.0086673 | 0.0021722 | 0 | 0 |  | 1 | TRUE | wye
36 | LV_2939-68_0_8_load_31 | 47 | 0.014232 | 0.0035669 | 0 | 0 |  | 1 | TRUE | wye
37 | LV_2939-68_0_8_load_78 | 48 | 0.0026163 | 0.00065571 | 0 | 0 |  | 1 | TRUE | wye
38 | LV_2939-68_0_8_load_104 | 49 | 0.0024213 | 0.00060683 | 0 | 0 |  | 1 | TRUE | wye
39 | LV_2939-68_0_8_load_34 | 50 | 0.0070008 | 0.0017546 | 0 | 0 |  | 1 | TRUE | wye
40 | LV_2939-68_0_8_load_41 | 51 | 0.004902 | 0.0012286 | 0 | 0 |  | 1 | TRUE | wye
41 | LV_2939-68_0_8_load_39 | 52 | 0.0061305 | 0.0015364 | 0 | 0 |  | 1 | TRUE | wye
42 | LV_2939-68_0_8_load_38 | 53 | 0.0025246 | 0.00063273 | 0 | 0 |  | 1 | TRUE | wye
43 | LV_2939-68_0_8_load_43 | 56 | 0.0031371 | 0.00078623 | 0 | 0 |  | 1 | TRUE | wye
44 | LV_2939-68_0_8_load_45 | 57 | 0.001135 | 0.00028445 | 0 | 0 |  | 1 | TRUE | wye
45 | LV_2939-68_0_8_load_46 | 58 | 0.0085432 | 0.0021411 | 0 | 0 |  | 1 | TRUE | wye
46 | LV_2939-68_0_8_load_44 | 59 | 0.0075398 | 0.0018897 | 0 | 0 |  | 1 | TRUE | wye
47 | LV_2939-68_0_8_load_90 | 61 | 0.0038557 | 0.00096633 | 0 | 0 |  | 1 | TRUE | wye
48 | LV_2939-68_0_8_load_96 | 63 | 0.002298 | 0.00057594 | 0 | 0 |  | 1 | TRUE | wye
49 | LV_2939-68_0_8_load_91 | 64 | 0.006703 | 0.0016799 | 0 | 0 |  | 1 | TRUE | wye
50 | LV_2939-68_0_8_load_95 | 65 | 0.0028501 | 0.0007143 | 0 | 0 |  | 1 | TRUE | wye
51 | LV_2939-68_0_8_load_84 | 66 | 0.0025808 | 0.00064681 | 0 | 0 |  | 1 | TRUE | wye
52 | LV_2939-68_0_8_load_47 | 67 | 0.0033101 | 0.00082958 | 0 | 0 |  | 1 | TRUE | wye
53 | LV_2939-68_0_8_load_48 | 68 | 0.012136 | 0.0030416 | 0 | 0 |  | 1 | TRUE | wye
54 | LV_2939-68_0_8_load_50 | 69 | 0.0032812 | 0.00082234 | 0 | 0 |  | 1 | TRUE | wye
55 | LV_2939-68_0_8_load_52 | 70 | 0.0093859 | 0.0023523 | 0 | 0 |  | 1 | TRUE | wye
56 | LV_2939-68_0_8_load_51 | 71 | 0.0034075 | 0.000854 | 0 | 0 |  | 1 | TRUE | wye
57 | LV_2939-68_0_8_load_53 | 72 | 0.0024994 | 0.0006264 | 0 | 0 |  | 1 | TRUE | wye
58 | LV_2939-68_0_8_load_54 | 73 | 0.0035096 | 0.0008796 | 0 | 0 |  | 1 | TRUE | wye
59 | LV_2939-68_0_8_load_98 | 75 | 0.0048381 | 0.0012125 | 0 | 0 |  | 1 | TRUE | wye
60 | LV_2939-68_0_8_load_58 | 76 | 0.0073607 | 0.0018448 | 0 | 0 |  | 1 | TRUE | wye
61 | LV_2939-68_0_8_load_55 | 77 | 0.0025464 | 0.00063819 | 0 | 0 |  | 1 | TRUE | wye
62 | LV_2939-68_0_8_load_56 | 78 | 0.0064823 | 0.0016246 | 0 | 0 |  | 1 | TRUE | wye
63 | LV_2939-68_0_8_load_57 | 79 | 0.0042621 | 0.0010682 | 0 | 0 |  | 1 | TRUE | wye
64 | LV_2939-68_0_8_load_97 | 80 | 0.0034988 | 0.00087688 | 0 | 0 |  | 1 | TRUE | wye
65 | LV_2939-68_0_8_load_61 | 81 | 0.0028534 | 0.00071512 | 0 | 0 |  | 1 | TRUE | wye
66 | LV_2939-68_0_8_load_62 | 82 | 0.0024567 | 0.0006157 | 0 | 0 |  | 1 | TRUE | wye
67 | LV_2939-68_0_8_load_64 | 83 | 0.0054608 | 0.0013686 | 0 | 0 |  | 1 | TRUE | wye
68 | LV_2939-68_0_8_load_68 | 84 | 0.002616 | 0.00065563 | 0 | 0 |  | 1 | TRUE | wye
69 | LV_2939-68_0_8_load_66 | 86 | 0.0026163 | 0.00065571 | 0 | 0 |  | 1 | TRUE | wye
70 | LV_2939-68_0_8_load_67 | 87 | 0.0026147 | 0.0006553 | 0 | 0 |  | 1 | TRUE | wye
71 | LV_2939-68_0_8_load_72 | 89 | 0.0026147 | 0.0006553 | 0 | 0 |  | 1 | TRUE | wye
72 | LV_2939-68_0_8_load_80 | 91 | 0.00293 | 0.00073434 | 0 | 0 |  | 1 | TRUE | wye
73 | LV_2939-68_0_8_load_81 | 92 | 0.0021758 | 0.0005453 | 0 | 0 |  | 1 | TRUE | wye
74 | LV_2939-68_0_8_load_82 | 93 | 0.0039144 | 0.00098104 | 0 | 0 |  | 1 | TRUE | wye
75 | LV_2939-68_0_8_load_83 | 94 | 0.002433 | 0.00060978 | 0 | 0 |  | 1 | TRUE | wye
76 | LV_2939-68_0_8_load_87 | 95 | 0.0025514 | 0.00063944 | 0 | 0 |  | 1 | TRUE | wye
77 | LV_2939-68_0_8_load_89 | 96 | 0.0012508 | 0.00031349 | 0 | 0 |  | 1 | TRUE | wye
78 | LV_2939-68_0_8_load_99 | 97 | 0.0018698 | 0.00046862 | 0 | 0 |  | 1 | TRUE | wye
79 | LV_2939-68_0_8_load_100 | 98 | 0.0024365 | 0.00061064 | 0 | 0 |  | 1 | TRUE | wye
80 | LV_2939-68_0_8_load_92 | 99 | 0.001392 | 0.00034888 | 0 | 0 |  | 1 | TRUE | wye
81 | LV_2939-68_0_8_load_93 | 100 | 0.0076296 | 0.0019122 | 0 | 0 |  | 1 | TRUE | wye
82 | LV_2939-68_0_8_load_110 | 101 | 0.00211 | 0.00052882 | 0 | 0 |  | 1 | TRUE | wye
83 | LV_2939-68_0_8_load_108 | 102 | 0.0021677 | 0.00054328 | 0 | 0 |  | 1 | TRUE | wye
84 | LV_2939-68_0_8_load_107 | 103 | 0.043592 | 0.010925 | 0 | 0 |  | 1 | TRUE | wye
85 | LV_2939-68_0_8_load_151 | 104 | 0.01465 | 0.0036716 | 0 | 0 |  | 1 | TRUE | wye
86 | LV_2939-68_0_8_load_101 | 105 | 0.0018316 | 0.00045905 | 0 | 0 |  | 1 | TRUE | wye
87 | LV_2939-68_0_8_load_109 | 106 | 0.011622 | 0.0029129 | 0 | 0 |  | 1 | TRUE | wye
88 | LV_2939-68_0_8_load_137 | 108 | 0.0018039 | 0.0004521 | 0 | 0 |  | 1 | TRUE | wye
89 | LV_2939-68_0_8_load_135 | 109 | 0.0020771 | 0.00052056 | 0 | 0 |  | 1 | TRUE | wye
90 | LV_2939-68_0_8_load_112 | 110 | 0.013718 | 0.003438 | 0 | 0 |  | 1 | TRUE | wye
91 | LV_2939-68_0_8_load_148 | 112 | 0.0039835 | 0.00099837 | 0 | 0 |  | 1 | TRUE | wye
92 | LV_2939-68_0_8_load_113 | 113 | 0.0050446 | 0.0012643 | 0 | 0 |  | 1 | TRUE | wye
93 | LV_2939-68_0_8_load_118 | 118 | 0.0040485 | 0.0010146 | 0 | 0 |  | 1 | TRUE | wye
94 | LV_2939-68_0_8_load_119 | 119 | 0.033824 | 0.0084772 | 0 | 0 |  | 1 | TRUE | wye
95 | LV_2939-68_0_8_load_121 | 120 | 0.005386 | 0.0013499 | 0 | 0 |  | 1 | TRUE | wye
96 | LV_2939-68_0_8_load_122 | 121 | 0.0014909 | 0.00037366 | 0 | 0 |  | 1 | TRUE | wye
97 | LV_2939-68_0_8_load_123 | 122 | 0.0020596 | 0.00051619 | 0 | 0 |  | 1 | TRUE | wye
98 | LV_2939-68_0_8_load_120 | 123 | 0.0057062 | 0.0014301 | 0 | 0 |  | 1 | TRUE | wye
99 | LV_2939-68_0_8_load_139 | 124 | 0.0074125 | 0.0018577 | 0 | 0 |  | 1 | TRUE | wye
100 | LV_2939-68_0_8_load_124 | 125 | 0.0014014 | 0.00035123 | 0 | 0 |  | 1 | TRUE | wye
101 | LV_2939-68_0_8_load_125 | 126 | 0.0045707 | 0.0011455 | 0 | 0 |  | 1 | TRUE | wye
102 | LV_2939-68_0_8_load_126 | 128 | 0.0024471 | 0.0006133 | 0 | 0 |  | 1 | TRUE | wye
103 | LV_2939-68_0_8_load_127 | 129 | 0.0033137 | 0.0008305 | 0 | 0 |  | 1 | TRUE | wye
104 | LV_2939-68_0_8_load_128 | 130 | 0.0039164 | 0.00098155 | 0 | 0 |  | 1 | TRUE | wye
105 | LV_2939-68_0_8_load_130 | 132 | 0.0064791 | 0.0016238 | 0 | 0 |  | 1 | TRUE | wye
106 | LV_2939-68_0_8_load_140 | 133 | 0.0067601 | 0.0016942 | 0 | 0 |  | 1 | TRUE | wye
107 | LV_2939-68_0_8_load_141 | 134 | 0.0052583 | 0.0013179 | 0 | 0 |  | 1 | TRUE | wye
108 | LV_2939-68_0_8_load_132 | 135 | 0.01472 | 0.0036891 | 0 | 0 |  | 1 | TRUE | wye
109 | LV_2939-68_0_8_load_133 | 136 | 0.002053 | 0.00051454 | 0 | 0 |  | 1 | TRUE | wye
110 | LV_2939-68_0_8_load_134 | 137 | 0.0019165 | 0.00048033 | 0 | 0 |  | 1 | TRUE | wye
111 | LV_2939-68_0_8_load_136 | 138 | 0.0018654 | 0.00046751 | 0 | 0 |  | 1 | TRUE | wye
112 | LV_2939-68_0_8_load_138 | 139 | 0.0014298 | 0.00035833 | 0 | 0 |  | 1 | TRUE | wye
113 | LV_2939-68_0_8_load_145 | 140 | 0.0022195 | 0.00055627 | 0 | 0 |  | 1 | TRUE | wye
114 | LV_2939-68_0_8_load_144 | 143 | 0.002005 | 0.00050249 | 0 | 0 |  | 1 | TRUE | wye
115 | LV_2939-68_0_8_load_143 | 144 | 0.0014772 | 0.00037021 | 0 | 0 |  | 1 | TRUE | wye
116 | LV_2939-68_0_8_load_142 | 145 | 0.0023718 | 0.00059443 | 0 | 0 |  | 1 | TRUE | wye

## ext_grid
| name | bus | vm_pu | va_degree | slack_weight | in_service
0 |  | 64 | 1 | 0 | 1 | TRUE

## line
| name | std_type | from_bus | to_bus | length_km | r_ohm_per_km | x_ohm_per_km | c_nf_per_km | g_us_per_km | max_i_ka | df | parallel | type | in_service
0 | LV_2939-68_0_8_line_0 |  | 0 | 1 | 0.000416 | 0.125 | 0.08 | 261 | 0 | 0.364 | 1 | 1 | cs | TRUE
1 | LV_2939-68_0_8_line_1 |  | 1 | 2 | 0.014057 | 0.125 | 0.08 | 261 | 0 | 0.364 | 1 | 1 | cs | TRUE
2 | LV_2939-68_0_8_line_2 |  | 2 | 3 | 0.037145 | 0.125 | 0.08 | 261 | 0 | 0.364 | 1 | 1 | cs | TRUE
3 | LV_2939-68_0_8_line_3 |  | 3 | 9 | 0.015744 | 0.125 | 0.08 | 261 | 0 | 0.364 | 1 | 1 | cs | TRUE
4 | LV_2939-68_0_8_line_4 |  | 4 | 5 | 0.054598 | 0.125 | 0.08 | 261 | 0 | 0.364 | 1 | 1 | cs | TRUE
5 | LV_2939-68_0_8_line_5 |  | 4 | 6 | 0.0096675 | 0.125 | 0.08 | 261 | 0 | 0.364 | 1 | 1 | cs | TRUE
6 | LV_2939-68_0_8_line_6 |  | 5 | 10 | 0.023059 | 0.125 | 0.08 | 261 | 0 | 0.364 | 1 | 1 | cs | TRUE
7 | LV_2939-68_0_8_line_7 |  | 6 | 11 | 0.02701 | 0.125 | 0.08 | 261 | 0 | 0.364 | 1 | 1 | cs | TRUE
8 | LV_2939-68_0_8_line_8 |  | 7 | 8 | 0.013684 | 0.125 | 0.08 | 261 | 0 | 0.364 | 1 | 1 | cs | TRUE
9 | LV_2939-68_0_8_line_9 |  | 8 | 12 | 0.036446 | 0.125 | 0.08 | 261 | 0 | 0.364 | 1 | 1 | cs | TRUE
10 | LV_2939-68_0_8_line_10 |  | 9 | 13 | 0.0035459 | 0.125 | 0.08 | 261 | 0 | 0.364 | 1 | 1 | cs | TRUE
11 | LV_2939-68_0_8_line_11 |  | 10 | 17 | 0.014985 | 0.125 | 0.08 | 261 | 0 | 0.364 | 1 | 1 | cs | TRUE
12 | LV_2939-68_0_8_line_12 |  | 11 | 18 | 0.0090387 | 0.125 | 0.08 | 261 | 0 | 0.364 | 1 | 1 | cs | TRUE
13 | LV_2939-68_0_8_line_13 |  | 12 | 19 | 0.0040109 | 0.125 | 0.08 | 261 | 0 | 0.364 | 1 | 1 | cs | TRUE
14 | LV_2939-68_0_8_line_14 |  | 13 | 43 | 0.018518 | 0.125 | 0.08 | 261 | 0 | 0.364 | 1 | 1 | cs | TRUE
15 | LV_2939-68_0_8_line_15 |  | 14 | 15 | 0.031576 | 0.125 | 0.08 | 261 | 0 | 0.364 | 1 | 4 | cs | TRUE
16 | LV_2939-68_0_8_line_16 |  | 14 | 16 | 0.018551 | 0.125 | 0.08 | 261 | 0 | 0.364 | 1 | 4 | cs | TRUE
17 | LV_2939-68_0_8_line_17 |  | 15 | 85 | 0.0040598 | 0.125 | 0.08 | 261 | 0 | 0.364 | 1 | 4 | cs | TRUE
18 | LV_2939-68_0_8_line_18 |  | 16 | 83 | 0.026925 | 0.125 | 0.08 | 261 | 0 | 0.364 | 1 | 4 | cs | TRUE
19 | LV_2939-68_0_8_line_19 |  | 16 | 82 | 0.015253 | 0.125 | 0.08 | 261 | 0 | 0.364 | 1 | 1 | cs | TRUE
20 | LV_2939-68_0_8_line_20 |  | 17 | 45 | 0.030534 | 0.125 | 0.08 | 261 | 0 | 0.364 | 1 | 1 | cs | TRUE
21 | LV_2939-68_0_8_line_21 |  | 18 | 50 | 0.02463 | 0.125 | 0.08 | 261 | 0 | 0.364 | 1 | 1 | cs | TRUE
22 | LV_2939-68_0_8_line_22 |  | 19 | 49 | 0.017353 | 0.125 | 0.08 | 261 | 0 | 0.364 | 1 | 1 | cs | TRUE
23 | LV_2939-68_0_8_line_23 |  | 20 | 21 | 0.018025 | 0.125 | 0.08 | 261 | 0 | 0.364 | 1 | 1 | cs | TRUE
24 | LV_2939-68_0_8_line_24 |  | 20 | 22 | 0.027843 | 0.125 | 0.08 | 261 | 0 | 0.364 | 1 | 1 | cs | TRUE
25 | LV_2939-68_0_8_line_25 |  | 21 | 23 | 0.014383 | 0.125 | 0.08 | 261 | 0 | 0.364 | 1 | 1 | cs | TRUE
26 | LV_2939-68_0_8_line_26 |  | 22 | 24 | 0.030251 | 0.125 | 0.08 | 261 | 0 | 0.364 | 1 | 1 | cs | TRUE
27 | LV_2939-68_0_8_line_27 |  | 23 | 25 | 0.0072762 | 0.125 | 0.08 | 261 | 0 | 0.364 | 1 | 1 | cs | TRUE
28 | LV_2939-68_0_8_line_28 |  | 24 | 26 | 0.014582 | 0.125 | 0.08 | 261 | 0 | 0.364 | 1 | 1 | cs | TRUE
29 | LV_2939-68_0_8_line_29 |  | 25 | 27 | 0.014302 | 0.125 | 0.08 | 261 | 0 | 0.364 | 1 | 1 | cs | TRUE
30 | LV_2939-68_0_8_line_30 |  | 26 | 28 | 0.016946 | 0.125 | 0.08 | 261 | 0 | 0.364 | 1 | 1 | cs | TRUE
31 | LV_2939-68_0_8_line_31 |  | 26 | 29 | 0.012573 | 0.125 | 0.08 | 261 | 0 | 0.364 | 1 | 1 | cs | TRUE
32 | LV_2939-68_0_8_line_32 |  | 27 | 30 | 0.025491 | 0.125 | 0.08 | 261 | 0 | 0.364 | 1 | 1 | cs | TRUE
33 | LV_2939-68_0_8_line_33 |  | 28 | 31 | 0.023862 | 0.125 | 0.08 | 261 | 0 | 0.364 | 1 | 1 | cs | TRUE
34 | LV_2939-68_0_8_line_34 |  | 29 | 32 | 0.0084003 | 0.125 | 0.08 | 261 | 0 | 0.364 | 1 | 1 | cs | TRUE
35 | LV_2939-68_0_8_line_35 |  | 31 | 84 | 0.01446 | 0.125 | 0.08 | 261 | 0 | 0.364 | 1 | 4 | cs | TRUE
36 | LV_2939-68_0_8_line_36 |  | 31 | 83 | 0.00074832 | 0.125 | 0.08 | 261 | 0 | 0.364 | 1 | 4 | cs | TRUE
37 | LV_2939-68_0_8_line_37 |  | 33 | 34 | 0.0086239 | 0.125 | 0.08 | 261 | 0 | 0.364 | 1 | 1 | cs | TRUE
38 | LV_2939-68_0_8_line_38 |  | 33 | 35 | 0.024376 | 0.125 | 0.08 | 261 | 0 | 0.364 | 1 | 1 | cs | TRUE
39 | LV_2939-68_0_8_line_39 |  | 34 | 36 | 0.020606 | 0.125 | 0.08 | 261 | 0 | 0.364 | 1 | 1 | cs | TRUE
40 | LV_2939-68_0_8_line_40 |  | 36 | 37 | 0.005467 | 0.125 | 0.08 | 261 | 0 | 0.364 | 1 | 1 | cs | TRUE
41 | LV_2939-68_0_8_line_41 |  | 36 | 38 | 0.0030384 | 0.125 | 0.08 | 261 | 0 | 0.364 | 1 | 1 | cs | TRUE
42 | LV_2939-68_0_8_line_42 |  | 37 | 39 | 0.01695 | 0.125 | 0.08 | 261 | 0 | 0.364 | 1 | 1 | cs | TRUE
43 | LV_2939-68_0_8_line_43 |  | 37 | 40 | 0.024259 | 0.125 | 0.08 | 261 | 0 | 0.364 | 1 | 1 | cs | TRUE
44 | LV_2939-68_0_8_line_44 |  | 38 | 41 | 0.032525 | 0.125 | 0.08 | 261 | 0 | 0.364 | 1 | 1 | cs | TRUE
45 | LV_2939-68_0_8_line_45 |  | 39 | 42 | 0.027173 | 0.125 | 0.08 | 261 | 0 | 0.364 | 1 | 2 | cs | TRUE
46 | LV_2939-68_0_8_line_46 |  | 40 | 43 | 0.0080563 | 0.125 | 0.08 | 261 | 0 | 0.364 | 1 | 1 | cs | TRUE
47 | LV_2939-68_0_8_line_47 |  | 41 | 44 | 0.026052 | 0.125 | 0.08 | 261 | 0 | 0.364 | 1 | 1 | cs | TRUE
48 | LV_2939-68_0_8_line_48 |  | 42 | 48 | 0.017746 | 0.125 | 0.08 | 261 | 0 | 0.364 | 1 | 4 | cs | TRUE
49 | LV_2939-68_0_8_line_49 |  | 44 | 49 | 0.0048862 | 0.125 | 0.08 | 261 | 0 | 0.364 | 1 | 1 | cs | TRUE
50 | LV_2939-68_0_8_line_50 |  | 45 | 46 | 0.013939 | 0.125 | 0.08 | 261 | 0 | 0.364 | 1 | 1 | cs | TRUE
51 | LV_2939-68_0_8_line_51 |  | 45 | 47 | 0.045244 | 0.125 | 0.08 | 261 | 0 | 0.364 | 1 | 1 | cs | TRUE
52 | LV_2939-68_0_8_line_52 |  | 48 | 90 | 0.0062949 | 0.125 | 0.08 | 261 | 0 | 0.364 | 1 | 4 | cs | TRUE
53 | LV_2939-68_0_8_line_53 |  | 50 | 51 | 0.019376 | 0.125 | 0.08 | 261 | 0 | 0.364 | 1 | 1 | cs | TRUE
54 | LV_2939-68_0_8_line_54 |  | 51 | 52 | 0.0020332 | 0.125 | 0.08 | 261 | 0 | 0.364 | 1 | 1 | cs | TRUE
55 | LV_2939-68_0_8_line_55 |  | 52 | 53 | 0.023677 | 0.125 | 0.08 | 261 | 0 | 0.364 | 1 | 1 | cs | TRUE
56 | LV_2939-68_0_8_line_56 |  | 53 | 54 | 0.020256 | 0.125 | 0.08 | 261 | 0 | 0.364 | 1 | 1 | cs | TRUE
57 | LV_2939-68_0_8_line_57 |  | 54 | 55 | 0.014068 | 0.125 | 0.08 | 261 | 0 | 0.364 | 1 | 4 | cs | TRUE
58 | LV_2939-68_0_8_line_58 |  | 54 | 56 | 0.025922 | 0.125 | 0.08 | 261 | 0 | 0.364 | 1 | 4 | cs | TRUE
59 | LV_2939-68_0_8_line_59 |  | 55 | 57 | 0.0022328 | 0.125 | 0.08 | 261 | 0 | 0.364 | 1 | 4 | cs | TRUE
60 | LV_2939-68_0_8_line_60 |  | 56 | 58 | 0.039782 | 0.125 | 0.08 | 261 | 0 | 0.364 | 1 | 4 | cs | TRUE
61 | LV_2939-68_0_8_line_61 |  | 57 | 61 | 0.034016 | 0.125 | 0.08 | 261 | 0 | 0.364 | 1 | 4 | cs | TRUE
62 | LV_2939-68_0_8_line_62 |  | 58 | 62 | 0.022605 | 0.125 | 0.08 | 261 | 0 | 0.364 | 1 | 4 | cs | TRUE
63 | LV_2939-68_0_8_line_63 |  | 59 | 60 | 0.042982 | 0.125 | 0.08 | 261 | 0 | 0.364 | 1 | 1 | cs | TRUE
64 | LV_2939-68_0_8_line_64 |  | 60 | 63 | 0.018658 | 0.125 | 0.08 | 261 | 0 | 0.364 | 1 | 1 | cs | TRUE
65 | LV_2939-68_0_8_line_65 |  | 60 | 62 | 0.014561 | 0.125 | 0.08 | 261 | 0 | 0.364 | 1 | 1 | cs | TRUE
66 | LV_2939-68_0_8_line_66 |  | 61 | 64 | 0.079164 | 0.125 | 0.08 | 261 | 0 | 0.364 | 1 | 4 | cs | TRUE
67 | LV_2939-68_0_8_line_67 |  | 62 | 65 | 0.014669 | 0.125 | 0.08 | 261 | 0 | 0.364 | 1 | 1 | cs | TRUE
68 | LV_2939-68_0_8_line_68 |  | 62 | 66 | 0.031677 | 0.125 | 0.08 | 261 | 0 | 0.364 | 1 | 4 | cs | TRUE
69 | LV_2939-68_0_8_line_69 |  | 63 | 72 | 0.00032018 | 0.125 | 0.08 | 261 | 0 | 0.364 | 1 | 1 | cs | TRUE
70 | LV_2939-68_0_8_line_70 |  | 64 | 99 | 0.032651 | 0.125 | 0.08 | 261 | 0 | 0.364 | 1 | 4 | cs | TRUE
71 | LV_2939-68_0_8_line_71 |  | 65 | 80 | 0.0025712 | 0.125 | 0.08 | 261 | 0 | 0.364 | 1 | 1 | cs | TRUE
72 | LV_2939-68_0_8_line_72 |  | 66 | 93 | 0.018996 | 0.125 | 0.08 | 261 | 0 | 0.364 | 1 | 4 | cs | TRUE
73 | LV_2939-68_0_8_line_73 |  | 67 | 68 | 0.0056938 | 0.125 | 0.08 | 261 | 0 | 0.364 | 1 | 1 | cs | TRUE
74 | LV_2939-68_0_8_line_74 |  | 68 | 69 | 0.021302 | 0.125 | 0.08 | 261 | 0 | 0.364 | 1 | 1 | cs | TRUE
75 | LV_2939-68_0_8_line_75 |  | 69 | 70 | 0.0129 | 0.125 | 0.08 | 261 | 0 | 0.364 | 1 | 1 | cs | TRUE
76 | LV_2939-68_0_8_line_76 |  | 70 | 73 | 0.0080597 | 0.125 | 0.08 | 261 | 0 | 0.364 | 1 | 1 | cs | TRUE
77 | LV_2939-68_0_8_line_77 |  | 71 | 72 | 0.00081506 | 0.125 | 0.08 | 261 | 0 | 0.364 | 1 | 1 | cs | TRUE
78 | LV_2939-68_0_8_line_78 |  | 73 | 74 | 0.013615 | 0.125 | 0.08 | 261 | 0 | 0.364 | 1 | 1 | cs | TRUE
79 | LV_2939-68_0_8_line_79 |  | 74 | 75 | 0.0051177 | 0.125 | 0.08 | 261 | 0 | 0.364 | 1 | 1 | cs | TRUE
80 | LV_2939-68_0_8_line_80 |  | 74 | 76 | 0.021805 | 0.125 | 0.08 | 261 | 0 | 0.364 | 1 | 1 | cs | TRUE
81 | LV_2939-68_0_8_line_81 |  | 75 | 80 | 0.026447 | 0.125 | 0.08 | 261 | 0 | 0.364 | 1 | 1 | cs | TRUE
82 | LV_2939-68_0_8_line_82 |  | 76 | 78 | 0.024452 | 0.125 | 0.08 | 261 | 0 | 0.364 | 1 | 1 | cs | TRUE
83 | LV_2939-68_0_8_line_83 |  | 77 | 78 | 0.0097381 | 0.125 | 0.08 | 261 | 0 | 0.364 | 1 | 1 | cs | TRUE
84 | LV_2939-68_0_8_line_84 |  | 77 | 79 | 0.012887 | 0.125 | 0.08 | 261 | 0 | 0.364 | 1 | 1 | cs | TRUE
85 | LV_2939-68_0_8_line_85 |  | 81 | 82 | 0.017947 | 0.125 | 0.08 | 261 | 0 | 0.364 | 1 | 1 | cs | TRUE
86 | LV_2939-68_0_8_line_86 |  | 84 | 86 | 0.013974 | 0.125 | 0.08 | 261 | 0 | 0.364 | 1 | 4 | cs | TRUE
87 | LV_2939-68_0_8_line_87 |  | 85 | 95 | 0.01369 | 0.125 | 0.08 | 261 | 0 | 0.364 | 1 | 1 | cs | TRUE
88 | LV_2939-68_0_8_line_88 |  | 85 | 94 | 0.018224 | 0.125 | 0.08 | 261 | 0 | 0.364 | 1 | 4 | cs | TRUE
89 | LV_2939-68_0_8_line_89 |  | 86 | 87 | 0.014286 | 0.125 | 0.08 | 261 | 0 | 0.364 | 1 | 4 | cs | TRUE
90 | LV_2939-68_0_8_line_90 |  | 87 | 88 | 0.024163 | 0.125 | 0.08 | 261 | 0 | 0.364 | 1 | 4 | cs | TRUE
91 | LV_2939-68_0_8_line_91 |  | 88 | 89 | 0.012348 | 0.125 | 0.08 | 261 | 0 | 0.364 | 1 | 4 | cs | TRUE
92 | LV_2939-68_0_8_line_92 |  | 89 | 90 | 0.011305 | 0.125 | 0.08 | 261 | 0 | 0.364 | 1 | 4 | cs | TRUE
93 | LV_2939-68_0_8_line_93 |  | 91 | 92 | 0.011621 | 0.125 | 0.08 | 261 | 0 | 0.364 | 1 | 4 | cs | TRUE
94 | LV_2939-68_0_8_line_94 |  | 91 | 93 | 0.021215 | 0.125 | 0.08 | 261 | 0 | 0.364 | 1 | 4 | cs | TRUE
95 | LV_2939-68_0_8_line_95 |  | 92 | 94 | 0.016399 | 0.125 | 0.08 | 261 | 0 | 0.364 | 1 | 4 | cs | TRUE
96 | LV_2939-68_0_8_line_96 |  | 95 | 96 | 0.00037153 | 0.125 | 0.08 | 261 | 0 | 0.364 | 1 | 1 | cs | TRUE
97 | LV_2939-68_0_8_line_97 |  | 96 | 97 | 0.022693 | 0.125 | 0.08 | 261 | 0 | 0.364 | 1 | 1 | cs | TRUE
98 | LV_2939-68_0_8_line_98 |  | 97 | 98 | 0.0066289 | 0.125 | 0.08 | 261 | 0 | 0.364 | 1 | 1 | cs | TRUE
99 | LV_2939-68_0_8_line_99 |  | 98 | 105 | 0.018972 | 0.125 | 0.08 | 261 | 0 | 0.364 | 1 | 1 | cs | TRUE
100 | LV_2939-68_0_8_line_100 |  | 99 | 100 | 0.020929 | 0.125 | 0.08 | 261 | 0 | 0.364 | 1 | 4 | cs | TRUE
101 | LV_2939-68_0_8_line_101 |  | 100 | 101 | 0.096708 | 0.125 | 0.08 | 261 | 0 | 0.364 | 1 | 4 | cs | TRUE
102 | LV_2939-68_0_8_line_102 |  | 101 | 104 | 0.078221 | 0.125 | 0.08 | 261 | 0 | 0.364 | 1 | 1 | cs | TRUE
103 | LV_2939-68_0_8_line_103 |  | 101 | 102 | 0.012074 | 0.125 | 0.08 | 261 | 0 | 0.364 | 1 | 4 | cs | TRUE
104 | LV_2939-68_0_8_line_104 |  | 102 | 103 | 0.022649 | 0.125 | 0.08 | 261 | 0 | 0.364 | 1 | 4 | cs | TRUE
105 | LV_2939-68_0_8_line_105 |  | 103 | 106 | 0.011187 | 0.125 | 0.08 | 261 | 0 | 0.364 | 1 | 4 | cs | TRUE
106 | LV_2939-68_0_8_line_106 |  | 106 | 107 | 0.03692 | 0.125 | 0.08 | 261 | 0 | 0.364 | 1 | 4 | cs | TRUE
107 | LV_2939-68_0_8_line_107 |  | 107 | 108 | 0.06736 | 0.125 | 0.08 | 261 | 0 | 0.364 | 1 | 4 | cs | TRUE
108 | LV_2939-68_0_8_line_108 |  | 108 | 109 | 0.0024594 | 0.125 | 0.08 | 261 | 0 | 0.364 | 1 | 4 | cs | TRUE
109 | LV_2939-68_0_8_line_109 |  | 109 | 136 | 0.017467 | 0.125 | 0.08 | 261 | 0 | 0.364 | 1 | 4 | cs | TRUE
110 | LV_2939-68_0_8_line_110 |  | 110 | 111 | 0.0624 | 0.125 | 0.08 | 261 | 0 | 0.364 | 1 | 1 | cs | TRUE
111 | LV_2939-68_0_8_line_111 |  | 111 | 112 | 0.017442 | 0.125 | 0.08 | 261 | 0 | 0.364 | 1 | 1 | cs | TRUE
112 | LV_2939-68_0_8_line_112 |  | 112 | 142 | 0.0060752 | 0.125 | 0.08 | 261 | 0 | 0.364 | 1 | 1 | cs | TRUE
113 | LV_2939-68_0_8_line_113 |  | 113 | 114 | 0.014947 | 0.125 | 0.08 | 261 | 0 | 0.364 | 1 | 1 | cs | TRUE
114 | LV_2939-68_0_8_line_114 |  | 113 | 115 | 0.013905 | 0.125 | 0.08 | 261 | 0 | 0.364 | 1 | 1 | cs | TRUE
115 | LV_2939-68_0_8_line_115 |  | 114 | 116 | 0.006842 | 0.125 | 0.08 | 261 | 0 | 0.364 | 1 | 1 | cs | TRUE
116 | LV_2939-68_0_8_line_116 |  | 115 | 117 | 0.024412 | 0.125 | 0.08 | 261 | 0 | 0.364 | 1 | 1 | cs | TRUE
117 | LV_2939-68_0_8_line_117 |  | 115 | 118 | 0.010756 | 0.125 | 0.08 | 261 | 0 | 0.364 | 1 | 1 | cs | TRUE
118 | LV_2939-68_0_8_line_118 |  | 116 | 119 | 0.040487 | 0.125 | 0.08 | 261 | 0 | 0.364 | 1 | 1 | cs | TRUE
119 | LV_2939-68_0_8_line_119 |  | 117 | 120 | 0.008379 | 0.125 | 0.08 | 261 | 0 | 0.364 | 1 | 1 | cs | TRUE
120 | LV_2939-68_0_8_line_120 |  | 117 | 121 | 0.017173 | 0.125 | 0.08 | 261 | 0 | 0.364 | 1 | 1 | cs | TRUE
121 | LV_2939-68_0_8_line_121 |  | 118 | 122 | 0.013275 | 0.125 | 0.08 | 261 | 0 | 0.364 | 1 | 1 | cs | TRUE
122 | LV_2939-68_0_8_line_122 |  | 121 | 125 | 0.017624 | 0.125 | 0.08 | 261 | 0 | 0.364 | 1 | 1 | cs | TRUE
123 | LV_2939-68_0_8_line_123 |  | 122 | 126 | 0.017853 | 0.125 | 0.08 | 261 | 0 | 0.364 | 1 | 1 | cs | TRUE
124 | LV_2939-68_0_8_line_124 |  | 123 | 124 | 0.020298 | 0.125 | 0.08 | 261 | 0 | 0.364 | 1 | 1 | cs | TRUE
125 | LV_2939-68_0_8_line_125 |  | 124 | 127 | 0.015538 | 0.125 | 0.08 | 261 | 0 | 0.364 | 1 | 1 | cs | TRUE
126 | LV_2939-68_0_8_line_126 |  | 126 | 128 | 0.010837 | 0.125 | 0.08 | 261 | 0 | 0.364 | 1 | 1 | cs | TRUE
127 | LV_2939-68_0_8_line_127 |  | 127 | 133 | 0.018848 | 0.125 | 0.08 | 261 | 0 | 0.364 | 1 | 4 | cs | TRUE
128 | LV_2939-68_0_8_line_128 |  | 127 | 132 | 0.021902 | 0.125 | 0.08 | 261 | 0 | 0.364 | 1 | 4 | cs | TRUE
129 | LV_2939-68_0_8_line_129 |  | 128 | 129 | 0.0078178 | 0.125 | 0.08 | 261 | 0 | 0.364 | 1 | 1 | cs | TRUE
130 | LV_2939-68_0_8_line_130 |  | 129 | 130 | 0.0076445 | 0.125 | 0.08 | 261 | 0 | 0.364 | 1 | 1 | cs | TRUE
131 | LV_2939-68_0_8_line_131 |  | 130 | 131 | 0.013048 | 0.125 | 0.08 | 261 | 0 | 0.364 | 1 | 1 | cs | TRUE
132 | LV_2939-68_0_8_line_132 |  | 131 | 132 | 0.033181 | 0.125 | 0.08 | 261 | 0 | 0.364 | 1 | 2 | cs | TRUE
133 | LV_2939-68_0_8_line_133 |  | 133 | 134 | 0.014352 | 0.125 | 0.08 | 261 | 0 | 0.364 | 1 | 4 | cs | TRUE
134 | LV_2939-68_0_8_line_134 |  | 134 | 145 | 0.0121 | 0.125 | 0.08 | 261 | 0 | 0.364 | 1 | 4 | cs | TRUE
135 | LV_2939-68_0_8_line_135 |  | 135 | 136 | 7.4974e-05 | 0.125 | 0.08 | 261 | 0 | 0.364 | 1 | 4 | cs | TRUE
136 | LV_2939-68_0_8_line_136 |  | 135 | 137 | 0.0013355 | 0.125 | 0.08 | 261 | 0 | 0.364 | 1 | 4 | cs | TRUE
137 | LV_2939-68_0_8_line_137 |  | 137 | 138 | 0.018309 | 0.125 | 0.08 | 261 | 0 | 0.364 | 1 | 4 | cs | TRUE
138 | LV_2939-68_0_8_line_138 |  | 138 | 139 | 0.0010054 | 0.125 | 0.08 | 261 | 0 | 0.364 | 1 | 4 | cs | TRUE
139 | LV_2939-68_0_8_line_139 |  | 139 | 143 | 0.012207 | 0.125 | 0.08 | 261 | 0 | 0.364 | 1 | 4 | cs | TRUE
140 | LV_2939-68_0_8_line_140 |  | 139 | 141 | 0.050574 | 0.125 | 0.08 | 261 | 0 | 0.364 | 1 | 1 | cs | TRUE
141 | LV_2939-68_0_8_line_141 |  | 140 | 141 | 0.018776 | 0.125 | 0.08 | 261 | 0 | 0.364 | 1 | 1 | cs | TRUE
142 | LV_2939-68_0_8_line_142 |  | 140 | 142 | 0.014588 | 0.125 | 0.08 | 261 | 0 | 0.364 | 1 | 1 | cs | TRUE
143 | LV_2939-68_0_8_line_143 |  | 143 | 144 | 0.0042994 | 0.125 | 0.08 | 261 | 0 | 0.364 | 1 | 4 | cs | TRUE
144 | LV_2939-68_0_8_line_144 |  | 144 | 145 | 0.0066557 | 0.125 | 0.08 | 261 | 0 | 0.364 | 1 | 4 | cs | TRUE

## trafo
| name | std_type | hv_bus | lv_bus | sn_mva | vn_hv_kv | vn_lv_kv | vk_percent | vkr_percent | pfe_kw | i0_percent | shift_degree | tap_side | tap_neutral | tap_min | tap_max | tap_step_percent | tap_step_degree | tap_pos | tap_phase_shifter | parallel | df | in_service
0 | LV_2939-68_0_8_trafo_91 | 0.63 MVA 20/0.4 kV | 146 | 64 | 0.63 | 20 | 0.4 | 6 | 1.206 | 1.65 | 0.2619 | 150 | hv | 0 | -2 | 2 | 2.5 | 0 | 0 | FALSE | 1 | 1 | TRUE

## line_geodata
| x0 | y0 | x1 | y1 | x2 | y2 | x3 | y3 | x4 | y4 | x5 | y5
0 | 2689650.9685 | 1284771.7907 | 2689650.7192 | 1284771.4577
1 | 2689650.9685 | 1284771.7907 | 2689659.3952 | 1284783.042
2 | 2689681.6621 | 1284812.7728 | 2689659.3952 | 1284783.042
3 | 2689681.6621 | 1284812.7728 | 2689692.4623 | 1284801.3171
4 | 2689585.7385 | 1284704.3859 | 2689586.515 | 1284693.3103 | 2689588.1042 | 1284675.6858 | 2689589.746 | 1284657.5727 | 2689590.6862 | 1284650.0194
5 | 2689585.7385 | 1284704.3859 | 2689585.1925 | 1284714.038
6 | 2689593.5344 | 1284627.1371 | 2689590.6862 | 1284650.0194
7 | 2689583.6672 | 1284741.0053 | 2689585.1925 | 1284714.038
8 | 2689652.7364 | 1284721.8158 | 2689641.8463 | 1284730.101
9 | 2689652.7364 | 1284721.8158 | 2689678.7551 | 1284702.0208 | 2689682.0093 | 1284700.1512
10 | 2689694.8947 | 1284798.737 | 2689692.4623 | 1284801.3171
11 | 2689593.5344 | 1284627.1371 | 2689578.638 | 1284625.51
12 | 2689583.6672 | 1284741.0053 | 2689583.1568 | 1284750.0296
13 | 2689682.0093 | 1284700.1512 | 2689685.4871 | 1284698.1532
14 | 2689694.8947 | 1284798.737 | 2689707.5981 | 1284785.2627
15 | 2689701.8188 | 1284833.7868 | 2689679.6281 | 1284856.2507
16 | 2689714.8732 | 1284847.0081 | 2689713.7497 | 1284845.8678 | 2689708.6861 | 1284840.7418 | 2689701.8188 | 1284833.7868
17 | 2689676.775 | 1284859.1389 | 2689679.6281 | 1284856.2507
18 | 2689714.8732 | 1284847.0081 | 2689733.2252 | 1284866.7099
19 | 2689714.8732 | 1284847.0081 | 2689726.8266 | 1284837.5335
20 | 2689578.638 | 1284625.51 | 2689571.06 | 1284624.6822 | 2689555.3102 | 1284641.3211
21 | 2689582.5929 | 1284774.6439 | 2689582.5861 | 1284760.12 | 2689583.1568 | 1284750.0296
22 | 2689701.9015 | 1284701.4056 | 2689697.408 | 1284699.0799 | 2689692.2415 | 1284697.2552 | 2689685.4871 | 1284698.1532 | 2689685.4871 | 1284698.1532
23 | 2689729.3841 | 1284946.4797 | 2689716.1098 | 1284958.6744
24 | 2689729.3841 | 1284946.4797 | 2689749.8881 | 1284927.6434
25 | 2689705.5176 | 1284968.4051 | 2689716.1098 | 1284958.6744
26 | 2689772.1659 | 1284907.1776 | 2689749.8881 | 1284927.6434
27 | 2689705.5176 | 1284968.4051 | 2689698.9254 | 1284971.4852
28 | 2689761.9897 | 1284896.7023 | 2689772.1659 | 1284907.1776
29 | 2689687.8399 | 1284980.5211 | 2689698.9254 | 1284971.4852 | 2689698.9254 | 1284971.4852
30 | 2689761.9897 | 1284896.7023 | 2689750.2566 | 1284884.4748
31 | 2689761.9897 | 1284896.7023 | 2689771.9483 | 1284889.0267
32 | 2689687.8399 | 1284980.5211 | 2689668.0811 | 1284996.6265
33 | 2689733.7353 | 1284867.2574 | 2689750.2566 | 1284884.4748
34 | 2689771.9483 | 1284889.0267 | 2689778.6017 | 1284883.8985
35 | 2689733.7353 | 1284867.2574 | 2689745.1123 | 1284858.3332
36 | 2689733.2252 | 1284866.7099 | 2689733.7353 | 1284867.2574
37 | 2689749.8216 | 1284734.3084 | 2689745.5063 | 1284741.7749
38 | 2689762.0191 | 1284713.2038 | 2689749.8216 | 1284734.3084
39 | 2689732.2647 | 1284756.8831 | 2689739.6594 | 1284751.8914 | 2689745.5063 | 1284741.7749
40 | 2689729.7661 | 1284761.7493 | 2689732.2647 | 1284756.8831
41 | 2689732.2647 | 1284756.8831 | 2689732.5643 | 1284753.8595
42 | 2689729.7661 | 1284761.7493 | 2689745.4767 | 1284768.1123
43 | 2689729.7661 | 1284761.7493 | 2689713.1246 | 1284779.4008
44 | 2689718.0398 | 1284725.884 | 2689718.0398 | 1284725.884 | 2689723.2653 | 1284732.2135 | 2689731.3143 | 1284743.8907 | 2689732.8236 | 1284751.2423 | 2689732.5643 | 1284753.8595
45 | 2689765.041 | 1284783.716 | 2689761.8075 | 1284774.7264 | 2689745.4767 | 1284768.1123
46 | 2689713.1246 | 1284779.4008 | 2689707.5981 | 1284785.2627
47 | 2689718.0398 | 1284725.884 | 2689715.5522 | 1284720.6638 | 2689714.6992 | 1284715.0681 | 2689712.2923 | 1284708.9817 | 2689706.2409 | 1284703.6516 | 2689706.2409 | 1284703.6516
48 | 2689771.0473 | 1284800.4149 | 2689765.041 | 1284783.716
49 | 2689706.2409 | 1284703.6516 | 2689701.9015 | 1284701.4056
50 | 2689555.3102 | 1284641.3211 | 2689547.784 | 1284649.2722 | 2689545.4543 | 1284651.1475
51 | 2689555.3102 | 1284641.3211 | 2689519.4606 | 1284613.7207
52 | 2689773.1779 | 1284806.3383 | 2689771.0473 | 1284800.4149
53 | 2689582.5929 | 1284774.6439 | 2689582.6018 | 1284794.0203
54 | 2689582.6028 | 1284796.0535 | 2689582.6018 | 1284794.0203
55 | 2689582.6028 | 1284796.0535 | 2689582.6034 | 1284797.4639 | 2689583.8925 | 1284819.6936
56 | 2689585.0651 | 1284839.9162 | 2689583.8925 | 1284819.6936
57 | 2689585.0651 | 1284839.9162 | 2689571.0825 | 1284841.8053
58 | 2689585.0651 | 1284839.9162 | 2689588.2475 | 1284865.6422
59 | 2689571.0825 | 1284841.8053 | 2689568.8758 | 1284842.1458
60 | 2689588.2475 | 1284865.6422 | 2689593.1314 | 1284905.1237
61 | 2689537.1622 | 1284835.72 | 2689540.6268 | 1284839.0623 | 2689556.1252 | 1284844.1133 | 2689568.8758 | 1284842.1458
62 | 2689595.9065 | 1284927.5575 | 2689593.1314 | 1284905.1237
63 | 2689581.4964 | 1284929.9294 | 2689576.4522 | 1284887.2447
64 | 2689581.4964 | 1284929.9294 | 2689572.474 | 1284931.4157 | 2689563.0015 | 1284932.3022
65 | 2689595.9065 | 1284927.5575 | 2689581.4964 | 1284929.9294
66 | 2689537.1622 | 1284835.72 | 2689524.9438 | 1284823.9331 | 2689514.8122 | 1284808.0208 | 2689505.6204 | 1284765.6839
67 | 2689595.9065 | 1284927.5575 | 2689596.6943 | 1284932.0178 | 2689598.9281 | 1284941.9087
68 | 2689595.9065 | 1284927.5575 | 2689618.5783 | 1284926.3345 | 2689627.3514 | 1284924.4551
69 | 2689563.0015 | 1284932.3022 | 2689562.6827 | 1284932.3321
70 | 2689505.6204 | 1284765.6839 | 2689504.3739 | 1284759.9426 | 2689504.5407 | 1284733.1676
71 | 2689598.9281 | 1284941.9087 | 2689599.4946 | 1284944.4167
72 | 2689627.3514 | 1284924.4551 | 2689640.7568 | 1284910.9963
73 | 2689546.7153 | 1284978.3758 | 2689552.0459 | 1284980.3768
74 | 2689552.0459 | 1284980.3768 | 2689563.2361 | 1284984.5773 | 2689572.373 | 1284982.5954
75 | 2689572.373 | 1284982.5954 | 2689584.98 | 1284979.8608
76 | 2689592.8566 | 1284978.1522 | 2689584.98 | 1284979.8608
77 | 2689562.6827 | 1284932.3321 | 2689561.8712 | 1284932.408
78 | 2689606.1617 | 1284975.2662 | 2689592.8566 | 1284978.1522
79 | 2689606.1617 | 1284975.2662 | 2689605.1761 | 1284970.2443
80 | 2689606.1617 | 1284975.2662 | 2689608.1663 | 1284996.9787
81 | 2689605.1761 | 1284970.2443 | 2689604.1695 | 1284965.1159 | 2689599.4946 | 1284944.4167
82 | 2689610.4142 | 1285021.3274 | 2689608.1663 | 1284996.9787
83 | 2689611.3094 | 1285031.0243 | 2689610.4142 | 1285021.3274
84 | 2689611.3094 | 1285031.0243 | 2689612.4942 | 1285043.8572
85 | 2689740.8917 | 1284826.3852 | 2689726.8266 | 1284837.5335
86 | 2689756.1071 | 1284849.7087 | 2689745.1123 | 1284858.3332
87 | 2689676.775 | 1284859.1389 | 2689667.5116 | 1284849.0588
88 | 2689676.775 | 1284859.1389 | 2689664.4899 | 1284872.5995
89 | 2689756.1071 | 1284849.7087 | 2689767.3475 | 1284840.8917
90 | 2689786.3595 | 1284825.9785 | 2689767.3475 | 1284840.8917
91 | 2689786.3595 | 1284825.9785 | 2689779.4782 | 1284815.7255
92 | 2689773.1779 | 1284806.3383 | 2689779.4782 | 1284815.7255
93 | 2689654.4887 | 1284894.8295 | 2689655.052 | 1284894.1611 | 2689651.6382 | 1284887.6591 | 2689653.8161 | 1284885.0442
94 | 2689654.4887 | 1284894.8295 | 2689641.4378 | 1284910.3126 | 2689640.7568 | 1284910.9963
95 | 2689664.4899 | 1284872.5995 | 2689660.9585 | 1284876.4689 | 2689653.8161 | 1284885.0442
96 | 2689667.5116 | 1284849.0588 | 2689667.2602 | 1284848.7853
97 | 2689651.905 | 1284832.0763 | 2689667.2602 | 1284848.7853
98 | 2689651.905 | 1284832.0763 | 2689647.4195 | 1284827.1955
99 | 2689647.4195 | 1284827.1955 | 2689634.582 | 1284813.2262
100 | 2689504.6711 | 1284712.2388 | 2689504.5407 | 1284733.1676
101 | 2689504.6711 | 1284712.2388 | 2689408.4858 | 1284702.1943
102 | 2689408.4858 | 1284702.1943 | 2689333.7844 | 1284678.9948
103 | 2689405.5898 | 1284713.853 | 2689406.0323 | 1284709.6838 | 2689408.4858 | 1284702.1943
104 | 2689404.1028 | 1284736.4009 | 2689403.8161 | 1284730.5684 | 2689405.5898 | 1284713.853
105 | 2689404.1028 | 1284736.4009 | 2689404.4813 | 1284744.1014 | 2689405.0704 | 1284747.5286
106 | 2689412.8594 | 1284783.574 | 2689408.5712 | 1284767.8953 | 2689405.0704 | 1284747.5286
107 | 2689361.07 | 1284826.6462 | 2689412.8594 | 1284783.574
108 | 2689358.6553 | 1284827.113 | 2689361.07 | 1284826.6462
109 | 2689341.5053 | 1284830.428 | 2689358.6553 | 1284827.113
110 | 2689385.7061 | 1284874.775 | 2689442.0567 | 1284847.9721
111 | 2689385.7061 | 1284874.775 | 2689368.4589 | 1284877.3753
112 | 2689362.4516 | 1284878.281 | 2689368.4589 | 1284877.3753
113 | 2689229.3244 | 1284743.5241 | 2689225.2908 | 1284757.917
114 | 2689221.2259 | 1284771.2145 | 2689225.0076 | 1284758.9277 | 2689225.2908 | 1284757.917
115 | 2689229.3244 | 1284743.5241 | 2689232.1868 | 1284744.8464 | 2689234.652 | 1284747.6083
116 | 2689197.2107 | 1284766.4468 | 2689221.2259 | 1284771.2145
117 | 2689221.2259 | 1284771.2145 | 2689218.3318 | 1284781.574
118 | 2689234.652 | 1284747.6083 | 2689264.2851 | 1284745.2328 | 2689265.2923 | 1284756.0353
119 | 2689197.2107 | 1284766.4468 | 2689195.0464 | 1284774.5434
120 | 2689197.2107 | 1284766.4468 | 2689180.6936 | 1284761.7469
121 | 2689214.7598 | 1284794.3598 | 2689218.3318 | 1284781.574
122 | 2689180.6936 | 1284761.7469 | 2689163.7429 | 1284756.9236
123 | 2689214.7598 | 1284794.3598 | 2689209.9561 | 1284811.5546
124 | 2689250.6173 | 1284832.1757 | 2689248.4712 | 1284822.3716 | 2689246.6251 | 1284812.2777
125 | 2689253.9398 | 1284847.354 | 2689250.6173 | 1284832.1757
126 | 2689207.0402 | 1284821.992 | 2689209.9561 | 1284811.5546
127 | 2689253.9398 | 1284847.354 | 2689272.4449 | 1284843.7771
128 | 2689253.9398 | 1284847.354 | 2689232.051 | 1284848.1278
129 | 2689207.0402 | 1284821.992 | 2689204.9367 | 1284829.5215
130 | 2689204.9367 | 1284829.5215 | 2689202.8798 | 1284836.8841
131 | 2689198.8905 | 1284849.3 | 2689201.3766 | 1284842.2649 | 2689202.8798 | 1284836.8841
132 | 2689198.8905 | 1284849.3 | 2689232.051 | 1284848.1278
133 | 2689286.5357 | 1284841.0534 | 2689272.4449 | 1284843.7771
134 | 2689286.5357 | 1284841.0534 | 2689298.4156 | 1284838.757
135 | 2689341.4317 | 1284830.4422 | 2689341.5053 | 1284830.428
136 | 2689340.1205 | 1284830.6957 | 2689341.4317 | 1284830.4422
137 | 2689322.1441 | 1284834.1704 | 2689340.1205 | 1284830.6957
138 | 2689322.1441 | 1284834.1704 | 2689321.1569 | 1284834.3612
139 | 2689309.1715 | 1284836.678 | 2689321.1569 | 1284834.3612
140 | 2689321.1569 | 1284834.3612 | 2689329.62 | 1284884.2217
141 | 2689329.62 | 1284884.2217 | 2689348.0963 | 1284880.8785
142 | 2689362.4516 | 1284878.281 | 2689348.0963 | 1284880.8785
143 | 2689304.9503 | 1284837.4939 | 2689309.1715 | 1284836.678
144 | 2689304.9503 | 1284837.4939 | 2689298.4156 | 1284838.757

## bus_geodata
| x | y | coords
0 | 2689650.7192 | 1284771.4577
1 | 2689650.9685 | 1284771.7907
2 | 2689659.3952 | 1284783.042
3 | 2689681.6621 | 1284812.7728
4 | 2689585.7385 | 1284704.3859
5 | 2689590.6862 | 1284650.0194
6 | 2689585.1925 | 1284714.038
7 | 2689641.8463 | 1284730.101
8 | 2689652.7364 | 1284721.8158
9 | 2689692.4623 | 1284801.3171
10 | 2689593.5344 | 1284627.1371
11 | 2689583.6672 | 1284741.0053
12 | 2689682.0093 | 1284700.1512
13 | 2689694.8947 | 1284798.737
14 | 2689701.8188 | 1284833.7868
15 | 2689679.6281 | 1284856.2507
16 | 2689714.8732 | 1284847.0081
17 | 2689578.638 | 1284625.51
18 | 2689583.1568 | 1284750.0296
19 | 2689685.4871 | 1284698.1532
20 | 2689729.3841 | 1284946.4797
21 | 2689716.1098 | 1284958.6744
22 | 2689749.8881 | 1284927.6434
23 | 2689705.5176 | 1284968.4051
24 | 2689772.1659 | 1284907.1776
25 | 2689698.9254 | 1284971.4852
26 | 2689761.9897 | 1284896.7023
27 | 2689687.8399 | 1284980.5211
28 | 2689750.2566 | 1284884.4748
29 | 2689771.9483 | 1284889.0267
30 | 2689668.0811 | 1284996.6265
31 | 2689733.7353 | 1284867.2574
32 | 2689778.6017 | 1284883.8985
33 | 2689749.8216 | 1284734.3084
34 | 2689745.5063 | 1284741.7749
35 | 2689762.0191 | 1284713.2038
36 | 2689732.2647 | 1284756.8831
37 | 2689729.7661 | 1284761.7493
38 | 2689732.5643 | 1284753.8595
39 | 2689745.4767 | 1284768.1123
40 | 2689713.1246 | 1284779.4008
41 | 2689718.0398 | 1284725.884
42 | 2689765.041 | 1284783.716
43 | 2689707.5981 | 1284785.2627
44 | 2689706.2409 | 1284703.6516
45 | 2689555.3102 | 1284641.3211
46 | 2689545.4543 | 1284651.1475
47 | 2689519.4606 | 1284613.7207
48 | 2689771.0473 | 1284800.4149
49 | 2689701.9015 | 1284701.4056
50 | 2689582.5928 | 1284774.6439
51 | 2689582.6018 | 1284794.0203
52 | 2689582.6028 | 1284796.0535
53 | 2689583.8925 | 1284819.6936
54 | 2689585.0651 | 1284839.9162
55 | 2689571.0825 | 1284841.8053
56 | 2689588.2475 | 1284865.6422
57 | 2689568.8758 | 1284842.1458
58 | 2689593.1314 | 1284905.1237
59 | 2689576.4522 | 1284887.2447
60 | 2689581.4964 | 1284929.9294
61 | 2689537.1622 | 1284835.72
62 | 2689595.9065 | 1284927.5575
63 | 2689563.0015 | 1284932.3022
64 | 2689505.6204 | 1284765.6839
65 | 2689598.9281 | 1284941.9087
66 | 2689627.3514 | 1284924.4551
67 | 2689546.7153 | 1284978.3758
68 | 2689552.0459 | 1284980.3768
69 | 2689572.373 | 1284982.5954
70 | 2689584.98 | 1284979.8608
71 | 2689561.8712 | 1284932.408
72 | 2689562.6827 | 1284932.3321
73 | 2689592.8566 | 1284978.1522
74 | 2689606.1617 | 1284975.2662
75 | 2689605.1761 | 1284970.2443
76 | 2689608.1663 | 1284996.9787
77 | 2689611.3094 | 1285031.0243
78 | 2689610.4142 | 1285021.3274
79 | 2689612.4942 | 1285043.8572
80 | 2689599.4946 | 1284944.4167
81 | 2689740.8917 | 1284826.3852
82 | 2689726.8266 | 1284837.5335
83 | 2689733.2252 | 1284866.7099
84 | 2689745.1123 | 1284858.3332
85 | 2689676.775 | 1284859.1389
86 | 2689756.1071 | 1284849.7087
87 | 2689767.3475 | 1284840.8917
88 | 2689786.3595 | 1284825.9785
89 | 2689779.4782 | 1284815.7255
90 | 2689773.1779 | 1284806.3383
91 | 2689654.4887 | 1284894.8295
92 | 2689653.8161 | 1284885.0442
93 | 2689640.7568 | 1284910.9963
94 | 2689664.4899 | 1284872.5995
95 | 2689667.5116 | 1284849.0588
96 | 2689667.2602 | 1284848.7853
97 | 2689651.905 | 1284832.0763
98 | 2689647.4195 | 1284827.1955
99 | 2689504.5407 | 1284733.1676
100 | 2689504.6711 | 1284712.2388
101 | 2689408.4858 | 1284702.1943
102 | 2689405.5898 | 1284713.853
103 | 2689404.1028 | 1284736.4009
104 | 2689333.7844 | 1284678.9948
105 | 2689634.582 | 1284813.2262
106 | 2689405.0704 | 1284747.5286
107 | 2689412.8594 | 1284783.574
108 | 2689361.07 | 1284826.6462
109 | 2689358.6553 | 1284827.113
110 | 2689442.0567 | 1284847.9721
111 | 2689385.7061 | 1284874.775
112 | 2689368.4589 | 1284877.3753
113 | 2689225.2908 | 1284757.917
114 | 2689229.3244 | 1284743.5241
115 | 2689221.2259 | 1284771.2145
116 | 2689234.652 | 1284747.6083
117 | 2689197.2107 | 1284766.4468
118 | 2689218.3318 | 1284781.574
119 | 2689265.2923 | 1284756.0353
120 | 2689195.0464 | 1284774.5434
121 | 2689180.6936 | 1284761.7469
122 | 2689214.7598 | 1284794.3598
123 | 2689246.6251 | 1284812.2777
124 | 2689250.6173 | 1284832.1757
125 | 2689163.7429 | 1284756.9236
126 | 2689209.9561 | 1284811.5546
127 | 2689253.9398 | 1284847.354
128 | 2689207.0402 | 1284821.992
129 | 2689204.9367 | 1284829.5215
130 | 2689202.8798 | 1284836.8841
131 | 2689198.8905 | 1284849.3
132 | 2689232.051 | 1284848.1278
133 | 2689272.4449 | 1284843.7771
134 | 2689286.5357 | 1284841.0534
135 | 2689341.4317 | 1284830.4422
136 | 2689341.5053 | 1284830.428
137 | 2689340.1205 | 1284830.6957
138 | 2689322.1441 | 1284834.1704
139 | 2689321.1569 | 1284834.3612
140 | 2689348.0963 | 1284880.8785
141 | 2689329.62 | 1284884.2217
142 | 2689362.4516 | 1284878.281
143 | 2689309.1715 | 1284836.678
144 | 2689304.9503 | 1284837.4939
145 | 2689298.4156 | 1284838.757
146 | 2689504.6711 | 1284712.2388

## line_std_types
| c_nf_per_km | r_ohm_per_km | x_ohm_per_km | max_i_ka | type | q_mm2 | alpha | voltage_rating
NAYY 4x50 SE | 210 | 0.642 | 0.083 | 0.142 | cs | 50 | 0.00403 | LV
NAYY 4x120 SE | 264 | 0.225 | 0.08 | 0.242 | cs | 120 | 0.00403 | LV
NAYY 4x150 SE | 261 | 0.208 | 0.08 | 0.27 | cs | 150 | 0.00403 | LV
NA2XS2Y 1x95 RM/25 12/20 kV | 216 | 0.313 | 0.132 | 0.252 | cs | 95 | 0.00403 | MV
NA2XS2Y 1x185 RM/25 12/20 kV | 273 | 0.161 | 0.117 | 0.362 | cs | 185 | 0.00403 | MV
NA2XS2Y 1x240 RM/25 12/20 kV | 304 | 0.122 | 0.112 | 0.421 | cs | 240 | 0.00403 | MV
NA2XS2Y 1x95 RM/25 6/10 kV | 315 | 0.313 | 0.123 | 0.249 | cs | 95 | 0.00403 | MV
NA2XS2Y 1x185 RM/25 6/10 kV | 406 | 0.161 | 0.11 | 0.358 | cs | 185 | 0.00403 | MV
NA2XS2Y 1x240 RM/25 6/10 kV | 456 | 0.122 | 0.105 | 0.416 | cs | 240 | 0.00403 | MV
NA2XS2Y 1x150 RM/25 12/20 kV | 250 | 0.206 | 0.116 | 0.319 | cs | 150 | 0.00403 | MV
NA2XS2Y 1x120 RM/25 12/20 kV | 230 | 0.253 | 0.119 | 0.283 | cs | 120 | 0.00403 | MV
NA2XS2Y 1x70 RM/25 12/20 kV | 190 | 0.443 | 0.132 | 0.22 | cs | 70 | 0.00403 | MV
NA2XS2Y 1x150 RM/25 6/10 kV | 360 | 0.206 | 0.11 | 0.315 | cs | 150 | 0.00403 | MV
NA2XS2Y 1x120 RM/25 6/10 kV | 340 | 0.253 | 0.113 | 0.28 | cs | 120 | 0.00403 | MV
NA2XS2Y 1x70 RM/25 6/10 kV | 280 | 0.443 | 0.123 | 0.217 | cs | 70 | 0.00403 | MV
N2XS(FL)2Y 1x120 RM/35 64/110 kV | 112 | 0.153 | 0.166 | 0.366 | cs | 120 | 0.00393 | HV
N2XS(FL)2Y 1x185 RM/35 64/110 kV | 125 | 0.099 | 0.156 | 0.457 | cs | 185 | 0.00393 | HV
N2XS(FL)2Y 1x240 RM/35 64/110 kV | 135 | 0.075 | 0.149 | 0.526 | cs | 240 | 0.00393 | HV
N2XS(FL)2Y 1x300 RM/35 64/110 kV | 144 | 0.06 | 0.144 | 0.588 | cs | 300 | 0.00393 | HV
15-AL1/3-ST1A 0.4 | 11 | 1.8769 | 0.35 | 0.105 | ol | 16 | 0.00403 | LV
24-AL1/4-ST1A 0.4 | 11.25 | 1.2012 | 0.335 | 0.14 | ol | 24 | 0.00403 | LV
48-AL1/8-ST1A 0.4 | 12.2 | 0.5939 | 0.3 | 0.21 | ol | 48 | 0.00403 | LV
94-AL1/15-ST1A 0.4 | 13.2 | 0.306 | 0.29 | 0.35 | ol | 94 | 0.00403 | LV
34-AL1/6-ST1A 10.0 | 9.7 | 0.8342 | 0.36 | 0.17 | ol | 34 | 0.00403 | MV
48-AL1/8-ST1A 10.0 | 10.1 | 0.5939 | 0.35 | 0.21 | ol | 48 | 0.00403 | MV
70-AL1/11-ST1A 10.0 | 10.4 | 0.4132 | 0.339 | 0.29 | ol | 70 | 0.00403 | MV
94-AL1/15-ST1A 10.0 | 10.75 | 0.306 | 0.33 | 0.35 | ol | 94 | 0.00403 | MV
122-AL1/20-ST1A 10.0 | 11.1 | 0.2376 | 0.323 | 0.41 | ol | 122 | 0.00403 | MV
149-AL1/24-ST1A 10.0 | 11.25 | 0.194 | 0.315 | 0.47 | ol | 149 | 0.00403 | MV
34-AL1/6-ST1A 20.0 | 9.15 | 0.8342 | 0.382 | 0.17 | ol | 34 | 0.00403 | MV
48-AL1/8-ST1A 20.0 | 9.5 | 0.5939 | 0.372 | 0.21 | ol | 48 | 0.00403 | MV
70-AL1/11-ST1A 20.0 | 9.7 | 0.4132 | 0.36 | 0.29 | ol | 70 | 0.00403 | MV
94-AL1/15-ST1A 20.0 | 10 | 0.306 | 0.35 | 0.35 | ol | 94 | 0.00403 | MV
122-AL1/20-ST1A 20.0 | 10.3 | 0.2376 | 0.344 | 0.41 | ol | 122 | 0.00403 | MV
149-AL1/24-ST1A 20.0 | 10.5 | 0.194 | 0.337 | 0.47 | ol | 149 | 0.00403 | MV
184-AL1/30-ST1A 20.0 | 10.75 | 0.1571 | 0.33 | 0.535 | ol | 184 | 0.00403 | MV
243-AL1/39-ST1A 20.0 | 11 | 0.1188 | 0.32 | 0.645 | ol | 243 | 0.00403 | MV
48-AL1/8-ST1A 110.0 | 8 | 0.5939 | 0.46 | 0.21 | ol | 48 | 0.00403 | HV
70-AL1/11-ST1A 110.0 | 8.4 | 0.4132 | 0.45 | 0.29 | ol | 70 | 0.00403 | HV
94-AL1/15-ST1A 110.0 | 8.65 | 0.306 | 0.44 | 0.35 | ol | 94 | 0.00403 | HV
122-AL1/20-ST1A 110.0 | 8.5 | 0.2376 | 0.43 | 0.41 | ol | 122 | 0.00403 | HV
149-AL1/24-ST1A 110.0 | 8.75 | 0.194 | 0.41 | 0.47 | ol | 149 | 0.00403 | HV
184-AL1/30-ST1A 110.0 | 8.8 | 0.1571 | 0.4 | 0.535 | ol | 184 | 0.00403 | HV
243-AL1/39-ST1A 110.0 | 9 | 0.1188 | 0.39 | 0.645 | ol | 243 | 0.00403 | HV
305-AL1/39-ST1A 110.0 | 9.2 | 0.0949 | 0.38 | 0.74 | ol | 305 | 0.00403 | HV
490-AL1/64-ST1A 110.0 | 9.75 | 0.059 | 0.37 | 0.96 | ol | 490 | 0.00403 | HV
679-AL1/86-ST1A 110.0 | 9.95 | 0.042 | 0.36 | 1.15 | ol | 679 | 0.00403 | HV
490-AL1/64-ST1A 220.0 | 10 | 0.059 | 0.285 | 0.96 | ol | 490 | 0.00403 | HV
679-AL1/86-ST1A 220.0 | 11.7 | 0.042 | 0.275 | 1.15 | ol | 679 | 0.00403 | HV
490-AL1/64-ST1A 380.0 | 11 | 0.059 | 0.253 | 0.96 | ol | 490 | 0.00403 | HV
679-AL1/86-ST1A 380.0 | 14.6 | 0.042 | 0.25 | 1.15 | ol | 679 | 0.00403 | HV

## trafo_std_types
| i0_percent | pfe_kw | vkr_percent | sn_mva | vn_lv_kv | vn_hv_kv | vk_percent | shift_degree | vector_group | tap_side | tap_neutral | tap_min | tap_max | tap_step_degree | tap_step_percent | tap_phase_shifter
160 MVA 380/110 kV | 0.06 | 60 | 0.25 | 160 | 110 | 380 | 12.2 | 0 | Yy0 | hv | 0 | -9 | 9 | 0 | 1.5 | FALSE
100 MVA 220/110 kV | 0.06 | 55 | 0.26 | 100 | 110 | 220 | 12 | 0 | Yy0 | hv | 0 | -9 | 9 | 0 | 1.5 | FALSE
63 MVA 110/20 kV | 0.04 | 22 | 0.32 | 63 | 20 | 110 | 18 | 150 | YNd5 | hv | 0 | -9 | 9 | 0 | 1.5 | FALSE
40 MVA 110/20 kV | 0.05 | 18 | 0.34 | 40 | 20 | 110 | 16.2 | 150 | YNd5 | hv | 0 | -9 | 9 | 0 | 1.5 | FALSE
25 MVA 110/20 kV | 0.07 | 14 | 0.41 | 25 | 20 | 110 | 12 | 150 | YNd5 | hv | 0 | -9 | 9 | 0 | 1.5 | FALSE
63 MVA 110/10 kV | 0.04 | 22 | 0.32 | 63 | 10 | 110 | 18 | 150 | YNd5 | hv | 0 | -9 | 9 | 0 | 1.5 | FALSE
40 MVA 110/10 kV | 0.05 | 18 | 0.34 | 40 | 10 | 110 | 16.2 | 150 | YNd5 | hv | 0 | -9 | 9 | 0 | 1.5 | FALSE
25 MVA 110/10 kV | 0.07 | 14 | 0.41 | 25 | 10 | 110 | 12 | 150 | YNd5 | hv | 0 | -9 | 9 | 0 | 1.5 | FALSE
0.25 MVA 20/0.4 kV | 0.32 | 0.8 | 1.44 | 0.25 | 0.4 | 20 | 6 | 150 | Yzn5 | hv | 0 | -2 | 2 | 0 | 2.5 | FALSE
0.4 MVA 20/0.4 kV | 0.3375 | 1.35 | 1.425 | 0.4 | 0.4 | 20 | 6 | 150 | Dyn5 | hv | 0 | -2 | 2 | 0 | 2.5 | FALSE
0.63 MVA 20/0.4 kV | 0.2619 | 1.65 | 1.206 | 0.63 | 0.4 | 20 | 6 | 150 | Dyn5 | hv | 0 | -2 | 2 | 0 | 2.5 | FALSE
0.25 MVA 10/0.4 kV | 0.24 | 0.6 | 1.2 | 0.25 | 0.4 | 10 | 4 | 150 | Dyn5 | hv | 0 | -2 | 2 | 0 | 2.5 | FALSE
0.4 MVA 10/0.4 kV | 0.2375 | 0.95 | 1.325 | 0.4 | 0.4 | 10 | 4 | 150 | Dyn5 | hv | 0 | -2 | 2 | 0 | 2.5 | FALSE
0.63 MVA 10/0.4 kV | 0.1873 | 1.18 | 1.0794 | 0.63 | 0.4 | 10 | 4 | 150 | Dyn5 | hv | 0 | -2 | 2 | 0 | 2.5 | FALSE

## trafo3w_std_types
| sn_hv_mva | sn_mv_mva | sn_lv_mva | vn_hv_kv | vn_mv_kv | vn_lv_kv | vk_hv_percent | vk_mv_percent | vk_lv_percent | vkr_hv_percent | vkr_mv_percent | vkr_lv_percent | pfe_kw | i0_percent | shift_mv_degree | shift_lv_degree | vector_group | tap_side | tap_neutral | tap_min | tap_max | tap_step_percent
63/25/38 MVA 110/20/10 kV | 63 | 25 | 38 | 110 | 20 | 10 | 10.4 | 10.4 | 10.4 | 0.28 | 0.32 | 0.35 | 35 | 0.89 | 0 | 0 | YN0yn0yn0 | hv | 0 | -10 | 10 | 1.2
63/25/38 MVA 110/10/10 kV | 63 | 25 | 38 | 110 | 10 | 10 | 10.4 | 10.4 | 10.4 | 0.28 | 0.32 | 0.35 | 35 | 0.89 | 0 | 0 | YN0yn0yn0 | hv | 0 | -10 | 10 | 1.2

## fuse_std_types
| fuse_type | i_rated_a | t_avg | t_min | t_total | x_avg | x_min | x_total
HV 100A | HV 100A | 100 | 0 | [10.0, 3.64, 0.854, 0.281, 0.1, 0.0531, 0.022, 0.01] | [10.0, 4.267, 1.21, 0.403, 0.1, 0.058, 0.022, 0.01] | 0 | [300.0, 350.0, 450.0, 550.0, 700.0, 850.0, 1200.0, 1752.0] | [600.0, 700.0, 900.0, 1150.0, 1665.0, 2000.0, 3000.0, 4313.0]
HV 10A | HV 10A | 10 | 0 | [10.0, 1675.0, 0.344, 0.156, 0.1, 0.0417, 0.0171, 0.01] | [10.0, 1.3, 0.3, 0.155, 0.1, 0.0555, 0.023, 0.01] | 0 | [30.0, 32.0, 35.0, 37.0, 39.0, 50.0, 70.0, 88.0] | [60.0, 70.0, 80.0, 87.0, 94.0, 110.0, 150.0, 216.0]
HV 125A | HV 125A | 125 | 0 | [10.0, 1.82, 0.344, 0.1, 0.0467, 0.0269, 0.01] | [10.0, 2.478, 0.426, 0.1, 0.0427, 0.0211, 0.01] | 0 | [375.0, 500.0, 700.0, 925.0, 1200.0, 1500.0, 2341.0] | [750.0, 1000.0, 1500.0, 2200.0, 3000.0, 4000.0, 5765.0]
HV 160A | HV 160A | 160 | 0 | [10.0, 4.15, 1.03, 0.198, 0.1, 0.051, 0.0172, 0.01] | [10.0, 2.3, 0.734, 0.274, 0.1, 0.046, 0.0177, 0.01] | 0 | [480.0, 550.0, 700.0, 1000.0, 1260.0, 1600.0, 2500.0, 3227.0] | [960.0, 1300.0, 1700.0, 2200.0, 2996.0, 4000.0, 6000.0, 7946.0]
HV 16A | HV 16A | 16 | 0 | [10.0, 0.352, 0.164, 0.1, 0.0649, 0.0342, 0.01] | [10.0, 2.34, 0.722, 0.181, 0.1, 0.055, 0.0296, 0.01] | 0 | [48.0, 60.0, 65.0, 71.0, 80.0, 100.0, 162.0] | [96.0, 110.0, 125.0, 150.0, 168.0, 200.0, 250.0, 398.0]
HV 200A | HV 200A | 200 | 0 | [10.0, 4.267, 1.21, 0.403, 0.1, 0.058, 0.022, 0.01] | [10.0, 3.73, 1.654, 0.328, 0.1, 0.0531, 0.019, 0.01] | 0 | [600.0, 700.0, 900.0, 1150.0, 1665.0, 2000.0, 3000.0, 4313.0] | [1200.0, 1500.0, 1800.0, 2700.0, 3960.0, 5000.0, 7500.0, 10620.0]
HV 20A | HV 20A | 20 | 0 | [10.0, 1.3, 0.3, 0.155, 0.1, 0.0555, 0.023, 0.01] | [10.0, 1.3, 0.161, 0.1, 0.0611, 0.0399, 0.0141, 0.01] | 0 | [60.0, 70.0, 80.0, 87.0, 94.0, 110.0, 150.0, 216.0] | [120.0, 150.0, 200.0, 223.0, 260.0, 300.0, 450.0, 532.0]
HV 25A | HV 25A | 25 | 0 | [10.0, 2.512, 0.833, 0.299, 0.1, 0.0372, 0.0223, 0.01] | [10.0, 3.125, 0.597, 0.198, 0.1, 0.0378, 0.022, 0.01] | 0 | [75.0, 82.0, 90.0, 100.0, 124.0, 170.0, 200.0, 289.0] | [150.0, 170.0, 210.0, 250.0, 294.0, 400.0, 500.0, 711.0]
HV 31.5A | HV 31.5A | 31.5 | 0 | [10.0, 2.34, 0.722, 0.181, 0.1, 0.055, 0.0296, 0.01] | [10.0, 2.84, 0.368, 0.164, 0.1, 0.0621, 0.0378, 0.0195, 0.01] | 0 | [95.0, 110.0, 125.0, 150.0, 165.0, 200.0, 250.0, 390.0] | [189.0, 220.0, 300.0, 350.0, 393.0, 450.0, 530.0, 700.0, 960.0]
HV 40A | HV 40A | 40 | 0 | [10.0, 1.3, 0.161, 0.1, 0.0611, 0.0399, 0.0141, 0.01] | [10.0, 2.05, 0.369, 0.198, 0.1, 0.051, 0.0298, 0.01] | 0 | [120.0, 150.0, 200.0, 223.0, 260.0, 300.0, 450.0, 532.0] | [240.0, 300.0, 400.0, 450.0, 530.0, 650.0, 800.0, 1311.0]
HV 50A | HV 50A | 50 | 0 | [10.0, 3.215, 0.597, 0.198, 0.1, 0.0378, 0.022, 0.01] | [10.0, 3.64, 0.854, 0.281, 0.1, 0.0531, 0.022, 0.01] | 0 | [150.0, 170.0, 210.0, 250.0, 294.0, 400.0, 500.0, 711.0] | [300.0, 350.0, 450.0, 550.0, 700.0, 850.0, 1200.0, 1752.0]
HV 6.3A | HV 6.3A | 6.3 | 0 | [10.0, 1.39, 0.344, 0.168, 0.1, 0.056, 0.0263, 0.01] | [10.0, 1.711, 0.516, 0.198, 0.1, 0.0634, 0.0303, 0.01] | 0 | [19.0, 19.5, 20.4, 20.8, 22.0, 25.0, 32.0, 48.0] | [38.0, 40.0, 43.0, 48.0, 53.0, 60.0, 75.0, 118.0]
HV 63A | HV 63A | 63 | 0 | [10.0, 2.84, 0.368, 0.164, 0.1, 0.0621, 0.0378, 0.0195, 0.01] | [10.0, 1.82, 0.344, 0.1, 0.0467, 0.0269, 0.01] | 0 | [189.0, 220.0, 300.0, 350.0, 393.0, 450.0, 530.0, 700.0, 961.0] | [378.0, 500.0, 700.0, 934.0, 1200.0, 1500.0, 2366.0]
HV 80A | HV 80A | 80 | 0 | [10.0, 2.05, 0.369, 0.198, 0.1, 0.051, 0.0298, 0.01] | [10.0, 4.15, 1.03, 0.198, 0.1, 0.051, 0.0172, 0.01] | 0 | [240.0, 300.0, 400.0, 450.0, 530.0, 650.0, 800.0, 1311.0] | [480.0, 550.0, 700.0, 1000.0, 1260.0, 1600.0, 2500.0, 3227.0]
Siemens NH-1-100 | Siemens NH-1-100 | 100 | [5400.0, 2000.0, 400.0, 20.0, 1.0, 0.2, 0.012, 0.004] | 0 | 0 | [150.0, 190.0, 250.0, 430.0, 900.0, 1250.0, 2700.0, 3600.0] | 0 | 0
Siemens NH-1-125 | Siemens NH-1-125 | 125 | [4800.0, 120.0, 7.0, 0.1, 0.004] | 0 | 0 | [180.0, 400.0, 740.0, 2000.0, 4250.0] | 0 | 0
Siemens NH-1-16 | Siemens NH-1-16 | 16 | [4000.0, 400.0, 2.0, 0.1, 0.04, 0.01] | 0 | 0 | [26.0, 35.0, 75.0, 150.0, 200.0, 300.0] | 0 | 0
Siemens NH-1-160 | Siemens NH-1-160 | 160 | [4800.0, 120.0, 7.0, 0.1, 0.004] | 0 | 0 | [210.0, 500.0, 900.0, 2300.0, 5000.0] | 0 | 0
Siemens NH-1-25 | Siemens NH-1-25 | 25 | [4000.0, 1000.0, 10.0, 0.2, 0.02, 0.01] | 0 | 0 | [40.0, 50.0, 100.0, 210.0, 400.0, 500.0] | 0 | 0
Siemens NH-1-50 | Siemens NH-1-50 | 50 | [4000.0, 40.0, 4.0, 1.0, 0.02, 0.01] | 0 | 0 | [86.0, 200.0, 300.0, 400.0, 1000.0, 1280.0] | 0 | 0
Siemens NH-1-63 | Siemens NH-1-63 | 63 | [4000.0, 100.0, 10.0, 2.0, 0.04, 0.01] | 0 | 0 | [100.0, 200.0, 300.0, 400.0, 1000.0, 1500.0] | 0 | 0
Siemens NH-1-80 | Siemens NH-1-80 | 80 | [4800.0, 120.0, 7.0, 0.1, 0.01] | 0 | 0 | [150.58, 250.0, 450.0, 1150.0, 2470.0] | 0 | 0
Siemens NH-2-1000 | Siemens NH-2-1000 | 1000 | [4800.0, 120.0, 7.0, 0.1, 0.004] | 0 | 0 | [1900.0, 3500.0, 8400.0, 24000.0, 52000.0] | 0 | 0
Siemens NH-2-200 | Siemens NH-2-200 | 200 | [4800.0, 120.0, 7.0, 0.1, 0.004] | 0 | 0 | [280.0, 650.0, 1200.0, 3000.0, 7000.0] | 0 | 0
Siemens NH-2-224 | Siemens NH-2-224 | 224 | [4800.0, 120.0, 7.0, 0.2, 0.04, 0.004] | 0 | 0 | [400.0, 750.0, 1453.0, 3025.0, 4315.0, 7600.0] | 0 | 0
Siemens NH-2-250 | Siemens NH-2-250 | 250 | [4800.0, 120.0, 7.0, 0.1, 0.004] | 0 | 0 | [450.0, 800.0, 1650.0, 4000.0, 8500.0] | 0 | 0
Siemens NH-2-315 | Siemens NH-2-315 | 315 | [4800.0, 120.0, 7.0, 0.1, 0.004] | 0 | 0 | [550.0, 920.0, 1900.0, 5000.0, 11000.0] | 0 | 0
Siemens NH-2-355 | Siemens NH-2-355 | 355 | [4800.0, 120.0, 6.0, 0.1, 0.004] | 0 | 0 | [650.0, 1116.27, 2350.0, 5840.0, 12790.0] | 0 | 0
Siemens NH-2-400 | Siemens NH-2-400 | 400 | [4800.0, 120.0, 7.0, 0.1, 0.004] | 0 | 0 | [720.0, 1350.0, 2800.0, 6500.0, 15000.0] | 0 | 0
Siemens NH-2-425 | Siemens NH-2-425 | 425 | [4800.0, 120.0, 7.0, 0.1, 0.004] | 0 | 0 | [850.0, 1500.0, 3050.0, 7500.0, 16500.0] | 0 | 0
Siemens NH-2-630 | Siemens NH-2-630 | 630 | [4800.0, 120.0, 7.0, 0.1, 0.004] | 0 | 0 | [1200.0, 2000.0, 4800.0, 12000.0, 26000.0] | 0 | 0

## dtypes
| element | column | dtype
0 | bus | name | object
1 | bus | vn_kv | float64
2 | bus | type | object
3 | bus | zone | object
4 | bus | in_service | bool
5 | load | name | object
6 | load | bus | uint32
7 | load | p_mw | float64
8 | load | q_mvar | float64
9 | load | const_z_percent | float64
10 | load | const_i_percent | float64
11 | load | sn_mva | float64
12 | load | scaling | float64
13 | load | in_service | bool
14 | load | type | object
15 | ext_grid | name | object
16 | ext_grid | bus | uint32
17 | ext_grid | vm_pu | float64
18 | ext_grid | va_degree | float64
19 | ext_grid | slack_weight | float64
20 | ext_grid | in_service | bool
21 | line | name | object
22 | line | std_type | object
23 | line | from_bus | uint32
24 | line | to_bus | uint32
25 | line | length_km | float64
26 | line | r_ohm_per_km | float64
27 | line | x_ohm_per_km | float64
28 | line | c_nf_per_km | float64
29 | line | g_us_per_km | float64
30 | line | max_i_ka | float64
31 | line | df | float64
32 | line | parallel | uint32
33 | line | type | object
34 | line | in_service | bool
35 | trafo | name | object
36 | trafo | std_type | object
37 | trafo | hv_bus | uint32
38 | trafo | lv_bus | uint32
39 | trafo | sn_mva | float64
40 | trafo | vn_hv_kv | float64
41 | trafo | vn_lv_kv | float64
42 | trafo | vk_percent | float64
43 | trafo | vkr_percent | float64
44 | trafo | pfe_kw | float64
45 | trafo | i0_percent | float64
46 | trafo | shift_degree | float64
47 | trafo | tap_side | object
48 | trafo | tap_neutral | int32
49 | trafo | tap_min | int32
50 | trafo | tap_max | int32
51 | trafo | tap_step_percent | float64
52 | trafo | tap_step_degree | float64
53 | trafo | tap_pos | int32
54 | trafo | tap_phase_shifter | bool
55 | trafo | parallel | uint32
56 | trafo | df | float64
57 | trafo | in_service | bool
58 | line_geodata | coords | object
59 | bus_geodata | x | float64
60 | bus_geodata | y | float64
61 | bus_geodata | coords | object

## parameters
| version | format_version | converged | OPF_converged | name | f_hz | sn_mva
0 | 2.14.6 | 2.14.0 | FALSE | FALSE |  | 50 | 1