## bus
| name | vn_kv | type | zone | in_service
0 | bus_LV_2939-79_0_6_node_0 | 0.4 | n |  | TRUE
1 | bus_LV_2939-79_0_6_node_1 | 0.4 | n |  | TRUE
2 | bus_LV_2939-79_0_6_node_3 | 0.4 | n |  | TRUE
3 | bus_LV_2939-79_0_6_node_4 | 0.4 | n |  | TRUE
4 | bus_LV_2939-79_0_6_node_13 | 0.4 | n |  | TRUE
5 | bus_LV_2939-79_0_6_node_9 | 0.4 | n |  | TRUE
6 | bus_LV_2939-79_0_6_node_5 | 0.4 | n |  | TRUE
7 | bus_LV_2939-79_0_6_node_6 | 0.4 | n |  | TRUE
8 | bus_LV_2939-79_0_6_node_7 | 0.4 | n |  | TRUE
9 | bus_LV_2939-79_0_6_node_8 | 0.4 | n |  | TRUE
10 | bus_LV_2939-79_0_6_node_10 | 0.4 | n |  | TRUE
11 | bus_LV_2939-79_0_6_node_11 | 0.4 | n |  | TRUE
12 | bus_LV_2939-79_0_6_node_12 | 0.4 | n |  | TRUE
13 | bus_LV_2939-79_0_6_node_14 | 0.4 | n |  | TRUE
14 | bus_LV_2939-79_0_6_node_18 | 0.4 | n |  | TRUE
15 | bus_LV_2939-79_0_6_node_17 | 0.4 | n |  | TRUE
16 | bus_LV_2939-79_0_6_node_19 | 0.4 | n |  | TRUE
17 | bus_LV_2939-79_0_6_node_21 | 0.4 | n |  | TRUE
18 | bus_LV_2939-79_0_6_node_20 | 0.4 | n |  | TRUE
19 | bus_LV_2939-79_0_6_node_16 | 0.4 | n |  | TRUE
20 | bus_LV_2939-79_0_6_node_24 | 0.4 | n |  | TRUE
21 | bus_LV_2939-79_0_6_node_22 | 0.4 | n |  | TRUE
22 | bus_LV_2939-79_0_6_node_15 | 0.4 | n |  | TRUE
23 | bus_LV_2939-79_0_6_node_99 | 0.4 | n |  | TRUE
24 | bus_LV_2939-79_0_6_node_25 | 0.4 | n |  | TRUE
25 | bus_LV_2939-79_0_6_node_100 | 0.4 | n |  | TRUE
26 | bus_LV_2939-79_0_6_node_23 | 0.4 | n |  | TRUE
27 | bus_LV_2939-79_0_6_node_28 | 0.4 | n |  | TRUE
28 | bus_LV_2939-79_0_6_node_26 | 0.4 | n |  | TRUE
29 | bus_LV_2939-79_0_6_node_40 | 0.4 | n |  | TRUE
30 | bus_LV_2939-79_0_6_node_38 | 0.4 | n |  | TRUE
31 | bus_LV_2939-79_0_6_node_27 | 0.4 | n |  | TRUE
32 | bus_LV_2939-79_0_6_node_29 | 0.4 | n |  | TRUE
33 | bus_LV_2939-79_0_6_node_30 | 0.4 | n |  | TRUE
34 | bus_LV_2939-79_0_6_node_31 | 0.4 | n |  | TRUE
35 | bus_LV_2939-79_0_6_node_32 | 0.4 | n |  | TRUE
36 | bus_LV_2939-79_0_6_node_33 | 0.4 | n |  | TRUE
37 | bus_LV_2939-79_0_6_node_48 | 0.4 | n |  | TRUE
38 | bus_LV_2939-79_0_6_node_52 | 0.4 | n |  | TRUE
39 | bus_LV_2939-79_0_6_node_59 | 0.4 | n |  | TRUE
40 | bus_LV_2939-79_0_6_node_46 | 0.4 | n |  | TRUE
41 | bus_LV_2939-79_0_6_node_34 | 0.4 | n |  | TRUE
42 | bus_LV_2939-79_0_6_node_35 | 0.4 | n |  | TRUE
43 | bus_LV_2939-79_0_6_node_36 | 0.4 | n |  | TRUE
44 | bus_LV_2939-79_0_6_node_37 | 0.4 | n |  | TRUE
45 | bus_LV_2939-79_0_6_node_39 | 0.4 | n |  | TRUE
46 | bus_LV_2939-79_0_6_node_43 | 0.4 | n |  | TRUE
47 | bus_LV_2939-79_0_6_node_41 | 0.4 | n |  | TRUE
48 | bus_LV_2939-79_0_6_node_44 | 0.4 | n |  | TRUE
49 | bus_LV_2939-79_0_6_node_42 | 0.4 | n |  | TRUE
50 | bus_LV_2939-79_0_6_node_98 | 0.4 | n |  | TRUE
51 | bus_LV_2939-79_0_6_node_96 | 0.4 | n |  | TRUE
52 | bus_LV_2939-79_0_6_node_84 | 0.4 | n |  | TRUE
53 | bus_LV_2939-79_0_6_node_85 | 0.4 | n |  | TRUE
54 | bus_LV_2939-79_0_6_node_45 | 0.4 | n |  | TRUE
55 | bus_LV_2939-79_0_6_node_47 | 0.4 | n |  | TRUE
56 | bus_LV_2939-79_0_6_node_49 | 0.4 | n |  | TRUE
57 | bus_LV_2939-79_0_6_node_50 | 0.4 | n |  | TRUE
58 | bus_LV_2939-79_0_6_node_51 | 0.4 | n |  | TRUE
59 | bus_LV_2939-79_0_6_node_56 | 0.4 | n |  | TRUE
60 | bus_LV_2939-79_0_6_node_53 | 0.4 | n |  | TRUE
61 | bus_LV_2939-79_0_6_node_60 | 0.4 | n |  | TRUE
62 | bus_LV_2939-79_0_6_node_58 | 0.4 | n |  | TRUE
63 | bus_LV_2939-79_0_6_node_54 | 0.4 | n |  | TRUE
64 | bus_LV_2939-79_0_6_node_61 | 0.4 | n |  | TRUE
65 | bus_LV_2939-79_0_6_node_67 | 0.4 | n |  | TRUE
66 | bus_LV_2939-79_0_6_node_55 | 0.4 | n |  | TRUE
67 | bus_LV_2939-79_0_6_node_57 | 0.4 | n |  | TRUE
68 | bus_LV_2939-79_0_6_node_82 | 0.4 | n |  | TRUE
69 | bus_LV_2939-79_0_6_node_123 | 0.4 | n |  | TRUE
70 | bus_LV_2939-79_0_6_node_83 | 0.4 | n |  | TRUE
71 | bus_LV_2939-79_0_6_node_121 | 0.4 | n |  | TRUE
72 | bus_LV_2939-79_0_6_node_68 | 0.4 | n |  | TRUE
73 | bus_LV_2939-79_0_6_node_62 | 0.4 | n |  | TRUE
74 | bus_LV_2939-79_0_6_node_63 | 0.4 | n |  | TRUE
75 | bus_LV_2939-79_0_6_node_64 | 0.4 | n |  | TRUE
76 | bus_LV_2939-79_0_6_node_65 | 0.4 | n |  | TRUE
77 | bus_LV_2939-79_0_6_node_66 | 0.4 | n |  | TRUE
78 | bus_LV_2939-79_0_6_node_120 | 0.4 | n |  | TRUE
79 | bus_LV_2939-79_0_6_node_106 | 0.4 | n |  | TRUE
80 | bus_LV_2939-79_0_6_node_119 | 0.4 | n |  | TRUE
81 | bus_LV_2939-79_0_6_node_72 | 0.4 | n |  | TRUE
82 | bus_LV_2939-79_0_6_node_69 | 0.4 | n |  | TRUE
83 | bus_LV_2939-79_0_6_node_70 | 0.4 | n |  | TRUE
84 | bus_LV_2939-79_0_6_node_71 | 0.4 | n |  | TRUE
85 | bus_LV_2939-79_0_6_node_105 | 0.4 | n |  | TRUE
86 | bus_LV_2939-79_0_6_node_80 | 0.4 | n |  | TRUE
87 | bus_LV_2939-79_0_6_node_107 | 0.4 | n |  | TRUE
88 | bus_LV_2939-79_0_6_node_73 | 0.4 | n |  | TRUE
89 | bus_LV_2939-79_0_6_node_74 | 0.4 | n |  | TRUE
90 | bus_LV_2939-79_0_6_node_75 | 0.4 | n |  | TRUE
91 | bus_LV_2939-79_0_6_node_76 | 0.4 | n |  | TRUE
92 | bus_LV_2939-79_0_6_node_77 | 0.4 | n |  | TRUE
93 | bus_LV_2939-79_0_6_node_78 | 0.4 | n |  | TRUE
94 | bus_LV_2939-79_0_6_node_79 | 0.4 | n |  | TRUE
95 | bus_LV_2939-79_0_6_node_81 | 0.4 | n |  | TRUE
96 | bus_LV_2939-79_0_6_node_101 | 0.4 | n |  | TRUE
97 | bus_LV_2939-79_0_6_node_142 | 0.4 | n |  | TRUE
98 | bus_LV_2939-79_0_6_node_141 | 0.4 | n |  | TRUE
99 | bus_LV_2939-79_0_6_node_143 | 0.4 | n |  | TRUE
100 | bus_LV_2939-79_0_6_node_139 | 0.4 | n |  | TRUE
101 | bus_LV_2939-79_0_6_node_86 | 0.4 | n |  | TRUE
102 | bus_LV_2939-79_0_6_node_87 | 0.4 | n |  | TRUE
103 | bus_LV_2939-79_0_6_node_88 | 0.4 | n |  | TRUE
104 | bus_LV_2939-79_0_6_node_97 | 0.4 | n |  | TRUE
105 | bus_LV_2939-79_0_6_node_89 | 0.4 | n |  | TRUE
106 | bus_LV_2939-79_0_6_node_90 | 0.4 | n |  | TRUE
107 | bus_LV_2939-79_0_6_node_91 | 0.4 | n |  | TRUE
108 | bus_LV_2939-79_0_6_node_92 | 0.4 | n |  | TRUE
109 | bus_LV_2939-79_0_6_node_93 | 0.4 | n |  | TRUE
110 | bus_LV_2939-79_0_6_node_94 | 0.4 | n |  | TRUE
111 | bus_LV_2939-79_0_6_node_95 | 0.4 | n |  | TRUE
112 | bus_LV_2939-79_0_6_node_104 | 0.4 | n |  | TRUE
113 | bus_LV_2939-79_0_6_node_111 | 0.4 | n |  | TRUE
114 | bus_LV_2939-79_0_6_node_110 | 0.4 | n |  | TRUE
115 | bus_LV_2939-79_0_6_node_108 | 0.4 | n |  | TRUE
116 | bus_LV_2939-79_0_6_node_109 | 0.4 | n |  | TRUE
117 | bus_LV_2939-79_0_6_node_112 | 0.4 | n |  | TRUE
118 | bus_LV_2939-79_0_6_node_113 | 0.4 | n |  | TRUE
119 | bus_LV_2939-79_0_6_node_114 | 0.4 | n |  | TRUE
120 | bus_LV_2939-79_0_6_node_115 | 0.4 | n |  | TRUE
121 | bus_LV_2939-79_0_6_node_116 | 0.4 | n |  | TRUE
122 | bus_LV_2939-79_0_6_node_117 | 0.4 | n |  | TRUE
123 | bus_LV_2939-79_0_6_node_118 | 0.4 | n |  | TRUE
124 | bus_LV_2939-79_0_6_node_122 | 0.4 | n |  | TRUE
125 | bus_LV_2939-79_0_6_node_124 | 0.4 | n |  | TRUE
126 | bus_LV_2939-79_0_6_node_125 | 0.4 | n |  | TRUE
127 | bus_LV_2939-79_0_6_node_126 | 0.4 | n |  | TRUE
128 | bus_LV_2939-79_0_6_node_127 | 0.4 | n |  | TRUE
129 | bus_LV_2939-79_0_6_node_128 | 0.4 | n |  | TRUE
130 | bus_LV_2939-79_0_6_node_129 | 0.4 | n |  | TRUE
131 | bus_LV_2939-79_0_6_node_130 | 0.4 | n |  | TRUE
132 | bus_LV_2939-79_0_6_node_131 | 0.4 | n |  | TRUE
133 | bus_LV_2939-79_0_6_node_132 | 0.4 | n |  | TRUE
134 | bus_LV_2939-79_0_6_node_133 | 0.4 | n |  | TRUE
135 | bus_LV_2939-79_0_6_node_134 | 0.4 | n |  | TRUE
136 | bus_LV_2939-79_0_6_node_135 | 0.4 | n |  | TRUE
137 | bus_LV_2939-79_0_6_node_136 | 0.4 | n |  | TRUE
138 | bus_LV_2939-79_0_6_node_137 | 0.4 | n |  | TRUE
139 | bus_LV_2939-79_0_6_node_138 | 0.4 | n |  | TRUE
140 | bus_LV_2939-79_0_6_node_140 | 0.4 | n |  | TRUE
141 | bus_LV_2939-79_0_6_node_144 | 0.4 | n |  | TRUE
142 | bus_LV_2939-79_0_6_node_145 | 0.4 | n |  | TRUE
143 | bus_LV_2939-79_0_6_node_146 | 0.4 | n |  | TRUE
144 | bus_LV_2939-79_0_6_node_147 | 0.4 | n |  | TRUE
145 | bus_LV_2939-79_0_6_node_148 | 0.4 | n |  | TRUE
146 | bus_LV_2939-79_0_6_node_149 | 0.4 | n |  | TRUE
147 | bus_LV_2939-79_0_6_node_150 | 0.4 | n |  | TRUE
148 | bus_MV_554_1_node_159 | 20 | n |  | TRUE

## load
| name | bus | p_mw | q_mvar | const_z_percent | const_i_percent | sn_mva | scaling | in_service | type
0 | LV_2939-79_0_6_load_0 | 0 | 0.0060955 | 0.0015277 | 0 | 0 |  | 1 | TRUE | wye
1 | LV_2939-79_0_6_load_4 | 3 | 0.0023215 | 0.00058183 | 0 | 0 |  | 1 | TRUE | wye
2 | LV_2939-79_0_6_load_13 | 4 | 0.0023227 | 0.00058213 | 0 | 0 |  | 1 | TRUE | wye
3 | LV_2939-79_0_6_load_5 | 6 | 0.0047028 | 0.0011786 | 0 | 0 |  | 1 | TRUE | wye
4 | LV_2939-79_0_6_load_6 | 7 | 0.0023172 | 0.00058073 | 0 | 0 |  | 1 | TRUE | wye
5 | LV_2939-79_0_6_load_8 | 9 | 0.0073473 | 0.0018414 | 0 | 0 |  | 1 | TRUE | wye
6 | LV_2939-79_0_6_load_10 | 10 | 0.0025686 | 0.00064376 | 0 | 0 |  | 1 | TRUE | wye
7 | LV_2939-79_0_6_load_12 | 12 | 0.0071774 | 0.0017988 | 0 | 0 |  | 1 | TRUE | wye
8 | LV_2939-79_0_6_load_14 | 13 | 0.0078214 | 0.0019602 | 0 | 0 |  | 1 | TRUE | wye
9 | LV_2939-79_0_6_load_18 | 14 | 0.0047868 | 0.0011997 | 0 | 0 |  | 1 | TRUE | wye
10 | LV_2939-79_0_6_load_17 | 15 | 0.0032141 | 0.00080553 | 0 | 0 |  | 1 | TRUE | wye
11 | LV_2939-79_0_6_load_19 | 16 | 0.0028855 | 0.00072316 | 0 | 0 |  | 1 | TRUE | wye
12 | LV_2939-79_0_6_load_21 | 17 | 0.0028252 | 0.00070805 | 0 | 0 |  | 1 | TRUE | wye
13 | LV_2939-79_0_6_load_20 | 18 | 0.0064497 | 0.0016164 | 0 | 0 |  | 1 | TRUE | wye
14 | LV_2939-79_0_6_load_16 | 19 | 0.00019721 | 4.9424e-05 | 0 | 0 |  | 1 | TRUE | wye
15 | LV_2939-79_0_6_load_24 | 20 | 0.00038855 | 9.738e-05 | 0 | 0 |  | 1 | TRUE | wye
16 | LV_2939-79_0_6_load_22 | 21 | 0.0042844 | 0.0010738 | 0 | 0 |  | 1 | TRUE | wye
17 | LV_2939-79_0_6_load_15 | 22 | 0.00019706 | 4.9387e-05 | 0 | 0 |  | 1 | TRUE | wye
18 | LV_2939-79_0_6_load_25 | 24 | 0.00037786 | 9.4699e-05 | 0 | 0 |  | 1 | TRUE | wye
19 | LV_2939-79_0_6_load_100 | 25 | 0.0081858 | 0.0020515 | 0 | 0 |  | 1 | TRUE | wye
20 | LV_2939-79_0_6_load_23 | 26 | 0.011596 | 0.0029063 | 0 | 0 |  | 1 | TRUE | wye
21 | LV_2939-79_0_6_load_28 | 27 | 0.0023159 | 0.00058042 | 0 | 0 |  | 1 | TRUE | wye
22 | LV_2939-79_0_6_load_26 | 28 | 0.0019035 | 0.00047707 | 0 | 0 |  | 1 | TRUE | wye
23 | LV_2939-79_0_6_load_40 | 29 | 0.0090375 | 0.002265 | 0 | 0 |  | 1 | TRUE | wye
24 | LV_2939-79_0_6_load_38 | 30 | 0.0021609 | 0.00054158 | 0 | 0 |  | 1 | TRUE | wye
25 | LV_2939-79_0_6_load_27 | 31 | 0.0019564 | 0.00049032 | 0 | 0 |  | 1 | TRUE | wye
26 | LV_2939-79_0_6_load_29 | 32 | 0.0011606 | 0.00029087 | 0 | 0 |  | 1 | TRUE | wye
27 | LV_2939-79_0_6_load_30 | 33 | 0.0014365 | 0.00036002 | 0 | 0 |  | 1 | TRUE | wye
28 | LV_2939-79_0_6_load_31 | 34 | 0.0024436 | 0.00061244 | 0 | 0 |  | 1 | TRUE | wye
29 | LV_2939-79_0_6_load_32 | 35 | 0.0016595 | 0.0004159 | 0 | 0 |  | 1 | TRUE | wye
30 | LV_2939-79_0_6_load_33 | 36 | 0.001424 | 0.00035689 | 0 | 0 |  | 1 | TRUE | wye
31 | LV_2939-79_0_6_load_48 | 37 | 0.0022431 | 0.00056218 | 0 | 0 |  | 1 | TRUE | wye
32 | LV_2939-79_0_6_load_52 | 38 | 0.007012 | 0.0017574 | 0 | 0 |  | 1 | TRUE | wye
33 | LV_2939-79_0_6_load_59 | 39 | 0.0037722 | 0.00094539 | 0 | 0 |  | 1 | TRUE | wye
34 | LV_2939-79_0_6_load_46 | 40 | 0.0028751 | 0.00072057 | 0 | 0 |  | 1 | TRUE | wye
35 | LV_2939-79_0_6_load_34 | 41 | 0.016137 | 0.0040444 | 0 | 0 |  | 1 | TRUE | wye
36 | LV_2939-79_0_6_load_35 | 42 | 0.01487 | 0.0037267 | 0 | 0 |  | 1 | TRUE | wye
37 | LV_2939-79_0_6_load_37 | 44 | 0.011135 | 0.0027906 | 0 | 0 |  | 1 | TRUE | wye
38 | LV_2939-79_0_6_load_39 | 45 | 0.0029142 | 0.00073036 | 0 | 0 |  | 1 | TRUE | wye
39 | LV_2939-79_0_6_load_43 | 46 | 0.034245 | 0.0085826 | 0 | 0 |  | 1 | TRUE | wye
40 | LV_2939-79_0_6_load_41 | 47 | 0.0025367 | 0.00063577 | 0 | 0 |  | 1 | TRUE | wye
41 | LV_2939-79_0_6_load_44 | 48 | 0.0026507 | 0.00066433 | 0 | 0 |  | 1 | TRUE | wye
42 | LV_2939-79_0_6_load_98 | 50 | 0.0023508 | 0.00058915 | 0 | 0 |  | 1 | TRUE | wye
43 | LV_2939-79_0_6_load_96 | 51 | 0.0021586 | 0.000541 | 0 | 0 |  | 1 | TRUE | wye
44 | LV_2939-79_0_6_load_84 | 52 | 0.0018689 | 0.00046839 | 0 | 0 |  | 1 | TRUE | wye
45 | LV_2939-79_0_6_load_85 | 53 | 0.0041056 | 0.001029 | 0 | 0 |  | 1 | TRUE | wye
46 | LV_2939-79_0_6_load_45 | 54 | 0.0026094 | 0.00065398 | 0 | 0 |  | 1 | TRUE | wye
47 | LV_2939-79_0_6_load_47 | 55 | 0.002475 | 0.00062029 | 0 | 0 |  | 1 | TRUE | wye
48 | LV_2939-79_0_6_load_51 | 58 | 0.0017412 | 0.00043639 | 0 | 0 |  | 1 | TRUE | wye
49 | LV_2939-79_0_6_load_56 | 59 | 0.0073915 | 0.0018525 | 0 | 0 |  | 1 | TRUE | wye
50 | LV_2939-79_0_6_load_53 | 60 | 0.0028397 | 0.0007117 | 0 | 0 |  | 1 | TRUE | wye
51 | LV_2939-79_0_6_load_60 | 61 | 0.0010747 | 0.00026934 | 0 | 0 |  | 1 | TRUE | wye
52 | LV_2939-79_0_6_load_58 | 62 | 0.0098523 | 0.0024692 | 0 | 0 |  | 1 | TRUE | wye
53 | LV_2939-79_0_6_load_54 | 63 | 0.0045619 | 0.0011433 | 0 | 0 |  | 1 | TRUE | wye
54 | LV_2939-79_0_6_load_61 | 64 | 0.0018186 | 0.00045579 | 0 | 0 |  | 1 | TRUE | wye
55 | LV_2939-79_0_6_load_67 | 65 | 0.0031573 | 0.00079129 | 0 | 0 |  | 1 | TRUE | wye
56 | LV_2939-79_0_6_load_55 | 66 | 0.005191 | 0.001301 | 0 | 0 |  | 1 | TRUE | wye
57 | LV_2939-79_0_6_load_57 | 67 | 0.0035344 | 0.0008858 | 0 | 0 |  | 1 | TRUE | wye
58 | LV_2939-79_0_6_load_82 | 68 | 0.0043215 | 0.0010831 | 0 | 0 |  | 1 | TRUE | wye
59 | LV_2939-79_0_6_load_123 | 69 | 0.0027446 | 0.00068786 | 0 | 0 |  | 1 | TRUE | wye
60 | LV_2939-79_0_6_load_121 | 71 | 0.001365 | 0.0003421 | 0 | 0 |  | 1 | TRUE | wye
61 | LV_2939-79_0_6_load_68 | 72 | 0.0016291 | 0.00040828 | 0 | 0 |  | 1 | TRUE | wye
62 | LV_2939-79_0_6_load_62 | 73 | 0.0016316 | 0.00040893 | 0 | 0 |  | 1 | TRUE | wye
63 | LV_2939-79_0_6_load_63 | 74 | 0.0019466 | 0.00048787 | 0 | 0 |  | 1 | TRUE | wye
64 | LV_2939-79_0_6_load_65 | 76 | 0.0023135 | 0.00057981 | 0 | 0 |  | 1 | TRUE | wye
65 | LV_2939-79_0_6_load_66 | 77 | 0.00098756 | 0.00024751 | 0 | 0 |  | 1 | TRUE | wye
66 | LV_2939-79_0_6_load_120 | 78 | 0.0020271 | 0.00050803 | 0 | 0 |  | 1 | TRUE | wye
67 | LV_2939-79_0_6_load_106 | 79 | 0.0027369 | 0.00068592 | 0 | 0 |  | 1 | TRUE | wye
68 | LV_2939-79_0_6_load_119 | 80 | 0.0022833 | 0.00057225 | 0 | 0 |  | 1 | TRUE | wye
69 | LV_2939-79_0_6_load_69 | 82 | 0.00386 | 0.00096742 | 0 | 0 |  | 1 | TRUE | wye
70 | LV_2939-79_0_6_load_70 | 83 | 0.0022731 | 0.00056968 | 0 | 0 |  | 1 | TRUE | wye
71 | LV_2939-79_0_6_load_71 | 84 | 0.0034242 | 0.00085819 | 0 | 0 |  | 1 | TRUE | wye
72 | LV_2939-79_0_6_load_105 | 85 | 0.0015296 | 0.00038337 | 0 | 0 |  | 1 | TRUE | wye
73 | LV_2939-79_0_6_load_80 | 86 | 0.002421 | 0.00060676 | 0 | 0 |  | 1 | TRUE | wye
74 | LV_2939-79_0_6_load_107 | 87 | 0.0018848 | 0.00047237 | 0 | 0 |  | 1 | TRUE | wye
75 | LV_2939-79_0_6_load_73 | 88 | 0.0045757 | 0.0011468 | 0 | 0 |  | 1 | TRUE | wye
76 | LV_2939-79_0_6_load_74 | 89 | 0.0032754 | 0.00082088 | 0 | 0 |  | 1 | TRUE | wye
77 | LV_2939-79_0_6_load_75 | 90 | 0.0072343 | 0.0018131 | 0 | 0 |  | 1 | TRUE | wye
78 | LV_2939-79_0_6_load_76 | 91 | 0.0037659 | 0.00094383 | 0 | 0 |  | 1 | TRUE | wye
79 | LV_2939-79_0_6_load_77 | 92 | 0.004512 | 0.0011308 | 0 | 0 |  | 1 | TRUE | wye
80 | LV_2939-79_0_6_load_79 | 94 | 0.0041222 | 0.0010331 | 0 | 0 |  | 1 | TRUE | wye
81 | LV_2939-79_0_6_load_81 | 95 | 0.0063942 | 0.0016025 | 0 | 0 |  | 1 | TRUE | wye
82 | LV_2939-79_0_6_load_101 | 96 | 0.0026263 | 0.00065821 | 0 | 0 |  | 1 | TRUE | wye
83 | LV_2939-79_0_6_load_142 | 97 | 0.0030657 | 0.00076834 | 0 | 0 |  | 1 | TRUE | wye
84 | LV_2939-79_0_6_load_141 | 98 | 0.0020798 | 0.00052124 | 0 | 0 |  | 1 | TRUE | wye
85 | LV_2939-79_0_6_load_143 | 99 | 0.0040487 | 0.0010147 | 0 | 0 |  | 1 | TRUE | wye
86 | LV_2939-79_0_6_load_139 | 100 | 0.0031988 | 0.0008017 | 0 | 0 |  | 1 | TRUE | wye
87 | LV_2939-79_0_6_load_86 | 101 | 0.0017454 | 0.00043745 | 0 | 0 |  | 1 | TRUE | wye
88 | LV_2939-79_0_6_load_87 | 102 | 0.0047828 | 0.0011987 | 0 | 0 |  | 1 | TRUE | wye
89 | LV_2939-79_0_6_load_88 | 103 | 0.0041255 | 0.001034 | 0 | 0 |  | 1 | TRUE | wye
90 | LV_2939-79_0_6_load_97 | 104 | 0.0018328 | 0.00045934 | 0 | 0 |  | 1 | TRUE | wye
91 | LV_2939-79_0_6_load_89 | 105 | 0.0025011 | 0.00062682 | 0 | 0 |  | 1 | TRUE | wye
92 | LV_2939-79_0_6_load_90 | 106 | 0.0026258 | 0.00065808 | 0 | 0 |  | 1 | TRUE | wye
93 | LV_2939-79_0_6_load_92 | 108 | 0.00083877 | 0.00021021 | 0 | 0 |  | 1 | TRUE | wye
94 | LV_2939-79_0_6_load_93 | 109 | 0.00067767 | 0.00016984 | 0 | 0 |  | 1 | TRUE | wye
95 | LV_2939-79_0_6_load_94 | 110 | 0.0041631 | 0.0010434 | 0 | 0 |  | 1 | TRUE | wye
96 | LV_2939-79_0_6_load_95 | 111 | 0.0025615 | 0.00064197 | 0 | 0 |  | 1 | TRUE | wye
97 | LV_2939-79_0_6_load_104 | 112 | 0.0013148 | 0.00032953 | 0 | 0 |  | 1 | TRUE | wye
98 | LV_2939-79_0_6_load_111 | 113 | 0.0020777 | 0.00052072 | 0 | 0 |  | 1 | TRUE | wye
99 | LV_2939-79_0_6_load_110 | 114 | 0.0010988 | 0.00027538 | 0 | 0 |  | 1 | TRUE | wye
100 | LV_2939-79_0_6_load_108 | 115 | 0.0014722 | 0.00036897 | 0 | 0 |  | 1 | TRUE | wye
101 | LV_2939-79_0_6_load_109 | 116 | 0.0019335 | 0.00048458 | 0 | 0 |  | 1 | TRUE | wye
102 | LV_2939-79_0_6_load_112 | 117 | 0.0027174 | 0.00068103 | 0 | 0 |  | 1 | TRUE | wye
103 | LV_2939-79_0_6_load_113 | 118 | 0.0015276 | 0.00038285 | 0 | 0 |  | 1 | TRUE | wye
104 | LV_2939-79_0_6_load_114 | 119 | 0.0034943 | 0.00087576 | 0 | 0 |  | 1 | TRUE | wye
105 | LV_2939-79_0_6_load_115 | 120 | 0.0019067 | 0.00047786 | 0 | 0 |  | 1 | TRUE | wye
106 | LV_2939-79_0_6_load_116 | 121 | 0.0047463 | 0.0011895 | 0 | 0 |  | 1 | TRUE | wye
107 | LV_2939-79_0_6_load_117 | 122 | 0.0019338 | 0.00048465 | 0 | 0 |  | 1 | TRUE | wye
108 | LV_2939-79_0_6_load_118 | 123 | 0.0020443 | 0.00051234 | 0 | 0 |  | 1 | TRUE | wye
109 | LV_2939-79_0_6_load_122 | 124 | 0.0066244 | 0.0016602 | 0 | 0 |  | 1 | TRUE | wye
110 | LV_2939-79_0_6_load_124 | 125 | 0.0021691 | 0.00054362 | 0 | 0 |  | 1 | TRUE | wye
111 | LV_2939-79_0_6_load_125 | 126 | 0.0015676 | 0.00039288 | 0 | 0 |  | 1 | TRUE | wye
112 | LV_2939-79_0_6_load_126 | 127 | 0.0030166 | 0.00075603 | 0 | 0 |  | 1 | TRUE | wye
113 | LV_2939-79_0_6_load_127 | 128 | 0.0021004 | 0.00052641 | 0 | 0 |  | 1 | TRUE | wye
114 | LV_2939-79_0_6_load_128 | 129 | 0.0018693 | 0.00046849 | 0 | 0 |  | 1 | TRUE | wye
115 | LV_2939-79_0_6_load_129 | 130 | 0.0042111 | 0.0010554 | 0 | 0 |  | 1 | TRUE | wye
116 | LV_2939-79_0_6_load_130 | 131 | 0.0022562 | 0.00056546 | 0 | 0 |  | 1 | TRUE | wye
117 | LV_2939-79_0_6_load_131 | 132 | 0.0028529 | 0.000715 | 0 | 0 |  | 1 | TRUE | wye
118 | LV_2939-79_0_6_load_132 | 133 | 0.0026359 | 0.00066063 | 0 | 0 |  | 1 | TRUE | wye
119 | LV_2939-79_0_6_load_133 | 134 | 0.0040839 | 0.0010235 | 0 | 0 |  | 1 | TRUE | wye
120 | LV_2939-79_0_6_load_134 | 135 | 0.004382 | 0.0010982 | 0 | 0 |  | 1 | TRUE | wye
121 | LV_2939-79_0_6_load_135 | 136 | 0.0012168 | 0.00030495 | 0 | 0 |  | 1 | TRUE | wye
122 | LV_2939-79_0_6_load_136 | 137 | 0.0013793 | 0.00034568 | 0 | 0 |  | 1 | TRUE | wye
123 | LV_2939-79_0_6_load_137 | 138 | 0.0031169 | 0.00078118 | 0 | 0 |  | 1 | TRUE | wye
124 | LV_2939-79_0_6_load_138 | 139 | 0.0028913 | 0.00072463 | 0 | 0 |  | 1 | TRUE | wye
125 | LV_2939-79_0_6_load_140 | 140 | 0.0032545 | 0.00081566 | 0 | 0 |  | 1 | TRUE | wye
126 | LV_2939-79_0_6_load_144 | 141 | 0.0039565 | 0.00099159 | 0 | 0 |  | 1 | TRUE | wye
127 | LV_2939-79_0_6_load_145 | 142 | 0.0010042 | 0.00025168 | 0 | 0 |  | 1 | TRUE | wye
128 | LV_2939-79_0_6_load_146 | 143 | 0.0021386 | 0.00053597 | 0 | 0 |  | 1 | TRUE | wye
129 | LV_2939-79_0_6_load_148 | 145 | 0.0015328 | 0.00038415 | 0 | 0 |  | 1 | TRUE | wye
130 | LV_2939-79_0_6_load_149 | 146 | 0.00097699 | 0.00024486 | 0 | 0 |  | 1 | TRUE | wye
131 | LV_2939-79_0_6_load_150 | 147 | 0.0012096 | 0.00030316 | 0 | 0 |  | 1 | TRUE | wye

## ext_grid
| name | bus | vm_pu | va_degree | slack_weight | in_service
0 |  | 36 | 1 | 0 | 1 | TRUE

## line
| name | std_type | from_bus | to_bus | length_km | r_ohm_per_km | x_ohm_per_km | c_nf_per_km | g_us_per_km | max_i_ka | df | parallel | type | in_service
0 | LV_2939-79_0_6_line_0 |  | 0 | 1 | 0.025032 | 0.125 | 0.08 | 261 | 0 | 0.364 | 1 | 1 | cs | TRUE
1 | LV_2939-79_0_6_line_1 |  | 1 | 2 | 0.023375 | 0.125 | 0.08 | 261 | 0 | 0.364 | 1 | 1 | cs | TRUE
2 | LV_2939-79_0_6_line_2 |  | 2 | 3 | 0.0056102 | 0.125 | 0.08 | 261 | 0 | 0.364 | 1 | 1 | cs | TRUE
3 | LV_2939-79_0_6_line_3 |  | 3 | 4 | 0.0012003 | 0.125 | 0.08 | 261 | 0 | 0.364 | 1 | 1 | cs | TRUE
4 | LV_2939-79_0_6_line_4 |  | 4 | 5 | 0.025176 | 0.125 | 0.08 | 261 | 0 | 0.364 | 1 | 1 | cs | TRUE
5 | LV_2939-79_0_6_line_5 |  | 5 | 12 | 0.0097751 | 0.125 | 0.08 | 261 | 0 | 0.364 | 1 | 3 | cs | TRUE
6 | LV_2939-79_0_6_line_6 |  | 5 | 8 | 0.015702 | 0.125 | 0.08 | 261 | 0 | 0.364 | 1 | 3 | cs | TRUE
7 | LV_2939-79_0_6_line_7 |  | 6 | 7 | 0.025354 | 0.125 | 0.08 | 261 | 0 | 0.364 | 1 | 1 | cs | TRUE
8 | LV_2939-79_0_6_line_8 |  | 6 | 8 | 0.0023707 | 0.125 | 0.08 | 261 | 0 | 0.364 | 1 | 1 | cs | TRUE
9 | LV_2939-79_0_6_line_9 |  | 7 | 9 | 0.01385 | 0.125 | 0.08 | 261 | 0 | 0.364 | 1 | 1 | cs | TRUE
10 | LV_2939-79_0_6_line_10 |  | 8 | 10 | 0.026346 | 0.125 | 0.08 | 261 | 0 | 0.364 | 1 | 3 | cs | TRUE
11 | LV_2939-79_0_6_line_11 |  | 9 | 11 | 0.016137 | 0.125 | 0.08 | 261 | 0 | 0.364 | 1 | 1 | cs | TRUE
12 | LV_2939-79_0_6_line_12 |  | 10 | 13 | 0.035178 | 0.125 | 0.08 | 261 | 0 | 0.364 | 1 | 3 | cs | TRUE
13 | LV_2939-79_0_6_line_13 |  | 11 | 14 | 0.01852 | 0.125 | 0.08 | 261 | 0 | 0.364 | 1 | 1 | cs | TRUE
14 | LV_2939-79_0_6_line_14 |  | 11 | 15 | 0.016396 | 0.125 | 0.08 | 261 | 0 | 0.364 | 1 | 1 | cs | TRUE
15 | LV_2939-79_0_6_line_15 |  | 12 | 16 | 0.031923 | 0.125 | 0.08 | 261 | 0 | 0.364 | 1 | 3 | cs | TRUE
16 | LV_2939-79_0_6_line_16 |  | 13 | 17 | 0.00074689 | 0.125 | 0.08 | 261 | 0 | 0.364 | 1 | 3 | cs | TRUE
17 | LV_2939-79_0_6_line_17 |  | 14 | 18 | 0.024571 | 0.125 | 0.08 | 261 | 0 | 0.364 | 1 | 1 | cs | TRUE
18 | LV_2939-79_0_6_line_18 |  | 15 | 19 | 0.020866 | 0.125 | 0.08 | 261 | 0 | 0.364 | 1 | 1 | cs | TRUE
19 | LV_2939-79_0_6_line_19 |  | 16 | 20 | 0.016462 | 0.125 | 0.08 | 261 | 0 | 0.364 | 1 | 3 | cs | TRUE
20 | LV_2939-79_0_6_line_20 |  | 17 | 21 | 0.00041471 | 0.125 | 0.08 | 261 | 0 | 0.364 | 1 | 3 | cs | TRUE
21 | LV_2939-79_0_6_line_21 |  | 18 | 23 | 0.016192 | 0.125 | 0.08 | 261 | 0 | 0.364 | 1 | 1 | cs | TRUE
22 | LV_2939-79_0_6_line_22 |  | 19 | 22 | 0.0013398 | 0.125 | 0.08 | 261 | 0 | 0.364 | 1 | 1 | cs | TRUE
23 | LV_2939-79_0_6_line_23 |  | 20 | 24 | 0.018581 | 0.125 | 0.08 | 261 | 0 | 0.364 | 1 | 3 | cs | TRUE
24 | LV_2939-79_0_6_line_24 |  | 21 | 26 | 0.035407 | 0.125 | 0.08 | 261 | 0 | 0.364 | 1 | 3 | cs | TRUE
25 | LV_2939-79_0_6_line_25 |  | 23 | 25 | 0.038925 | 0.125 | 0.08 | 261 | 0 | 0.364 | 1 | 1 | cs | TRUE
26 | LV_2939-79_0_6_line_26 |  | 24 | 29 | 0.035254 | 0.125 | 0.08 | 261 | 0 | 0.364 | 1 | 3 | cs | TRUE
27 | LV_2939-79_0_6_line_27 |  | 25 | 95 | 0.0072687 | 0.125 | 0.08 | 261 | 0 | 0.364 | 1 | 1 | cs | TRUE
28 | LV_2939-79_0_6_line_28 |  | 26 | 27 | 0.00047188 | 0.125 | 0.08 | 261 | 0 | 0.364 | 1 | 3 | cs | TRUE
29 | LV_2939-79_0_6_line_29 |  | 27 | 28 | 0.005262 | 0.125 | 0.08 | 261 | 0 | 0.364 | 1 | 3 | cs | TRUE
30 | LV_2939-79_0_6_line_30 |  | 28 | 31 | 0.0012641 | 0.125 | 0.08 | 261 | 0 | 0.364 | 1 | 3 | cs | TRUE
31 | LV_2939-79_0_6_line_31 |  | 29 | 30 | 0.02386 | 0.125 | 0.08 | 261 | 0 | 0.364 | 1 | 3 | cs | TRUE
32 | LV_2939-79_0_6_line_32 |  | 30 | 43 | 0.011235 | 0.125 | 0.08 | 261 | 0 | 0.364 | 1 | 2 | cs | TRUE
33 | LV_2939-79_0_6_line_33 |  | 31 | 32 | 0.020537 | 0.125 | 0.08 | 261 | 0 | 0.364 | 1 | 3 | cs | TRUE
34 | LV_2939-79_0_6_line_34 |  | 32 | 33 | 0.0015414 | 0.125 | 0.08 | 261 | 0 | 0.364 | 1 | 3 | cs | TRUE
35 | LV_2939-79_0_6_line_35 |  | 33 | 34 | 0.0093496 | 0.125 | 0.08 | 261 | 0 | 0.364 | 1 | 3 | cs | TRUE
36 | LV_2939-79_0_6_line_36 |  | 34 | 35 | 0.0139 | 0.125 | 0.08 | 261 | 0 | 0.364 | 1 | 3 | cs | TRUE
37 | LV_2939-79_0_6_line_37 |  | 35 | 36 | 0.0015728 | 0.125 | 0.08 | 261 | 0 | 0.364 | 1 | 3 | cs | TRUE
38 | LV_2939-79_0_6_line_38 |  | 36 | 37 | 0.018692 | 0.125 | 0.08 | 261 | 0 | 0.364 | 1 | 3 | cs | TRUE
39 | LV_2939-79_0_6_line_39 |  | 37 | 40 | 0.00466 | 0.125 | 0.08 | 261 | 0 | 0.364 | 1 | 3 | cs | TRUE
40 | LV_2939-79_0_6_line_40 |  | 38 | 39 | 0.0015394 | 0.125 | 0.08 | 261 | 0 | 0.364 | 1 | 1 | cs | TRUE
41 | LV_2939-79_0_6_line_41 |  | 39 | 65 | 0.020634 | 0.125 | 0.08 | 261 | 0 | 0.364 | 1 | 1 | cs | TRUE
42 | LV_2939-79_0_6_line_42 |  | 40 | 54 | 0.00041719 | 0.125 | 0.08 | 261 | 0 | 0.364 | 1 | 3 | cs | TRUE
43 | LV_2939-79_0_6_line_43 |  | 41 | 42 | 0.0024117 | 0.125 | 0.08 | 261 | 0 | 0.364 | 1 | 1 | cs | TRUE
44 | LV_2939-79_0_6_line_44 |  | 41 | 43 | 0.015546 | 0.125 | 0.08 | 261 | 0 | 0.364 | 1 | 1 | cs | TRUE
45 | LV_2939-79_0_6_line_45 |  | 42 | 44 | 0.028501 | 0.125 | 0.08 | 261 | 0 | 0.364 | 1 | 1 | cs | TRUE
46 | LV_2939-79_0_6_line_46 |  | 44 | 45 | 0.041992 | 0.125 | 0.08 | 261 | 0 | 0.364 | 1 | 1 | cs | TRUE
47 | LV_2939-79_0_6_line_47 |  | 45 | 46 | 0.018956 | 0.125 | 0.08 | 261 | 0 | 0.364 | 1 | 1 | cs | TRUE
48 | LV_2939-79_0_6_line_48 |  | 45 | 47 | 0.051662 | 0.125 | 0.08 | 261 | 0 | 0.364 | 1 | 1 | cs | TRUE
49 | LV_2939-79_0_6_line_49 |  | 46 | 48 | 0.015386 | 0.125 | 0.08 | 261 | 0 | 0.364 | 1 | 1 | cs | TRUE
50 | LV_2939-79_0_6_line_50 |  | 47 | 49 | 0.026944 | 0.125 | 0.08 | 261 | 0 | 0.364 | 1 | 1 | cs | TRUE
51 | LV_2939-79_0_6_line_51 |  | 48 | 52 | 0.0026583 | 0.125 | 0.08 | 261 | 0 | 0.364 | 1 | 1 | cs | TRUE
52 | LV_2939-79_0_6_line_52 |  | 49 | 50 | 0.009736 | 0.125 | 0.08 | 261 | 0 | 0.364 | 1 | 1 | cs | TRUE
53 | LV_2939-79_0_6_line_53 |  | 50 | 51 | 0.021377 | 0.125 | 0.08 | 261 | 0 | 0.364 | 1 | 1 | cs | TRUE
54 | LV_2939-79_0_6_line_54 |  | 51 | 104 | 0.015629 | 0.125 | 0.08 | 261 | 0 | 0.364 | 1 | 1 | cs | TRUE
55 | LV_2939-79_0_6_line_55 |  | 52 | 53 | 0.0093516 | 0.125 | 0.08 | 261 | 0 | 0.364 | 1 | 1 | cs | TRUE
56 | LV_2939-79_0_6_line_56 |  | 53 | 101 | 0.011949 | 0.125 | 0.08 | 261 | 0 | 0.364 | 1 | 1 | cs | TRUE
57 | LV_2939-79_0_6_line_57 |  | 54 | 55 | 0.026995 | 0.125 | 0.08 | 261 | 0 | 0.364 | 1 | 3 | cs | TRUE
58 | LV_2939-79_0_6_line_58 |  | 55 | 56 | 0.014488 | 0.125 | 0.08 | 261 | 0 | 0.364 | 1 | 2 | cs | TRUE
59 | LV_2939-79_0_6_line_59 |  | 56 | 57 | 0.008822 | 0.125 | 0.08 | 261 | 0 | 0.364 | 1 | 1 | cs | TRUE
60 | LV_2939-79_0_6_line_60 |  | 56 | 58 | 0.015606 | 0.125 | 0.08 | 261 | 0 | 0.364 | 1 | 1 | cs | TRUE
61 | LV_2939-79_0_6_line_61 |  | 57 | 59 | 0.013756 | 0.125 | 0.08 | 261 | 0 | 0.364 | 1 | 1 | cs | TRUE
62 | LV_2939-79_0_6_line_62 |  | 57 | 60 | 0.044626 | 0.125 | 0.08 | 261 | 0 | 0.364 | 1 | 1 | cs | TRUE
63 | LV_2939-79_0_6_line_63 |  | 58 | 61 | 0.01839 | 0.125 | 0.08 | 261 | 0 | 0.364 | 1 | 1 | cs | TRUE
64 | LV_2939-79_0_6_line_64 |  | 59 | 62 | 0.015273 | 0.125 | 0.08 | 261 | 0 | 0.364 | 1 | 1 | cs | TRUE
65 | LV_2939-79_0_6_line_65 |  | 60 | 63 | 0.0086097 | 0.125 | 0.08 | 261 | 0 | 0.364 | 1 | 1 | cs | TRUE
66 | LV_2939-79_0_6_line_66 |  | 61 | 64 | 0.01929 | 0.125 | 0.08 | 261 | 0 | 0.364 | 1 | 1 | cs | TRUE
67 | LV_2939-79_0_6_line_67 |  | 62 | 69 | 0.008346 | 0.125 | 0.08 | 261 | 0 | 0.364 | 1 | 1 | cs | TRUE
68 | LV_2939-79_0_6_line_68 |  | 63 | 66 | 0.0052548 | 0.125 | 0.08 | 261 | 0 | 0.364 | 1 | 1 | cs | TRUE
69 | LV_2939-79_0_6_line_69 |  | 64 | 73 | 0.007131 | 0.125 | 0.08 | 261 | 0 | 0.364 | 1 | 1 | cs | TRUE
70 | LV_2939-79_0_6_line_70 |  | 65 | 72 | 0.0022391 | 0.125 | 0.08 | 261 | 0 | 0.364 | 1 | 1 | cs | TRUE
71 | LV_2939-79_0_6_line_71 |  | 66 | 67 | 0.013037 | 0.125 | 0.08 | 261 | 0 | 0.364 | 1 | 1 | cs | TRUE
72 | LV_2939-79_0_6_line_72 |  | 67 | 68 | 0.017053 | 0.125 | 0.08 | 261 | 0 | 0.364 | 1 | 1 | cs | TRUE
73 | LV_2939-79_0_6_line_73 |  | 68 | 70 | 0.045926 | 0.125 | 0.08 | 261 | 0 | 0.364 | 1 | 1 | cs | TRUE
74 | LV_2939-79_0_6_line_74 |  | 69 | 71 | 0.0015121 | 0.125 | 0.08 | 261 | 0 | 0.364 | 1 | 1 | cs | TRUE
75 | LV_2939-79_0_6_line_75 |  | 70 | 97 | 0.034256 | 0.125 | 0.08 | 261 | 0 | 0.364 | 1 | 1 | cs | TRUE
76 | LV_2939-79_0_6_line_76 |  | 70 | 98 | 0.014358 | 0.125 | 0.08 | 261 | 0 | 0.364 | 1 | 1 | cs | TRUE
77 | LV_2939-79_0_6_line_77 |  | 71 | 124 | 0.0010881 | 0.125 | 0.08 | 261 | 0 | 0.364 | 1 | 1 | cs | TRUE
78 | LV_2939-79_0_6_line_78 |  | 72 | 82 | 0.0014564 | 0.125 | 0.08 | 261 | 0 | 0.364 | 1 | 1 | cs | TRUE
79 | LV_2939-79_0_6_line_79 |  | 73 | 74 | 0.018086 | 0.125 | 0.08 | 261 | 0 | 0.364 | 1 | 1 | cs | TRUE
80 | LV_2939-79_0_6_line_80 |  | 74 | 75 | 0.015612 | 0.125 | 0.08 | 261 | 0 | 0.364 | 1 | 1 | cs | TRUE
81 | LV_2939-79_0_6_line_81 |  | 75 | 76 | 0.018419 | 0.125 | 0.08 | 261 | 0 | 0.364 | 1 | 1 | cs | TRUE
82 | LV_2939-79_0_6_line_82 |  | 75 | 77 | 0.01472 | 0.125 | 0.08 | 261 | 0 | 0.364 | 1 | 1 | cs | TRUE
83 | LV_2939-79_0_6_line_83 |  | 76 | 78 | 0.01217 | 0.125 | 0.08 | 261 | 0 | 0.364 | 1 | 1 | cs | TRUE
84 | LV_2939-79_0_6_line_84 |  | 77 | 79 | 0.014631 | 0.125 | 0.08 | 261 | 0 | 0.364 | 1 | 1 | cs | TRUE
85 | LV_2939-79_0_6_line_85 |  | 78 | 80 | 0.012927 | 0.125 | 0.08 | 261 | 0 | 0.364 | 1 | 1 | cs | TRUE
86 | LV_2939-79_0_6_line_86 |  | 79 | 81 | 0.03172 | 0.125 | 0.08 | 261 | 0 | 0.364 | 1 | 1 | cs | TRUE
87 | LV_2939-79_0_6_line_87 |  | 80 | 123 | 0.0058091 | 0.125 | 0.08 | 261 | 0 | 0.364 | 1 | 1 | cs | TRUE
88 | LV_2939-79_0_6_line_88 |  | 81 | 85 | 0.026099 | 0.125 | 0.08 | 261 | 0 | 0.364 | 1 | 1 | cs | TRUE
89 | LV_2939-79_0_6_line_89 |  | 81 | 86 | 0.012903 | 0.125 | 0.08 | 261 | 0 | 0.364 | 1 | 1 | cs | TRUE
90 | LV_2939-79_0_6_line_90 |  | 81 | 84 | 0.017447 | 0.125 | 0.08 | 261 | 0 | 0.364 | 1 | 1 | cs | TRUE
91 | LV_2939-79_0_6_line_91 |  | 82 | 83 | 0.021449 | 0.125 | 0.08 | 261 | 0 | 0.364 | 1 | 1 | cs | TRUE
92 | LV_2939-79_0_6_line_92 |  | 83 | 84 | 0.00052201 | 0.125 | 0.08 | 261 | 0 | 0.364 | 1 | 1 | cs | TRUE
93 | LV_2939-79_0_6_line_93 |  | 85 | 87 | 0.010048 | 0.125 | 0.08 | 261 | 0 | 0.364 | 1 | 1 | cs | TRUE
94 | LV_2939-79_0_6_line_94 |  | 87 | 115 | 0.010248 | 0.125 | 0.08 | 261 | 0 | 0.364 | 1 | 1 | cs | TRUE
95 | LV_2939-79_0_6_line_95 |  | 88 | 89 | 0.0026664 | 0.125 | 0.08 | 261 | 0 | 0.364 | 1 | 1 | cs | TRUE
96 | LV_2939-79_0_6_line_96 |  | 88 | 90 | 0.010217 | 0.125 | 0.08 | 261 | 0 | 0.364 | 1 | 1 | cs | TRUE
97 | LV_2939-79_0_6_line_97 |  | 89 | 91 | 0.0036053 | 0.125 | 0.08 | 261 | 0 | 0.364 | 1 | 1 | cs | TRUE
98 | LV_2939-79_0_6_line_98 |  | 91 | 92 | 0.018351 | 0.125 | 0.08 | 261 | 0 | 0.364 | 1 | 1 | cs | TRUE
99 | LV_2939-79_0_6_line_99 |  | 92 | 93 | 0.016642 | 0.125 | 0.08 | 261 | 0 | 0.364 | 1 | 1 | cs | TRUE
100 | LV_2939-79_0_6_line_100 |  | 93 | 94 | 0.016281 | 0.125 | 0.08 | 261 | 0 | 0.364 | 1 | 1 | cs | TRUE
101 | LV_2939-79_0_6_line_101 |  | 93 | 95 | 0.01926 | 0.125 | 0.08 | 261 | 0 | 0.364 | 1 | 1 | cs | TRUE
102 | LV_2939-79_0_6_line_102 |  | 94 | 96 | 0.03372 | 0.125 | 0.08 | 261 | 0 | 0.364 | 1 | 1 | cs | TRUE
103 | LV_2939-79_0_6_line_103 |  | 97 | 99 | 0.016483 | 0.125 | 0.08 | 261 | 0 | 0.364 | 1 | 1 | cs | TRUE
104 | LV_2939-79_0_6_line_104 |  | 98 | 100 | 0.02405 | 0.125 | 0.08 | 261 | 0 | 0.364 | 1 | 1 | cs | TRUE
105 | LV_2939-79_0_6_line_105 |  | 99 | 141 | 0.022923 | 0.125 | 0.08 | 261 | 0 | 0.364 | 1 | 1 | cs | TRUE
106 | LV_2939-79_0_6_line_106 |  | 100 | 139 | 0.026888 | 0.125 | 0.08 | 261 | 0 | 0.364 | 1 | 1 | cs | TRUE
107 | LV_2939-79_0_6_line_107 |  | 101 | 102 | 0.0031852 | 0.125 | 0.08 | 261 | 0 | 0.364 | 1 | 1 | cs | TRUE
108 | LV_2939-79_0_6_line_108 |  | 102 | 103 | 0.013182 | 0.125 | 0.08 | 261 | 0 | 0.364 | 1 | 1 | cs | TRUE
109 | LV_2939-79_0_6_line_109 |  | 103 | 105 | 0.0071235 | 0.125 | 0.08 | 261 | 0 | 0.364 | 1 | 1 | cs | TRUE
110 | LV_2939-79_0_6_line_110 |  | 105 | 106 | 0.0096629 | 0.125 | 0.08 | 261 | 0 | 0.364 | 1 | 1 | cs | TRUE
111 | LV_2939-79_0_6_line_111 |  | 106 | 107 | 0.005116 | 0.125 | 0.08 | 261 | 0 | 0.364 | 1 | 1 | cs | TRUE
112 | LV_2939-79_0_6_line_112 |  | 107 | 108 | 0.051006 | 0.125 | 0.08 | 261 | 0 | 0.364 | 1 | 1 | cs | TRUE
113 | LV_2939-79_0_6_line_113 |  | 107 | 109 | 0.034334 | 0.125 | 0.08 | 261 | 0 | 0.364 | 1 | 1 | cs | TRUE
114 | LV_2939-79_0_6_line_114 |  | 109 | 110 | 0.028594 | 0.125 | 0.08 | 261 | 0 | 0.364 | 1 | 1 | cs | TRUE
115 | LV_2939-79_0_6_line_115 |  | 110 | 111 | 0.011611 | 0.125 | 0.08 | 261 | 0 | 0.364 | 1 | 1 | cs | TRUE
116 | LV_2939-79_0_6_line_116 |  | 112 | 113 | 0.0011973 | 0.125 | 0.08 | 261 | 0 | 0.364 | 1 | 1 | cs | TRUE
117 | LV_2939-79_0_6_line_117 |  | 113 | 114 | 0.019009 | 0.125 | 0.08 | 261 | 0 | 0.364 | 1 | 1 | cs | TRUE
118 | LV_2939-79_0_6_line_118 |  | 114 | 116 | 0.0055503 | 0.125 | 0.08 | 261 | 0 | 0.364 | 1 | 1 | cs | TRUE
119 | LV_2939-79_0_6_line_119 |  | 115 | 116 | 0.014159 | 0.125 | 0.08 | 261 | 0 | 0.364 | 1 | 1 | cs | TRUE
120 | LV_2939-79_0_6_line_120 |  | 117 | 118 | 0.013908 | 0.125 | 0.08 | 261 | 0 | 0.364 | 1 | 1 | cs | TRUE
121 | LV_2939-79_0_6_line_121 |  | 117 | 119 | 0.0076969 | 0.125 | 0.08 | 261 | 0 | 0.364 | 1 | 1 | cs | TRUE
122 | LV_2939-79_0_6_line_122 |  | 118 | 120 | 0.015755 | 0.125 | 0.08 | 261 | 0 | 0.364 | 1 | 1 | cs | TRUE
123 | LV_2939-79_0_6_line_123 |  | 119 | 121 | 0.0075371 | 0.125 | 0.08 | 261 | 0 | 0.364 | 1 | 1 | cs | TRUE
124 | LV_2939-79_0_6_line_124 |  | 120 | 122 | 0.0046946 | 0.125 | 0.08 | 261 | 0 | 0.364 | 1 | 1 | cs | TRUE
125 | LV_2939-79_0_6_line_125 |  | 122 | 123 | 0.019296 | 0.125 | 0.08 | 261 | 0 | 0.364 | 1 | 1 | cs | TRUE
126 | LV_2939-79_0_6_line_126 |  | 124 | 125 | 0.023398 | 0.125 | 0.08 | 261 | 0 | 0.364 | 1 | 1 | cs | TRUE
127 | LV_2939-79_0_6_line_127 |  | 125 | 126 | 0.003125 | 0.125 | 0.08 | 261 | 0 | 0.364 | 1 | 1 | cs | TRUE
128 | LV_2939-79_0_6_line_128 |  | 126 | 127 | 0.013412 | 0.125 | 0.08 | 261 | 0 | 0.364 | 1 | 1 | cs | TRUE
129 | LV_2939-79_0_6_line_129 |  | 127 | 128 | 0.0073872 | 0.125 | 0.08 | 261 | 0 | 0.364 | 1 | 1 | cs | TRUE
130 | LV_2939-79_0_6_line_130 |  | 128 | 129 | 0.029689 | 0.125 | 0.08 | 261 | 0 | 0.364 | 1 | 1 | cs | TRUE
131 | LV_2939-79_0_6_line_131 |  | 129 | 130 | 0.00018636 | 0.125 | 0.08 | 261 | 0 | 0.364 | 1 | 1 | cs | TRUE
132 | LV_2939-79_0_6_line_132 |  | 130 | 131 | 0.028069 | 0.125 | 0.08 | 261 | 0 | 0.364 | 1 | 1 | cs | TRUE
133 | LV_2939-79_0_6_line_133 |  | 131 | 132 | 0.0031752 | 0.125 | 0.08 | 261 | 0 | 0.364 | 1 | 1 | cs | TRUE
134 | LV_2939-79_0_6_line_134 |  | 132 | 133 | 0.024354 | 0.125 | 0.08 | 261 | 0 | 0.364 | 1 | 1 | cs | TRUE
135 | LV_2939-79_0_6_line_135 |  | 133 | 134 | 0.0053108 | 0.125 | 0.08 | 261 | 0 | 0.364 | 1 | 1 | cs | TRUE
136 | LV_2939-79_0_6_line_136 |  | 134 | 135 | 0.026285 | 0.125 | 0.08 | 261 | 0 | 0.364 | 1 | 1 | cs | TRUE
137 | LV_2939-79_0_6_line_137 |  | 135 | 136 | 0.014633 | 0.125 | 0.08 | 261 | 0 | 0.364 | 1 | 1 | cs | TRUE
138 | LV_2939-79_0_6_line_138 |  | 136 | 137 | 0.0043043 | 0.125 | 0.08 | 261 | 0 | 0.364 | 1 | 1 | cs | TRUE
139 | LV_2939-79_0_6_line_139 |  | 137 | 138 | 0.031976 | 0.125 | 0.08 | 261 | 0 | 0.364 | 1 | 1 | cs | TRUE
140 | LV_2939-79_0_6_line_140 |  | 139 | 140 | 0.014222 | 0.125 | 0.08 | 261 | 0 | 0.364 | 1 | 1 | cs | TRUE
141 | LV_2939-79_0_6_line_141 |  | 141 | 142 | 0.005909 | 0.125 | 0.08 | 261 | 0 | 0.364 | 1 | 1 | cs | TRUE
142 | LV_2939-79_0_6_line_142 |  | 142 | 143 | 0.047956 | 0.125 | 0.08 | 261 | 0 | 0.364 | 1 | 1 | cs | TRUE
143 | LV_2939-79_0_6_line_143 |  | 143 | 144 | 0.014602 | 0.125 | 0.08 | 261 | 0 | 0.364 | 1 | 1 | cs | TRUE
144 | LV_2939-79_0_6_line_144 |  | 144 | 145 | 0.013349 | 0.125 | 0.08 | 261 | 0 | 0.364 | 1 | 1 | cs | TRUE
145 | LV_2939-79_0_6_line_145 |  | 145 | 146 | 0.013253 | 0.125 | 0.08 | 261 | 0 | 0.364 | 1 | 1 | cs | TRUE
146 | LV_2939-79_0_6_line_146 |  | 146 | 147 | 0.013614 | 0.125 | 0.08 | 261 | 0 | 0.364 | 1 | 1 | cs | TRUE

## trafo
| name | std_type | hv_bus | lv_bus | sn_mva | vn_hv_kv | vn_lv_kv | vk_percent | vkr_percent | pfe_kw | i0_percent | shift_degree | tap_side | tap_neutral | tap_min | tap_max | tap_step_percent | tap_step_degree | tap_pos | tap_phase_shifter | parallel | df | in_service
0 | LV_2939-79_0_6_trafo_33 | 0.63 MVA 20/0.4 kV | 148 | 36 | 0.63 | 20 | 0.4 | 6 | 1.206 | 1.65 | 0.2619 | 150 | hv | 0 | -2 | 2 | 2.5 | 0 | 0 | FALSE | 1 | 1 | TRUE

## line_geodata
| x0 | y0 | x1 | y1 | x2 | y2 | x3 | y3 | x4 | y4 | x5 | y5
0 | 2688908.1679 | 1284602.9814 | 2688918.6715 | 1284601.3496 | 2688928.0695 | 1284603.838 | 2688931.9487 | 1284606.4568
1 | 2688885.1326 | 1284607.3377 | 2688908.1679 | 1284602.9814
2 | 2688885.1326 | 1284607.3377 | 2688883.0004 | 1284612.527
3 | 2688882.5442 | 1284613.6373 | 2688883.0004 | 1284612.527
4 | 2688872.9761 | 1284636.9246 | 2688882.5442 | 1284613.6373
5 | 2688872.9761 | 1284636.9246 | 2688879.1962 | 1284637.5968 | 2688882.6541 | 1284638.2484
6 | 2688857.2365 | 1284636.3423 | 2688866.1417 | 1284636.6658 | 2688872.9761 | 1284636.9246
7 | 2688854.8698 | 1284636.2039 | 2688832.6298 | 1284634.9035 | 2688829.5593 | 1284634.7247
8 | 2688857.2365 | 1284636.3423 | 2688854.8698 | 1284636.2039
9 | 2688829.5593 | 1284634.7247 | 2688815.7329 | 1284633.9199
10 | 2688857.2365 | 1284636.3423 | 2688852.8547 | 1284662.3214
11 | 2688799.6233 | 1284632.9822 | 2688815.7329 | 1284633.9199
12 | 2688852.8547 | 1284662.3214 | 2688847.004 | 1284697.0096
13 | 2688799.6233 | 1284632.9822 | 2688781.1351 | 1284631.8974
14 | 2688799.6233 | 1284632.9822 | 2688800.0125 | 1284616.5903
15 | 2688911.0521 | 1284651.9737 | 2688905.6115 | 1284647.5149 | 2688901.5795 | 1284645.0964 | 2688893.6309 | 1284641.5735 | 2688885.6109 | 1284638.8057 | 2688882.6541 | 1284638.2484
16 | 2688846.8798 | 1284697.746 | 2688847.004 | 1284697.0096
17 | 2688756.6067 | 1284630.4583 | 2688781.1351 | 1284631.8974
18 | 2688800.5079 | 1284595.7297 | 2688800.0125 | 1284616.5903
19 | 2688923.0081 | 1284663.2744 | 2688913.6711 | 1284654.12 | 2688911.0521 | 1284651.9737
20 | 2688846.8108 | 1284698.155 | 2688846.8798 | 1284697.746
21 | 2688740.4429 | 1284629.51 | 2688756.6067 | 1284630.4583
22 | 2688799.8908 | 1284594.5404 | 2688800.5079 | 1284595.7297 | 2688800.5079 | 1284595.7297
23 | 2688936.0351 | 1284676.5214 | 2688928.6127 | 1284668.7693 | 2688923.0081 | 1284663.2744
24 | 2688840.4744 | 1284732.9858 | 2688843.255 | 1284719.237 | 2688846.8108 | 1284698.155
25 | 2688740.4429 | 1284629.51 | 2688738.1922 | 1284668.3701
26 | 2688958.0331 | 1284704.013 | 2688955.2529 | 1284700.0542 | 2688941.5669 | 1284682.2988 | 2688936.0351 | 1284676.5214
27 | 2688737.7719 | 1284675.6266 | 2688738.1922 | 1284668.3701
28 | 2688840.3808 | 1284733.4483 | 2688840.4744 | 1284732.9858
29 | 2688839.3378 | 1284738.6059 | 2688840.3808 | 1284733.4483
30 | 2688839.3378 | 1284738.6059 | 2688839.0872 | 1284739.8449
31 | 2688971.8791 | 1284723.4421 | 2688969.1851 | 1284719.8929 | 2688958.0331 | 1284704.013
32 | 2688978.6718 | 1284732.3914 | 2688971.8791 | 1284723.4421
33 | 2688835.0162 | 1284759.974 | 2688839.0872 | 1284739.8449
34 | 2688835.0162 | 1284759.974 | 2688834.7107 | 1284761.4848
35 | 2688834.7107 | 1284761.4848 | 2688832.8573 | 1284770.6489
36 | 2688830.102 | 1284784.2726 | 2688832.8573 | 1284770.6489
37 | 2688829.7902 | 1284785.8142 | 2688830.102 | 1284784.2726
38 | 2688829.7902 | 1284785.8142 | 2688824.4799 | 1284803.736
39 | 2688823.156 | 1284808.204 | 2688824.4799 | 1284803.736
40 | 2688791.3314 | 1284778.1266 | 2688792.841 | 1284778.4283
41 | 2688771.0979 | 1284774.082 | 2688791.3314 | 1284778.1266
42 | 2688823.0375 | 1284808.604 | 2688823.156 | 1284808.204
43 | 2688972.3955 | 1284745.8751 | 2688973.5628 | 1284747.9854
44 | 2688978.6718 | 1284732.3914 | 2688974.6612 | 1284736.5122 | 2688972.4957 | 1284741.7285 | 2688972.3955 | 1284745.8751
45 | 2688973.5628 | 1284747.9854 | 2688984.9628 | 1284768.5957 | 2688987.2886 | 1284772.9632
46 | 2688976.1881 | 1284807.9286 | 2688993.291 | 1284784.2351 | 2688987.2886 | 1284772.9632
47 | 2688976.1881 | 1284807.9286 | 2688965.0931 | 1284823.2989
48 | 2688976.1881 | 1284807.9286 | 2689027.3337 | 1284815.2159
49 | 2688962.8614 | 1284838.5172 | 2688963.1795 | 1284835.1915 | 2688965.0931 | 1284823.2989 | 2688965.0931 | 1284823.2989
50 | 2689038.1243 | 1284839.9052 | 2689027.3337 | 1284815.2159
51 | 2688962.8614 | 1284838.5172 | 2688962.6083 | 1284841.1634
52 | 2689038.1243 | 1284839.9052 | 2689031.1904 | 1284846.7397
53 | 2689026.9629 | 1284867.6941 | 2689031.1904 | 1284846.7397
54 | 2689026.9629 | 1284867.6941 | 2689028.3574 | 1284883.2607
55 | 2688961.718 | 1284850.4726 | 2688962.6083 | 1284841.1634
56 | 2688961.718 | 1284850.4726 | 2688961.2986 | 1284854.858 | 2688960.6676 | 1284862.3753
57 | 2688823.0375 | 1284808.604 | 2688815.3682 | 1284834.4867
58 | 2688811.2521 | 1284848.3782 | 2688815.3682 | 1284834.4867
59 | 2688811.2521 | 1284848.3782 | 2688809.1787 | 1284856.9544
60 | 2688811.2521 | 1284848.3782 | 2688796.092 | 1284844.6736
61 | 2688809.1787 | 1284856.9544 | 2688801.2532 | 1284867.344 | 2688800.6332 | 1284867.6442
62 | 2688809.1787 | 1284856.9544 | 2688842.385 | 1284852.0173 | 2688853.3969 | 1284852.9841
63 | 2688796.092 | 1284844.6736 | 2688778.2273 | 1284840.3081
64 | 2688786.8868 | 1284874.3003 | 2688786.8868 | 1284874.3003 | 2688800.6332 | 1284867.6442
65 | 2688853.3969 | 1284852.9841 | 2688859.4977 | 1284859.0592 | 2688859.4977 | 1284859.0592
66 | 2688778.2273 | 1284840.3081 | 2688759.4882 | 1284835.729
67 | 2688778.5867 | 1284873.426 | 2688786.8868 | 1284874.3003
68 | 2688859.4977 | 1284859.0592 | 2688861.3002 | 1284863.9951
69 | 2688759.4882 | 1284835.729 | 2688752.561 | 1284834.0362
70 | 2688771.0979 | 1284774.082 | 2688768.9023 | 1284773.6431
71 | 2688864.6485 | 1284876.5215 | 2688863.8875 | 1284871.0803 | 2688861.3002 | 1284863.9951
72 | 2688864.6485 | 1284876.5215 | 2688867.0107 | 1284893.4099
73 | 2688873.3724 | 1284938.8935 | 2688867.0107 | 1284893.4099
74 | 2688778.5867 | 1284873.426 | 2688777.0829 | 1284873.2676
75 | 2688873.3724 | 1284938.8935 | 2688876.7615 | 1284959.5181 | 2688878.9281 | 1284972.6962
76 | 2688873.3724 | 1284938.8935 | 2688859.2779 | 1284941.6292
77 | 2688776.0007 | 1284873.1537 | 2688777.0829 | 1284873.2676
78 | 2688768.9023 | 1284773.6431 | 2688767.4741 | 1284773.3576
79 | 2688752.561 | 1284834.0362 | 2688734.9922 | 1284829.7431
80 | 2688719.8268 | 1284826.0372 | 2688734.9922 | 1284829.7431
81 | 2688719.8268 | 1284826.0372 | 2688702.357 | 1284820.1994
82 | 2688719.8268 | 1284826.0372 | 2688721.9947 | 1284811.4773
83 | 2688702.357 | 1284820.1994 | 2688690.8147 | 1284816.3424
84 | 2688721.9947 | 1284811.4773 | 2688724.1496 | 1284797.0054
85 | 2688678.5544 | 1284812.2455 | 2688690.8147 | 1284816.3424
86 | 2688728.8211 | 1284765.6312 | 2688724.1496 | 1284797.0054
87 | 2688678.5544 | 1284812.2455 | 2688673.0448 | 1284810.4044
88 | 2688728.8211 | 1284765.6312 | 2688703.3979 | 1284759.731
89 | 2688728.8211 | 1284765.6312 | 2688730.2412 | 1284752.807
90 | 2688728.8211 | 1284765.6312 | 2688745.9298 | 1284769.0511
91 | 2688767.4741 | 1284773.3576 | 2688746.4416 | 1284769.1534
92 | 2688745.9298 | 1284769.0511 | 2688746.4416 | 1284769.1534
93 | 2688693.61 | 1284757.4594 | 2688703.3979 | 1284759.731
94 | 2688693.61 | 1284757.4594 | 2688683.6276 | 1284755.1427
95 | 2688777.2417 | 1284702.3207 | 2688774.6193 | 1284701.8382
96 | 2688787.2904 | 1284704.1694 | 2688777.2417 | 1284702.3207
97 | 2688774.6193 | 1284701.8382 | 2688771.0736 | 1284701.1859
98 | 2688771.0736 | 1284701.1859 | 2688753.0258 | 1284697.8655
99 | 2688736.6583 | 1284694.8543 | 2688753.0258 | 1284697.8655
100 | 2688736.6583 | 1284694.8543 | 2688720.3774 | 1284694.7934
101 | 2688736.6583 | 1284694.8543 | 2688737.7719 | 1284675.6266
102 | 2688720.3774 | 1284694.7934 | 2688686.6575 | 1284694.6674
103 | 2688878.9281 | 1284972.6962 | 2688881.5601 | 1284988.7048 | 2688881.5444 | 1284988.9637
104 | 2688836.6054 | 1284949.5014 | 2688855.2976 | 1284942.4018 | 2688859.2779 | 1284941.6292
105 | 2688881.5444 | 1284988.9637 | 2688880.153 | 1285011.844
106 | 2688815.1198 | 1284965.5992 | 2688820.8611 | 1284961.2546 | 2688835.6696 | 1284949.8568 | 2688836.6054 | 1284949.5014
107 | 2688960.6676 | 1284862.3753 | 2688960.4012 | 1284865.5494
108 | 2688959.6357 | 1284878.7057 | 2688959.8797 | 1284871.7624 | 2688960.4012 | 1284865.5494
109 | 2688959.6357 | 1284878.7057 | 2688959.3854 | 1284885.8248
110 | 2688959.3854 | 1284885.8248 | 2688959.0459 | 1284895.4817
111 | 2688958.8662 | 1284900.5945 | 2688959.0459 | 1284895.4817
112 | 2688958.8662 | 1284900.5945 | 2688962.488 | 1284919.7102 | 2688966.5005 | 1284933.3382 | 2688976.4994 | 1284947.5099
113 | 2688958.8662 | 1284900.5945 | 2688956.4812 | 1284902.9494 | 2688958.1021 | 1284916.886 | 2688943.0624 | 1284924.7064
114 | 2688917.6929 | 1284937.8982 | 2688943.0624 | 1284924.7064
115 | 2688907.3912 | 1284943.2548 | 2688917.6929 | 1284937.8982
116 | 2688645.9117 | 1284746.3897 | 2688644.7454 | 1284746.119
117 | 2688645.9117 | 1284746.3897 | 2688664.4286 | 1284750.687
118 | 2688669.8352 | 1284751.9418 | 2688664.4286 | 1284750.687
119 | 2688669.8352 | 1284751.9418 | 2688683.6276 | 1284755.1427
120 | 2688621.5267 | 1284799.0829 | 2688635.0364 | 1284797.7034 | 2688635.3475 | 1284797.8074
121 | 2688613.8695 | 1284799.8648 | 2688621.5267 | 1284799.0829
122 | 2688650.2907 | 1284802.8008 | 2688635.3475 | 1284797.8074
123 | 2688606.3714 | 1284800.6305 | 2688613.8695 | 1284799.8648
124 | 2688650.2907 | 1284802.8008 | 2688654.7433 | 1284804.2887
125 | 2688654.7433 | 1284804.2887 | 2688673.0448 | 1284810.4044
126 | 2688776.0007 | 1284873.1537 | 2688752.731 | 1284870.7027
127 | 2688749.6232 | 1284870.3753 | 2688752.731 | 1284870.7027
128 | 2688736.2846 | 1284868.9704 | 2688749.6232 | 1284870.3753
129 | 2688736.2846 | 1284868.9704 | 2688728.938 | 1284868.1966
130 | 2688728.938 | 1284868.1966 | 2688699.4126 | 1284865.0867
131 | 2688699.4126 | 1284865.0867 | 2688699.2272 | 1284865.0672
132 | 2688699.2272 | 1284865.0672 | 2688671.3128 | 1284862.127
133 | 2688668.1573 | 1284861.7745 | 2688670.8246 | 1284862.0755 | 2688671.3128 | 1284862.127
134 | 2688668.1573 | 1284861.7745 | 2688643.9575 | 1284859.0428
135 | 2688638.6801 | 1284858.4471 | 2688643.9575 | 1284859.0428
136 | 2688638.6801 | 1284858.4471 | 2688618.9857 | 1284856.2241 | 2688612.5407 | 1284855.7037
137 | 2688597.9594 | 1284856.1414 | 2688607.6428 | 1284855.3083 | 2688612.5407 | 1284855.7037
138 | 2688597.9594 | 1284856.1414 | 2688593.6709 | 1284856.5104
139 | 2688565.2533 | 1284869.4612 | 2688572.8187 | 1284866.5167 | 2688579.974 | 1284859.8963 | 2688593.6709 | 1284856.5104 | 2688593.6709 | 1284856.5104
140 | 2688815.1198 | 1284965.5992 | 2688803.7788 | 1284974.1811
141 | 2688879.7943 | 1285017.7421 | 2688880.153 | 1285011.844
142 | 2688879.7943 | 1285017.7421 | 2688879.4135 | 1285024.0032 | 2688870.9516 | 1285044.082 | 2688864.3356 | 1285062.8439
143 | 2688859.4795 | 1285076.6151 | 2688864.3356 | 1285062.8439
144 | 2688859.4795 | 1285076.6151 | 2688846.6526 | 1285080.3123
145 | 2688833.9183 | 1285083.9828 | 2688846.6526 | 1285080.3123
146 | 2688833.9183 | 1285083.9828 | 2688820.8368 | 1285087.7534

## bus_geodata
| x | y | coords
0 | 2688931.9487 | 1284606.4568
1 | 2688908.1679 | 1284602.9814
2 | 2688885.1326 | 1284607.3377
3 | 2688883.0004 | 1284612.527
4 | 2688882.5442 | 1284613.6373
5 | 2688872.9761 | 1284636.9246
6 | 2688854.8698 | 1284636.2039
7 | 2688829.5593 | 1284634.7247
8 | 2688857.2365 | 1284636.3423
9 | 2688815.7329 | 1284633.9199
10 | 2688852.8547 | 1284662.3214
11 | 2688799.6233 | 1284632.9822
12 | 2688882.6541 | 1284638.2484
13 | 2688847.004 | 1284697.0096
14 | 2688781.1351 | 1284631.8974
15 | 2688800.0125 | 1284616.5903
16 | 2688911.0521 | 1284651.9737
17 | 2688846.8798 | 1284697.746
18 | 2688756.6067 | 1284630.4583
19 | 2688800.5079 | 1284595.7297
20 | 2688923.0081 | 1284663.2744
21 | 2688846.8108 | 1284698.155
22 | 2688799.8908 | 1284594.5404
23 | 2688740.4429 | 1284629.51
24 | 2688936.0351 | 1284676.5214
25 | 2688738.1922 | 1284668.3701
26 | 2688840.4744 | 1284732.9858
27 | 2688840.3808 | 1284733.4483
28 | 2688839.3378 | 1284738.6059
29 | 2688958.0331 | 1284704.013
30 | 2688971.8791 | 1284723.4421
31 | 2688839.0872 | 1284739.8449
32 | 2688835.0162 | 1284759.974
33 | 2688834.7107 | 1284761.4848
34 | 2688832.8573 | 1284770.6489
35 | 2688830.102 | 1284784.2726
36 | 2688829.7902 | 1284785.8142
37 | 2688824.4799 | 1284803.736
38 | 2688792.841 | 1284778.4283
39 | 2688791.3314 | 1284778.1266
40 | 2688823.156 | 1284808.204
41 | 2688972.3955 | 1284745.8751
42 | 2688973.5628 | 1284747.9854
43 | 2688978.6718 | 1284732.3914
44 | 2688987.2886 | 1284772.9632
45 | 2688976.1881 | 1284807.9286
46 | 2688965.0931 | 1284823.2989
47 | 2689027.3337 | 1284815.2159
48 | 2688962.8614 | 1284838.5172
49 | 2689038.1243 | 1284839.9052
50 | 2689031.1904 | 1284846.7397
51 | 2689026.9629 | 1284867.6941
52 | 2688962.6083 | 1284841.1634
53 | 2688961.718 | 1284850.4726
54 | 2688823.0375 | 1284808.604
55 | 2688815.3683 | 1284834.4867
56 | 2688811.2521 | 1284848.3782
57 | 2688809.1787 | 1284856.9544
58 | 2688796.092 | 1284844.6736
59 | 2688800.6332 | 1284867.6442
60 | 2688853.3969 | 1284852.9841
61 | 2688778.2273 | 1284840.3081
62 | 2688786.8868 | 1284874.3003
63 | 2688859.4977 | 1284859.0592
64 | 2688759.4882 | 1284835.729
65 | 2688771.0979 | 1284774.082
66 | 2688861.3002 | 1284863.9951
67 | 2688864.6485 | 1284876.5215
68 | 2688867.0107 | 1284893.4099
69 | 2688778.5867 | 1284873.426
70 | 2688873.3724 | 1284938.8935
71 | 2688777.0829 | 1284873.2676
72 | 2688768.9023 | 1284773.6431
73 | 2688752.561 | 1284834.0362
74 | 2688734.9922 | 1284829.7431
75 | 2688719.8268 | 1284826.0372
76 | 2688702.357 | 1284820.1994
77 | 2688721.9947 | 1284811.4773
78 | 2688690.8147 | 1284816.3424
79 | 2688724.1496 | 1284797.0054
80 | 2688678.5544 | 1284812.2455
81 | 2688728.8211 | 1284765.6312
82 | 2688767.4741 | 1284773.3577
83 | 2688746.4416 | 1284769.1534
84 | 2688745.9298 | 1284769.0511
85 | 2688703.3979 | 1284759.731
86 | 2688730.2412 | 1284752.807
87 | 2688693.61 | 1284757.4594
88 | 2688777.2417 | 1284702.3207
89 | 2688774.6193 | 1284701.8382
90 | 2688787.2904 | 1284704.1694
91 | 2688771.0736 | 1284701.1859
92 | 2688753.0258 | 1284697.8655
93 | 2688736.6583 | 1284694.8543
94 | 2688720.3774 | 1284694.7934
95 | 2688737.7719 | 1284675.6266
96 | 2688686.6575 | 1284694.6674
97 | 2688878.9281 | 1284972.6962
98 | 2688859.2779 | 1284941.6292
99 | 2688881.5444 | 1284988.9637
100 | 2688836.6054 | 1284949.5014
101 | 2688960.6676 | 1284862.3753
102 | 2688960.4012 | 1284865.5494
103 | 2688959.6357 | 1284878.7057
104 | 2689028.3574 | 1284883.2607
105 | 2688959.3854 | 1284885.8248
106 | 2688959.0459 | 1284895.4817
107 | 2688958.8662 | 1284900.5945
108 | 2688976.4994 | 1284947.5099
109 | 2688943.0624 | 1284924.7064
110 | 2688917.6929 | 1284937.8982
111 | 2688907.3912 | 1284943.2548
112 | 2688644.7454 | 1284746.119
113 | 2688645.9117 | 1284746.3897
114 | 2688664.4286 | 1284750.687
115 | 2688683.6276 | 1284755.1427
116 | 2688669.8352 | 1284751.9418
117 | 2688621.5267 | 1284799.0829
118 | 2688635.3475 | 1284797.8074
119 | 2688613.8695 | 1284799.8648
120 | 2688650.2907 | 1284802.8008
121 | 2688606.3714 | 1284800.6305
122 | 2688654.7433 | 1284804.2887
123 | 2688673.0448 | 1284810.4044
124 | 2688776.0007 | 1284873.1537
125 | 2688752.731 | 1284870.7027
126 | 2688749.6232 | 1284870.3753
127 | 2688736.2846 | 1284868.9704
128 | 2688728.938 | 1284868.1966
129 | 2688699.4126 | 1284865.0867
130 | 2688699.2272 | 1284865.0672
131 | 2688671.3128 | 1284862.127
132 | 2688668.1573 | 1284861.7745
133 | 2688643.9575 | 1284859.0428
134 | 2688638.6801 | 1284858.4471
135 | 2688612.5407 | 1284855.7037
136 | 2688597.9594 | 1284856.1414
137 | 2688593.6709 | 1284856.5104
138 | 2688565.2533 | 1284869.4612
139 | 2688815.1198 | 1284965.5992
140 | 2688803.7788 | 1284974.1811
141 | 2688880.153 | 1285011.844
142 | 2688879.7943 | 1285017.7421
143 | 2688864.3356 | 1285062.8439
144 | 2688859.4795 | 1285076.6151
145 | 2688846.6526 | 1285080.3123
146 | 2688833.9183 | 1285083.9828
147 | 2688820.8368 | 1285087.7534
148 | 2688811.2521 | 1284848.3782

## line_std_types
| c_nf_per_km | r_ohm_per_km | x_ohm_per_km | max_i_ka | type | q_mm2 | alpha | voltage_rating
NAYY 4x50 SE | 210 | 0.642 | 0.083 | 0.142 | cs | 50 | 0.00403 | LV
NAYY 4x120 SE | 264 | 0.225 | 0.08 | 0.242 | cs | 120 | 0.00403 | LV
NAYY 4x150 SE | 261 | 0.208 | 0.08 | 0.27 | cs | 150 | 0.00403 | LV
NA2XS2Y 1x95 RM/25 12/20 kV | 216 | 0.313 | 0.132 | 0.252 | cs | 95 | 0.00403 | MV
NA2XS2Y 1x185 RM/25 12/20 kV | 273 | 0.161 | 0.117 | 0.362 | cs | 185 | 0.00403 | MV
NA2XS2Y 1x240 RM/25 12/20 kV | 304 | 0.122 | 0.112 | 0.421 | cs | 240 | 0.00403 | MV
NA2XS2Y 1x95 RM/25 6/10 kV | 315 | 0.313 | 0.123 | 0.249 | cs | 95 | 0.00403 | MV
NA2XS2Y 1x185 RM/25 6/10 kV | 406 | 0.161 | 0.11 | 0.358 | cs | 185 | 0.00403 | MV
NA2XS2Y 1x240 RM/25 6/10 kV | 456 | 0.122 | 0.105 | 0.416 | cs | 240 | 0.00403 | MV
NA2XS2Y 1x150 RM/25 12/20 kV | 250 | 0.206 | 0.116 | 0.319 | cs | 150 | 0.00403 | MV
NA2XS2Y 1x120 RM/25 12/20 kV | 230 | 0.253 | 0.119 | 0.283 | cs | 120 | 0.00403 | MV
NA2XS2Y 1x70 RM/25 12/20 kV | 190 | 0.443 | 0.132 | 0.22 | cs | 70 | 0.00403 | MV
NA2XS2Y 1x150 RM/25 6/10 kV | 360 | 0.206 | 0.11 | 0.315 | cs | 150 | 0.00403 | MV
NA2XS2Y 1x120 RM/25 6/10 kV | 340 | 0.253 | 0.113 | 0.28 | cs | 120 | 0.00403 | MV
NA2XS2Y 1x70 RM/25 6/10 kV | 280 | 0.443 | 0.123 | 0.217 | cs | 70 | 0.00403 | MV
N2XS(FL)2Y 1x120 RM/35 64/110 kV | 112 | 0.153 | 0.166 | 0.366 | cs | 120 | 0.00393 | HV
N2XS(FL)2Y 1x185 RM/35 64/110 kV | 125 | 0.099 | 0.156 | 0.457 | cs | 185 | 0.00393 | HV
N2XS(FL)2Y 1x240 RM/35 64/110 kV | 135 | 0.075 | 0.149 | 0.526 | cs | 240 | 0.00393 | HV
N2XS(FL)2Y 1x300 RM/35 64/110 kV | 144 | 0.06 | 0.144 | 0.588 | cs | 300 | 0.00393 | HV
15-AL1/3-ST1A 0.4 | 11 | 1.8769 | 0.35 | 0.105 | ol | 16 | 0.00403 | LV
24-AL1/4-ST1A 0.4 | 11.25 | 1.2012 | 0.335 | 0.14 | ol | 24 | 0.00403 | LV
48-AL1/8-ST1A 0.4 | 12.2 | 0.5939 | 0.3 | 0.21 | ol | 48 | 0.00403 | LV
94-AL1/15-ST1A 0.4 | 13.2 | 0.306 | 0.29 | 0.35 | ol | 94 | 0.00403 | LV
34-AL1/6-ST1A 10.0 | 9.7 | 0.8342 | 0.36 | 0.17 | ol | 34 | 0.00403 | MV
48-AL1/8-ST1A 10.0 | 10.1 | 0.5939 | 0.35 | 0.21 | ol | 48 | 0.00403 | MV
70-AL1/11-ST1A 10.0 | 10.4 | 0.4132 | 0.339 | 0.29 | ol | 70 | 0.00403 | MV
94-AL1/15-ST1A 10.0 | 10.75 | 0.306 | 0.33 | 0.35 | ol | 94 | 0.00403 | MV
122-AL1/20-ST1A 10.0 | 11.1 | 0.2376 | 0.323 | 0.41 | ol | 122 | 0.00403 | MV
149-AL1/24-ST1A 10.0 | 11.25 | 0.194 | 0.315 | 0.47 | ol | 149 | 0.00403 | MV
34-AL1/6-ST1A 20.0 | 9.15 | 0.8342 | 0.382 | 0.17 | ol | 34 | 0.00403 | MV
48-AL1/8-ST1A 20.0 | 9.5 | 0.5939 | 0.372 | 0.21 | ol | 48 | 0.00403 | MV
70-AL1/11-ST1A 20.0 | 9.7 | 0.4132 | 0.36 | 0.29 | ol | 70 | 0.00403 | MV
94-AL1/15-ST1A 20.0 | 10 | 0.306 | 0.35 | 0.35 | ol | 94 | 0.00403 | MV
122-AL1/20-ST1A 20.0 | 10.3 | 0.2376 | 0.344 | 0.41 | ol | 122 | 0.00403 | MV
149-AL1/24-ST1A 20.0 | 10.5 | 0.194 | 0.337 | 0.47 | ol | 149 | 0.00403 | MV
184-AL1/30-ST1A 20.0 | 10.75 | 0.1571 | 0.33 | 0.535 | ol | 184 | 0.00403 | MV
243-AL1/39-ST1A 20.0 | 11 | 0.1188 | 0.32 | 0.645 | ol | 243 | 0.00403 | MV
48-AL1/8-ST1A 110.0 | 8 | 0.5939 | 0.46 | 0.21 | ol | 48 | 0.00403 | HV
70-AL1/11-ST1A 110.0 | 8.4 | 0.4132 | 0.45 | 0.29 | ol | 70 | 0.00403 | HV
94-AL1/15-ST1A 110.0 | 8.65 | 0.306 | 0.44 | 0.35 | ol | 94 | 0.00403 | HV
122-AL1/20-ST1A 110.0 | 8.5 | 0.2376 | 0.43 | 0.41 | ol | 122 | 0.00403 | HV
149-AL1/24-ST1A 110.0 | 8.75 | 0.194 | 0.41 | 0.47 | ol | 149 | 0.00403 | HV
184-AL1/30-ST1A 110.0 | 8.8 | 0.1571 | 0.4 | 0.535 | ol | 184 | 0.00403 | HV
243-AL1/39-ST1A 110.0 | 9 | 0.1188 | 0.39 | 0.645 | ol | 243 | 0.00403 | HV
305-AL1/39-ST1A 110.0 | 9.2 | 0.0949 | 0.38 | 0.74 | ol | 305 | 0.00403 | HV
490-AL1/64-ST1A 110.0 | 9.75 | 0.059 | 0.37 | 0.96 | ol | 490 | 0.00403 | HV
679-AL1/86-ST1A 110.0 | 9.95 | 0.042 | 0.36 | 1.15 | ol | 679 | 0.00403 | HV
490-AL1/64-ST1A 220.0 | 10 | 0.059 | 0.285 | 0.96 | ol | 490 | 0.00403 | HV
679-AL1/86-ST1A 220.0 | 11.7 | 0.042 | 0.275 | 1.15 | ol | 679 | 0.00403 | HV
490-AL1/64-ST1A 380.0 | 11 | 0.059 | 0.253 | 0.96 | ol | 490 | 0.00403 | HV
679-AL1/86-ST1A 380.0 | 14.6 | 0.042 | 0.25 | 1.15 | ol | 679 | 0.00403 | HV

## trafo_std_types
| i0_percent | pfe_kw | vkr_percent | sn_mva | vn_lv_kv | vn_hv_kv | vk_percent | shift_degree | vector_group | tap_side | tap_neutral | tap_min | tap_max | tap_step_degree | tap_step_percent | tap_phase_shifter
160 MVA 380/110 kV | 0.06 | 60 | 0.25 | 160 | 110 | 380 | 12.2 | 0 | Yy0 | hv | 0 | -9 | 9 | 0 | 1.5 | FALSE
100 MVA 220/110 kV | 0.06 | 55 | 0.26 | 100 | 110 | 220 | 12 | 0 | Yy0 | hv | 0 | -9 | 9 | 0 | 1.5 | FALSE
63 MVA 110/20 kV | 0.04 | 22 | 0.32 | 63 | 20 | 110 | 18 | 150 | YNd5 | hv | 0 | -9 | 9 | 0 | 1.5 | FALSE
40 MVA 110/20 kV | 0.05 | 18 | 0.34 | 40 | 20 | 110 | 16.2 | 150 | YNd5 | hv | 0 | -9 | 9 | 0 | 1.5 | FALSE
25 MVA 110/20 kV | 0.07 | 14 | 0.41 | 25 | 20 | 110 | 12 | 150 | YNd5 | hv | 0 | -9 | 9 | 0 | 1.5 | FALSE
63 MVA 110/10 kV | 0.04 | 22 | 0.32 | 63 | 10 | 110 | 18 | 150 | YNd5 | hv | 0 | -9 | 9 | 0 | 1.5 | FALSE
40 MVA 110/10 kV | 0.05 | 18 | 0.34 | 40 | 10 | 110 | 16.2 | 150 | YNd5 | hv | 0 | -9 | 9 | 0 | 1.5 | FALSE
25 MVA 110/10 kV | 0.07 | 14 | 0.41 | 25 | 10 | 110 | 12 | 150 | YNd5 | hv | 0 | -9 | 9 | 0 | 1.5 | FALSE
0.25 MVA 20/0.4 kV | 0.32 | 0.8 | 1.44 | 0.25 | 0.4 | 20 | 6 | 150 | Yzn5 | hv | 0 | -2 | 2 | 0 | 2.5 | FALSE
0.4 MVA 20/0.4 kV | 0.3375 | 1.35 | 1.425 | 0.4 | 0.4 | 20 | 6 | 150 | Dyn5 | hv | 0 | -2 | 2 | 0 | 2.5 | FALSE
0.63 MVA 20/0.4 kV | 0.2619 | 1.65 | 1.206 | 0.63 | 0.4 | 20 | 6 | 150 | Dyn5 | hv | 0 | -2 | 2 | 0 | 2.5 | FALSE
0.25 MVA 10/0.4 kV | 0.24 | 0.6 | 1.2 | 0.25 | 0.4 | 10 | 4 | 150 | Dyn5 | hv | 0 | -2 | 2 | 0 | 2.5 | FALSE
0.4 MVA 10/0.4 kV | 0.2375 | 0.95 | 1.325 | 0.4 | 0.4 | 10 | 4 | 150 | Dyn5 | hv | 0 | -2 | 2 | 0 | 2.5 | FALSE
0.63 MVA 10/0.4 kV | 0.1873 | 1.18 | 1.0794 | 0.63 | 0.4 | 10 | 4 | 150 | Dyn5 | hv | 0 | -2 | 2 | 0 | 2.5 | FALSE

## trafo3w_std_types
| sn_hv_mva | sn_mv_mva | sn_lv_mva | vn_hv_kv | vn_mv_kv | vn_lv_kv | vk_hv_percent | vk_mv_percent | vk_lv_percent | vkr_hv_percent | vkr_mv_percent | vkr_lv_percent | pfe_kw | i0_percent | shift_mv_degree | shift_lv_degree | vector_group | tap_side | tap_neutral | tap_min | tap_max | tap_step_percent
63/25/38 MVA 110/20/10 kV | 63 | 25 | 38 | 110 | 20 | 10 | 10.4 | 10.4 | 10.4 | 0.28 | 0.32 | 0.35 | 35 | 0.89 | 0 | 0 | YN0yn0yn0 | hv | 0 | -10 | 10 | 1.2
63/25/38 MVA 110/10/10 kV | 63 | 25 | 38 | 110 | 10 | 10 | 10.4 | 10.4 | 10.4 | 0.28 | 0.32 | 0.35 | 35 | 0.89 | 0 | 0 | YN0yn0yn0 | hv | 0 | -10 | 10 | 1.2

## fuse_std_types
| fuse_type | i_rated_a | t_avg | t_min | t_total | x_avg | x_min | x_total
HV 100A | HV 100A | 100 | 0 | [10.0, 3.64, 0.854, 0.281, 0.1, 0.0531, 0.022, 0.01] | [10.0, 4.267, 1.21, 0.403, 0.1, 0.058, 0.022, 0.01] | 0 | [300.0, 350.0, 450.0, 550.0, 700.0, 850.0, 1200.0, 1752.0] | [600.0, 700.0, 900.0, 1150.0, 1665.0, 2000.0, 3000.0, 4313.0]
HV 10A | HV 10A | 10 | 0 | [10.0, 1675.0, 0.344, 0.156, 0.1, 0.0417, 0.0171, 0.01] | [10.0, 1.3, 0.3, 0.155, 0.1, 0.0555, 0.023, 0.01] | 0 | [30.0, 32.0, 35.0, 37.0, 39.0, 50.0, 70.0, 88.0] | [60.0, 70.0, 80.0, 87.0, 94.0, 110.0, 150.0, 216.0]
HV 125A | HV 125A | 125 | 0 | [10.0, 1.82, 0.344, 0.1, 0.0467, 0.0269, 0.01] | [10.0, 2.478, 0.426, 0.1, 0.0427, 0.0211, 0.01] | 0 | [375.0, 500.0, 700.0, 925.0, 1200.0, 1500.0, 2341.0] | [750.0, 1000.0, 1500.0, 2200.0, 3000.0, 4000.0, 5765.0]
HV 160A | HV 160A | 160 | 0 | [10.0, 4.15, 1.03, 0.198, 0.1, 0.051, 0.0172, 0.01] | [10.0, 2.3, 0.734, 0.274, 0.1, 0.046, 0.0177, 0.01] | 0 | [480.0, 550.0, 700.0, 1000.0, 1260.0, 1600.0, 2500.0, 3227.0] | [960.0, 1300.0, 1700.0, 2200.0, 2996.0, 4000.0, 6000.0, 7946.0]
HV 16A | HV 16A | 16 | 0 | [10.0, 0.352, 0.164, 0.1, 0.0649, 0.0342, 0.01] | [10.0, 2.34, 0.722, 0.181, 0.1, 0.055, 0.0296, 0.01] | 0 | [48.0, 60.0, 65.0, 71.0, 80.0, 100.0, 162.0] | [96.0, 110.0, 125.0, 150.0, 168.0, 200.0, 250.0, 398.0]
HV 200A | HV 200A | 200 | 0 | [10.0, 4.267, 1.21, 0.403, 0.1, 0.058, 0.022, 0.01] | [10.0, 3.73, 1.654, 0.328, 0.1, 0.0531, 0.019, 0.01] | 0 | [600.0, 700.0, 900.0, 1150.0, 1665.0, 2000.0, 3000.0, 4313.0] | [1200.0, 1500.0, 1800.0, 2700.0, 3960.0, 5000.0, 7500.0, 10620.0]
HV 20A | HV 20A | 20 | 0 | [10.0, 1.3, 0.3, 0.155, 0.1, 0.0555, 0.023, 0.01] | [10.0, 1.3, 0.161, 0.1, 0.0611, 0.0399, 0.0141, 0.01] | 0 | [60.0, 70.0, 80.0, 87.0, 94.0, 110.0, 150.0, 216.0] | [120.0, 150.0, 200.0, 223.0, 260.0, 300.0, 450.0, 532.0]
HV 25A | HV 25A | 25 | 0 | [10.0, 2.512, 0.833, 0.299, 0.1, 0.0372, 0.0223, 0.01] | [10.0, 3.125, 0.597, 0.198, 0.1, 0.0378, 0.022, 0.01] | 0 | [75.0, 82.0, 90.0, 100.0, 124.0, 170.0, 200.0, 289.0] | [150.0, 170.0, 210.0, 250.0, 294.0, 400.0, 500.0, 711.0]
HV 31.5A | HV 31.5A | 31.5 | 0 | [10.0, 2.34, 0.722, 0.181, 0.1, 0.055, 0.0296, 0.01] | [10.0, 2.84, 0.368, 0.164, 0.1, 0.0621, 0.0378, 0.0195, 0.01] | 0 | [95.0, 110.0, 125.0, 150.0, 165.0, 200.0, 250.0, 390.0] | [189.0, 220.0, 300.0, 350.0, 393.0, 450.0, 530.0, 700.0, 960.0]
HV 40A | HV 40A | 40 | 0 | [10.0, 1.3, 0.161, 0.1, 0.0611, 0.0399, 0.0141, 0.01] | [10.0, 2.05, 0.369, 0.198, 0.1, 0.051, 0.0298, 0.01] | 0 | [120.0, 150.0, 200.0, 223.0, 260.0, 300.0, 450.0, 532.0] | [240.0, 300.0, 400.0, 450.0, 530.0, 650.0, 800.0, 1311.0]
HV 50A | HV 50A | 50 | 0 | [10.0, 3.215, 0.597, 0.198, 0.1, 0.0378, 0.022, 0.01] | [10.0, 3.64, 0.854, 0.281, 0.1, 0.0531, 0.022, 0.01] | 0 | [150.0, 170.0, 210.0, 250.0, 294.0, 400.0, 500.0, 711.0] | [300.0, 350.0, 450.0, 550.0, 700.0, 850.0, 1200.0, 1752.0]
HV 6.3A | HV 6.3A | 6.3 | 0 | [10.0, 1.39, 0.344, 0.168, 0.1, 0.056, 0.0263, 0.01] | [10.0, 1.711, 0.516, 0.198, 0.1, 0.0634, 0.0303, 0.01] | 0 | [19.0, 19.5, 20.4, 20.8, 22.0, 25.0, 32.0, 48.0] | [38.0, 40.0, 43.0, 48.0, 53.0, 60.0, 75.0, 118.0]
HV 63A | HV 63A | 63 | 0 | [10.0, 2.84, 0.368, 0.164, 0.1, 0.0621, 0.0378, 0.0195, 0.01] | [10.0, 1.82, 0.344, 0.1, 0.0467, 0.0269, 0.01] | 0 | [189.0, 220.0, 300.0, 350.0, 393.0, 450.0, 530.0, 700.0, 961.0] | [378.0, 500.0, 700.0, 934.0, 1200.0, 1500.0, 2366.0]
HV 80A | HV 80A | 80 | 0 | [10.0, 2.05, 0.369, 0.198, 0.1, 0.051, 0.0298, 0.01] | [10.0, 4.15, 1.03, 0.198, 0.1, 0.051, 0.0172, 0.01] | 0 | [240.0, 300.0, 400.0, 450.0, 530.0, 650.0, 800.0, 1311.0] | [480.0, 550.0, 700.0, 1000.0, 1260.0, 1600.0, 2500.0, 3227.0]
Siemens NH-1-100 | Siemens NH-1-100 | 100 | [5400.0, 2000.0, 400.0, 20.0, 1.0, 0.2, 0.012, 0.004] | 0 | 0 | [150.0, 190.0, 250.0, 430.0, 900.0, 1250.0, 2700.0, 3600.0] | 0 | 0
Siemens NH-1-125 | Siemens NH-1-125 | 125 | [4800.0, 120.0, 7.0, 0.1, 0.004] | 0 | 0 | [180.0, 400.0, 740.0, 2000.0, 4250.0] | 0 | 0
Siemens NH-1-16 | Siemens NH-1-16 | 16 | [4000.0, 400.0, 2.0, 0.1, 0.04, 0.01] | 0 | 0 | [26.0, 35.0, 75.0, 150.0, 200.0, 300.0] | 0 | 0
Siemens NH-1-160 | Siemens NH-1-160 | 160 | [4800.0, 120.0, 7.0, 0.1, 0.004] | 0 | 0 | [210.0, 500.0, 900.0, 2300.0, 5000.0] | 0 | 0
Siemens NH-1-25 | Siemens NH-1-25 | 25 | [4000.0, 1000.0, 10.0, 0.2, 0.02, 0.01] | 0 | 0 | [40.0, 50.0, 100.0, 210.0, 400.0, 500.0] | 0 | 0
Siemens NH-1-50 | Siemens NH-1-50 | 50 | [4000.0, 40.0, 4.0, 1.0, 0.02, 0.01] | 0 | 0 | [86.0, 200.0, 300.0, 400.0, 1000.0, 1280.0] | 0 | 0
Siemens NH-1-63 | Siemens NH-1-63 | 63 | [4000.0, 100.0, 10.0, 2.0, 0.04, 0.01] | 0 | 0 | [100.0, 200.0, 300.0, 400.0, 1000.0, 1500.0] | 0 | 0
Siemens NH-1-80 | Siemens NH-1-80 | 80 | [4800.0, 120.0, 7.0, 0.1, 0.01] | 0 | 0 | [150.58, 250.0, 450.0, 1150.0, 2470.0] | 0 | 0
Siemens NH-2-1000 | Siemens NH-2-1000 | 1000 | [4800.0, 120.0, 7.0, 0.1, 0.004] | 0 | 0 | [1900.0, 3500.0, 8400.0, 24000.0, 52000.0] | 0 | 0
Siemens NH-2-200 | Siemens NH-2-200 | 200 | [4800.0, 120.0, 7.0, 0.1, 0.004] | 0 | 0 | [280.0, 650.0, 1200.0, 3000.0, 7000.0] | 0 | 0
Siemens NH-2-224 | Siemens NH-2-224 | 224 | [4800.0, 120.0, 7.0, 0.2, 0.04, 0.004] | 0 | 0 | [400.0, 750.0, 1453.0, 3025.0, 4315.0, 7600.0] | 0 | 0
Siemens NH-2-250 | Siemens NH-2-250 | 250 | [4800.0, 120.0, 7.0, 0.1, 0.004] | 0 | 0 | [450.0, 800.0, 1650.0, 4000.0, 8500.0] | 0 | 0
Siemens NH-2-315 | Siemens NH-2-315 | 315 | [4800.0, 120.0, 7.0, 0.1, 0.004] | 0 | 0 | [550.0, 920.0, 1900.0, 5000.0, 11000.0] | 0 | 0
Siemens NH-2-355 | Siemens NH-2-355 | 355 | [4800.0, 120.0, 6.0, 0.1, 0.004] | 0 | 0 | [650.0, 1116.27, 2350.0, 5840.0, 12790.0] | 0 | 0
Siemens NH-2-400 | Siemens NH-2-400 | 400 | [4800.0, 120.0, 7.0, 0.1, 0.004] | 0 | 0 | [720.0, 1350.0, 2800.0, 6500.0, 15000.0] | 0 | 0
Siemens NH-2-425 | Siemens NH-2-425 | 425 | [4800.0, 120.0, 7.0, 0.1, 0.004] | 0 | 0 | [850.0, 1500.0, 3050.0, 7500.0, 16500.0] | 0 | 0
Siemens NH-2-630 | Siemens NH-2-630 | 630 | [4800.0, 120.0, 7.0, 0.1, 0.004] | 0 | 0 | [1200.0, 2000.0, 4800.0, 12000.0, 26000.0] | 0 | 0

## dtypes
| element | column | dtype
0 | bus | name | object
1 | bus | vn_kv | float64
2 | bus | type | object
3 | bus | zone | object
4 | bus | in_service | bool
5 | load | name | object
6 | load | bus | uint32
7 | load | p_mw | float64
8 | load | q_mvar | float64
9 | load | const_z_percent | float64
10 | load | const_i_percent | float64
11 | load | sn_mva | float64
12 | load | scaling | float64
13 | load | in_service | bool
14 | load | type | object
15 | ext_grid | name | object
16 | ext_grid | bus | uint32
17 | ext_grid | vm_pu | float64
18 | ext_grid | va_degree | float64
19 | ext_grid | slack_weight | float64
20 | ext_grid | in_service | bool
21 | line | name | object
22 | line | std_type | object
23 | line | from_bus | uint32
24 | line | to_bus | uint32
25 | line | length_km | float64
26 | line | r_ohm_per_km | float64
27 | line | x_ohm_per_km | float64
28 | line | c_nf_per_km | float64
29 | line | g_us_per_km | float64
30 | line | max_i_ka | float64
31 | line | df | float64
32 | line | parallel | uint32
33 | line | type | object
34 | line | in_service | bool
35 | trafo | name | object
36 | trafo | std_type | object
37 | trafo | hv_bus | uint32
38 | trafo | lv_bus | uint32
39 | trafo | sn_mva | float64
40 | trafo | vn_hv_kv | float64
41 | trafo | vn_lv_kv | float64
42 | trafo | vk_percent | float64
43 | trafo | vkr_percent | float64
44 | trafo | pfe_kw | float64
45 | trafo | i0_percent | float64
46 | trafo | shift_degree | float64
47 | trafo | tap_side | object
48 | trafo | tap_neutral | int32
49 | trafo | tap_min | int32
50 | trafo | tap_max | int32
51 | trafo | tap_step_percent | float64
52 | trafo | tap_step_degree | float64
53 | trafo | tap_pos | int32
54 | trafo | tap_phase_shifter | bool
55 | trafo | parallel | uint32
56 | trafo | df | float64
57 | trafo | in_service | bool
58 | line_geodata | coords | object
59 | bus_geodata | x | float64
60 | bus_geodata | y | float64
61 | bus_geodata | coords | object

## parameters
| version | format_version | converged | OPF_converged | name | f_hz | sn_mva
0 | 2.14.6 | 2.14.0 | FALSE | FALSE |  | 50 | 1