## bus
| name | vn_kv | type | zone | in_service
0 | bus_LV_2939-88_0_10_node_0 | 0.4 | n |  | TRUE
1 | bus_LV_2939-88_0_10_node_1 | 0.4 | n |  | TRUE
2 | bus_LV_2939-88_0_10_node_2 | 0.4 | n |  | TRUE
3 | bus_LV_2939-88_0_10_node_3 | 0.4 | n |  | TRUE
4 | bus_LV_2939-88_0_10_node_4 | 0.4 | n |  | TRUE
5 | bus_LV_2939-88_0_10_node_5 | 0.4 | n |  | TRUE
6 | bus_LV_2939-88_0_10_node_134 | 0.4 | n |  | TRUE
7 | bus_LV_2939-88_0_10_node_6 | 0.4 | n |  | TRUE
8 | bus_LV_2939-88_0_10_node_131 | 0.4 | n |  | TRUE
9 | bus_LV_2939-88_0_10_node_7 | 0.4 | n |  | TRUE
10 | bus_LV_2939-88_0_10_node_90 | 0.4 | n |  | TRUE
11 | bus_LV_2939-88_0_10_node_91 | 0.4 | n |  | TRUE
12 | bus_LV_2939-88_0_10_node_8 | 0.4 | n |  | TRUE
13 | bus_LV_2939-88_0_10_node_9 | 0.4 | n |  | TRUE
14 | bus_LV_2939-88_0_10_node_11 | 0.4 | n |  | TRUE
15 | bus_LV_2939-88_0_10_node_14 | 0.4 | n |  | TRUE
16 | bus_LV_2939-88_0_10_node_12 | 0.4 | n |  | TRUE
17 | bus_LV_2939-88_0_10_node_16 | 0.4 | n |  | TRUE
18 | bus_LV_2939-88_0_10_node_13 | 0.4 | n |  | TRUE
19 | bus_LV_2939-88_0_10_node_15 | 0.4 | n |  | TRUE
20 | bus_LV_2939-88_0_10_node_17 | 0.4 | n |  | TRUE
21 | bus_LV_2939-88_0_10_node_21 | 0.4 | n |  | TRUE
22 | bus_LV_2939-88_0_10_node_18 | 0.4 | n |  | TRUE
23 | bus_LV_2939-88_0_10_node_22 | 0.4 | n |  | TRUE
24 | bus_LV_2939-88_0_10_node_19 | 0.4 | n |  | TRUE
25 | bus_LV_2939-88_0_10_node_20 | 0.4 | n |  | TRUE
26 | bus_LV_2939-88_0_10_node_60 | 0.4 | n |  | TRUE
27 | bus_LV_2939-88_0_10_node_23 | 0.4 | n |  | TRUE
28 | bus_LV_2939-88_0_10_node_59 | 0.4 | n |  | TRUE
29 | bus_LV_2939-88_0_10_node_24 | 0.4 | n |  | TRUE
30 | bus_LV_2939-88_0_10_node_25 | 0.4 | n |  | TRUE
31 | bus_LV_2939-88_0_10_node_43 | 0.4 | n |  | TRUE
32 | bus_LV_2939-88_0_10_node_29 | 0.4 | n |  | TRUE
33 | bus_LV_2939-88_0_10_node_26 | 0.4 | n |  | TRUE
34 | bus_LV_2939-88_0_10_node_27 | 0.4 | n |  | TRUE
35 | bus_LV_2939-88_0_10_node_28 | 0.4 | n |  | TRUE
36 | bus_LV_2939-88_0_10_node_30 | 0.4 | n |  | TRUE
37 | bus_LV_2939-88_0_10_node_31 | 0.4 | n |  | TRUE
38 | bus_LV_2939-88_0_10_node_33 | 0.4 | n |  | TRUE
39 | bus_LV_2939-88_0_10_node_35 | 0.4 | n |  | TRUE
40 | bus_LV_2939-88_0_10_node_32 | 0.4 | n |  | TRUE
41 | bus_LV_2939-88_0_10_node_34 | 0.4 | n |  | TRUE
42 | bus_LV_2939-88_0_10_node_36 | 0.4 | n |  | TRUE
43 | bus_LV_2939-88_0_10_node_42 | 0.4 | n |  | TRUE
44 | bus_LV_2939-88_0_10_node_39 | 0.4 | n |  | TRUE
45 | bus_LV_2939-88_0_10_node_37 | 0.4 | n |  | TRUE
46 | bus_LV_2939-88_0_10_node_55 | 0.4 | n |  | TRUE
47 | bus_LV_2939-88_0_10_node_48 | 0.4 | n |  | TRUE
48 | bus_LV_2939-88_0_10_node_40 | 0.4 | n |  | TRUE
49 | bus_LV_2939-88_0_10_node_51 | 0.4 | n |  | TRUE
50 | bus_LV_2939-88_0_10_node_41 | 0.4 | n |  | TRUE
51 | bus_LV_2939-88_0_10_node_45 | 0.4 | n |  | TRUE
52 | bus_LV_2939-88_0_10_node_49 | 0.4 | n |  | TRUE
53 | bus_LV_2939-88_0_10_node_47 | 0.4 | n |  | TRUE
54 | bus_LV_2939-88_0_10_node_57 | 0.4 | n |  | TRUE
55 | bus_LV_2939-88_0_10_node_56 | 0.4 | n |  | TRUE
56 | bus_LV_2939-88_0_10_node_50 | 0.4 | n |  | TRUE
57 | bus_LV_2939-88_0_10_node_146 | 0.4 | n |  | TRUE
58 | bus_LV_2939-88_0_10_node_54 | 0.4 | n |  | TRUE
59 | bus_LV_2939-88_0_10_node_52 | 0.4 | n |  | TRUE
60 | bus_LV_2939-88_0_10_node_53 | 0.4 | n |  | TRUE
61 | bus_LV_2939-88_0_10_node_145 | 0.4 | n |  | TRUE
62 | bus_LV_2939-88_0_10_node_58 | 0.4 | n |  | TRUE
63 | bus_LV_2939-88_0_10_node_61 | 0.4 | n |  | TRUE
64 | bus_LV_2939-88_0_10_node_139 | 0.4 | n |  | TRUE
65 | bus_LV_2939-88_0_10_node_140 | 0.4 | n |  | TRUE
66 | bus_LV_2939-88_0_10_node_62 | 0.4 | n |  | TRUE
67 | bus_LV_2939-88_0_10_node_63 | 0.4 | n |  | TRUE
68 | bus_LV_2939-88_0_10_node_64 | 0.4 | n |  | TRUE
69 | bus_LV_2939-88_0_10_node_65 | 0.4 | n |  | TRUE
70 | bus_LV_2939-88_0_10_node_67 | 0.4 | n |  | TRUE
71 | bus_LV_2939-88_0_10_node_70 | 0.4 | n |  | TRUE
72 | bus_LV_2939-88_0_10_node_66 | 0.4 | n |  | TRUE
73 | bus_LV_2939-88_0_10_node_68 | 0.4 | n |  | TRUE
74 | bus_LV_2939-88_0_10_node_82 | 0.4 | n |  | TRUE
75 | bus_LV_2939-88_0_10_node_71 | 0.4 | n |  | TRUE
76 | bus_LV_2939-88_0_10_node_69 | 0.4 | n |  | TRUE
77 | bus_LV_2939-88_0_10_node_80 | 0.4 | n |  | TRUE
78 | bus_LV_2939-88_0_10_node_73 | 0.4 | n |  | TRUE
79 | bus_LV_2939-88_0_10_node_74 | 0.4 | n |  | TRUE
80 | bus_LV_2939-88_0_10_node_72 | 0.4 | n |  | TRUE
81 | bus_LV_2939-88_0_10_node_76 | 0.4 | n |  | TRUE
82 | bus_LV_2939-88_0_10_node_77 | 0.4 | n |  | TRUE
83 | bus_LV_2939-88_0_10_node_75 | 0.4 | n |  | TRUE
84 | bus_LV_2939-88_0_10_node_97 | 0.4 | n |  | TRUE
85 | bus_LV_2939-88_0_10_node_98 | 0.4 | n |  | TRUE
86 | bus_LV_2939-88_0_10_node_78 | 0.4 | n |  | TRUE
87 | bus_LV_2939-88_0_10_node_95 | 0.4 | n |  | TRUE
88 | bus_LV_2939-88_0_10_node_96 | 0.4 | n |  | TRUE
89 | bus_LV_2939-88_0_10_node_79 | 0.4 | n |  | TRUE
90 | bus_LV_2939-88_0_10_node_81 | 0.4 | n |  | TRUE
91 | bus_LV_2939-88_0_10_node_83 | 0.4 | n |  | TRUE
92 | bus_LV_2939-88_0_10_node_89 | 0.4 | n |  | TRUE
93 | bus_LV_2939-88_0_10_node_93 | 0.4 | n |  | TRUE
94 | bus_LV_2939-88_0_10_node_84 | 0.4 | n |  | TRUE
95 | bus_LV_2939-88_0_10_node_85 | 0.4 | n |  | TRUE
96 | bus_LV_2939-88_0_10_node_86 | 0.4 | n |  | TRUE
97 | bus_LV_2939-88_0_10_node_87 | 0.4 | n |  | TRUE
98 | bus_LV_2939-88_0_10_node_88 | 0.4 | n |  | TRUE
99 | bus_LV_2939-88_0_10_node_94 | 0.4 | n |  | TRUE
100 | bus_LV_2939-88_0_10_node_105 | 0.4 | n |  | TRUE
101 | bus_LV_2939-88_0_10_node_92 | 0.4 | n |  | TRUE
102 | bus_LV_2939-88_0_10_node_138 | 0.4 | n |  | TRUE
103 | bus_LV_2939-88_0_10_node_144 | 0.4 | n |  | TRUE
104 | bus_LV_2939-88_0_10_node_106 | 0.4 | n |  | TRUE
105 | bus_LV_2939-88_0_10_node_102 | 0.4 | n |  | TRUE
106 | bus_LV_2939-88_0_10_node_108 | 0.4 | n |  | TRUE
107 | bus_LV_2939-88_0_10_node_112 | 0.4 | n |  | TRUE
108 | bus_LV_2939-88_0_10_node_101 | 0.4 | n |  | TRUE
109 | bus_LV_2939-88_0_10_node_99 | 0.4 | n |  | TRUE
110 | bus_LV_2939-88_0_10_node_100 | 0.4 | n |  | TRUE
111 | bus_LV_2939-88_0_10_node_104 | 0.4 | n |  | TRUE
112 | bus_LV_2939-88_0_10_node_103 | 0.4 | n |  | TRUE
113 | bus_LV_2939-88_0_10_node_117 | 0.4 | n |  | TRUE
114 | bus_LV_2939-88_0_10_node_124 | 0.4 | n |  | TRUE
115 | bus_LV_2939-88_0_10_node_115 | 0.4 | n |  | TRUE
116 | bus_LV_2939-88_0_10_node_107 | 0.4 | n |  | TRUE
117 | bus_LV_2939-88_0_10_node_109 | 0.4 | n |  | TRUE
118 | bus_LV_2939-88_0_10_node_110 | 0.4 | n |  | TRUE
119 | bus_LV_2939-88_0_10_node_111 | 0.4 | n |  | TRUE
120 | bus_LV_2939-88_0_10_node_118 | 0.4 | n |  | TRUE
121 | bus_LV_2939-88_0_10_node_119 | 0.4 | n |  | TRUE
122 | bus_LV_2939-88_0_10_node_120 | 0.4 | n |  | TRUE
123 | bus_LV_2939-88_0_10_node_121 | 0.4 | n |  | TRUE
124 | bus_LV_2939-88_0_10_node_113 | 0.4 | n |  | TRUE
125 | bus_LV_2939-88_0_10_node_114 | 0.4 | n |  | TRUE
126 | bus_LV_2939-88_0_10_node_116 | 0.4 | n |  | TRUE
127 | bus_LV_2939-88_0_10_node_123 | 0.4 | n |  | TRUE
128 | bus_LV_2939-88_0_10_node_122 | 0.4 | n |  | TRUE
129 | bus_LV_2939-88_0_10_node_135 | 0.4 | n |  | TRUE
130 | bus_LV_2939-88_0_10_node_125 | 0.4 | n |  | TRUE
131 | bus_LV_2939-88_0_10_node_133 | 0.4 | n |  | TRUE
132 | bus_LV_2939-88_0_10_node_126 | 0.4 | n |  | TRUE
133 | bus_LV_2939-88_0_10_node_136 | 0.4 | n |  | TRUE
134 | bus_LV_2939-88_0_10_node_132 | 0.4 | n |  | TRUE
135 | bus_LV_2939-88_0_10_node_130 | 0.4 | n |  | TRUE
136 | bus_LV_2939-88_0_10_node_127 | 0.4 | n |  | TRUE
137 | bus_LV_2939-88_0_10_node_128 | 0.4 | n |  | TRUE
138 | bus_LV_2939-88_0_10_node_129 | 0.4 | n |  | TRUE
139 | bus_LV_2939-88_0_10_node_143 | 0.4 | n |  | TRUE
140 | bus_LV_2939-88_0_10_node_141 | 0.4 | n |  | TRUE
141 | bus_LV_2939-88_0_10_node_142 | 0.4 | n |  | TRUE
142 | bus_MV_401_0_node_64 | 20 | n |  | TRUE

## load
| name | bus | p_mw | q_mvar | const_z_percent | const_i_percent | sn_mva | scaling | in_service | type
0 | LV_2939-88_0_10_load_0 | 0 | 0.0026484 | 0.00066376 | 0 | 0 |  | 1 | TRUE | wye
1 | LV_2939-88_0_10_load_1 | 1 | 0.0039113 | 0.00098027 | 0 | 0 |  | 1 | TRUE | wye
2 | LV_2939-88_0_10_load_2 | 2 | 0.011989 | 0.0030047 | 0 | 0 |  | 1 | TRUE | wye
3 | LV_2939-88_0_10_load_3 | 3 | 0.010448 | 0.0026184 | 0 | 0 |  | 1 | TRUE | wye
4 | LV_2939-88_0_10_load_4 | 4 | 0.0016112 | 0.0004038 | 0 | 0 |  | 1 | TRUE | wye
5 | LV_2939-88_0_10_load_5 | 5 | 0.0014915 | 0.0003738 | 0 | 0 |  | 1 | TRUE | wye
6 | LV_2939-88_0_10_load_134 | 6 | 0.0015476 | 0.00038787 | 0 | 0 |  | 1 | TRUE | wye
7 | LV_2939-88_0_10_load_6 | 7 | 0.0045604 | 0.0011429 | 0 | 0 |  | 1 | TRUE | wye
8 | LV_2939-88_0_10_load_131 | 8 | 0.0064921 | 0.0016271 | 0 | 0 |  | 1 | TRUE | wye
9 | LV_2939-88_0_10_load_7 | 9 | 0.0062069 | 0.0015556 | 0 | 0 |  | 1 | TRUE | wye
10 | LV_2939-88_0_10_load_90 | 10 | 0.0064469 | 0.0016157 | 0 | 0 |  | 1 | TRUE | wye
11 | LV_2939-88_0_10_load_91 | 11 | 0.0049903 | 0.0012507 | 0 | 0 |  | 1 | TRUE | wye
12 | LV_2939-88_0_10_load_8 | 12 | 0.0056466 | 0.0014152 | 0 | 0 |  | 1 | TRUE | wye
13 | LV_2939-88_0_10_load_9 | 13 | 0.0017538 | 0.00043955 | 0 | 0 |  | 1 | TRUE | wye
14 | LV_2939-88_0_10_load_14 | 15 | 0.0037864 | 0.00094895 | 0 | 0 |  | 1 | TRUE | wye
15 | LV_2939-88_0_10_load_12 | 16 | 0.0027511 | 0.0006895 | 0 | 0 |  | 1 | TRUE | wye
16 | LV_2939-88_0_10_load_16 | 17 | 0.0063939 | 0.0016025 | 0 | 0 |  | 1 | TRUE | wye
17 | LV_2939-88_0_10_load_15 | 19 | 0.0034856 | 0.00087357 | 0 | 0 |  | 1 | TRUE | wye
18 | LV_2939-88_0_10_load_21 | 21 | 0.0076804 | 0.0019249 | 0 | 0 |  | 1 | TRUE | wye
19 | LV_2939-88_0_10_load_18 | 22 | 0.0080102 | 0.0020075 | 0 | 0 |  | 1 | TRUE | wye
20 | LV_2939-88_0_10_load_22 | 23 | 0.0084366 | 0.0021144 | 0 | 0 |  | 1 | TRUE | wye
21 | LV_2939-88_0_10_load_19 | 24 | 0.0030149 | 0.0007556 | 0 | 0 |  | 1 | TRUE | wye
22 | LV_2939-88_0_10_load_60 | 26 | 0.010396 | 0.0026056 | 0 | 0 |  | 1 | TRUE | wye
23 | LV_2939-88_0_10_load_24 | 29 | 0.0067341 | 0.0016877 | 0 | 0 |  | 1 | TRUE | wye
24 | LV_2939-88_0_10_load_25 | 30 | 0.014748 | 0.0036962 | 0 | 0 |  | 1 | TRUE | wye
25 | LV_2939-88_0_10_load_43 | 31 | 0.0096218 | 0.0024115 | 0 | 0 |  | 1 | TRUE | wye
26 | LV_2939-88_0_10_load_29 | 32 | 0.0074217 | 0.0018601 | 0 | 0 |  | 1 | TRUE | wye
27 | LV_2939-88_0_10_load_26 | 33 | 0.0053457 | 0.0013398 | 0 | 0 |  | 1 | TRUE | wye
28 | LV_2939-88_0_10_load_28 | 35 | 0.011021 | 0.0027622 | 0 | 0 |  | 1 | TRUE | wye
29 | LV_2939-88_0_10_load_30 | 36 | 0.029238 | 0.0073276 | 0 | 0 |  | 1 | TRUE | wye
30 | LV_2939-88_0_10_load_32 | 40 | 0.02416 | 0.006055 | 0 | 0 |  | 1 | TRUE | wye
31 | LV_2939-88_0_10_load_36 | 42 | 0.010912 | 0.0027349 | 0 | 0 |  | 1 | TRUE | wye
32 | LV_2939-88_0_10_load_39 | 44 | 0.021771 | 0.0054564 | 0 | 0 |  | 1 | TRUE | wye
33 | LV_2939-88_0_10_load_37 | 45 | 0.021061 | 0.0052785 | 0 | 0 |  | 1 | TRUE | wye
34 | LV_2939-88_0_10_load_55 | 46 | 0.0015746 | 0.00039463 | 0 | 0 |  | 1 | TRUE | wye
35 | LV_2939-88_0_10_load_48 | 47 | 0.01938 | 0.004857 | 0 | 0 |  | 1 | TRUE | wye
36 | LV_2939-88_0_10_load_40 | 48 | 0.0020189 | 0.00050598 | 0 | 0 |  | 1 | TRUE | wye
37 | LV_2939-88_0_10_load_49 | 52 | 0.0097236 | 0.002437 | 0 | 0 |  | 1 | TRUE | wye
38 | LV_2939-88_0_10_load_57 | 54 | 0.0046211 | 0.0011581 | 0 | 0 |  | 1 | TRUE | wye
39 | LV_2939-88_0_10_load_56 | 55 | 0.013766 | 0.0034501 | 0 | 0 |  | 1 | TRUE | wye
40 | LV_2939-88_0_10_load_50 | 56 | 0.0015486 | 0.00038811 | 0 | 0 |  | 1 | TRUE | wye
41 | LV_2939-88_0_10_load_54 | 58 | 0.002157 | 0.0005406 | 0 | 0 |  | 1 | TRUE | wye
42 | LV_2939-88_0_10_load_52 | 59 | 0.027495 | 0.0068909 | 0 | 0 |  | 1 | TRUE | wye
43 | LV_2939-88_0_10_load_53 | 60 | 0.029155 | 0.0073069 | 0 | 0 |  | 1 | TRUE | wye
44 | LV_2939-88_0_10_load_145 | 61 | 0.0056113 | 0.0014063 | 0 | 0 |  | 1 | TRUE | wye
45 | LV_2939-88_0_10_load_58 | 62 | 0.0016604 | 0.00041614 | 0 | 0 |  | 1 | TRUE | wye
46 | LV_2939-88_0_10_load_139 | 64 | 0.0043303 | 0.0010853 | 0 | 0 |  | 1 | TRUE | wye
47 | LV_2939-88_0_10_load_140 | 65 | 0.0037578 | 0.0009418 | 0 | 0 |  | 1 | TRUE | wye
48 | LV_2939-88_0_10_load_62 | 66 | 0.0055467 | 0.0013901 | 0 | 0 |  | 1 | TRUE | wye
49 | LV_2939-88_0_10_load_63 | 67 | 0.002902 | 0.00072732 | 0 | 0 |  | 1 | TRUE | wye
50 | LV_2939-88_0_10_load_65 | 69 | 0.0032845 | 0.00082316 | 0 | 0 |  | 1 | TRUE | wye
51 | LV_2939-88_0_10_load_67 | 70 | 0.0028467 | 0.00071346 | 0 | 0 |  | 1 | TRUE | wye
52 | LV_2939-88_0_10_load_70 | 71 | 0.0028944 | 0.0007254 | 0 | 0 |  | 1 | TRUE | wye
53 | LV_2939-88_0_10_load_66 | 72 | 0.0029427 | 0.00073752 | 0 | 0 |  | 1 | TRUE | wye
54 | LV_2939-88_0_10_load_68 | 73 | 0.0034666 | 0.0008688 | 0 | 0 |  | 1 | TRUE | wye
55 | LV_2939-88_0_10_load_82 | 74 | 0.00080979 | 0.00020295 | 0 | 0 |  | 1 | TRUE | wye
56 | LV_2939-88_0_10_load_71 | 75 | 0.002785 | 0.00069799 | 0 | 0 |  | 1 | TRUE | wye
57 | LV_2939-88_0_10_load_69 | 76 | 0.0026992 | 0.00067649 | 0 | 0 |  | 1 | TRUE | wye
58 | LV_2939-88_0_10_load_80 | 77 | 0.001423 | 0.00035664 | 0 | 0 |  | 1 | TRUE | wye
59 | LV_2939-88_0_10_load_73 | 78 | 0.0032044 | 0.00080309 | 0 | 0 |  | 1 | TRUE | wye
60 | LV_2939-88_0_10_load_74 | 79 | 0.0030438 | 0.00076286 | 0 | 0 |  | 1 | TRUE | wye
61 | LV_2939-88_0_10_load_72 | 80 | 0.0029756 | 0.00074577 | 0 | 0 |  | 1 | TRUE | wye
62 | LV_2939-88_0_10_load_76 | 81 | 0.0028091 | 0.00070403 | 0 | 0 |  | 1 | TRUE | wye
63 | LV_2939-88_0_10_load_77 | 82 | 0.00069645 | 0.00017455 | 0 | 0 |  | 1 | TRUE | wye
64 | LV_2939-88_0_10_load_75 | 83 | 0.0028151 | 0.00070553 | 0 | 0 |  | 1 | TRUE | wye
65 | LV_2939-88_0_10_load_98 | 85 | 0.0019513 | 0.00048903 | 0 | 0 |  | 1 | TRUE | wye
66 | LV_2939-88_0_10_load_78 | 86 | 0.001564 | 0.00039199 | 0 | 0 |  | 1 | TRUE | wye
67 | LV_2939-88_0_10_load_95 | 87 | 0.0022514 | 0.00056426 | 0 | 0 |  | 1 | TRUE | wye
68 | LV_2939-88_0_10_load_79 | 89 | 0.00080293 | 0.00020123 | 0 | 0 |  | 1 | TRUE | wye
69 | LV_2939-88_0_10_load_81 | 90 | 0.0011803 | 0.00029581 | 0 | 0 |  | 1 | TRUE | wye
70 | LV_2939-88_0_10_load_83 | 91 | 0.00092622 | 0.00023213 | 0 | 0 |  | 1 | TRUE | wye
71 | LV_2939-88_0_10_load_89 | 92 | 0.00092126 | 0.00023089 | 0 | 0 |  | 1 | TRUE | wye
72 | LV_2939-88_0_10_load_93 | 93 | 0.0025118 | 0.00062952 | 0 | 0 |  | 1 | TRUE | wye
73 | LV_2939-88_0_10_load_84 | 94 | 0.001742 | 0.00043658 | 0 | 0 |  | 1 | TRUE | wye
74 | LV_2939-88_0_10_load_85 | 95 | 0.0016471 | 0.00041279 | 0 | 0 |  | 1 | TRUE | wye
75 | LV_2939-88_0_10_load_86 | 96 | 0.0026358 | 0.00066059 | 0 | 0 |  | 1 | TRUE | wye
76 | LV_2939-88_0_10_load_87 | 97 | 0.0013514 | 0.00033869 | 0 | 0 |  | 1 | TRUE | wye
77 | LV_2939-88_0_10_load_94 | 99 | 0.010702 | 0.0026821 | 0 | 0 |  | 1 | TRUE | wye
78 | LV_2939-88_0_10_load_105 | 100 | 0.0019813 | 0.00049655 | 0 | 0 |  | 1 | TRUE | wye
79 | LV_2939-88_0_10_load_92 | 101 | 0.0013551 | 0.00033961 | 0 | 0 |  | 1 | TRUE | wye
80 | LV_2939-88_0_10_load_138 | 102 | 0.00070161 | 0.00017584 | 0 | 0 |  | 1 | TRUE | wye
81 | LV_2939-88_0_10_load_144 | 103 | 0.0011059 | 0.00027717 | 0 | 0 |  | 1 | TRUE | wye
82 | LV_2939-88_0_10_load_106 | 104 | 0.0020166 | 0.00050541 | 0 | 0 |  | 1 | TRUE | wye
83 | LV_2939-88_0_10_load_102 | 105 | 0.0019401 | 0.00048623 | 0 | 0 |  | 1 | TRUE | wye
84 | LV_2939-88_0_10_load_108 | 106 | 0.002324 | 0.00058245 | 0 | 0 |  | 1 | TRUE | wye
85 | LV_2939-88_0_10_load_112 | 107 | 0.0019687 | 0.00049341 | 0 | 0 |  | 1 | TRUE | wye
86 | LV_2939-88_0_10_load_101 | 108 | 0.0039037 | 0.00097835 | 0 | 0 |  | 1 | TRUE | wye
87 | LV_2939-88_0_10_load_99 | 109 | 0.0024573 | 0.00061587 | 0 | 0 |  | 1 | TRUE | wye
88 | LV_2939-88_0_10_load_104 | 111 | 0.0030713 | 0.00076974 | 0 | 0 |  | 1 | TRUE | wye
89 | LV_2939-88_0_10_load_103 | 112 | 0.0017821 | 0.00044663 | 0 | 0 |  | 1 | TRUE | wye
90 | LV_2939-88_0_10_load_124 | 114 | 0.0029361 | 0.00073585 | 0 | 0 |  | 1 | TRUE | wye
91 | LV_2939-88_0_10_load_115 | 115 | 0.0035176 | 0.0008816 | 0 | 0 |  | 1 | TRUE | wye
92 | LV_2939-88_0_10_load_107 | 116 | 0.0020696 | 0.0005187 | 0 | 0 |  | 1 | TRUE | wye
93 | LV_2939-88_0_10_load_110 | 118 | 0.00116 | 0.00029073 | 0 | 0 |  | 1 | TRUE | wye
94 | LV_2939-88_0_10_load_111 | 119 | 0.0016629 | 0.00041677 | 0 | 0 |  | 1 | TRUE | wye
95 | LV_2939-88_0_10_load_119 | 121 | 0.0017544 | 0.0004397 | 0 | 0 |  | 1 | TRUE | wye
96 | LV_2939-88_0_10_load_120 | 122 | 0.0010761 | 0.0002697 | 0 | 0 |  | 1 | TRUE | wye
97 | LV_2939-88_0_10_load_113 | 124 | 0.0018263 | 0.00045771 | 0 | 0 |  | 1 | TRUE | wye
98 | LV_2939-88_0_10_load_114 | 125 | 0.0014062 | 0.00035242 | 0 | 0 |  | 1 | TRUE | wye
99 | LV_2939-88_0_10_load_116 | 126 | 0.004016 | 0.0010065 | 0 | 0 |  | 1 | TRUE | wye
100 | LV_2939-88_0_10_load_123 | 127 | 0.0014523 | 0.00036397 | 0 | 0 |  | 1 | TRUE | wye
101 | LV_2939-88_0_10_load_122 | 128 | 0.0018071 | 0.00045291 | 0 | 0 |  | 1 | TRUE | wye
102 | LV_2939-88_0_10_load_135 | 129 | 0.0029917 | 0.00074978 | 0 | 0 |  | 1 | TRUE | wye
103 | LV_2939-88_0_10_load_125 | 130 | 0.00050089 | 0.00012554 | 0 | 0 |  | 1 | TRUE | wye
104 | LV_2939-88_0_10_load_133 | 131 | 0.0025655 | 0.00064299 | 0 | 0 |  | 1 | TRUE | wye
105 | LV_2939-88_0_10_load_126 | 132 | 0.00072681 | 0.00018216 | 0 | 0 |  | 1 | TRUE | wye
106 | LV_2939-88_0_10_load_136 | 133 | 0.003016 | 0.00075588 | 0 | 0 |  | 1 | TRUE | wye
107 | LV_2939-88_0_10_load_130 | 135 | 0.00079408 | 0.00019902 | 0 | 0 |  | 1 | TRUE | wye
108 | LV_2939-88_0_10_load_127 | 136 | 0.001332 | 0.00033383 | 0 | 0 |  | 1 | TRUE | wye
109 | LV_2939-88_0_10_load_128 | 137 | 0.00079264 | 0.00019865 | 0 | 0 |  | 1 | TRUE | wye
110 | LV_2939-88_0_10_load_141 | 140 | 0.0043288 | 0.0010849 | 0 | 0 |  | 1 | TRUE | wye
111 | LV_2939-88_0_10_load_142 | 141 | 0.0043292 | 0.001085 | 0 | 0 |  | 1 | TRUE | wye

## ext_grid
| name | bus | vm_pu | va_degree | slack_weight | in_service
0 |  | 26 | 1 | 0 | 1 | TRUE

## line
| name | std_type | from_bus | to_bus | length_km | r_ohm_per_km | x_ohm_per_km | c_nf_per_km | g_us_per_km | max_i_ka | df | parallel | type | in_service
0 | LV_2939-88_0_10_line_0 |  | 0 | 1 | 0.020585 | 0.125 | 0.08 | 261 | 0 | 0.364 | 1 | 5 | cs | TRUE
1 | LV_2939-88_0_10_line_1 |  | 0 | 2 | 0.018411 | 0.125 | 0.08 | 261 | 0 | 0.364 | 1 | 5 | cs | TRUE
2 | LV_2939-88_0_10_line_2 |  | 1 | 3 | 0.0049753 | 0.125 | 0.08 | 261 | 0 | 0.364 | 1 | 5 | cs | TRUE
3 | LV_2939-88_0_10_line_3 |  | 2 | 4 | 0.048444 | 0.125 | 0.08 | 261 | 0 | 0.364 | 1 | 5 | cs | TRUE
4 | LV_2939-88_0_10_line_4 |  | 3 | 5 | 0.018595 | 0.125 | 0.08 | 261 | 0 | 0.364 | 1 | 5 | cs | TRUE
5 | LV_2939-88_0_10_line_5 |  | 4 | 6 | 0.0090624 | 0.125 | 0.08 | 261 | 0 | 0.364 | 1 | 5 | cs | TRUE
6 | LV_2939-88_0_10_line_6 |  | 5 | 7 | 0.024867 | 0.125 | 0.08 | 261 | 0 | 0.364 | 1 | 5 | cs | TRUE
7 | LV_2939-88_0_10_line_7 |  | 6 | 8 | 0.0030102 | 0.125 | 0.08 | 261 | 0 | 0.364 | 1 | 5 | cs | TRUE
8 | LV_2939-88_0_10_line_8 |  | 7 | 9 | 0.0020192 | 0.125 | 0.08 | 261 | 0 | 0.364 | 1 | 5 | cs | TRUE
9 | LV_2939-88_0_10_line_9 |  | 8 | 138 | 0.023398 | 0.125 | 0.08 | 261 | 0 | 0.364 | 1 | 5 | cs | TRUE
10 | LV_2939-88_0_10_line_10 |  | 9 | 10 | 0.034743 | 0.125 | 0.08 | 261 | 0 | 0.364 | 1 | 5 | cs | TRUE
11 | LV_2939-88_0_10_line_11 |  | 10 | 11 | 0.0057237 | 0.125 | 0.08 | 261 | 0 | 0.364 | 1 | 5 | cs | TRUE
12 | LV_2939-88_0_10_line_12 |  | 11 | 101 | 0.025992 | 0.125 | 0.08 | 261 | 0 | 0.364 | 1 | 5 | cs | TRUE
13 | LV_2939-88_0_10_line_13 |  | 12 | 13 | 0.0075546 | 0.125 | 0.08 | 261 | 0 | 0.364 | 1 | 1 | cs | TRUE
14 | LV_2939-88_0_10_line_14 |  | 13 | 14 | 0.019974 | 0.125 | 0.08 | 261 | 0 | 0.364 | 1 | 1 | cs | TRUE
15 | LV_2939-88_0_10_line_15 |  | 14 | 15 | 0.0018507 | 0.125 | 0.08 | 261 | 0 | 0.364 | 1 | 1 | cs | TRUE
16 | LV_2939-88_0_10_line_16 |  | 14 | 16 | 0.030713 | 0.125 | 0.08 | 261 | 0 | 0.364 | 1 | 1 | cs | TRUE
17 | LV_2939-88_0_10_line_17 |  | 15 | 17 | 0.0086713 | 0.125 | 0.08 | 261 | 0 | 0.364 | 1 | 1 | cs | TRUE
18 | LV_2939-88_0_10_line_18 |  | 16 | 18 | 0.0048093 | 0.125 | 0.08 | 261 | 0 | 0.364 | 1 | 1 | cs | TRUE
19 | LV_2939-88_0_10_line_19 |  | 17 | 20 | 0.0022178 | 0.125 | 0.08 | 261 | 0 | 0.364 | 1 | 1 | cs | TRUE
20 | LV_2939-88_0_10_line_20 |  | 18 | 19 | 0.008833 | 0.125 | 0.08 | 261 | 0 | 0.364 | 1 | 1 | cs | TRUE
21 | LV_2939-88_0_10_line_21 |  | 20 | 21 | 0.0096121 | 0.125 | 0.08 | 261 | 0 | 0.364 | 1 | 1 | cs | TRUE
22 | LV_2939-88_0_10_line_22 |  | 20 | 22 | 0.036192 | 0.125 | 0.08 | 261 | 0 | 0.364 | 1 | 1 | cs | TRUE
23 | LV_2939-88_0_10_line_23 |  | 21 | 23 | 0.013776 | 0.125 | 0.08 | 261 | 0 | 0.364 | 1 | 1 | cs | TRUE
24 | LV_2939-88_0_10_line_24 |  | 22 | 24 | 0.033671 | 0.125 | 0.08 | 261 | 0 | 0.364 | 1 | 1 | cs | TRUE
25 | LV_2939-88_0_10_line_25 |  | 24 | 25 | 0.025187 | 0.125 | 0.08 | 261 | 0 | 0.364 | 1 | 1 | cs | TRUE
26 | LV_2939-88_0_10_line_26 |  | 25 | 26 | 0.070182 | 0.125 | 0.08 | 261 | 0 | 0.364 | 1 | 5 | cs | TRUE
27 | LV_2939-88_0_10_line_27 |  | 25 | 27 | 0.029162 | 0.125 | 0.08 | 261 | 0 | 0.364 | 1 | 5 | cs | TRUE
28 | LV_2939-88_0_10_line_28 |  | 26 | 28 | 0.045648 | 0.125 | 0.08 | 261 | 0 | 0.364 | 1 | 5 | cs | TRUE
29 | LV_2939-88_0_10_line_29 |  | 27 | 29 | 0.042554 | 0.125 | 0.08 | 261 | 0 | 0.364 | 1 | 5 | cs | TRUE
30 | LV_2939-88_0_10_line_30 |  | 27 | 30 | 0.02471 | 0.125 | 0.08 | 261 | 0 | 0.364 | 1 | 1 | cs | TRUE
31 | LV_2939-88_0_10_line_31 |  | 28 | 63 | 0.007192 | 0.125 | 0.08 | 261 | 0 | 0.364 | 1 | 5 | cs | TRUE
32 | LV_2939-88_0_10_line_32 |  | 28 | 62 | 0.075975 | 0.125 | 0.08 | 261 | 0 | 0.364 | 1 | 1 | cs | TRUE
33 | LV_2939-88_0_10_line_33 |  | 29 | 31 | 0.010652 | 0.125 | 0.08 | 261 | 0 | 0.364 | 1 | 5 | cs | TRUE
34 | LV_2939-88_0_10_line_34 |  | 31 | 32 | 0.020634 | 0.125 | 0.08 | 261 | 0 | 0.364 | 1 | 5 | cs | TRUE
35 | LV_2939-88_0_10_line_35 |  | 32 | 34 | 0.030988 | 0.125 | 0.08 | 261 | 0 | 0.364 | 1 | 5 | cs | TRUE
36 | LV_2939-88_0_10_line_36 |  | 33 | 34 | 0.017513 | 0.125 | 0.08 | 261 | 0 | 0.364 | 1 | 1 | cs | TRUE
37 | LV_2939-88_0_10_line_37 |  | 34 | 35 | 0.01121 | 0.125 | 0.08 | 261 | 0 | 0.364 | 1 | 5 | cs | TRUE
38 | LV_2939-88_0_10_line_38 |  | 35 | 36 | 0.060064 | 0.125 | 0.08 | 261 | 0 | 0.364 | 1 | 5 | cs | TRUE
39 | LV_2939-88_0_10_line_39 |  | 36 | 37 | 0.0063749 | 0.125 | 0.08 | 261 | 0 | 0.364 | 1 | 5 | cs | TRUE
40 | LV_2939-88_0_10_line_40 |  | 37 | 38 | 0.013284 | 0.125 | 0.08 | 261 | 0 | 0.364 | 1 | 5 | cs | TRUE
41 | LV_2939-88_0_10_line_41 |  | 38 | 39 | 0.010329 | 0.125 | 0.08 | 261 | 0 | 0.364 | 1 | 5 | cs | TRUE
42 | LV_2939-88_0_10_line_42 |  | 38 | 40 | 0.024493 | 0.125 | 0.08 | 261 | 0 | 0.364 | 1 | 1 | cs | TRUE
43 | LV_2939-88_0_10_line_43 |  | 39 | 43 | 0.028864 | 0.125 | 0.08 | 261 | 0 | 0.364 | 1 | 1 | cs | TRUE
44 | LV_2939-88_0_10_line_44 |  | 39 | 44 | 0.040495 | 0.125 | 0.08 | 261 | 0 | 0.364 | 1 | 5 | cs | TRUE
45 | LV_2939-88_0_10_line_45 |  | 40 | 41 | 0.013956 | 0.125 | 0.08 | 261 | 0 | 0.364 | 1 | 1 | cs | TRUE
46 | LV_2939-88_0_10_line_46 |  | 41 | 42 | 0.027354 | 0.125 | 0.08 | 261 | 0 | 0.364 | 1 | 1 | cs | TRUE
47 | LV_2939-88_0_10_line_47 |  | 43 | 47 | 0.070309 | 0.125 | 0.08 | 261 | 0 | 0.364 | 1 | 1 | cs | TRUE
48 | LV_2939-88_0_10_line_48 |  | 44 | 48 | 0.017869 | 0.125 | 0.08 | 261 | 0 | 0.364 | 1 | 5 | cs | TRUE
49 | LV_2939-88_0_10_line_49 |  | 45 | 46 | 0.013328 | 0.125 | 0.08 | 261 | 0 | 0.364 | 1 | 1 | cs | TRUE
50 | LV_2939-88_0_10_line_50 |  | 46 | 49 | 0.041163 | 0.125 | 0.08 | 261 | 0 | 0.364 | 1 | 1 | cs | TRUE
51 | LV_2939-88_0_10_line_51 |  | 48 | 50 | 0.023731 | 0.125 | 0.08 | 261 | 0 | 0.364 | 1 | 5 | cs | TRUE
52 | LV_2939-88_0_10_line_52 |  | 49 | 59 | 0.028795 | 0.125 | 0.08 | 261 | 0 | 0.364 | 1 | 1 | cs | TRUE
53 | LV_2939-88_0_10_line_53 |  | 49 | 56 | 0.0049188 | 0.125 | 0.08 | 261 | 0 | 0.364 | 1 | 1 | cs | TRUE
54 | LV_2939-88_0_10_line_54 |  | 50 | 51 | 0.015222 | 0.125 | 0.08 | 261 | 0 | 0.364 | 1 | 5 | cs | TRUE
55 | LV_2939-88_0_10_line_55 |  | 51 | 52 | 0.030478 | 0.125 | 0.08 | 261 | 0 | 0.364 | 1 | 5 | cs | TRUE
56 | LV_2939-88_0_10_line_56 |  | 52 | 56 | 0.0017558 | 0.125 | 0.08 | 261 | 0 | 0.364 | 1 | 2 | cs | TRUE
57 | LV_2939-88_0_10_line_57 |  | 53 | 54 | 0.01269 | 0.125 | 0.08 | 261 | 0 | 0.364 | 1 | 1 | cs | TRUE
58 | LV_2939-88_0_10_line_58 |  | 53 | 55 | 0.023303 | 0.125 | 0.08 | 261 | 0 | 0.364 | 1 | 1 | cs | TRUE
59 | LV_2939-88_0_10_line_59 |  | 54 | 57 | 0.15767 | 0.125 | 0.08 | 261 | 0 | 0.364 | 1 | 1 | cs | TRUE
60 | LV_2939-88_0_10_line_60 |  | 55 | 58 | 0.00043072 | 0.125 | 0.08 | 261 | 0 | 0.364 | 1 | 1 | cs | TRUE
61 | LV_2939-88_0_10_line_61 |  | 57 | 61 | 0.020646 | 0.125 | 0.08 | 261 | 0 | 0.364 | 1 | 1 | cs | TRUE
62 | LV_2939-88_0_10_line_62 |  | 58 | 60 | 0.075002 | 0.125 | 0.08 | 261 | 0 | 0.364 | 1 | 1 | cs | TRUE
63 | LV_2939-88_0_10_line_63 |  | 59 | 60 | 0.00021927 | 0.125 | 0.08 | 261 | 0 | 0.364 | 1 | 1 | cs | TRUE
64 | LV_2939-88_0_10_line_64 |  | 63 | 64 | 0.023333 | 0.125 | 0.08 | 261 | 0 | 0.364 | 1 | 5 | cs | TRUE
65 | LV_2939-88_0_10_line_65 |  | 64 | 65 | 0.013878 | 0.125 | 0.08 | 261 | 0 | 0.364 | 1 | 5 | cs | TRUE
66 | LV_2939-88_0_10_line_66 |  | 65 | 140 | 0.03106 | 0.125 | 0.08 | 261 | 0 | 0.364 | 1 | 5 | cs | TRUE
67 | LV_2939-88_0_10_line_67 |  | 66 | 67 | 0.0034979 | 0.125 | 0.08 | 261 | 0 | 0.364 | 1 | 5 | cs | TRUE
68 | LV_2939-88_0_10_line_68 |  | 66 | 68 | 0.024334 | 0.125 | 0.08 | 261 | 0 | 0.364 | 1 | 5 | cs | TRUE
69 | LV_2939-88_0_10_line_69 |  | 67 | 69 | 0.017377 | 0.125 | 0.08 | 261 | 0 | 0.364 | 1 | 5 | cs | TRUE
70 | LV_2939-88_0_10_line_70 |  | 68 | 70 | 0.014903 | 0.125 | 0.08 | 261 | 0 | 0.364 | 1 | 5 | cs | TRUE
71 | LV_2939-88_0_10_line_71 |  | 69 | 71 | 0.0047411 | 0.125 | 0.08 | 261 | 0 | 0.364 | 1 | 5 | cs | TRUE
72 | LV_2939-88_0_10_line_72 |  | 70 | 74 | 0.0055493 | 0.125 | 0.08 | 261 | 0 | 0.364 | 1 | 5 | cs | TRUE
73 | LV_2939-88_0_10_line_73 |  | 71 | 75 | 0.016081 | 0.125 | 0.08 | 261 | 0 | 0.364 | 1 | 5 | cs | TRUE
74 | LV_2939-88_0_10_line_74 |  | 72 | 73 | 0.025692 | 0.125 | 0.08 | 261 | 0 | 0.364 | 1 | 1 | cs | TRUE
75 | LV_2939-88_0_10_line_75 |  | 73 | 76 | 0.018539 | 0.125 | 0.08 | 261 | 0 | 0.364 | 1 | 1 | cs | TRUE
76 | LV_2939-88_0_10_line_76 |  | 74 | 77 | 0.026437 | 0.125 | 0.08 | 261 | 0 | 0.364 | 1 | 5 | cs | TRUE
77 | LV_2939-88_0_10_line_77 |  | 75 | 80 | 0.0026796 | 0.125 | 0.08 | 261 | 0 | 0.364 | 1 | 5 | cs | TRUE
78 | LV_2939-88_0_10_line_78 |  | 76 | 78 | 0.016455 | 0.125 | 0.08 | 261 | 0 | 0.364 | 1 | 1 | cs | TRUE
79 | LV_2939-88_0_10_line_79 |  | 77 | 89 | 0.016017 | 0.125 | 0.08 | 261 | 0 | 0.364 | 1 | 5 | cs | TRUE
80 | LV_2939-88_0_10_line_80 |  | 78 | 79 | 0.021616 | 0.125 | 0.08 | 261 | 0 | 0.364 | 1 | 1 | cs | TRUE
81 | LV_2939-88_0_10_line_81 |  | 79 | 83 | 0.026947 | 0.125 | 0.08 | 261 | 0 | 0.364 | 1 | 1 | cs | TRUE
82 | LV_2939-88_0_10_line_82 |  | 80 | 81 | 0.012374 | 0.125 | 0.08 | 261 | 0 | 0.364 | 1 | 5 | cs | TRUE
83 | LV_2939-88_0_10_line_83 |  | 81 | 82 | 0.012798 | 0.125 | 0.08 | 261 | 0 | 0.364 | 1 | 5 | cs | TRUE
84 | LV_2939-88_0_10_line_84 |  | 82 | 86 | 0.035358 | 0.125 | 0.08 | 261 | 0 | 0.364 | 1 | 5 | cs | TRUE
85 | LV_2939-88_0_10_line_85 |  | 83 | 84 | 0.011717 | 0.125 | 0.08 | 261 | 0 | 0.364 | 1 | 1 | cs | TRUE
86 | LV_2939-88_0_10_line_86 |  | 84 | 85 | 0.012888 | 0.125 | 0.08 | 261 | 0 | 0.364 | 1 | 1 | cs | TRUE
87 | LV_2939-88_0_10_line_87 |  | 85 | 109 | 0.043921 | 0.125 | 0.08 | 261 | 0 | 0.364 | 1 | 1 | cs | TRUE
88 | LV_2939-88_0_10_line_88 |  | 86 | 87 | 0.019667 | 0.125 | 0.08 | 261 | 0 | 0.364 | 1 | 5 | cs | TRUE
89 | LV_2939-88_0_10_line_89 |  | 87 | 88 | 0.011954 | 0.125 | 0.08 | 261 | 0 | 0.364 | 1 | 5 | cs | TRUE
90 | LV_2939-88_0_10_line_90 |  | 88 | 105 | 0.013644 | 0.125 | 0.08 | 261 | 0 | 0.364 | 1 | 5 | cs | TRUE
91 | LV_2939-88_0_10_line_91 |  | 89 | 90 | 0.0046718 | 0.125 | 0.08 | 261 | 0 | 0.364 | 1 | 5 | cs | TRUE
92 | LV_2939-88_0_10_line_92 |  | 90 | 91 | 0.016528 | 0.125 | 0.08 | 261 | 0 | 0.364 | 1 | 5 | cs | TRUE
93 | LV_2939-88_0_10_line_93 |  | 91 | 92 | 0.0053932 | 0.125 | 0.08 | 261 | 0 | 0.364 | 1 | 5 | cs | TRUE
94 | LV_2939-88_0_10_line_94 |  | 92 | 93 | 0.030807 | 0.125 | 0.08 | 261 | 0 | 0.364 | 1 | 4 | cs | TRUE
95 | LV_2939-88_0_10_line_95 |  | 93 | 98 | 0.008593 | 0.125 | 0.08 | 261 | 0 | 0.364 | 1 | 4 | cs | TRUE
96 | LV_2939-88_0_10_line_96 |  | 94 | 95 | 0.025688 | 0.125 | 0.08 | 261 | 0 | 0.364 | 1 | 1 | cs | TRUE
97 | LV_2939-88_0_10_line_97 |  | 94 | 96 | 0.0028738 | 0.125 | 0.08 | 261 | 0 | 0.364 | 1 | 1 | cs | TRUE
98 | LV_2939-88_0_10_line_98 |  | 95 | 97 | 0.0013017 | 0.125 | 0.08 | 261 | 0 | 0.364 | 1 | 1 | cs | TRUE
99 | LV_2939-88_0_10_line_99 |  | 96 | 98 | 0.022735 | 0.125 | 0.08 | 261 | 0 | 0.364 | 1 | 1 | cs | TRUE
100 | LV_2939-88_0_10_line_100 |  | 98 | 99 | 0.018038 | 0.125 | 0.08 | 261 | 0 | 0.364 | 1 | 1 | cs | TRUE
101 | LV_2939-88_0_10_line_101 |  | 99 | 100 | 0.012229 | 0.125 | 0.08 | 261 | 0 | 0.364 | 1 | 1 | cs | TRUE
102 | LV_2939-88_0_10_line_102 |  | 100 | 104 | 0.02106 | 0.125 | 0.08 | 261 | 0 | 0.364 | 1 | 1 | cs | TRUE
103 | LV_2939-88_0_10_line_103 |  | 101 | 102 | 0.0019156 | 0.125 | 0.08 | 261 | 0 | 0.364 | 1 | 5 | cs | TRUE
104 | LV_2939-88_0_10_line_104 |  | 102 | 103 | 0.019615 | 0.125 | 0.08 | 261 | 0 | 0.364 | 1 | 5 | cs | TRUE
105 | LV_2939-88_0_10_line_105 |  | 103 | 139 | 0.0087647 | 0.125 | 0.08 | 261 | 0 | 0.364 | 1 | 5 | cs | TRUE
106 | LV_2939-88_0_10_line_106 |  | 104 | 116 | 0.0034716 | 0.125 | 0.08 | 261 | 0 | 0.364 | 1 | 1 | cs | TRUE
107 | LV_2939-88_0_10_line_107 |  | 105 | 108 | 0.010326 | 0.125 | 0.08 | 261 | 0 | 0.364 | 1 | 5 | cs | TRUE
108 | LV_2939-88_0_10_line_108 |  | 106 | 107 | 0.0090686 | 0.125 | 0.08 | 261 | 0 | 0.364 | 1 | 1 | cs | TRUE
109 | LV_2939-88_0_10_line_109 |  | 107 | 118 | 0.0219 | 0.125 | 0.08 | 261 | 0 | 0.364 | 1 | 1 | cs | TRUE
110 | LV_2939-88_0_10_line_110 |  | 108 | 112 | 0.023879 | 0.125 | 0.08 | 261 | 0 | 0.364 | 1 | 5 | cs | TRUE
111 | LV_2939-88_0_10_line_111 |  | 109 | 110 | 0.021298 | 0.125 | 0.08 | 261 | 0 | 0.364 | 1 | 1 | cs | TRUE
112 | LV_2939-88_0_10_line_112 |  | 110 | 111 | 0.024891 | 0.125 | 0.08 | 261 | 0 | 0.364 | 1 | 5 | cs | TRUE
113 | LV_2939-88_0_10_line_113 |  | 110 | 112 | 0.021732 | 0.125 | 0.08 | 261 | 0 | 0.364 | 1 | 5 | cs | TRUE
114 | LV_2939-88_0_10_line_114 |  | 111 | 113 | 0.0083922 | 0.125 | 0.08 | 261 | 0 | 0.364 | 1 | 5 | cs | TRUE
115 | LV_2939-88_0_10_line_115 |  | 113 | 114 | 0.009268 | 0.125 | 0.08 | 261 | 0 | 0.364 | 1 | 1 | cs | TRUE
116 | LV_2939-88_0_10_line_116 |  | 113 | 115 | 0.024152 | 0.125 | 0.08 | 261 | 0 | 0.364 | 1 | 5 | cs | TRUE
117 | LV_2939-88_0_10_line_117 |  | 114 | 129 | 0.015723 | 0.125 | 0.08 | 261 | 0 | 0.364 | 1 | 1 | cs | TRUE
118 | LV_2939-88_0_10_line_118 |  | 115 | 124 | 0.0065357 | 0.125 | 0.08 | 261 | 0 | 0.364 | 1 | 5 | cs | TRUE
119 | LV_2939-88_0_10_line_119 |  | 117 | 118 | 0.02355 | 0.125 | 0.08 | 261 | 0 | 0.364 | 1 | 1 | cs | TRUE
120 | LV_2939-88_0_10_line_120 |  | 117 | 119 | 0.022688 | 0.125 | 0.08 | 261 | 0 | 0.364 | 1 | 1 | cs | TRUE
121 | LV_2939-88_0_10_line_121 |  | 119 | 120 | 0.042284 | 0.125 | 0.08 | 261 | 0 | 0.364 | 1 | 1 | cs | TRUE
122 | LV_2939-88_0_10_line_122 |  | 120 | 121 | 0.037074 | 0.125 | 0.08 | 261 | 0 | 0.364 | 1 | 5 | cs | TRUE
123 | LV_2939-88_0_10_line_123 |  | 120 | 122 | 0.018536 | 0.125 | 0.08 | 261 | 0 | 0.364 | 1 | 5 | cs | TRUE
124 | LV_2939-88_0_10_line_124 |  | 120 | 123 | 0.049903 | 0.125 | 0.08 | 261 | 0 | 0.364 | 1 | 1 | cs | TRUE
125 | LV_2939-88_0_10_line_125 |  | 121 | 128 | 0.0038107 | 0.125 | 0.08 | 261 | 0 | 0.364 | 1 | 5 | cs | TRUE
126 | LV_2939-88_0_10_line_126 |  | 122 | 130 | 0.00018957 | 0.125 | 0.08 | 261 | 0 | 0.364 | 1 | 5 | cs | TRUE
127 | LV_2939-88_0_10_line_127 |  | 123 | 131 | 0.0061173 | 0.125 | 0.08 | 261 | 0 | 0.364 | 1 | 1 | cs | TRUE
128 | LV_2939-88_0_10_line_128 |  | 124 | 125 | 0.026074 | 0.125 | 0.08 | 261 | 0 | 0.364 | 1 | 5 | cs | TRUE
129 | LV_2939-88_0_10_line_129 |  | 125 | 126 | 0.0054478 | 0.125 | 0.08 | 261 | 0 | 0.364 | 1 | 5 | cs | TRUE
130 | LV_2939-88_0_10_line_130 |  | 126 | 127 | 0.017186 | 0.125 | 0.08 | 261 | 0 | 0.364 | 1 | 5 | cs | TRUE
131 | LV_2939-88_0_10_line_131 |  | 127 | 128 | 0.026781 | 0.125 | 0.08 | 261 | 0 | 0.364 | 1 | 5 | cs | TRUE
132 | LV_2939-88_0_10_line_132 |  | 129 | 133 | 0.015979 | 0.125 | 0.08 | 261 | 0 | 0.364 | 1 | 1 | cs | TRUE
133 | LV_2939-88_0_10_line_133 |  | 130 | 132 | 0.013075 | 0.125 | 0.08 | 261 | 0 | 0.364 | 1 | 5 | cs | TRUE
134 | LV_2939-88_0_10_line_134 |  | 132 | 134 | 0.0079985 | 0.125 | 0.08 | 261 | 0 | 0.364 | 1 | 5 | cs | TRUE
135 | LV_2939-88_0_10_line_135 |  | 134 | 135 | 8.3333e-05 | 0.125 | 0.08 | 261 | 0 | 0.364 | 1 | 5 | cs | TRUE
136 | LV_2939-88_0_10_line_136 |  | 135 | 137 | 0.0075014 | 0.125 | 0.08 | 261 | 0 | 0.364 | 1 | 5 | cs | TRUE
137 | LV_2939-88_0_10_line_137 |  | 136 | 137 | 0.01047 | 0.125 | 0.08 | 261 | 0 | 0.364 | 1 | 5 | cs | TRUE
138 | LV_2939-88_0_10_line_138 |  | 136 | 138 | 0.034252 | 0.125 | 0.08 | 261 | 0 | 0.364 | 1 | 5 | cs | TRUE
139 | LV_2939-88_0_10_line_139 |  | 139 | 141 | 0.033837 | 0.125 | 0.08 | 261 | 0 | 0.364 | 1 | 5 | cs | TRUE
140 | LV_2939-88_0_10_line_140 |  | 140 | 141 | 0.095261 | 0.125 | 0.08 | 261 | 0 | 0.364 | 1 | 5 | cs | TRUE

## trafo
| name | std_type | hv_bus | lv_bus | sn_mva | vn_hv_kv | vn_lv_kv | vk_percent | vkr_percent | pfe_kw | i0_percent | shift_degree | tap_side | tap_neutral | tap_min | tap_max | tap_step_percent | tap_step_degree | tap_pos | tap_phase_shifter | parallel | df | in_service
0 | LV_2939-88_0_10_trafo_60 | 0.63 MVA 20/0.4 kV | 142 | 26 | 0.63 | 20 | 0.4 | 6 | 1.206 | 1.65 | 0.2619 | 150 | hv | 0 | -2 | 2 | 2.5 | 0 | 0 | FALSE | 1 | 1 | TRUE

## line_geodata
| x0 | y0 | x1 | y1 | x2 | y2 | x3 | y3 | x4 | y4 | x5 | y5 | x6 | y6 | x7 | y7 | x8 | y8 | x9 | y9
0 | 2691909.6021 | 1287056.9789 | 2691907.927 | 1287065.0487 | 2691905.6528 | 1287077.1801
1 | 2691909.6021 | 1287056.9789 | 2691913.3441 | 1287038.9525
2 | 2691905.6528 | 1287077.1801 | 2691904.7361 | 1287082.0702
3 | 2691922.6014 | 1286991.4155 | 2691921.112 | 1287001.5314 | 2691913.3441 | 1287038.9525
4 | 2691903.3322 | 1287100.586 | 2691903.5144 | 1287095.3623 | 2691904.1209 | 1287085.3518 | 2691904.7361 | 1287082.0702
5 | 2691922.6014 | 1286991.4155 | 2691923.9214 | 1286982.4498
6 | 2691903.3322 | 1287100.586 | 2691902.9166 | 1287112.5015 | 2691903.5788 | 1287125.4287
7 | 2691923.9214 | 1286982.4498 | 2691924.3599 | 1286979.4717
8 | 2691903.682 | 1287127.4453 | 2691903.5788 | 1287125.4287
9 | 2691927.0643 | 1286956.2397 | 2691925.972 | 1286968.5224 | 2691924.3599 | 1286979.4717
10 | 2691910.0277 | 1287161.5389 | 2691907.6145 | 1287152.8106 | 2691903.8424 | 1287130.5764 | 2691903.682 | 1287127.4453
11 | 2691910.0277 | 1287161.5389 | 2691911.5529 | 1287167.0556
12 | 2691919.285 | 1287191.8551 | 2691915.1215 | 1287179.9629 | 2691911.5529 | 1287167.0556
13 | 2691806.6204 | 1286875.7973 | 2691804.4522 | 1286883.0341
14 | 2691798.7194 | 1286902.1682 | 2691804.4522 | 1286883.0341
15 | 2691798.7194 | 1286902.1682 | 2691798.1025 | 1286903.9131
16 | 2691798.7194 | 1286902.1682 | 2691826.4881 | 1286915.2904
17 | 2691795.212 | 1286912.0884 | 2691798.1025 | 1286903.9131
18 | 2691828.4758 | 1286919.6697 | 2691826.4881 | 1286915.2904
19 | 2691794.4727 | 1286914.1794 | 2691795.212 | 1286912.0884
20 | 2691830.3162 | 1286928.1948 | 2691829.7961 | 1286922.5706 | 2691828.4758 | 1286919.6697
21 | 2691794.4727 | 1286914.1794 | 2691791.3365 | 1286923.2654
22 | 2691794.4727 | 1286914.1794 | 2691798.9082 | 1286925.6698 | 2691796.6148 | 1286949.4348
23 | 2691791.3365 | 1286923.2654 | 2691786.8417 | 1286936.288
24 | 2691796.6148 | 1286949.4348 | 2691795.7578 | 1286958.3163 | 2691792.8024 | 1286982.8872
25 | 2691789.9869 | 1287007.9148 | 2691790.8953 | 1286998.743 | 2691792.8024 | 1286982.8872
26 | 2691789.9869 | 1287007.9148 | 2691788.0282 | 1287078.0697
27 | 2691789.9869 | 1287007.9148 | 2691769.2225 | 1286987.373
28 | 2691785.9837 | 1287123.6439 | 2691786.9954 | 1287115.0631 | 2691788.0282 | 1287078.0697
29 | 2691769.2225 | 1286987.373 | 2691762.5228 | 1286983.9434 | 2691755.864 | 1286978.8574 | 2691739.5444 | 1286957.7909
30 | 2691769.2225 | 1286987.373 | 2691759.2259 | 1287009.9711
31 | 2691786.2317 | 1287130.8319 | 2691785.9837 | 1287123.6439
32 | 2691785.9837 | 1287123.6439 | 2691773.3818 | 1287133.0336 | 2691767.8355 | 1287140.8208 | 2691764.0537 | 1287150.9375 | 2691762.3133 | 1287166.7912 | 2691763.5633 | 1287182.3911 | 2691764.6875 | 1287190.6147
33 | 2691734.036 | 1286948.7318 | 2691736.7838 | 1286954.2273 | 2691739.5444 | 1286957.7909
34 | 2691734.036 | 1286948.7318 | 2691724.8079 | 1286930.2761
35 | 2691708.0956 | 1286904.7702 | 2691715.1064 | 1286910.8736 | 2691724.8079 | 1286930.2761
36 | 2691708.0956 | 1286904.7702 | 2691712.1845 | 1286887.9523 | 2691712.1819 | 1286887.7469
37 | 2691708.0956 | 1286904.7702 | 2691701.617 | 1286913.9187
38 | 2691701.617 | 1286913.9187 | 2691666.9045 | 1286962.9365
39 | 2691663.2203 | 1286968.139 | 2691666.9045 | 1286962.9365
40 | 2691656.6027 | 1286979.6685 | 2691663.2203 | 1286968.139
41 | 2691661.042 | 1286989.0014 | 2691656.6027 | 1286979.6685
42 | 2691656.6027 | 1286979.6685 | 2691638.5351 | 1286996.2057
43 | 2691661.042 | 1286989.0014 | 2691673.4442 | 1287015.0842
44 | 2691661.042 | 1286989.0014 | 2691658.739 | 1286993.3027 | 2691660.3252 | 1287014.3127 | 2691663.0247 | 1287028.606
45 | 2691628.2406 | 1287005.6281 | 2691638.5351 | 1286996.2057
46 | 2691628.2406 | 1287005.6281 | 2691610.741 | 1287021.6368 | 2691607.5329 | 1287023.3499
47 | 2691673.4442 | 1287015.0842 | 2691707.5106 | 1287014.069 | 2691714.9404 | 1287020.7239 | 2691717.2538 | 1287046.8751
48 | 2691663.0247 | 1287028.606 | 2691666.341 | 1287046.1649
49 | 2691630.0607 | 1287068.8625 | 2691627.6545 | 1287055.7536
50 | 2691648.2472 | 1287101.3686 | 2691634.7519 | 1287094.4192 | 2691630.0607 | 1287068.8625
51 | 2691674.5149 | 1287066.78 | 2691669.7247 | 1287064.0808 | 2691666.341 | 1287046.1649
52 | 2691648.2472 | 1287101.3686 | 2691653.6832 | 1287129.6456
53 | 2691648.2472 | 1287101.3686 | 2691653.0488 | 1287100.3013
54 | 2691675.9199 | 1287080.147 | 2691673.7318 | 1287078.0333 | 2691672.394 | 1287075.2878 | 2691672.0733 | 1287072.2691 | 2691672.8097 | 1287069.3112 | 2691674.5149 | 1287066.78
55 | 2691675.9199 | 1287080.147 | 2691673.6292 | 1287087.0286 | 2691658.954 | 1287098.9886 | 2691654.7628 | 1287099.9203
56 | 2691654.7628 | 1287099.9203 | 2691653.0488 | 1287100.3013
57 | 2691705.6164 | 1287193.9101 | 2691703.9517 | 1287181.3286
58 | 2691703.9517 | 1287181.3286 | 2691680.9733 | 1287185.2027
59 | 2691705.6164 | 1287193.9101 | 2691645.2137 | 1287339.5548
60 | 2691680.9733 | 1287185.2027 | 2691680.5486 | 1287185.2744
61 | 2691645.2137 | 1287339.5548 | 2691650.0628 | 1287348.5716 | 2691657.7021 | 1287355.6412
62 | 2691653.7245 | 1287129.8609 | 2691664.8848 | 1287187.9153 | 2691680.5486 | 1287185.2744
63 | 2691653.7245 | 1287129.8609 | 2691653.6832 | 1287129.6456
64 | 2691786.2317 | 1287130.8319 | 2691794.6956 | 1287134.189 | 2691805.6566 | 1287143.2604
65 | 2691805.6566 | 1287143.2604 | 2691816.3482 | 1287152.109 | 2691816.3482 | 1287152.109
66 | 2691827.515 | 1287180.3278 | 2691825.5151 | 1287167.6323 | 2691822.249 | 1287159.5965 | 2691816.3482 | 1287152.109
67 | 2692023.8092 | 1287154.4516 | 2692025.0771 | 1287151.1916
68 | 2692014.9889 | 1287177.1305 | 2692023.8092 | 1287154.4516
69 | 2692031.3759 | 1287134.9961 | 2692025.0771 | 1287151.1916
70 | 2692014.9889 | 1287177.1305 | 2692008.2083 | 1287176.5019 | 2692000.7621 | 1287173.3311
71 | 2692033.0944 | 1287130.5773 | 2692031.3759 | 1287134.9961
72 | 2691996.2283 | 1287170.2598 | 2691998.6378 | 1287172.4265 | 2692000.7621 | 1287173.3311
73 | 2692033.0944 | 1287130.5773 | 2692038.9232 | 1287115.5904
74 | 2692057.8968 | 1287168.0115 | 2692059.9093 | 1287167.1568 | 2692071.2425 | 1287159.2714 | 2692077.2274 | 1287151.6392
75 | 2692077.2274 | 1287151.6392 | 2692079.5646 | 1287148.6587 | 2692085.6146 | 1287136.9985 | 2692086.3097 | 1287135.5404
76 | 2691996.2283 | 1287170.2598 | 2691991.6529 | 1287166.1452 | 2691988.7846 | 1287161.4741 | 2691984.725 | 1287147.239
77 | 2692039.8179 | 1287113.0658 | 2692039.4032 | 1287114.3562 | 2692038.9232 | 1287115.5904
78 | 2692086.3097 | 1287135.5404 | 2692093.3908 | 1287120.6868
79 | 2691983.2866 | 1287131.2928 | 2691984.6304 | 1287146.9074 | 2691984.725 | 1287147.239
80 | 2692093.3908 | 1287120.6868 | 2692102.6927 | 1287101.1748
81 | 2692114.2889 | 1287076.8502 | 2692102.6927 | 1287101.1748
82 | 2692039.8179 | 1287113.0658 | 2692043.6044 | 1287101.2849
83 | 2692043.6044 | 1287101.2849 | 2692046.1072 | 1287093.498 | 2692046.7454 | 1287088.9232
84 | 2692046.7454 | 1287088.9232 | 2692051.6305 | 1287053.9038
85 | 2692119.3308 | 1287066.274 | 2692114.2889 | 1287076.8502
86 | 2692119.3308 | 1287066.274 | 2692123.5921 | 1287054.1107
87 | 2692123.5921 | 1287054.1107 | 2692128.9288 | 1287038.8775 | 2692129.8618 | 1287028.6497 | 2692129.5417 | 1287027.0433 | 2692127.5396 | 1287016.8919 | 2692125.714 | 1287011.6769
88 | 2692051.6305 | 1287053.9038 | 2692054.0932 | 1287036.2498 | 2692054.5255 | 1287034.4591
89 | 2692057.6108 | 1287022.9151 | 2692056.1953 | 1287027.5416 | 2692054.5255 | 1287034.4591
90 | 2692057.6108 | 1287022.9151 | 2692067.7113 | 1287013.7426
91 | 2691983.2866 | 1287131.2928 | 2691982.886 | 1287126.6381
92 | 2691981.4689 | 1287110.1712 | 2691982.886 | 1287126.6381
93 | 2691981.4689 | 1287110.1712 | 2691981.0064 | 1287104.7978
94 | 2691981.0064 | 1287104.7978 | 2691978.7374 | 1287078.4324 | 2691979.0193 | 1287074.0978
95 | 2691979.5769 | 1287065.5229 | 2691979.0193 | 1287074.0978
96 | 2692003.1175 | 1287075.6045 | 2692026.7311 | 1287085.7173
97 | 2692003.1175 | 1287075.6045 | 2692000.4758 | 1287074.4731
98 | 2692027.9277 | 1287086.2298 | 2692026.7311 | 1287085.7173
99 | 2691979.5769 | 1287065.5229 | 2692000.4758 | 1287074.4731
100 | 2691979.5769 | 1287065.5229 | 2691982.5828 | 1287047.7376
101 | 2691984.6207 | 1287035.6799 | 2691982.5828 | 1287047.7376
102 | 2691984.6207 | 1287035.6799 | 2691988.1302 | 1287014.9145
103 | 2691919.285 | 1287191.8551 | 2691919.918 | 1287193.6631
104 | 2691927.1333 | 1287211.8876 | 2691922.9436 | 1287202.3048 | 2691919.918 | 1287193.6631
105 | 2691930.6444 | 1287219.9183 | 2691927.1333 | 1287211.8876
106 | 2691988.7087 | 1287011.4914 | 2691988.1302 | 1287014.9145
107 | 2692076.477 | 1287008.2852 | 2692067.7113 | 1287013.7426
108 | 2692044.1689 | 1286982.814 | 2692041.6693 | 1286979.5164 | 2692037.1551 | 1286977.533
109 | 2692037.1551 | 1286977.533 | 2692017.1051 | 1286968.7237
110 | 2692076.477 | 1287008.2852 | 2692083.8812 | 1287003.6753 | 2692097.9632 | 1286998.0692
111 | 2692118.6766 | 1286991.5752 | 2692125.714 | 1287011.6769
112 | 2692118.6766 | 1286991.5752 | 2692116.9818 | 1286984.7983 | 2692117.4738 | 1286974.9417 | 2692119.347 | 1286967.1262
113 | 2692118.6766 | 1286991.5752 | 2692103.6636 | 1286995.7998 | 2692097.9632 | 1286998.0692
114 | 2692121.303 | 1286958.9652 | 2692119.347 | 1286967.1262
115 | 2692121.303 | 1286958.9652 | 2692124.0453 | 1286950.1122
116 | 2692121.303 | 1286958.9652 | 2692099.4837 | 1286948.6096
117 | 2692124.0453 | 1286950.1122 | 2692128.6976 | 1286935.0937
118 | 2692093.5793 | 1286945.8074 | 2692099.4837 | 1286948.6096
119 | 2691995.6014 | 1286959.1232 | 2692012.6947 | 1286966.7859 | 2692017.1051 | 1286968.7237
120 | 2691995.6014 | 1286959.1232 | 2691997.6031 | 1286936.5239
121 | 2691987.7707 | 1286897.4796 | 2691997.6795 | 1286912.1029 | 2691999.1002 | 1286919.6206 | 2691997.6031 | 1286936.5239
122 | 2691987.7707 | 1286897.4796 | 2692009.5268 | 1286905.9157 | 2692021.9391 | 1286911.8067
123 | 2691987.7707 | 1286897.4796 | 2691977.9771 | 1286913.2173
124 | 2691945.5754 | 1286888.0348 | 2691949.7701 | 1286880.8161 | 2691982.6605 | 1286896.0541 | 2691987.7707 | 1286897.4796
125 | 2692021.9391 | 1286911.8067 | 2692025.3817 | 1286913.4405
126 | 2691977.877 | 1286913.3783 | 2691977.9771 | 1286913.2173
127 | 2691945.5754 | 1286888.0348 | 2691943.1366 | 1286893.6449
128 | 2692093.5793 | 1286945.8074 | 2692070.0239 | 1286934.6279
129 | 2692065.1023 | 1286932.2921 | 2692070.0239 | 1286934.6279
130 | 2692065.1023 | 1286932.2921 | 2692049.576 | 1286924.9233
131 | 2692049.576 | 1286924.9233 | 2692025.3817 | 1286913.4405
132 | 2692128.6976 | 1286935.0937 | 2692133.4256 | 1286919.8306
133 | 2691970.9689 | 1286924.4793 | 2691977.877 | 1286913.3783
134 | 2691966.7429 | 1286931.2702 | 2691970.9689 | 1286924.4793
135 | 2691966.7429 | 1286931.2702 | 2691966.7036 | 1286931.3437
136 | 2691963.1676 | 1286937.9594 | 2691966.7036 | 1286931.3437
137 | 2691957.3956 | 1286946.6683 | 2691961.6027 | 1286940.8873 | 2691963.1676 | 1286937.9594
138 | 2691927.0643 | 1286956.2397 | 2691936.9448 | 1286957.7841 | 2691947.8449 | 1286955.5412 | 2691955.3609 | 1286949.4642 | 2691957.3956 | 1286946.6683
139 | 2691930.6444 | 1287219.9183 | 2691897.5392 | 1287226.9173
140 | 2691897.5392 | 1287226.9173 | 2691895.0819 | 1287227.4368 | 2691881.2256 | 1287228.2659 | 2691869.159 | 1287226.9209 | 2691865.6109 | 1287225.4198 | 2691856.3605 | 1287221.5054 | 2691841.2828 | 1287210.6941 | 2691833.7531 | 1287202.2915 | 2691829.2768 | 1287191.5121 | 2691827.515 | 1287180.3278

## bus_geodata
| x | y | coords
0 | 2691909.6021 | 1287056.9789
1 | 2691905.6528 | 1287077.1801
2 | 2691913.3441 | 1287038.9525
3 | 2691904.7361 | 1287082.0702
4 | 2691922.6014 | 1286991.4155
5 | 2691903.3322 | 1287100.586
6 | 2691923.9214 | 1286982.4498
7 | 2691903.5788 | 1287125.4287
8 | 2691924.3599 | 1286979.4717
9 | 2691903.682 | 1287127.4453
10 | 2691910.0277 | 1287161.5389
11 | 2691911.5529 | 1287167.0556
12 | 2691806.6204 | 1286875.7973
13 | 2691804.4522 | 1286883.0341
14 | 2691798.7194 | 1286902.1682
15 | 2691798.1025 | 1286903.9131
16 | 2691826.4881 | 1286915.2904
17 | 2691795.212 | 1286912.0884
18 | 2691828.4758 | 1286919.6697
19 | 2691830.3162 | 1286928.1948
20 | 2691794.4727 | 1286914.1794
21 | 2691791.3365 | 1286923.2654
22 | 2691796.6148 | 1286949.4348
23 | 2691786.8417 | 1286936.288
24 | 2691792.8024 | 1286982.8872
25 | 2691789.9869 | 1287007.9148
26 | 2691788.0282 | 1287078.0697
27 | 2691769.2225 | 1286987.373
28 | 2691785.9837 | 1287123.6439
29 | 2691739.5444 | 1286957.7909
30 | 2691759.2259 | 1287009.9711
31 | 2691734.036 | 1286948.7318
32 | 2691724.8079 | 1286930.2761
33 | 2691712.1819 | 1286887.7469
34 | 2691708.0956 | 1286904.7702
35 | 2691701.617 | 1286913.9187
36 | 2691666.9045 | 1286962.9365
37 | 2691663.2203 | 1286968.139
38 | 2691656.6027 | 1286979.6685
39 | 2691661.042 | 1286989.0014
40 | 2691638.5351 | 1286996.2057
41 | 2691628.2406 | 1287005.6281
42 | 2691607.5329 | 1287023.3499
43 | 2691673.4442 | 1287015.0842
44 | 2691663.0247 | 1287028.606
45 | 2691627.6545 | 1287055.7536
46 | 2691630.0607 | 1287068.8625
47 | 2691717.2538 | 1287046.8751
48 | 2691666.341 | 1287046.1649
49 | 2691648.2472 | 1287101.3686
50 | 2691674.5149 | 1287066.78
51 | 2691675.9199 | 1287080.147
52 | 2691654.7628 | 1287099.9203
53 | 2691703.9517 | 1287181.3286
54 | 2691705.6164 | 1287193.9101
55 | 2691680.9733 | 1287185.2027
56 | 2691653.0488 | 1287100.3013
57 | 2691645.2137 | 1287339.5548
58 | 2691680.5486 | 1287185.2744
59 | 2691653.6832 | 1287129.6456
60 | 2691653.7245 | 1287129.8609
61 | 2691657.7021 | 1287355.6412
62 | 2691764.6875 | 1287190.6147
63 | 2691786.2317 | 1287130.8319
64 | 2691805.6566 | 1287143.2604
65 | 2691816.3482 | 1287152.109
66 | 2692023.8092 | 1287154.4516
67 | 2692025.0771 | 1287151.1916
68 | 2692014.9889 | 1287177.1305
69 | 2692031.3759 | 1287134.9961
70 | 2692000.7621 | 1287173.3311
71 | 2692033.0944 | 1287130.5773
72 | 2692057.8968 | 1287168.0115
73 | 2692077.2274 | 1287151.6392
74 | 2691996.2283 | 1287170.2598
75 | 2692038.9232 | 1287115.5904
76 | 2692086.3097 | 1287135.5404
77 | 2691984.725 | 1287147.239
78 | 2692093.3908 | 1287120.6868
79 | 2692102.6927 | 1287101.1748
80 | 2692039.8179 | 1287113.0658
81 | 2692043.6044 | 1287101.2849
82 | 2692046.7454 | 1287088.9232
83 | 2692114.2889 | 1287076.8502
84 | 2692119.3308 | 1287066.274
85 | 2692123.5921 | 1287054.1107
86 | 2692051.6305 | 1287053.9038
87 | 2692054.5255 | 1287034.4591
88 | 2692057.6108 | 1287022.9151
89 | 2691983.2866 | 1287131.2928
90 | 2691982.886 | 1287126.6381
91 | 2691981.4689 | 1287110.1712
92 | 2691981.0064 | 1287104.7978
93 | 2691979.0193 | 1287074.0978
94 | 2692003.1175 | 1287075.6045
95 | 2692026.7311 | 1287085.7173
96 | 2692000.4758 | 1287074.4731
97 | 2692027.9277 | 1287086.2298
98 | 2691979.5769 | 1287065.5229
99 | 2691982.5828 | 1287047.7376
100 | 2691984.6207 | 1287035.6799
101 | 2691919.285 | 1287191.8551
102 | 2691919.918 | 1287193.6631
103 | 2691927.1333 | 1287211.8876
104 | 2691988.1302 | 1287014.9145
105 | 2692067.7113 | 1287013.7426
106 | 2692044.1689 | 1286982.814
107 | 2692037.1551 | 1286977.533
108 | 2692076.477 | 1287008.2852
109 | 2692125.714 | 1287011.6769
110 | 2692118.6766 | 1286991.5752
111 | 2692119.347 | 1286967.1262
112 | 2692097.9632 | 1286998.0692
113 | 2692121.303 | 1286958.9652
114 | 2692124.0453 | 1286950.1122
115 | 2692099.4837 | 1286948.6096
116 | 2691988.7087 | 1287011.4914
117 | 2691995.6014 | 1286959.1232
118 | 2692017.1051 | 1286968.7237
119 | 2691997.6031 | 1286936.5239
120 | 2691987.7707 | 1286897.4796
121 | 2692021.9391 | 1286911.8067
122 | 2691977.9771 | 1286913.2173
123 | 2691945.5754 | 1286888.0348
124 | 2692093.5793 | 1286945.8074
125 | 2692070.0239 | 1286934.6279
126 | 2692065.1023 | 1286932.2921
127 | 2692049.576 | 1286924.9233
128 | 2692025.3817 | 1286913.4405
129 | 2692128.6976 | 1286935.0937
130 | 2691977.877 | 1286913.3783
131 | 2691943.1366 | 1286893.6449
132 | 2691970.9689 | 1286924.4793
133 | 2692133.4256 | 1286919.8306
134 | 2691966.7429 | 1286931.2702
135 | 2691966.7036 | 1286931.3437
136 | 2691957.3956 | 1286946.6683
137 | 2691963.1676 | 1286937.9594
138 | 2691927.0643 | 1286956.2397
139 | 2691930.6444 | 1287219.9183
140 | 2691827.515 | 1287180.3278
141 | 2691897.5392 | 1287226.9173
142 | 2691785.9837 | 1287123.6439

## line_std_types
| c_nf_per_km | r_ohm_per_km | x_ohm_per_km | max_i_ka | type | q_mm2 | alpha | voltage_rating
NAYY 4x50 SE | 210 | 0.642 | 0.083 | 0.142 | cs | 50 | 0.00403 | LV
NAYY 4x120 SE | 264 | 0.225 | 0.08 | 0.242 | cs | 120 | 0.00403 | LV
NAYY 4x150 SE | 261 | 0.208 | 0.08 | 0.27 | cs | 150 | 0.00403 | LV
NA2XS2Y 1x95 RM/25 12/20 kV | 216 | 0.313 | 0.132 | 0.252 | cs | 95 | 0.00403 | MV
NA2XS2Y 1x185 RM/25 12/20 kV | 273 | 0.161 | 0.117 | 0.362 | cs | 185 | 0.00403 | MV
NA2XS2Y 1x240 RM/25 12/20 kV | 304 | 0.122 | 0.112 | 0.421 | cs | 240 | 0.00403 | MV
NA2XS2Y 1x95 RM/25 6/10 kV | 315 | 0.313 | 0.123 | 0.249 | cs | 95 | 0.00403 | MV
NA2XS2Y 1x185 RM/25 6/10 kV | 406 | 0.161 | 0.11 | 0.358 | cs | 185 | 0.00403 | MV
NA2XS2Y 1x240 RM/25 6/10 kV | 456 | 0.122 | 0.105 | 0.416 | cs | 240 | 0.00403 | MV
NA2XS2Y 1x150 RM/25 12/20 kV | 250 | 0.206 | 0.116 | 0.319 | cs | 150 | 0.00403 | MV
NA2XS2Y 1x120 RM/25 12/20 kV | 230 | 0.253 | 0.119 | 0.283 | cs | 120 | 0.00403 | MV
NA2XS2Y 1x70 RM/25 12/20 kV | 190 | 0.443 | 0.132 | 0.22 | cs | 70 | 0.00403 | MV
NA2XS2Y 1x150 RM/25 6/10 kV | 360 | 0.206 | 0.11 | 0.315 | cs | 150 | 0.00403 | MV
NA2XS2Y 1x120 RM/25 6/10 kV | 340 | 0.253 | 0.113 | 0.28 | cs | 120 | 0.00403 | MV
NA2XS2Y 1x70 RM/25 6/10 kV | 280 | 0.443 | 0.123 | 0.217 | cs | 70 | 0.00403 | MV
N2XS(FL)2Y 1x120 RM/35 64/110 kV | 112 | 0.153 | 0.166 | 0.366 | cs | 120 | 0.00393 | HV
N2XS(FL)2Y 1x185 RM/35 64/110 kV | 125 | 0.099 | 0.156 | 0.457 | cs | 185 | 0.00393 | HV
N2XS(FL)2Y 1x240 RM/35 64/110 kV | 135 | 0.075 | 0.149 | 0.526 | cs | 240 | 0.00393 | HV
N2XS(FL)2Y 1x300 RM/35 64/110 kV | 144 | 0.06 | 0.144 | 0.588 | cs | 300 | 0.00393 | HV
15-AL1/3-ST1A 0.4 | 11 | 1.8769 | 0.35 | 0.105 | ol | 16 | 0.00403 | LV
24-AL1/4-ST1A 0.4 | 11.25 | 1.2012 | 0.335 | 0.14 | ol | 24 | 0.00403 | LV
48-AL1/8-ST1A 0.4 | 12.2 | 0.5939 | 0.3 | 0.21 | ol | 48 | 0.00403 | LV
94-AL1/15-ST1A 0.4 | 13.2 | 0.306 | 0.29 | 0.35 | ol | 94 | 0.00403 | LV
34-AL1/6-ST1A 10.0 | 9.7 | 0.8342 | 0.36 | 0.17 | ol | 34 | 0.00403 | MV
48-AL1/8-ST1A 10.0 | 10.1 | 0.5939 | 0.35 | 0.21 | ol | 48 | 0.00403 | MV
70-AL1/11-ST1A 10.0 | 10.4 | 0.4132 | 0.339 | 0.29 | ol | 70 | 0.00403 | MV
94-AL1/15-ST1A 10.0 | 10.75 | 0.306 | 0.33 | 0.35 | ol | 94 | 0.00403 | MV
122-AL1/20-ST1A 10.0 | 11.1 | 0.2376 | 0.323 | 0.41 | ol | 122 | 0.00403 | MV
149-AL1/24-ST1A 10.0 | 11.25 | 0.194 | 0.315 | 0.47 | ol | 149 | 0.00403 | MV
34-AL1/6-ST1A 20.0 | 9.15 | 0.8342 | 0.382 | 0.17 | ol | 34 | 0.00403 | MV
48-AL1/8-ST1A 20.0 | 9.5 | 0.5939 | 0.372 | 0.21 | ol | 48 | 0.00403 | MV
70-AL1/11-ST1A 20.0 | 9.7 | 0.4132 | 0.36 | 0.29 | ol | 70 | 0.00403 | MV
94-AL1/15-ST1A 20.0 | 10 | 0.306 | 0.35 | 0.35 | ol | 94 | 0.00403 | MV
122-AL1/20-ST1A 20.0 | 10.3 | 0.2376 | 0.344 | 0.41 | ol | 122 | 0.00403 | MV
149-AL1/24-ST1A 20.0 | 10.5 | 0.194 | 0.337 | 0.47 | ol | 149 | 0.00403 | MV
184-AL1/30-ST1A 20.0 | 10.75 | 0.1571 | 0.33 | 0.535 | ol | 184 | 0.00403 | MV
243-AL1/39-ST1A 20.0 | 11 | 0.1188 | 0.32 | 0.645 | ol | 243 | 0.00403 | MV
48-AL1/8-ST1A 110.0 | 8 | 0.5939 | 0.46 | 0.21 | ol | 48 | 0.00403 | HV
70-AL1/11-ST1A 110.0 | 8.4 | 0.4132 | 0.45 | 0.29 | ol | 70 | 0.00403 | HV
94-AL1/15-ST1A 110.0 | 8.65 | 0.306 | 0.44 | 0.35 | ol | 94 | 0.00403 | HV
122-AL1/20-ST1A 110.0 | 8.5 | 0.2376 | 0.43 | 0.41 | ol | 122 | 0.00403 | HV
149-AL1/24-ST1A 110.0 | 8.75 | 0.194 | 0.41 | 0.47 | ol | 149 | 0.00403 | HV
184-AL1/30-ST1A 110.0 | 8.8 | 0.1571 | 0.4 | 0.535 | ol | 184 | 0.00403 | HV
243-AL1/39-ST1A 110.0 | 9 | 0.1188 | 0.39 | 0.645 | ol | 243 | 0.00403 | HV
305-AL1/39-ST1A 110.0 | 9.2 | 0.0949 | 0.38 | 0.74 | ol | 305 | 0.00403 | HV
490-AL1/64-ST1A 110.0 | 9.75 | 0.059 | 0.37 | 0.96 | ol | 490 | 0.00403 | HV
679-AL1/86-ST1A 110.0 | 9.95 | 0.042 | 0.36 | 1.15 | ol | 679 | 0.00403 | HV
490-AL1/64-ST1A 220.0 | 10 | 0.059 | 0.285 | 0.96 | ol | 490 | 0.00403 | HV
679-AL1/86-ST1A 220.0 | 11.7 | 0.042 | 0.275 | 1.15 | ol | 679 | 0.00403 | HV
490-AL1/64-ST1A 380.0 | 11 | 0.059 | 0.253 | 0.96 | ol | 490 | 0.00403 | HV
679-AL1/86-ST1A 380.0 | 14.6 | 0.042 | 0.25 | 1.15 | ol | 679 | 0.00403 | HV

## trafo_std_types
| i0_percent | pfe_kw | vkr_percent | sn_mva | vn_lv_kv | vn_hv_kv | vk_percent | shift_degree | vector_group | tap_side | tap_neutral | tap_min | tap_max | tap_step_degree | tap_step_percent | tap_phase_shifter
160 MVA 380/110 kV | 0.06 | 60 | 0.25 | 160 | 110 | 380 | 12.2 | 0 | Yy0 | hv | 0 | -9 | 9 | 0 | 1.5 | FALSE
100 MVA 220/110 kV | 0.06 | 55 | 0.26 | 100 | 110 | 220 | 12 | 0 | Yy0 | hv | 0 | -9 | 9 | 0 | 1.5 | FALSE
63 MVA 110/20 kV | 0.04 | 22 | 0.32 | 63 | 20 | 110 | 18 | 150 | YNd5 | hv | 0 | -9 | 9 | 0 | 1.5 | FALSE
40 MVA 110/20 kV | 0.05 | 18 | 0.34 | 40 | 20 | 110 | 16.2 | 150 | YNd5 | hv | 0 | -9 | 9 | 0 | 1.5 | FALSE
25 MVA 110/20 kV | 0.07 | 14 | 0.41 | 25 | 20 | 110 | 12 | 150 | YNd5 | hv | 0 | -9 | 9 | 0 | 1.5 | FALSE
63 MVA 110/10 kV | 0.04 | 22 | 0.32 | 63 | 10 | 110 | 18 | 150 | YNd5 | hv | 0 | -9 | 9 | 0 | 1.5 | FALSE
40 MVA 110/10 kV | 0.05 | 18 | 0.34 | 40 | 10 | 110 | 16.2 | 150 | YNd5 | hv | 0 | -9 | 9 | 0 | 1.5 | FALSE
25 MVA 110/10 kV | 0.07 | 14 | 0.41 | 25 | 10 | 110 | 12 | 150 | YNd5 | hv | 0 | -9 | 9 | 0 | 1.5 | FALSE
0.25 MVA 20/0.4 kV | 0.32 | 0.8 | 1.44 | 0.25 | 0.4 | 20 | 6 | 150 | Yzn5 | hv | 0 | -2 | 2 | 0 | 2.5 | FALSE
0.4 MVA 20/0.4 kV | 0.3375 | 1.35 | 1.425 | 0.4 | 0.4 | 20 | 6 | 150 | Dyn5 | hv | 0 | -2 | 2 | 0 | 2.5 | FALSE
0.63 MVA 20/0.4 kV | 0.2619 | 1.65 | 1.206 | 0.63 | 0.4 | 20 | 6 | 150 | Dyn5 | hv | 0 | -2 | 2 | 0 | 2.5 | FALSE
0.25 MVA 10/0.4 kV | 0.24 | 0.6 | 1.2 | 0.25 | 0.4 | 10 | 4 | 150 | Dyn5 | hv | 0 | -2 | 2 | 0 | 2.5 | FALSE
0.4 MVA 10/0.4 kV | 0.2375 | 0.95 | 1.325 | 0.4 | 0.4 | 10 | 4 | 150 | Dyn5 | hv | 0 | -2 | 2 | 0 | 2.5 | FALSE
0.63 MVA 10/0.4 kV | 0.1873 | 1.18 | 1.0794 | 0.63 | 0.4 | 10 | 4 | 150 | Dyn5 | hv | 0 | -2 | 2 | 0 | 2.5 | FALSE

## trafo3w_std_types
| sn_hv_mva | sn_mv_mva | sn_lv_mva | vn_hv_kv | vn_mv_kv | vn_lv_kv | vk_hv_percent | vk_mv_percent | vk_lv_percent | vkr_hv_percent | vkr_mv_percent | vkr_lv_percent | pfe_kw | i0_percent | shift_mv_degree | shift_lv_degree | vector_group | tap_side | tap_neutral | tap_min | tap_max | tap_step_percent
63/25/38 MVA 110/20/10 kV | 63 | 25 | 38 | 110 | 20 | 10 | 10.4 | 10.4 | 10.4 | 0.28 | 0.32 | 0.35 | 35 | 0.89 | 0 | 0 | YN0yn0yn0 | hv | 0 | -10 | 10 | 1.2
63/25/38 MVA 110/10/10 kV | 63 | 25 | 38 | 110 | 10 | 10 | 10.4 | 10.4 | 10.4 | 0.28 | 0.32 | 0.35 | 35 | 0.89 | 0 | 0 | YN0yn0yn0 | hv | 0 | -10 | 10 | 1.2

## fuse_std_types
| fuse_type | i_rated_a | t_avg | t_min | t_total | x_avg | x_min | x_total
HV 100A | HV 100A | 100 | 0 | [10.0, 3.64, 0.854, 0.281, 0.1, 0.0531, 0.022, 0.01] | [10.0, 4.267, 1.21, 0.403, 0.1, 0.058, 0.022, 0.01] | 0 | [300.0, 350.0, 450.0, 550.0, 700.0, 850.0, 1200.0, 1752.0] | [600.0, 700.0, 900.0, 1150.0, 1665.0, 2000.0, 3000.0, 4313.0]
HV 10A | HV 10A | 10 | 0 | [10.0, 1675.0, 0.344, 0.156, 0.1, 0.0417, 0.0171, 0.01] | [10.0, 1.3, 0.3, 0.155, 0.1, 0.0555, 0.023, 0.01] | 0 | [30.0, 32.0, 35.0, 37.0, 39.0, 50.0, 70.0, 88.0] | [60.0, 70.0, 80.0, 87.0, 94.0, 110.0, 150.0, 216.0]
HV 125A | HV 125A | 125 | 0 | [10.0, 1.82, 0.344, 0.1, 0.0467, 0.0269, 0.01] | [10.0, 2.478, 0.426, 0.1, 0.0427, 0.0211, 0.01] | 0 | [375.0, 500.0, 700.0, 925.0, 1200.0, 1500.0, 2341.0] | [750.0, 1000.0, 1500.0, 2200.0, 3000.0, 4000.0, 5765.0]
HV 160A | HV 160A | 160 | 0 | [10.0, 4.15, 1.03, 0.198, 0.1, 0.051, 0.0172, 0.01] | [10.0, 2.3, 0.734, 0.274, 0.1, 0.046, 0.0177, 0.01] | 0 | [480.0, 550.0, 700.0, 1000.0, 1260.0, 1600.0, 2500.0, 3227.0] | [960.0, 1300.0, 1700.0, 2200.0, 2996.0, 4000.0, 6000.0, 7946.0]
HV 16A | HV 16A | 16 | 0 | [10.0, 0.352, 0.164, 0.1, 0.0649, 0.0342, 0.01] | [10.0, 2.34, 0.722, 0.181, 0.1, 0.055, 0.0296, 0.01] | 0 | [48.0, 60.0, 65.0, 71.0, 80.0, 100.0, 162.0] | [96.0, 110.0, 125.0, 150.0, 168.0, 200.0, 250.0, 398.0]
HV 200A | HV 200A | 200 | 0 | [10.0, 4.267, 1.21, 0.403, 0.1, 0.058, 0.022, 0.01] | [10.0, 3.73, 1.654, 0.328, 0.1, 0.0531, 0.019, 0.01] | 0 | [600.0, 700.0, 900.0, 1150.0, 1665.0, 2000.0, 3000.0, 4313.0] | [1200.0, 1500.0, 1800.0, 2700.0, 3960.0, 5000.0, 7500.0, 10620.0]
HV 20A | HV 20A | 20 | 0 | [10.0, 1.3, 0.3, 0.155, 0.1, 0.0555, 0.023, 0.01] | [10.0, 1.3, 0.161, 0.1, 0.0611, 0.0399, 0.0141, 0.01] | 0 | [60.0, 70.0, 80.0, 87.0, 94.0, 110.0, 150.0, 216.0] | [120.0, 150.0, 200.0, 223.0, 260.0, 300.0, 450.0, 532.0]
HV 25A | HV 25A | 25 | 0 | [10.0, 2.512, 0.833, 0.299, 0.1, 0.0372, 0.0223, 0.01] | [10.0, 3.125, 0.597, 0.198, 0.1, 0.0378, 0.022, 0.01] | 0 | [75.0, 82.0, 90.0, 100.0, 124.0, 170.0, 200.0, 289.0] | [150.0, 170.0, 210.0, 250.0, 294.0, 400.0, 500.0, 711.0]
HV 31.5A | HV 31.5A | 31.5 | 0 | [10.0, 2.34, 0.722, 0.181, 0.1, 0.055, 0.0296, 0.01] | [10.0, 2.84, 0.368, 0.164, 0.1, 0.0621, 0.0378, 0.0195, 0.01] | 0 | [95.0, 110.0, 125.0, 150.0, 165.0, 200.0, 250.0, 390.0] | [189.0, 220.0, 300.0, 350.0, 393.0, 450.0, 530.0, 700.0, 960.0]
HV 40A | HV 40A | 40 | 0 | [10.0, 1.3, 0.161, 0.1, 0.0611, 0.0399, 0.0141, 0.01] | [10.0, 2.05, 0.369, 0.198, 0.1, 0.051, 0.0298, 0.01] | 0 | [120.0, 150.0, 200.0, 223.0, 260.0, 300.0, 450.0, 532.0] | [240.0, 300.0, 400.0, 450.0, 530.0, 650.0, 800.0, 1311.0]
HV 50A | HV 50A | 50 | 0 | [10.0, 3.215, 0.597, 0.198, 0.1, 0.0378, 0.022, 0.01] | [10.0, 3.64, 0.854, 0.281, 0.1, 0.0531, 0.022, 0.01] | 0 | [150.0, 170.0, 210.0, 250.0, 294.0, 400.0, 500.0, 711.0] | [300.0, 350.0, 450.0, 550.0, 700.0, 850.0, 1200.0, 1752.0]
HV 6.3A | HV 6.3A | 6.3 | 0 | [10.0, 1.39, 0.344, 0.168, 0.1, 0.056, 0.0263, 0.01] | [10.0, 1.711, 0.516, 0.198, 0.1, 0.0634, 0.0303, 0.01] | 0 | [19.0, 19.5, 20.4, 20.8, 22.0, 25.0, 32.0, 48.0] | [38.0, 40.0, 43.0, 48.0, 53.0, 60.0, 75.0, 118.0]
HV 63A | HV 63A | 63 | 0 | [10.0, 2.84, 0.368, 0.164, 0.1, 0.0621, 0.0378, 0.0195, 0.01] | [10.0, 1.82, 0.344, 0.1, 0.0467, 0.0269, 0.01] | 0 | [189.0, 220.0, 300.0, 350.0, 393.0, 450.0, 530.0, 700.0, 961.0] | [378.0, 500.0, 700.0, 934.0, 1200.0, 1500.0, 2366.0]
HV 80A | HV 80A | 80 | 0 | [10.0, 2.05, 0.369, 0.198, 0.1, 0.051, 0.0298, 0.01] | [10.0, 4.15, 1.03, 0.198, 0.1, 0.051, 0.0172, 0.01] | 0 | [240.0, 300.0, 400.0, 450.0, 530.0, 650.0, 800.0, 1311.0] | [480.0, 550.0, 700.0, 1000.0, 1260.0, 1600.0, 2500.0, 3227.0]
Siemens NH-1-100 | Siemens NH-1-100 | 100 | [5400.0, 2000.0, 400.0, 20.0, 1.0, 0.2, 0.012, 0.004] | 0 | 0 | [150.0, 190.0, 250.0, 430.0, 900.0, 1250.0, 2700.0, 3600.0] | 0 | 0
Siemens NH-1-125 | Siemens NH-1-125 | 125 | [4800.0, 120.0, 7.0, 0.1, 0.004] | 0 | 0 | [180.0, 400.0, 740.0, 2000.0, 4250.0] | 0 | 0
Siemens NH-1-16 | Siemens NH-1-16 | 16 | [4000.0, 400.0, 2.0, 0.1, 0.04, 0.01] | 0 | 0 | [26.0, 35.0, 75.0, 150.0, 200.0, 300.0] | 0 | 0
Siemens NH-1-160 | Siemens NH-1-160 | 160 | [4800.0, 120.0, 7.0, 0.1, 0.004] | 0 | 0 | [210.0, 500.0, 900.0, 2300.0, 5000.0] | 0 | 0
Siemens NH-1-25 | Siemens NH-1-25 | 25 | [4000.0, 1000.0, 10.0, 0.2, 0.02, 0.01] | 0 | 0 | [40.0, 50.0, 100.0, 210.0, 400.0, 500.0] | 0 | 0
Siemens NH-1-50 | Siemens NH-1-50 | 50 | [4000.0, 40.0, 4.0, 1.0, 0.02, 0.01] | 0 | 0 | [86.0, 200.0, 300.0, 400.0, 1000.0, 1280.0] | 0 | 0
Siemens NH-1-63 | Siemens NH-1-63 | 63 | [4000.0, 100.0, 10.0, 2.0, 0.04, 0.01] | 0 | 0 | [100.0, 200.0, 300.0, 400.0, 1000.0, 1500.0] | 0 | 0
Siemens NH-1-80 | Siemens NH-1-80 | 80 | [4800.0, 120.0, 7.0, 0.1, 0.01] | 0 | 0 | [150.58, 250.0, 450.0, 1150.0, 2470.0] | 0 | 0
Siemens NH-2-1000 | Siemens NH-2-1000 | 1000 | [4800.0, 120.0, 7.0, 0.1, 0.004] | 0 | 0 | [1900.0, 3500.0, 8400.0, 24000.0, 52000.0] | 0 | 0
Siemens NH-2-200 | Siemens NH-2-200 | 200 | [4800.0, 120.0, 7.0, 0.1, 0.004] | 0 | 0 | [280.0, 650.0, 1200.0, 3000.0, 7000.0] | 0 | 0
Siemens NH-2-224 | Siemens NH-2-224 | 224 | [4800.0, 120.0, 7.0, 0.2, 0.04, 0.004] | 0 | 0 | [400.0, 750.0, 1453.0, 3025.0, 4315.0, 7600.0] | 0 | 0
Siemens NH-2-250 | Siemens NH-2-250 | 250 | [4800.0, 120.0, 7.0, 0.1, 0.004] | 0 | 0 | [450.0, 800.0, 1650.0, 4000.0, 8500.0] | 0 | 0
Siemens NH-2-315 | Siemens NH-2-315 | 315 | [4800.0, 120.0, 7.0, 0.1, 0.004] | 0 | 0 | [550.0, 920.0, 1900.0, 5000.0, 11000.0] | 0 | 0
Siemens NH-2-355 | Siemens NH-2-355 | 355 | [4800.0, 120.0, 6.0, 0.1, 0.004] | 0 | 0 | [650.0, 1116.27, 2350.0, 5840.0, 12790.0] | 0 | 0
Siemens NH-2-400 | Siemens NH-2-400 | 400 | [4800.0, 120.0, 7.0, 0.1, 0.004] | 0 | 0 | [720.0, 1350.0, 2800.0, 6500.0, 15000.0] | 0 | 0
Siemens NH-2-425 | Siemens NH-2-425 | 425 | [4800.0, 120.0, 7.0, 0.1, 0.004] | 0 | 0 | [850.0, 1500.0, 3050.0, 7500.0, 16500.0] | 0 | 0
Siemens NH-2-630 | Siemens NH-2-630 | 630 | [4800.0, 120.0, 7.0, 0.1, 0.004] | 0 | 0 | [1200.0, 2000.0, 4800.0, 12000.0, 26000.0] | 0 | 0

## dtypes
| element | column | dtype
0 | bus | name | object
1 | bus | vn_kv | float64
2 | bus | type | object
3 | bus | zone | object
4 | bus | in_service | bool
5 | load | name | object
6 | load | bus | uint32
7 | load | p_mw | float64
8 | load | q_mvar | float64
9 | load | const_z_percent | float64
10 | load | const_i_percent | float64
11 | load | sn_mva | float64
12 | load | scaling | float64
13 | load | in_service | bool
14 | load | type | object
15 | ext_grid | name | object
16 | ext_grid | bus | uint32
17 | ext_grid | vm_pu | float64
18 | ext_grid | va_degree | float64
19 | ext_grid | slack_weight | float64
20 | ext_grid | in_service | bool
21 | line | name | object
22 | line | std_type | object
23 | line | from_bus | uint32
24 | line | to_bus | uint32
25 | line | length_km | float64
26 | line | r_ohm_per_km | float64
27 | line | x_ohm_per_km | float64
28 | line | c_nf_per_km | float64
29 | line | g_us_per_km | float64
30 | line | max_i_ka | float64
31 | line | df | float64
32 | line | parallel | uint32
33 | line | type | object
34 | line | in_service | bool
35 | trafo | name | object
36 | trafo | std_type | object
37 | trafo | hv_bus | uint32
38 | trafo | lv_bus | uint32
39 | trafo | sn_mva | float64
40 | trafo | vn_hv_kv | float64
41 | trafo | vn_lv_kv | float64
42 | trafo | vk_percent | float64
43 | trafo | vkr_percent | float64
44 | trafo | pfe_kw | float64
45 | trafo | i0_percent | float64
46 | trafo | shift_degree | float64
47 | trafo | tap_side | object
48 | trafo | tap_neutral | int32
49 | trafo | tap_min | int32
50 | trafo | tap_max | int32
51 | trafo | tap_step_percent | float64
52 | trafo | tap_step_degree | float64
53 | trafo | tap_pos | int32
54 | trafo | tap_phase_shifter | bool
55 | trafo | parallel | uint32
56 | trafo | df | float64
57 | trafo | in_service | bool
58 | line_geodata | coords | object
59 | bus_geodata | x | float64
60 | bus_geodata | y | float64
61 | bus_geodata | coords | object

## parameters
| version | format_version | converged | OPF_converged | name | f_hz | sn_mva
0 | 2.14.6 | 2.14.0 | FALSE | FALSE |  | 50 | 1