## bus
| name | vn_kv | type | zone | in_service
0 | bus_LV_295-30_0_5_node_0 | 0.4 | n |  | TRUE
1 | bus_LV_295-30_0_5_node_1 | 0.4 | n |  | TRUE
2 | bus_LV_295-30_0_5_node_2 | 0.4 | n |  | TRUE
3 | bus_LV_295-30_0_5_node_3 | 0.4 | n |  | TRUE
4 | bus_LV_295-30_0_5_node_101 | 0.4 | n |  | TRUE
5 | bus_LV_295-30_0_5_node_61 | 0.4 | n |  | TRUE
6 | bus_LV_295-30_0_5_node_4 | 0.4 | n |  | TRUE
7 | bus_LV_295-30_0_5_node_6 | 0.4 | n |  | TRUE
8 | bus_LV_295-30_0_5_node_8 | 0.4 | n |  | TRUE
9 | bus_LV_295-30_0_5_node_9 | 0.4 | n |  | TRUE
10 | bus_LV_295-30_0_5_node_99 | 0.4 | n |  | TRUE
11 | bus_LV_295-30_0_5_node_29 | 0.4 | n |  | TRUE
12 | bus_LV_295-30_0_5_node_120 | 0.4 | n |  | TRUE
13 | bus_LV_295-30_0_5_node_10 | 0.4 | n |  | TRUE
14 | bus_LV_295-30_0_5_node_22 | 0.4 | n |  | TRUE
15 | bus_LV_295-30_0_5_node_28 | 0.4 | n |  | TRUE
16 | bus_LV_295-30_0_5_node_25 | 0.4 | n |  | TRUE
17 | bus_LV_295-30_0_5_node_24 | 0.4 | n |  | TRUE
18 | bus_LV_295-30_0_5_node_107 | 0.4 | n |  | TRUE
19 | bus_LV_295-30_0_5_node_21 | 0.4 | n |  | TRUE
20 | bus_LV_295-30_0_5_node_100 | 0.4 | n |  | TRUE
21 | bus_LV_295-30_0_5_node_119 | 0.4 | n |  | TRUE
22 | bus_LV_295-30_0_5_node_116 | 0.4 | n |  | TRUE
23 | bus_LV_295-30_0_5_node_23 | 0.4 | n |  | TRUE
24 | bus_LV_295-30_0_5_node_26 | 0.4 | n |  | TRUE
25 | bus_LV_295-30_0_5_node_75 | 0.4 | n |  | TRUE
26 | bus_LV_295-30_0_5_node_14 | 0.4 | n |  | TRUE
27 | bus_LV_295-30_0_5_node_74 | 0.4 | n |  | TRUE
28 | bus_LV_295-30_0_5_node_12 | 0.4 | n |  | TRUE
29 | bus_LV_295-30_0_5_node_32 | 0.4 | n |  | TRUE
30 | bus_LV_295-30_0_5_node_30 | 0.4 | n |  | TRUE
31 | bus_LV_295-30_0_5_node_27 | 0.4 | n |  | TRUE
32 | bus_LV_295-30_0_5_node_87 | 0.4 | n |  | TRUE
33 | bus_LV_295-30_0_5_node_91 | 0.4 | n |  | TRUE
34 | bus_LV_295-30_0_5_node_31 | 0.4 | n |  | TRUE
35 | bus_LV_295-30_0_5_node_89 | 0.4 | n |  | TRUE
36 | bus_LV_295-30_0_5_node_11 | 0.4 | n |  | TRUE
37 | bus_LV_295-30_0_5_node_13 | 0.4 | n |  | TRUE
38 | bus_LV_295-30_0_5_node_16 | 0.4 | n |  | TRUE
39 | bus_LV_295-30_0_5_node_17 | 0.4 | n |  | TRUE
40 | bus_LV_295-30_0_5_node_15 | 0.4 | n |  | TRUE
41 | bus_LV_295-30_0_5_node_41 | 0.4 | n |  | TRUE
42 | bus_LV_295-30_0_5_node_42 | 0.4 | n |  | TRUE
43 | bus_LV_295-30_0_5_node_38 | 0.4 | n |  | TRUE
44 | bus_LV_295-30_0_5_node_106 | 0.4 | n |  | TRUE
45 | bus_LV_295-30_0_5_node_109 | 0.4 | n |  | TRUE
46 | bus_LV_295-30_0_5_node_18 | 0.4 | n |  | TRUE
47 | bus_LV_295-30_0_5_node_34 | 0.4 | n |  | TRUE
48 | bus_LV_295-30_0_5_node_94 | 0.4 | n |  | TRUE
49 | bus_LV_295-30_0_5_node_33 | 0.4 | n |  | TRUE
50 | bus_LV_295-30_0_5_node_44 | 0.4 | n |  | TRUE
51 | bus_LV_295-30_0_5_node_64 | 0.4 | n |  | TRUE
52 | bus_LV_295-30_0_5_node_69 | 0.4 | n |  | TRUE
53 | bus_LV_295-30_0_5_node_50 | 0.4 | n |  | TRUE
54 | bus_LV_295-30_0_5_node_39 | 0.4 | n |  | TRUE
55 | bus_LV_295-30_0_5_node_104 | 0.4 | n |  | TRUE
56 | bus_LV_295-30_0_5_node_108 | 0.4 | n |  | TRUE
57 | bus_LV_295-30_0_5_node_19 | 0.4 | n |  | TRUE
58 | bus_LV_295-30_0_5_node_20 | 0.4 | n |  | TRUE
59 | bus_LV_295-30_0_5_node_102 | 0.4 | n |  | TRUE
60 | bus_LV_295-30_0_5_node_68 | 0.4 | n |  | TRUE
61 | bus_LV_295-30_0_5_node_105 | 0.4 | n |  | TRUE
62 | bus_LV_295-30_0_5_node_98 | 0.4 | n |  | TRUE
63 | bus_LV_295-30_0_5_node_86 | 0.4 | n |  | TRUE
64 | bus_LV_295-30_0_5_node_92 | 0.4 | n |  | TRUE
65 | bus_LV_295-30_0_5_node_93 | 0.4 | n |  | TRUE
66 | bus_LV_295-30_0_5_node_43 | 0.4 | n |  | TRUE
67 | bus_LV_295-30_0_5_node_63 | 0.4 | n |  | TRUE
68 | bus_LV_295-30_0_5_node_35 | 0.4 | n |  | TRUE
69 | bus_LV_295-30_0_5_node_36 | 0.4 | n |  | TRUE
70 | bus_LV_295-30_0_5_node_37 | 0.4 | n |  | TRUE
71 | bus_LV_295-30_0_5_node_79 | 0.4 | n |  | TRUE
72 | bus_LV_295-30_0_5_node_82 | 0.4 | n |  | TRUE
73 | bus_LV_295-30_0_5_node_48 | 0.4 | n |  | TRUE
74 | bus_LV_295-30_0_5_node_46 | 0.4 | n |  | TRUE
75 | bus_LV_295-30_0_5_node_47 | 0.4 | n |  | TRUE
76 | bus_LV_295-30_0_5_node_49 | 0.4 | n |  | TRUE
77 | bus_LV_295-30_0_5_node_55 | 0.4 | n |  | TRUE
78 | bus_LV_295-30_0_5_node_76 | 0.4 | n |  | TRUE
79 | bus_LV_295-30_0_5_node_53 | 0.4 | n |  | TRUE
80 | bus_LV_295-30_0_5_node_62 | 0.4 | n |  | TRUE
81 | bus_LV_295-30_0_5_node_51 | 0.4 | n |  | TRUE
82 | bus_LV_295-30_0_5_node_52 | 0.4 | n |  | TRUE
83 | bus_LV_295-30_0_5_node_54 | 0.4 | n |  | TRUE
84 | bus_LV_295-30_0_5_node_77 | 0.4 | n |  | TRUE
85 | bus_LV_295-30_0_5_node_58 | 0.4 | n |  | TRUE
86 | bus_LV_295-30_0_5_node_56 | 0.4 | n |  | TRUE
87 | bus_LV_295-30_0_5_node_57 | 0.4 | n |  | TRUE
88 | bus_LV_295-30_0_5_node_59 | 0.4 | n |  | TRUE
89 | bus_LV_295-30_0_5_node_60 | 0.4 | n |  | TRUE
90 | bus_LV_295-30_0_5_node_113 | 0.4 | n |  | TRUE
91 | bus_LV_295-30_0_5_node_73 | 0.4 | n |  | TRUE
92 | bus_LV_295-30_0_5_node_114 | 0.4 | n |  | TRUE
93 | bus_LV_295-30_0_5_node_71 | 0.4 | n |  | TRUE
94 | bus_LV_295-30_0_5_node_111 | 0.4 | n |  | TRUE
95 | bus_LV_295-30_0_5_node_65 | 0.4 | n |  | TRUE
96 | bus_LV_295-30_0_5_node_66 | 0.4 | n |  | TRUE
97 | bus_LV_295-30_0_5_node_67 | 0.4 | n |  | TRUE
98 | bus_LV_295-30_0_5_node_70 | 0.4 | n |  | TRUE
99 | bus_LV_295-30_0_5_node_110 | 0.4 | n |  | TRUE
100 | bus_LV_295-30_0_5_node_90 | 0.4 | n |  | TRUE
101 | bus_LV_295-30_0_5_node_121 | 0.4 | n |  | TRUE
102 | bus_LV_295-30_0_5_node_117 | 0.4 | n |  | TRUE
103 | bus_LV_295-30_0_5_node_80 | 0.4 | n |  | TRUE
104 | bus_LV_295-30_0_5_node_96 | 0.4 | n |  | TRUE
105 | bus_LV_295-30_0_5_node_97 | 0.4 | n |  | TRUE
106 | bus_LV_295-30_0_5_node_95 | 0.4 | n |  | TRUE
107 | bus_LV_295-30_0_5_node_88 | 0.4 | n |  | TRUE
108 | bus_LV_295-30_0_5_node_81 | 0.4 | n |  | TRUE
109 | bus_LV_295-30_0_5_node_83 | 0.4 | n |  | TRUE
110 | bus_LV_295-30_0_5_node_85 | 0.4 | n |  | TRUE
111 | bus_LV_295-30_0_5_node_84 | 0.4 | n |  | TRUE
112 | bus_LV_295-30_0_5_node_118 | 0.4 | n |  | TRUE
113 | bus_LV_295-30_0_5_node_115 | 0.4 | n |  | TRUE
114 | bus_LV_295-30_0_5_node_103 | 0.4 | n |  | TRUE
115 | bus_LV_295-30_0_5_node_112 | 0.4 | n |  | TRUE
116 | bus_MV_417_0_node_85 | 20 | n |  | TRUE

## load
| name | bus | p_mw | q_mvar | const_z_percent | const_i_percent | sn_mva | scaling | in_service | type
0 | LV_295-30_0_5_load_0 | 0 | 0.0036589 | 0.00091701 | 0 | 0 |  | 1 | TRUE | wye
1 | LV_295-30_0_5_load_1 | 1 | 0.0036365 | 0.00091139 | 0 | 0 |  | 1 | TRUE | wye
2 | LV_295-30_0_5_load_3 | 3 | 0.0064667 | 0.0016207 | 0 | 0 |  | 1 | TRUE | wye
3 | LV_295-30_0_5_load_101 | 4 | 0.0060466 | 0.0015154 | 0 | 0 |  | 1 | TRUE | wye
4 | LV_295-30_0_5_load_4 | 6 | 0.00072155 | 0.00018084 | 0 | 0 |  | 1 | TRUE | wye
5 | LV_295-30_0_5_load_99 | 10 | 0.0013137 | 0.00032925 | 0 | 0 |  | 1 | TRUE | wye
6 | LV_295-30_0_5_load_29 | 11 | 0.0015833 | 0.00039681 | 0 | 0 |  | 1 | TRUE | wye
7 | LV_295-30_0_5_load_120 | 12 | 0.0044495 | 0.0011152 | 0 | 0 |  | 1 | TRUE | wye
8 | LV_295-30_0_5_load_28 | 15 | 0.0029799 | 0.00074684 | 0 | 0 |  | 1 | TRUE | wye
9 | LV_295-30_0_5_load_107 | 18 | 0.0031752 | 0.00079577 | 0 | 0 |  | 1 | TRUE | wye
10 | LV_295-30_0_5_load_21 | 19 | 0.0074199 | 0.0018596 | 0 | 0 |  | 1 | TRUE | wye
11 | LV_295-30_0_5_load_119 | 21 | 0.0037775 | 0.00094674 | 0 | 0 |  | 1 | TRUE | wye
12 | LV_295-30_0_5_load_116 | 22 | 0.0033256 | 0.00083348 | 0 | 0 |  | 1 | TRUE | wye
13 | LV_295-30_0_5_load_75 | 25 | 0.010158 | 0.0025457 | 0 | 0 |  | 1 | TRUE | wye
14 | LV_295-30_0_5_load_74 | 27 | 0.033106 | 0.0082971 | 0 | 0 |  | 1 | TRUE | wye
15 | LV_295-30_0_5_load_32 | 29 | 0.0029948 | 0.00075058 | 0 | 0 |  | 1 | TRUE | wye
16 | LV_295-30_0_5_load_30 | 30 | 0.0034587 | 0.00086684 | 0 | 0 |  | 1 | TRUE | wye
17 | LV_295-30_0_5_load_91 | 33 | 0.0017146 | 0.00042972 | 0 | 0 |  | 1 | TRUE | wye
18 | LV_295-30_0_5_load_31 | 34 | 0.0018273 | 0.00045796 | 0 | 0 |  | 1 | TRUE | wye
19 | LV_295-30_0_5_load_89 | 35 | 0.016519 | 0.00414 | 0 | 0 |  | 1 | TRUE | wye
20 | LV_295-30_0_5_load_11 | 36 | 0.020108 | 0.0050396 | 0 | 0 |  | 1 | TRUE | wye
21 | LV_295-30_0_5_load_17 | 39 | 0.02106 | 0.0052783 | 0 | 0 |  | 1 | TRUE | wye
22 | LV_295-30_0_5_load_41 | 41 | 0.021017 | 0.0052673 | 0 | 0 |  | 1 | TRUE | wye
23 | LV_295-30_0_5_load_42 | 42 | 0.0079932 | 0.0020033 | 0 | 0 |  | 1 | TRUE | wye
24 | LV_295-30_0_5_load_38 | 43 | 0.0085921 | 0.0021534 | 0 | 0 |  | 1 | TRUE | wye
25 | LV_295-30_0_5_load_106 | 44 | 0.0019775 | 0.0004956 | 0 | 0 |  | 1 | TRUE | wye
26 | LV_295-30_0_5_load_109 | 45 | 0.0038465 | 0.00096402 | 0 | 0 |  | 1 | TRUE | wye
27 | LV_295-30_0_5_load_94 | 48 | 0.0058666 | 0.0014703 | 0 | 0 |  | 1 | TRUE | wye
28 | LV_295-30_0_5_load_44 | 50 | 0.0024042 | 0.00060256 | 0 | 0 |  | 1 | TRUE | wye
29 | LV_295-30_0_5_load_69 | 52 | 0.0069088 | 0.0017315 | 0 | 0 |  | 1 | TRUE | wye
30 | LV_295-30_0_5_load_50 | 53 | 0.0091602 | 0.0022958 | 0 | 0 |  | 1 | TRUE | wye
31 | LV_295-30_0_5_load_39 | 54 | 0.022463 | 0.0056298 | 0 | 0 |  | 1 | TRUE | wye
32 | LV_295-30_0_5_load_104 | 55 | 0.0017585 | 0.00044073 | 0 | 0 |  | 1 | TRUE | wye
33 | LV_295-30_0_5_load_108 | 56 | 0.0041013 | 0.0010279 | 0 | 0 |  | 1 | TRUE | wye
34 | LV_295-30_0_5_load_19 | 57 | 0.010605 | 0.0026578 | 0 | 0 |  | 1 | TRUE | wye
35 | LV_295-30_0_5_load_20 | 58 | 0.0088452 | 0.0022168 | 0 | 0 |  | 1 | TRUE | wye
36 | LV_295-30_0_5_load_102 | 59 | 0.012645 | 0.0031692 | 0 | 0 |  | 1 | TRUE | wye
37 | LV_295-30_0_5_load_68 | 60 | 0.0093589 | 0.0023456 | 0 | 0 |  | 1 | TRUE | wye
38 | LV_295-30_0_5_load_105 | 61 | 0.0022959 | 0.00057542 | 0 | 0 |  | 1 | TRUE | wye
39 | LV_295-30_0_5_load_98 | 62 | 0.0085419 | 0.0021408 | 0 | 0 |  | 1 | TRUE | wye
40 | LV_295-30_0_5_load_92 | 64 | 0.0097379 | 0.0024406 | 0 | 0 |  | 1 | TRUE | wye
41 | LV_295-30_0_5_load_93 | 65 | 0.0053795 | 0.0013482 | 0 | 0 |  | 1 | TRUE | wye
42 | LV_295-30_0_5_load_43 | 66 | 0.0048176 | 0.0012074 | 0 | 0 |  | 1 | TRUE | wye
43 | LV_295-30_0_5_load_63 | 67 | 0.006307 | 0.0015807 | 0 | 0 |  | 1 | TRUE | wye
44 | LV_295-30_0_5_load_35 | 68 | 0.0024964 | 0.00062565 | 0 | 0 |  | 1 | TRUE | wye
45 | LV_295-30_0_5_load_36 | 69 | 0.002098 | 0.00052582 | 0 | 0 |  | 1 | TRUE | wye
46 | LV_295-30_0_5_load_82 | 72 | 0.00050212 | 0.00012584 | 0 | 0 |  | 1 | TRUE | wye
47 | LV_295-30_0_5_load_46 | 74 | 0.025477 | 0.0063852 | 0 | 0 |  | 1 | TRUE | wye
48 | LV_295-30_0_5_load_47 | 75 | 0.0067192 | 0.001684 | 0 | 0 |  | 1 | TRUE | wye
49 | LV_295-30_0_5_load_55 | 77 | 0.005265 | 0.0013195 | 0 | 0 |  | 1 | TRUE | wye
50 | LV_295-30_0_5_load_76 | 78 | 0.033344 | 0.0083567 | 0 | 0 |  | 1 | TRUE | wye
51 | LV_295-30_0_5_load_53 | 79 | 0.0028347 | 0.00071044 | 0 | 0 |  | 1 | TRUE | wye
52 | LV_295-30_0_5_load_51 | 81 | 0.0039046 | 0.00097858 | 0 | 0 |  | 1 | TRUE | wye
53 | LV_295-30_0_5_load_52 | 82 | 0.0055681 | 0.0013955 | 0 | 0 |  | 1 | TRUE | wye
54 | LV_295-30_0_5_load_77 | 84 | 0.0013316 | 0.00033374 | 0 | 0 |  | 1 | TRUE | wye
55 | LV_295-30_0_5_load_56 | 86 | 0.0029955 | 0.00075074 | 0 | 0 |  | 1 | TRUE | wye
56 | LV_295-30_0_5_load_57 | 87 | 0.0023316 | 0.00058436 | 0 | 0 |  | 1 | TRUE | wye
57 | LV_295-30_0_5_load_59 | 88 | 0.0033205 | 0.0008322 | 0 | 0 |  | 1 | TRUE | wye
58 | LV_295-30_0_5_load_60 | 89 | 0.0023001 | 0.00057646 | 0 | 0 |  | 1 | TRUE | wye
59 | LV_295-30_0_5_load_113 | 90 | 0.0023411 | 0.00058672 | 0 | 0 |  | 1 | TRUE | wye
60 | LV_295-30_0_5_load_114 | 92 | 0.0019022 | 0.00047673 | 0 | 0 |  | 1 | TRUE | wye
61 | LV_295-30_0_5_load_71 | 93 | 0.0013549 | 0.00033957 | 0 | 0 |  | 1 | TRUE | wye
62 | LV_295-30_0_5_load_111 | 94 | 0.006385 | 0.0016002 | 0 | 0 |  | 1 | TRUE | wye
63 | LV_295-30_0_5_load_65 | 95 | 0.012713 | 0.0031862 | 0 | 0 |  | 1 | TRUE | wye
64 | LV_295-30_0_5_load_66 | 96 | 0.0089116 | 0.0022335 | 0 | 0 |  | 1 | TRUE | wye
65 | LV_295-30_0_5_load_67 | 97 | 0.00648 | 0.001624 | 0 | 0 |  | 1 | TRUE | wye
66 | LV_295-30_0_5_load_70 | 98 | 0.003647 | 0.00091403 | 0 | 0 |  | 1 | TRUE | wye
67 | LV_295-30_0_5_load_110 | 99 | 0.0064642 | 0.0016201 | 0 | 0 |  | 1 | TRUE | wye
68 | LV_295-30_0_5_load_121 | 101 | 0.004042 | 0.001013 | 0 | 0 |  | 1 | TRUE | wye
69 | LV_295-30_0_5_load_80 | 103 | 0.00056093 | 0.00014058 | 0 | 0 |  | 1 | TRUE | wye
70 | LV_295-30_0_5_load_95 | 106 | 0.007474 | 0.0018732 | 0 | 0 |  | 1 | TRUE | wye
71 | LV_295-30_0_5_load_88 | 107 | 0.0078807 | 0.0019751 | 0 | 0 |  | 1 | TRUE | wye
72 | LV_295-30_0_5_load_81 | 108 | 0.00050809 | 0.00012734 | 0 | 0 |  | 1 | TRUE | wye
73 | LV_295-30_0_5_load_83 | 109 | 0.00063386 | 0.00015886 | 0 | 0 |  | 1 | TRUE | wye
74 | LV_295-30_0_5_load_85 | 110 | 0.0021347 | 0.00053502 | 0 | 0 |  | 1 | TRUE | wye
75 | LV_295-30_0_5_load_84 | 111 | 0.0021559 | 0.00054031 | 0 | 0 |  | 1 | TRUE | wye
76 | LV_295-30_0_5_load_118 | 112 | 0.0024238 | 0.00060746 | 0 | 0 |  | 1 | TRUE | wye
77 | LV_295-30_0_5_load_115 | 113 | 0.0061343 | 0.0015374 | 0 | 0 |  | 1 | TRUE | wye
78 | LV_295-30_0_5_load_103 | 114 | 0.011673 | 0.0029256 | 0 | 0 |  | 1 | TRUE | wye
79 | LV_295-30_0_5_load_112 | 115 | 0.019367 | 0.0048538 | 0 | 0 |  | 1 | TRUE | wye

## ext_grid
| name | bus | vm_pu | va_degree | slack_weight | in_service
0 |  | 43 | 1 | 0 | 1 | TRUE

## line
| name | std_type | from_bus | to_bus | length_km | r_ohm_per_km | x_ohm_per_km | c_nf_per_km | g_us_per_km | max_i_ka | df | parallel | type | in_service
0 | LV_295-30_0_5_line_0 |  | 0 | 1 | 0.017243 | 0.125 | 0.08 | 261 | 0 | 0.364 | 1 | 1 | cs | TRUE
1 | LV_295-30_0_5_line_1 |  | 0 | 2 | 0.0046594 | 0.125 | 0.08 | 261 | 0 | 0.364 | 1 | 1 | cs | TRUE
2 | LV_295-30_0_5_line_2 |  | 2 | 3 | 0.097229 | 0.125 | 0.08 | 261 | 0 | 0.364 | 1 | 1 | cs | TRUE
3 | LV_295-30_0_5_line_3 |  | 3 | 4 | 0.014158 | 0.125 | 0.08 | 261 | 0 | 0.364 | 1 | 1 | cs | TRUE
4 | LV_295-30_0_5_line_4 |  | 4 | 5 | 0.09337 | 0.125 | 0.08 | 261 | 0 | 0.364 | 1 | 1 | cs | TRUE
5 | LV_295-30_0_5_line_5 |  | 5 | 91 | 0.003336 | 0.125 | 0.08 | 261 | 0 | 0.364 | 1 | 1 | cs | TRUE
6 | LV_295-30_0_5_line_6 |  | 5 | 85 | 0.040016 | 0.125 | 0.08 | 261 | 0 | 0.364 | 1 | 1 | cs | TRUE
7 | LV_295-30_0_5_line_7 |  | 6 | 7 | 0.01045 | 0.125 | 0.08 | 261 | 0 | 0.364 | 1 | 1 | cs | TRUE
8 | LV_295-30_0_5_line_8 |  | 7 | 8 | 0.009308 | 0.125 | 0.08 | 261 | 0 | 0.364 | 1 | 1 | cs | TRUE
9 | LV_295-30_0_5_line_9 |  | 7 | 9 | 0.02432 | 0.125 | 0.08 | 261 | 0 | 0.364 | 1 | 1 | cs | TRUE
10 | LV_295-30_0_5_line_10 |  | 8 | 10 | 0.0088273 | 0.125 | 0.08 | 261 | 0 | 0.364 | 1 | 1 | cs | TRUE
11 | LV_295-30_0_5_line_11 |  | 9 | 11 | 0.007355 | 0.125 | 0.08 | 261 | 0 | 0.364 | 1 | 1 | cs | TRUE
12 | LV_295-30_0_5_line_12 |  | 9 | 12 | 0.028403 | 0.125 | 0.08 | 261 | 0 | 0.364 | 1 | 1 | cs | TRUE
13 | LV_295-30_0_5_line_13 |  | 11 | 13 | 0.023661 | 0.125 | 0.08 | 261 | 0 | 0.364 | 1 | 1 | cs | TRUE
14 | LV_295-30_0_5_line_14 |  | 11 | 16 | 0.005736 | 0.125 | 0.08 | 261 | 0 | 0.364 | 1 | 1 | cs | TRUE
15 | LV_295-30_0_5_line_15 |  | 12 | 21 | 0.0042123 | 0.125 | 0.08 | 261 | 0 | 0.364 | 1 | 1 | cs | TRUE
16 | LV_295-30_0_5_line_16 |  | 13 | 14 | 0.024967 | 0.125 | 0.08 | 261 | 0 | 0.364 | 1 | 1 | cs | TRUE
17 | LV_295-30_0_5_line_17 |  | 13 | 15 | 0.011642 | 0.125 | 0.08 | 261 | 0 | 0.364 | 1 | 1 | cs | TRUE
18 | LV_295-30_0_5_line_18 |  | 14 | 19 | 0.039129 | 0.125 | 0.08 | 261 | 0 | 0.364 | 1 | 1 | cs | TRUE
19 | LV_295-30_0_5_line_19 |  | 16 | 17 | 0.026579 | 0.125 | 0.08 | 261 | 0 | 0.364 | 1 | 1 | cs | TRUE
20 | LV_295-30_0_5_line_20 |  | 17 | 18 | 0.018701 | 0.125 | 0.08 | 261 | 0 | 0.364 | 1 | 1 | cs | TRUE
21 | LV_295-30_0_5_line_21 |  | 18 | 61 | 0.0059393 | 0.125 | 0.08 | 261 | 0 | 0.364 | 1 | 1 | cs | TRUE
22 | LV_295-30_0_5_line_22 |  | 20 | 21 | 0.0090368 | 0.125 | 0.08 | 261 | 0 | 0.364 | 1 | 1 | cs | TRUE
23 | LV_295-30_0_5_line_23 |  | 20 | 22 | 0.012025 | 0.125 | 0.08 | 261 | 0 | 0.364 | 1 | 1 | cs | TRUE
24 | LV_295-30_0_5_line_24 |  | 22 | 113 | 0.00091479 | 0.125 | 0.08 | 261 | 0 | 0.364 | 1 | 1 | cs | TRUE
25 | LV_295-30_0_5_line_25 |  | 23 | 24 | 0.022059 | 0.125 | 0.08 | 261 | 0 | 0.364 | 1 | 1 | cs | TRUE
26 | LV_295-30_0_5_line_26 |  | 23 | 25 | 0.005409 | 0.125 | 0.08 | 261 | 0 | 0.364 | 1 | 1 | cs | TRUE
27 | LV_295-30_0_5_line_27 |  | 24 | 29 | 0.016009 | 0.125 | 0.08 | 261 | 0 | 0.364 | 1 | 1 | cs | TRUE
28 | LV_295-30_0_5_line_28 |  | 24 | 30 | 0.0083787 | 0.125 | 0.08 | 261 | 0 | 0.364 | 1 | 1 | cs | TRUE
29 | LV_295-30_0_5_line_29 |  | 25 | 26 | 0.005568 | 0.125 | 0.08 | 261 | 0 | 0.364 | 1 | 1 | cs | TRUE
30 | LV_295-30_0_5_line_30 |  | 26 | 27 | 0.021215 | 0.125 | 0.08 | 261 | 0 | 0.364 | 1 | 1 | cs | TRUE
31 | LV_295-30_0_5_line_31 |  | 26 | 28 | 0.016569 | 0.125 | 0.08 | 261 | 0 | 0.364 | 1 | 1 | cs | TRUE
32 | LV_295-30_0_5_line_32 |  | 28 | 36 | 0.010674 | 0.125 | 0.08 | 261 | 0 | 0.364 | 1 | 1 | cs | TRUE
33 | LV_295-30_0_5_line_33 |  | 30 | 34 | 0.011352 | 0.125 | 0.08 | 261 | 0 | 0.364 | 1 | 1 | cs | TRUE
34 | LV_295-30_0_5_line_34 |  | 31 | 32 | 0.01499 | 0.125 | 0.08 | 261 | 0 | 0.364 | 1 | 1 | cs | TRUE
35 | LV_295-30_0_5_line_35 |  | 31 | 33 | 0.026336 | 0.125 | 0.08 | 261 | 0 | 0.364 | 1 | 1 | cs | TRUE
36 | LV_295-30_0_5_line_36 |  | 31 | 34 | 0.025692 | 0.125 | 0.08 | 261 | 0 | 0.364 | 1 | 1 | cs | TRUE
37 | LV_295-30_0_5_line_37 |  | 31 | 35 | 0.028308 | 0.125 | 0.08 | 261 | 0 | 0.364 | 1 | 1 | cs | TRUE
38 | LV_295-30_0_5_line_38 |  | 32 | 62 | 0.016602 | 0.125 | 0.08 | 261 | 0 | 0.364 | 1 | 1 | cs | TRUE
39 | LV_295-30_0_5_line_39 |  | 32 | 63 | 0.017372 | 0.125 | 0.08 | 261 | 0 | 0.364 | 1 | 1 | cs | TRUE
40 | LV_295-30_0_5_line_40 |  | 36 | 37 | 0.011307 | 0.125 | 0.08 | 261 | 0 | 0.364 | 1 | 1 | cs | TRUE
41 | LV_295-30_0_5_line_41 |  | 37 | 38 | 0.018467 | 0.125 | 0.08 | 261 | 0 | 0.364 | 1 | 1 | cs | TRUE
42 | LV_295-30_0_5_line_42 |  | 37 | 39 | 0.011304 | 0.125 | 0.08 | 261 | 0 | 0.364 | 1 | 2 | cs | TRUE
43 | LV_295-30_0_5_line_43 |  | 38 | 44 | 0.012276 | 0.125 | 0.08 | 261 | 0 | 0.364 | 1 | 1 | cs | TRUE
44 | LV_295-30_0_5_line_44 |  | 38 | 45 | 0.0098053 | 0.125 | 0.08 | 261 | 0 | 0.364 | 1 | 1 | cs | TRUE
45 | LV_295-30_0_5_line_45 |  | 39 | 46 | 0.014831 | 0.125 | 0.08 | 261 | 0 | 0.364 | 1 | 4 | cs | TRUE
46 | LV_295-30_0_5_line_46 |  | 40 | 41 | 0.0080031 | 0.125 | 0.08 | 261 | 0 | 0.364 | 1 | 4 | cs | TRUE
47 | LV_295-30_0_5_line_47 |  | 40 | 42 | 0.0067147 | 0.125 | 0.08 | 261 | 0 | 0.364 | 1 | 4 | cs | TRUE
48 | LV_295-30_0_5_line_48 |  | 40 | 43 | 0.013811 | 0.125 | 0.08 | 261 | 0 | 0.364 | 1 | 4 | cs | TRUE
49 | LV_295-30_0_5_line_49 |  | 41 | 52 | 0.0037632 | 0.125 | 0.08 | 261 | 0 | 0.364 | 1 | 4 | cs | TRUE
50 | LV_295-30_0_5_line_50 |  | 42 | 53 | 0.00025768 | 0.125 | 0.08 | 261 | 0 | 0.364 | 1 | 4 | cs | TRUE
51 | LV_295-30_0_5_line_51 |  | 43 | 54 | 0.0030808 | 0.125 | 0.08 | 261 | 0 | 0.364 | 1 | 1 | cs | TRUE
52 | LV_295-30_0_5_line_52 |  | 44 | 55 | 0.0053248 | 0.125 | 0.08 | 261 | 0 | 0.364 | 1 | 1 | cs | TRUE
53 | LV_295-30_0_5_line_53 |  | 45 | 56 | 0.0064119 | 0.125 | 0.08 | 261 | 0 | 0.364 | 1 | 1 | cs | TRUE
54 | LV_295-30_0_5_line_54 |  | 46 | 57 | 0.0065208 | 0.125 | 0.08 | 261 | 0 | 0.364 | 1 | 4 | cs | TRUE
55 | LV_295-30_0_5_line_55 |  | 46 | 58 | 0.0086837 | 0.125 | 0.08 | 261 | 0 | 0.364 | 1 | 1 | cs | TRUE
56 | LV_295-30_0_5_line_56 |  | 47 | 48 | 0.037249 | 0.125 | 0.08 | 261 | 0 | 0.364 | 1 | 1 | cs | TRUE
57 | LV_295-30_0_5_line_57 |  | 47 | 49 | 0.027065 | 0.125 | 0.08 | 261 | 0 | 0.364 | 1 | 1 | cs | TRUE
58 | LV_295-30_0_5_line_58 |  | 48 | 65 | 0.043735 | 0.125 | 0.08 | 261 | 0 | 0.364 | 1 | 1 | cs | TRUE
59 | LV_295-30_0_5_line_59 |  | 49 | 50 | 0.02999 | 0.125 | 0.08 | 261 | 0 | 0.364 | 1 | 1 | cs | TRUE
60 | LV_295-30_0_5_line_60 |  | 49 | 51 | 0.017499 | 0.125 | 0.08 | 261 | 0 | 0.364 | 1 | 1 | cs | TRUE
61 | LV_295-30_0_5_line_61 |  | 50 | 66 | 0.020379 | 0.125 | 0.08 | 261 | 0 | 0.364 | 1 | 1 | cs | TRUE
62 | LV_295-30_0_5_line_62 |  | 51 | 67 | 0.034017 | 0.125 | 0.08 | 261 | 0 | 0.364 | 1 | 1 | cs | TRUE
63 | LV_295-30_0_5_line_63 |  | 52 | 57 | 0.0070174 | 0.125 | 0.08 | 261 | 0 | 0.364 | 1 | 4 | cs | TRUE
64 | LV_295-30_0_5_line_64 |  | 53 | 73 | 0.014184 | 0.125 | 0.08 | 261 | 0 | 0.364 | 1 | 4 | cs | TRUE
65 | LV_295-30_0_5_line_65 |  | 55 | 114 | 0.0017659 | 0.125 | 0.08 | 261 | 0 | 0.364 | 1 | 1 | cs | TRUE
66 | LV_295-30_0_5_line_66 |  | 58 | 59 | 0.0021227 | 0.125 | 0.08 | 261 | 0 | 0.364 | 1 | 1 | cs | TRUE
67 | LV_295-30_0_5_line_67 |  | 59 | 60 | 0.0023376 | 0.125 | 0.08 | 261 | 0 | 0.364 | 1 | 1 | cs | TRUE
68 | LV_295-30_0_5_line_68 |  | 60 | 96 | 0.0053262 | 0.125 | 0.08 | 261 | 0 | 0.364 | 1 | 1 | cs | TRUE
69 | LV_295-30_0_5_line_69 |  | 61 | 114 | 0.0041423 | 0.125 | 0.08 | 261 | 0 | 0.364 | 1 | 1 | cs | TRUE
70 | LV_295-30_0_5_line_70 |  | 63 | 107 | 0.018071 | 0.125 | 0.08 | 261 | 0 | 0.364 | 1 | 1 | cs | TRUE
71 | LV_295-30_0_5_line_71 |  | 63 | 111 | 0.02469 | 0.125 | 0.08 | 261 | 0 | 0.364 | 1 | 1 | cs | TRUE
72 | LV_295-30_0_5_line_72 |  | 64 | 65 | 0.021658 | 0.125 | 0.08 | 261 | 0 | 0.364 | 1 | 1 | cs | TRUE
73 | LV_295-30_0_5_line_73 |  | 67 | 83 | 0.020663 | 0.125 | 0.08 | 261 | 0 | 0.364 | 1 | 1 | cs | TRUE
74 | LV_295-30_0_5_line_74 |  | 68 | 69 | 0.015839 | 0.125 | 0.08 | 261 | 0 | 0.364 | 1 | 1 | cs | TRUE
75 | LV_295-30_0_5_line_75 |  | 69 | 70 | 0.016035 | 0.125 | 0.08 | 261 | 0 | 0.364 | 1 | 1 | cs | TRUE
76 | LV_295-30_0_5_line_76 |  | 70 | 71 | 0.034443 | 0.125 | 0.08 | 261 | 0 | 0.364 | 1 | 1 | cs | TRUE
77 | LV_295-30_0_5_line_77 |  | 71 | 72 | 0.0083696 | 0.125 | 0.08 | 261 | 0 | 0.364 | 1 | 1 | cs | TRUE
78 | LV_295-30_0_5_line_78 |  | 72 | 103 | 0.01102 | 0.125 | 0.08 | 261 | 0 | 0.364 | 1 | 1 | cs | TRUE
79 | LV_295-30_0_5_line_79 |  | 73 | 76 | 0.020363 | 0.125 | 0.08 | 261 | 0 | 0.364 | 1 | 2 | cs | TRUE
80 | LV_295-30_0_5_line_80 |  | 73 | 75 | 0.0066803 | 0.125 | 0.08 | 261 | 0 | 0.364 | 1 | 1 | cs | TRUE
81 | LV_295-30_0_5_line_81 |  | 74 | 75 | 0.0069792 | 0.125 | 0.08 | 261 | 0 | 0.364 | 1 | 1 | cs | TRUE
82 | LV_295-30_0_5_line_82 |  | 76 | 77 | 0.008769 | 0.125 | 0.08 | 261 | 0 | 0.364 | 1 | 1 | cs | TRUE
83 | LV_295-30_0_5_line_83 |  | 76 | 78 | 0.0089577 | 0.125 | 0.08 | 261 | 0 | 0.364 | 1 | 1 | cs | TRUE
84 | LV_295-30_0_5_line_84 |  | 77 | 79 | 0.011972 | 0.125 | 0.08 | 261 | 0 | 0.364 | 1 | 1 | cs | TRUE
85 | LV_295-30_0_5_line_85 |  | 78 | 80 | 0.028593 | 0.125 | 0.08 | 261 | 0 | 0.364 | 1 | 1 | cs | TRUE
86 | LV_295-30_0_5_line_86 |  | 79 | 81 | 0.0014015 | 0.125 | 0.08 | 261 | 0 | 0.364 | 1 | 1 | cs | TRUE
87 | LV_295-30_0_5_line_87 |  | 80 | 84 | 0.0085497 | 0.125 | 0.08 | 261 | 0 | 0.364 | 1 | 1 | cs | TRUE
88 | LV_295-30_0_5_line_88 |  | 80 | 85 | 0.075973 | 0.125 | 0.08 | 261 | 0 | 0.364 | 1 | 1 | cs | TRUE
89 | LV_295-30_0_5_line_89 |  | 81 | 82 | 0.0024984 | 0.125 | 0.08 | 261 | 0 | 0.364 | 1 | 1 | cs | TRUE
90 | LV_295-30_0_5_line_90 |  | 82 | 83 | 0.010708 | 0.125 | 0.08 | 261 | 0 | 0.364 | 1 | 1 | cs | TRUE
91 | LV_295-30_0_5_line_91 |  | 84 | 94 | 0.0018811 | 0.125 | 0.08 | 261 | 0 | 0.364 | 1 | 1 | cs | TRUE
92 | LV_295-30_0_5_line_92 |  | 85 | 89 | 0.019062 | 0.125 | 0.08 | 261 | 0 | 0.364 | 1 | 1 | cs | TRUE
93 | LV_295-30_0_5_line_93 |  | 85 | 86 | 0.010237 | 0.125 | 0.08 | 261 | 0 | 0.364 | 1 | 1 | cs | TRUE
94 | LV_295-30_0_5_line_94 |  | 86 | 87 | 0.0035476 | 0.125 | 0.08 | 261 | 0 | 0.364 | 1 | 1 | cs | TRUE
95 | LV_295-30_0_5_line_95 |  | 87 | 88 | 0.01269 | 0.125 | 0.08 | 261 | 0 | 0.364 | 1 | 1 | cs | TRUE
96 | LV_295-30_0_5_line_96 |  | 89 | 90 | 0.0095928 | 0.125 | 0.08 | 261 | 0 | 0.364 | 1 | 1 | cs | TRUE
97 | LV_295-30_0_5_line_97 |  | 90 | 92 | 0.0090679 | 0.125 | 0.08 | 261 | 0 | 0.364 | 1 | 1 | cs | TRUE
98 | LV_295-30_0_5_line_98 |  | 91 | 93 | 0.013614 | 0.125 | 0.08 | 261 | 0 | 0.364 | 1 | 1 | cs | TRUE
99 | LV_295-30_0_5_line_99 |  | 93 | 98 | 0.05722 | 0.125 | 0.08 | 261 | 0 | 0.364 | 1 | 1 | cs | TRUE
100 | LV_295-30_0_5_line_100 |  | 94 | 99 | 0.0055827 | 0.125 | 0.08 | 261 | 0 | 0.364 | 1 | 1 | cs | TRUE
101 | LV_295-30_0_5_line_101 |  | 95 | 96 | 0.0019368 | 0.125 | 0.08 | 261 | 0 | 0.364 | 1 | 1 | cs | TRUE
102 | LV_295-30_0_5_line_102 |  | 95 | 97 | 0.0057235 | 0.125 | 0.08 | 261 | 0 | 0.364 | 1 | 1 | cs | TRUE
103 | LV_295-30_0_5_line_103 |  | 99 | 115 | 0.0026591 | 0.125 | 0.08 | 261 | 0 | 0.364 | 1 | 1 | cs | TRUE
104 | LV_295-30_0_5_line_104 |  | 100 | 101 | 0.005282 | 0.125 | 0.08 | 261 | 0 | 0.364 | 1 | 1 | cs | TRUE
105 | LV_295-30_0_5_line_105 |  | 100 | 102 | 0.010299 | 0.125 | 0.08 | 261 | 0 | 0.364 | 1 | 1 | cs | TRUE
106 | LV_295-30_0_5_line_106 |  | 102 | 112 | 0.011151 | 0.125 | 0.08 | 261 | 0 | 0.364 | 1 | 1 | cs | TRUE
107 | LV_295-30_0_5_line_107 |  | 102 | 113 | 0.011841 | 0.125 | 0.08 | 261 | 0 | 0.364 | 1 | 1 | cs | TRUE
108 | LV_295-30_0_5_line_108 |  | 103 | 108 | 0.010795 | 0.125 | 0.08 | 261 | 0 | 0.364 | 1 | 1 | cs | TRUE
109 | LV_295-30_0_5_line_109 |  | 104 | 105 | 0.071906 | 0.125 | 0.08 | 261 | 0 | 0.364 | 1 | 1 | cs | TRUE
110 | LV_295-30_0_5_line_110 |  | 104 | 106 | 0.10549 | 0.125 | 0.08 | 261 | 0 | 0.364 | 1 | 1 | cs | TRUE
111 | LV_295-30_0_5_line_111 |  | 105 | 107 | 0.018423 | 0.125 | 0.08 | 261 | 0 | 0.364 | 1 | 1 | cs | TRUE
112 | LV_295-30_0_5_line_112 |  | 108 | 109 | 0.012057 | 0.125 | 0.08 | 261 | 0 | 0.364 | 1 | 1 | cs | TRUE
113 | LV_295-30_0_5_line_113 |  | 109 | 110 | 0.022802 | 0.125 | 0.08 | 261 | 0 | 0.364 | 1 | 1 | cs | TRUE
114 | LV_295-30_0_5_line_114 |  | 110 | 111 | 0.010344 | 0.125 | 0.08 | 261 | 0 | 0.364 | 1 | 1 | cs | TRUE

## trafo
| name | std_type | hv_bus | lv_bus | sn_mva | vn_hv_kv | vn_lv_kv | vk_percent | vkr_percent | pfe_kw | i0_percent | shift_degree | tap_side | tap_neutral | tap_min | tap_max | tap_step_percent | tap_step_degree | tap_pos | tap_phase_shifter | parallel | df | in_service
0 | LV_295-30_0_5_trafo_38 | 0.63 MVA 20/0.4 kV | 116 | 43 | 0.63 | 20 | 0.4 | 6 | 1.206 | 1.65 | 0.2619 | 150 | hv | 0 | -2 | 2 | 2.5 | 0 | 0 | FALSE | 1 | 1 | TRUE

## line_geodata
| x0 | y0 | x1 | y1 | x2 | y2 | x3 | y3 | x4 | y4 | x5 | y5 | x6 | y6 | x7 | y7
0 | 2689137.0903 | 1234488.2564 | 2689152.4901 | 1234481.5826 | 2689152.9019 | 1234481.38
1 | 2689132.4912 | 1234487.5091 | 2689137.0903 | 1234488.2564
2 | 2689132.4912 | 1234487.5091 | 2689127.5938 | 1234489.993 | 2689105.161 | 1234498.1958 | 2689085.0858 | 1234504.6773 | 2689062.259 | 1234511.3955 | 2689056.0708 | 1234513.1263 | 2689040.1581 | 1234517.6242
3 | 2689026.4275 | 1234521.075 | 2689038.7751 | 1234518.0151 | 2689040.1581 | 1234517.6242
4 | 2688934.1816 | 1234534.8722 | 2688939.8661 | 1234534.924 | 2689008.2828 | 1234524.5297 | 2689020.7515 | 1234522.4816 | 2689026.4275 | 1234521.075
5 | 2688934.1816 | 1234534.8722 | 2688930.8362 | 1234534.8332
6 | 2688925.5016 | 1234520.5098 | 2688944.7246 | 1234517.3396 | 2688941.8889 | 1234520.6663 | 2688939.9504 | 1234524.2398 | 2688937.7785 | 1234528.2324 | 2688935.4508 | 1234532.5228 | 2688934.1816 | 1234534.8722
7 | 2689127.787 | 1234363.6164 | 2689136.6174 | 1234358.0275
8 | 2689130.4795 | 1234354.706 | 2689127.787 | 1234363.6164
9 | 2689127.787 | 1234363.6164 | 2689120.8849 | 1234370.0286 | 2689109.2533 | 1234379.3387
10 | 2689130.4795 | 1234354.706 | 2689136.9356 | 1234348.6859
11 | 2689109.2533 | 1234379.3387 | 2689110.67 | 1234382.2954 | 2689113.5334 | 1234385.207
12 | 2689109.2533 | 1234379.3387 | 2689108.0092 | 1234377.4854 | 2689104.8887 | 1234375.5705 | 2689100.0304 | 1234374.4302 | 2689096.1636 | 1234371.7926 | 2689092.0483 | 1234368.5619 | 2689092.3612 | 1234366.3761 | 2689095.0382 | 1234361.6884
13 | 2689113.5334 | 1234385.207 | 2689117.7122 | 1234389.7507 | 2689119.5144 | 1234389.7222 | 2689134.4642 | 1234384.7984
14 | 2689108.0274 | 1234386.8701 | 2689113.5334 | 1234385.207
15 | 2689095.0382 | 1234361.6884 | 2689097.1271 | 1234358.0305
16 | 2689134.4642 | 1234384.7984 | 2689139.4251 | 1234390.1989 | 2689149.2622 | 1234386.9664 | 2689152.3885 | 1234393.5402
17 | 2689134.4642 | 1234384.7984 | 2689145.6702 | 1234381.6418
18 | 2689152.3885 | 1234393.5402 | 2689156.5462 | 1234401.5083 | 2689157.1407 | 1234409.3117 | 2689167.1214 | 1234427.7746 | 2689167.9169 | 1234428.837
19 | 2689108.0274 | 1234386.8701 | 2689111.418 | 1234397.0282 | 2689119.0691 | 1234404.2593 | 2689113.737 | 1234403.9235
20 | 2689113.737 | 1234403.9235 | 2689113.515 | 1234405.0988 | 2689112.7446 | 1234407.5001 | 2689111.5522 | 1234410.2842 | 2689109.6414 | 1234412.5016 | 2689106.2743 | 1234420.8774
21 | 2689106.2743 | 1234420.8774 | 2689104.0589 | 1234426.3881
22 | 2689099.2424 | 1234349.2448 | 2689098.3378 | 1234353.0228 | 2689097.1271 | 1234358.0305
23 | 2689099.2424 | 1234349.2448 | 2689099.6397 | 1234342.9463 | 2689099.6389 | 1234341.99 | 2689100.0566 | 1234337.3596 | 2689100.0629 | 1234337.2514
24 | 2689100.0629 | 1234337.2514 | 2689100.1165 | 1234336.3382
25 | 2689080.5257 | 1234396.3424 | 2689083.0757 | 1234393.4008 | 2689084.0212 | 1234394.4601 | 2689085.0933 | 1234395.666 | 2689090.8253 | 1234392.5608 | 2689092.1262 | 1234396.1717 | 2689093.3287 | 1234400.7931
26 | 2689093.3287 | 1234400.7931 | 2689094.6886 | 1234406.0283
27 | 2689080.5257 | 1234396.3424 | 2689078.3804 | 1234398.5563 | 2689067.7034 | 1234401.7652 | 2689066.0008 | 1234402.2739
28 | 2689080.5257 | 1234396.3424 | 2689074.6264 | 1234390.3927
29 | 2689089.2778 | 1234407.4038 | 2689094.6886 | 1234406.0283
30 | 2689089.2778 | 1234407.4038 | 2689078.9935 | 1234410.1738 | 2689068.8503 | 1234413.1262
31 | 2689084.6813 | 1234423.135 | 2689086.9581 | 1234419.2219 | 2689089.2778 | 1234407.4038
32 | 2689084.6813 | 1234423.135 | 2689081.1115 | 1234433.1945
33 | 2689066.6338 | 1234382.3318 | 2689074.6264 | 1234390.3927
34 | 2689051.765 | 1234362.0535 | 2689040.7438 | 1234351.8589
35 | 2689051.765 | 1234362.0535 | 2689042.9744 | 1234386.884
36 | 2689051.765 | 1234362.0535 | 2689054.7521 | 1234370.3487 | 2689066.6338 | 1234382.3318
37 | 2689051.765 | 1234362.0535 | 2689053.9798 | 1234333.8324
38 | 2689040.7438 | 1234351.8589 | 2689031.4474 | 1234353.3651 | 2689024.2766 | 1234353.8011
39 | 2689027.9678 | 1234340.0479 | 2689040.7438 | 1234351.8589
40 | 2689077.3301 | 1234443.8508 | 2689081.1115 | 1234433.1945
41 | 2689077.3301 | 1234443.8508 | 2689087.8585 | 1234447.0109 | 2689095.2899 | 1234448.2009
42 | 2689077.3301 | 1234443.8508 | 2689075.2034 | 1234451.3799 | 2689073.2409 | 1234454.2542
43 | 2689095.2899 | 1234448.2009 | 2689099.869 | 1234436.8104
44 | 2689095.2899 | 1234448.2009 | 2689099.3588 | 1234449.9743 | 2689099.5282 | 1234455.3383
45 | 2689064.8778 | 1234466.5026 | 2689073.2409 | 1234454.2542
46 | 2689053.8417 | 1234446.2116 | 2689055.2326 | 1234451.9032 | 2689055.8035 | 1234453.9698
47 | 2689053.8417 | 1234446.2116 | 2689053.1849 | 1234446.5909 | 2689047.5223 | 1234448.4379
48 | 2689053.8417 | 1234446.2116 | 2689051.562 | 1234437.1932 | 2689050.1971 | 1234432.8958
49 | 2689055.8035 | 1234453.9698 | 2689056.5681 | 1234456.7378 | 2689056.869 | 1234457.577
50 | 2689047.2773 | 1234448.5178 | 2689047.5223 | 1234448.4379
51 | 2689049.2645 | 1234429.9595 | 2689050.1971 | 1234432.8958
52 | 2689099.869 | 1234436.8104 | 2689101.8551 | 1234431.8699
53 | 2689100.0894 | 1234461.7096 | 2689099.6513 | 1234459.2408 | 2689099.5282 | 1234455.3383
54 | 2689064.8778 | 1234466.5026 | 2689059.6055 | 1234465.2116 | 2689059.2368 | 1234464.1829
55 | 2689064.8778 | 1234466.5026 | 2689063.5618 | 1234468.4398 | 2689062.7297 | 1234474.7268
56 | 2688900.3686 | 1234445.1354 | 2688904.7966 | 1234445.6909 | 2688912.6449 | 1234445.3303 | 2688936.9393 | 1234439.7395
57 | 2688900.3686 | 1234445.1354 | 2688899.5178 | 1234451.4049 | 2688902.8483 | 1234451.4325 | 2688914.4847 | 1234450.3725 | 2688917.0425 | 1234455.4922
58 | 2688979.0139 | 1234427.8297 | 2688970.8827 | 1234430.2355 | 2688941.6788 | 1234438.6488 | 2688936.9393 | 1234439.7395
59 | 2688917.0425 | 1234455.4922 | 2688920.3707 | 1234454.6637 | 2688945.9715 | 1234447.5912
60 | 2688929.1056 | 1234467.8927 | 2688921.3314 | 1234461.7943 | 2688917.8587 | 1234457.1056 | 2688917.0425 | 1234455.4922
61 | 2688965.6274 | 1234442.2089 | 2688951.0668 | 1234446.1836 | 2688945.9715 | 1234447.5912
62 | 2688929.1056 | 1234467.8927 | 2688941.3825 | 1234469.5554 | 2688954.4922 | 1234469.1958 | 2688958.4682 | 1234469.0886 | 2688962.7935 | 1234467.7223
63 | 2689059.2368 | 1234464.1829 | 2689056.869 | 1234457.577
64 | 2689033.7498 | 1234452.7819 | 2689041.9409 | 1234450.2584 | 2689047.2773 | 1234448.5178
65 | 2689102.5138 | 1234430.2314 | 2689101.8551 | 1234431.8699
66 | 2689062.7297 | 1234474.7268 | 2689062.4512 | 1234476.8311
67 | 2689062.1445 | 1234479.1485 | 2689062.1445 | 1234479.1485 | 2689062.4512 | 1234476.8311
68 | 2689062.1445 | 1234479.1485 | 2689062.4129 | 1234484.468
69 | 2689102.5138 | 1234430.2314 | 2689104.0589 | 1234426.3881
70 | 2689027.9678 | 1234340.0479 | 2689015.1084 | 1234327.351
71 | 2689027.9678 | 1234340.0479 | 2689028.0646 | 1234338.1369 | 2689027.8968 | 1234335.1878 | 2689027.1454 | 1234321.678 | 2689027.4569 | 1234315.394
72 | 2688999.7825 | 1234421.6851 | 2688979.0139 | 1234427.8297
73 | 2688982.4966 | 1234461.4984 | 2688962.7935 | 1234467.7223
74 | 2689079.0635 | 1234271.3796 | 2689087.1398 | 1234270.8406 | 2689094.8168 | 1234269.821
75 | 2689063.0639 | 1234272.4476 | 2689079.0635 | 1234271.3796
76 | 2689063.0639 | 1234272.4476 | 2689062.6006 | 1234271.54 | 2689060.4242 | 1234267.2376 | 2689055.2711 | 1234259.4993 | 2689048.4242 | 1234246.5763 | 2689045.6191 | 1234242.7983
77 | 2689045.6191 | 1234242.7983 | 2689042.5891 | 1234250.6002
78 | 2689038.5997 | 1234260.8726 | 2689042.5891 | 1234250.6002
79 | 2689014.2488 | 1234458.8275 | 2689033.7498 | 1234452.7819
80 | 2689033.7498 | 1234452.7819 | 2689031.9302 | 1234446.3543
81 | 2689031.9302 | 1234446.3543 | 2689030.5792 | 1234441.582 | 2689030.0301 | 1234439.6387
82 | 2689014.2488 | 1234458.8275 | 2689011.76 | 1234454.665 | 2689007.8863 | 1234454.0695
83 | 2689014.2488 | 1234458.8275 | 2689012.5952 | 1234467.6313
84 | 2688996.4261 | 1234457.0994 | 2689006.6316 | 1234453.8765 | 2689007.8863 | 1234454.0695
85 | 2688991.4262 | 1234486.4833 | 2689004.5394 | 1234477.2953 | 2689012.5952 | 1234467.6313
86 | 2688995.0896 | 1234457.5215 | 2688996.4261 | 1234457.0994
87 | 2688991.4262 | 1234486.4833 | 2688994.2912 | 1234490.2956 | 2688998.0716 | 1234490.2394
88 | 2688925.5016 | 1234520.5098 | 2688944.7246 | 1234517.3396 | 2688950.2108 | 1234510.9171 | 2688972.1318 | 1234499.9708 | 2688981.1743 | 1234493.6683 | 2688991.4262 | 1234486.4833
89 | 2688995.0896 | 1234457.5215 | 2688992.7072 | 1234458.2739
90 | 2688982.4966 | 1234461.4984 | 2688992.7072 | 1234458.2739
91 | 2688999.8378 | 1234489.646 | 2688998.3877 | 1234490.2347 | 2688998.0716 | 1234490.2394
92 | 2688925.5016 | 1234520.5098 | 2688906.7801 | 1234524.0952
93 | 2688925.5016 | 1234520.5098 | 2688922.1309 | 1234510.8433
94 | 2688922.1309 | 1234510.8433 | 2688921.7054 | 1234509.623 | 2688920.9231 | 1234507.5079
95 | 2688923.0255 | 1234495.7773 | 2688919.559 | 1234503.8201 | 2688920.9231 | 1234507.5079
96 | 2688906.7801 | 1234524.0952 | 2688897.3586 | 1234525.8995
97 | 2688888.4525 | 1234527.6051 | 2688897.3586 | 1234525.8995
98 | 2688930.8362 | 1234534.8332 | 2688931.18 | 1234537.1511 | 2688920.0091 | 1234538.6463
99 | 2688863.7565 | 1234548.927 | 2688882.4124 | 1234545.2496 | 2688897.9652 | 1234542.4803 | 2688906.2852 | 1234540.4366 | 2688917.731 | 1234538.9512 | 2688920.0091 | 1234538.6463
100 | 2689005.0105 | 1234487.5461 | 2688999.8378 | 1234489.646
101 | 2689062.5105 | 1234486.4023 | 2689062.4129 | 1234484.468
102 | 2689062.5105 | 1234486.4023 | 2689062.7989 | 1234492.1186
103 | 2689007.4743 | 1234486.5459 | 2689005.0105 | 1234487.5461
104 | 2689090.5286 | 1234323.518 | 2689090.6078 | 1234318.2376
105 | 2689100.8095 | 1234324.5173 | 2689090.5286 | 1234323.518
106 | 2689100.8095 | 1234324.5173 | 2689108.2164 | 1234324.8285 | 2689108.2273 | 1234321.0704
107 | 2689100.8095 | 1234324.5173 | 2689100.1165 | 1234336.3382
108 | 2689038.5997 | 1234260.8726 | 2689036.2641 | 1234266.8865 | 2689035.0463 | 1234271.0554
109 | 2688943.8503 | 1234274.4415 | 2688952.1288 | 1234277.7233 | 2688969.8382 | 1234284.1708 | 2688972.994 | 1234286.7755 | 2688984.6196 | 1234297.5683 | 2688992.8594 | 1234305.4529 | 2689001.9991 | 1234314.4073
110 | 2688943.8503 | 1234274.4415 | 2688923.5323 | 1234308.7287 | 2688925.9094 | 1234310.7546 | 2688932.718 | 1234316.6385 | 2688962.4563 | 1234342.3353 | 2688962.1599 | 1234345.4442 | 2688954.5922 | 1234353.5434
111 | 2689001.9991 | 1234314.4073 | 2689015.1084 | 1234327.351
112 | 2689031.6654 | 1234282.6289 | 2689035.0463 | 1234271.0554
113 | 2689031.6654 | 1234282.6289 | 2689030.5982 | 1234286.2822 | 2689028.2524 | 1234299.3453 | 2689027.969 | 1234305.0627
114 | 2689027.4569 | 1234315.394 | 2689027.969 | 1234305.0627

## bus_geodata
| x | y | coords
0 | 2689137.0903 | 1234488.2564
1 | 2689152.9019 | 1234481.38
2 | 2689132.4912 | 1234487.5091
3 | 2689040.1581 | 1234517.6242
4 | 2689026.4275 | 1234521.075
5 | 2688934.1816 | 1234534.8722
6 | 2689136.6174 | 1234358.0275
7 | 2689127.787 | 1234363.6164
8 | 2689130.4795 | 1234354.706
9 | 2689109.2533 | 1234379.3387
10 | 2689136.9356 | 1234348.6859
11 | 2689113.5334 | 1234385.207
12 | 2689095.0382 | 1234361.6884
13 | 2689134.4642 | 1234384.7984
14 | 2689152.3885 | 1234393.5402
15 | 2689145.6702 | 1234381.6418
16 | 2689108.0274 | 1234386.8701
17 | 2689113.737 | 1234403.9235
18 | 2689106.2743 | 1234420.8774
19 | 2689167.9169 | 1234428.837
20 | 2689099.2424 | 1234349.2448
21 | 2689097.1271 | 1234358.0305
22 | 2689100.0629 | 1234337.2514
23 | 2689093.3287 | 1234400.7931
24 | 2689080.5257 | 1234396.3424
25 | 2689094.6886 | 1234406.0283
26 | 2689089.2778 | 1234407.4038
27 | 2689068.8503 | 1234413.1262
28 | 2689084.6813 | 1234423.135
29 | 2689066.0008 | 1234402.2739
30 | 2689074.6264 | 1234390.3927
31 | 2689051.765 | 1234362.0535
32 | 2689040.7438 | 1234351.8589
33 | 2689042.9744 | 1234386.884
34 | 2689066.6338 | 1234382.3318
35 | 2689053.9798 | 1234333.8324
36 | 2689081.1115 | 1234433.1945
37 | 2689077.3301 | 1234443.8508
38 | 2689095.2899 | 1234448.2009
39 | 2689073.2409 | 1234454.2542
40 | 2689053.8417 | 1234446.2116
41 | 2689055.8035 | 1234453.9698
42 | 2689047.5223 | 1234448.4379
43 | 2689050.1971 | 1234432.8958
44 | 2689099.869 | 1234436.8104
45 | 2689099.5282 | 1234455.3383
46 | 2689064.8778 | 1234466.5026
47 | 2688900.3686 | 1234445.1354
48 | 2688936.9393 | 1234439.7395
49 | 2688917.0425 | 1234455.4922
50 | 2688945.9715 | 1234447.5912
51 | 2688929.1056 | 1234467.8927
52 | 2689056.869 | 1234457.577
53 | 2689047.2773 | 1234448.5178
54 | 2689049.2645 | 1234429.9595
55 | 2689101.8551 | 1234431.8699
56 | 2689100.0894 | 1234461.7096
57 | 2689059.2368 | 1234464.1829
58 | 2689062.7297 | 1234474.7268
59 | 2689062.4512 | 1234476.8311
60 | 2689062.1445 | 1234479.1485
61 | 2689104.0589 | 1234426.3881
62 | 2689024.2766 | 1234353.8011
63 | 2689027.9678 | 1234340.0479
64 | 2688999.7825 | 1234421.6851
65 | 2688979.0139 | 1234427.8297
66 | 2688965.6274 | 1234442.2089
67 | 2688962.7935 | 1234467.7223
68 | 2689094.8168 | 1234269.821
69 | 2689079.0635 | 1234271.3796
70 | 2689063.0639 | 1234272.4476
71 | 2689045.6191 | 1234242.7983
72 | 2689042.5891 | 1234250.6002
73 | 2689033.7498 | 1234452.7819
74 | 2689030.0301 | 1234439.6387
75 | 2689031.9302 | 1234446.3543
76 | 2689014.2488 | 1234458.8275
77 | 2689007.8863 | 1234454.0695
78 | 2689012.5952 | 1234467.6313
79 | 2688996.4261 | 1234457.0994
80 | 2688991.4262 | 1234486.4833
81 | 2688995.0896 | 1234457.5215
82 | 2688992.7072 | 1234458.2739
83 | 2688982.4966 | 1234461.4984
84 | 2688998.0716 | 1234490.2394
85 | 2688925.5016 | 1234520.5098
86 | 2688922.1309 | 1234510.8433
87 | 2688920.9231 | 1234507.5079
88 | 2688923.0255 | 1234495.7773
89 | 2688906.7801 | 1234524.0952
90 | 2688897.3586 | 1234525.8995
91 | 2688930.8362 | 1234534.8332
92 | 2688888.4525 | 1234527.6051
93 | 2688920.0091 | 1234538.6463
94 | 2688999.8378 | 1234489.646
95 | 2689062.5105 | 1234486.4023
96 | 2689062.4129 | 1234484.468
97 | 2689062.7989 | 1234492.1186
98 | 2688863.7565 | 1234548.927
99 | 2689005.0105 | 1234487.5461
100 | 2689090.5286 | 1234323.518
101 | 2689090.6078 | 1234318.2376
102 | 2689100.8095 | 1234324.5173
103 | 2689038.5997 | 1234260.8726
104 | 2688943.8503 | 1234274.4415
105 | 2689001.9991 | 1234314.4073
106 | 2688954.5922 | 1234353.5434
107 | 2689015.1084 | 1234327.351
108 | 2689035.0463 | 1234271.0554
109 | 2689031.6654 | 1234282.6289
110 | 2689027.969 | 1234305.0627
111 | 2689027.4569 | 1234315.394
112 | 2689108.2273 | 1234321.0704
113 | 2689100.1165 | 1234336.3382
114 | 2689102.5138 | 1234430.2314
115 | 2689007.4743 | 1234486.5459
116 | 2689045.0228 | 1234420.928

## line_std_types
| c_nf_per_km | r_ohm_per_km | x_ohm_per_km | max_i_ka | type | q_mm2 | alpha | voltage_rating
NAYY 4x50 SE | 210 | 0.642 | 0.083 | 0.142 | cs | 50 | 0.00403 | LV
NAYY 4x120 SE | 264 | 0.225 | 0.08 | 0.242 | cs | 120 | 0.00403 | LV
NAYY 4x150 SE | 261 | 0.208 | 0.08 | 0.27 | cs | 150 | 0.00403 | LV
NA2XS2Y 1x95 RM/25 12/20 kV | 216 | 0.313 | 0.132 | 0.252 | cs | 95 | 0.00403 | MV
NA2XS2Y 1x185 RM/25 12/20 kV | 273 | 0.161 | 0.117 | 0.362 | cs | 185 | 0.00403 | MV
NA2XS2Y 1x240 RM/25 12/20 kV | 304 | 0.122 | 0.112 | 0.421 | cs | 240 | 0.00403 | MV
NA2XS2Y 1x95 RM/25 6/10 kV | 315 | 0.313 | 0.123 | 0.249 | cs | 95 | 0.00403 | MV
NA2XS2Y 1x185 RM/25 6/10 kV | 406 | 0.161 | 0.11 | 0.358 | cs | 185 | 0.00403 | MV
NA2XS2Y 1x240 RM/25 6/10 kV | 456 | 0.122 | 0.105 | 0.416 | cs | 240 | 0.00403 | MV
NA2XS2Y 1x150 RM/25 12/20 kV | 250 | 0.206 | 0.116 | 0.319 | cs | 150 | 0.00403 | MV
NA2XS2Y 1x120 RM/25 12/20 kV | 230 | 0.253 | 0.119 | 0.283 | cs | 120 | 0.00403 | MV
NA2XS2Y 1x70 RM/25 12/20 kV | 190 | 0.443 | 0.132 | 0.22 | cs | 70 | 0.00403 | MV
NA2XS2Y 1x150 RM/25 6/10 kV | 360 | 0.206 | 0.11 | 0.315 | cs | 150 | 0.00403 | MV
NA2XS2Y 1x120 RM/25 6/10 kV | 340 | 0.253 | 0.113 | 0.28 | cs | 120 | 0.00403 | MV
NA2XS2Y 1x70 RM/25 6/10 kV | 280 | 0.443 | 0.123 | 0.217 | cs | 70 | 0.00403 | MV
N2XS(FL)2Y 1x120 RM/35 64/110 kV | 112 | 0.153 | 0.166 | 0.366 | cs | 120 | 0.00393 | HV
N2XS(FL)2Y 1x185 RM/35 64/110 kV | 125 | 0.099 | 0.156 | 0.457 | cs | 185 | 0.00393 | HV
N2XS(FL)2Y 1x240 RM/35 64/110 kV | 135 | 0.075 | 0.149 | 0.526 | cs | 240 | 0.00393 | HV
N2XS(FL)2Y 1x300 RM/35 64/110 kV | 144 | 0.06 | 0.144 | 0.588 | cs | 300 | 0.00393 | HV
15-AL1/3-ST1A 0.4 | 11 | 1.8769 | 0.35 | 0.105 | ol | 16 | 0.00403 | LV
24-AL1/4-ST1A 0.4 | 11.25 | 1.2012 | 0.335 | 0.14 | ol | 24 | 0.00403 | LV
48-AL1/8-ST1A 0.4 | 12.2 | 0.5939 | 0.3 | 0.21 | ol | 48 | 0.00403 | LV
94-AL1/15-ST1A 0.4 | 13.2 | 0.306 | 0.29 | 0.35 | ol | 94 | 0.00403 | LV
34-AL1/6-ST1A 10.0 | 9.7 | 0.8342 | 0.36 | 0.17 | ol | 34 | 0.00403 | MV
48-AL1/8-ST1A 10.0 | 10.1 | 0.5939 | 0.35 | 0.21 | ol | 48 | 0.00403 | MV
70-AL1/11-ST1A 10.0 | 10.4 | 0.4132 | 0.339 | 0.29 | ol | 70 | 0.00403 | MV
94-AL1/15-ST1A 10.0 | 10.75 | 0.306 | 0.33 | 0.35 | ol | 94 | 0.00403 | MV
122-AL1/20-ST1A 10.0 | 11.1 | 0.2376 | 0.323 | 0.41 | ol | 122 | 0.00403 | MV
149-AL1/24-ST1A 10.0 | 11.25 | 0.194 | 0.315 | 0.47 | ol | 149 | 0.00403 | MV
34-AL1/6-ST1A 20.0 | 9.15 | 0.8342 | 0.382 | 0.17 | ol | 34 | 0.00403 | MV
48-AL1/8-ST1A 20.0 | 9.5 | 0.5939 | 0.372 | 0.21 | ol | 48 | 0.00403 | MV
70-AL1/11-ST1A 20.0 | 9.7 | 0.4132 | 0.36 | 0.29 | ol | 70 | 0.00403 | MV
94-AL1/15-ST1A 20.0 | 10 | 0.306 | 0.35 | 0.35 | ol | 94 | 0.00403 | MV
122-AL1/20-ST1A 20.0 | 10.3 | 0.2376 | 0.344 | 0.41 | ol | 122 | 0.00403 | MV
149-AL1/24-ST1A 20.0 | 10.5 | 0.194 | 0.337 | 0.47 | ol | 149 | 0.00403 | MV
184-AL1/30-ST1A 20.0 | 10.75 | 0.1571 | 0.33 | 0.535 | ol | 184 | 0.00403 | MV
243-AL1/39-ST1A 20.0 | 11 | 0.1188 | 0.32 | 0.645 | ol | 243 | 0.00403 | MV
48-AL1/8-ST1A 110.0 | 8 | 0.5939 | 0.46 | 0.21 | ol | 48 | 0.00403 | HV
70-AL1/11-ST1A 110.0 | 8.4 | 0.4132 | 0.45 | 0.29 | ol | 70 | 0.00403 | HV
94-AL1/15-ST1A 110.0 | 8.65 | 0.306 | 0.44 | 0.35 | ol | 94 | 0.00403 | HV
122-AL1/20-ST1A 110.0 | 8.5 | 0.2376 | 0.43 | 0.41 | ol | 122 | 0.00403 | HV
149-AL1/24-ST1A 110.0 | 8.75 | 0.194 | 0.41 | 0.47 | ol | 149 | 0.00403 | HV
184-AL1/30-ST1A 110.0 | 8.8 | 0.1571 | 0.4 | 0.535 | ol | 184 | 0.00403 | HV
243-AL1/39-ST1A 110.0 | 9 | 0.1188 | 0.39 | 0.645 | ol | 243 | 0.00403 | HV
305-AL1/39-ST1A 110.0 | 9.2 | 0.0949 | 0.38 | 0.74 | ol | 305 | 0.00403 | HV
490-AL1/64-ST1A 110.0 | 9.75 | 0.059 | 0.37 | 0.96 | ol | 490 | 0.00403 | HV
679-AL1/86-ST1A 110.0 | 9.95 | 0.042 | 0.36 | 1.15 | ol | 679 | 0.00403 | HV
490-AL1/64-ST1A 220.0 | 10 | 0.059 | 0.285 | 0.96 | ol | 490 | 0.00403 | HV
679-AL1/86-ST1A 220.0 | 11.7 | 0.042 | 0.275 | 1.15 | ol | 679 | 0.00403 | HV
490-AL1/64-ST1A 380.0 | 11 | 0.059 | 0.253 | 0.96 | ol | 490 | 0.00403 | HV
679-AL1/86-ST1A 380.0 | 14.6 | 0.042 | 0.25 | 1.15 | ol | 679 | 0.00403 | HV

## trafo_std_types
| i0_percent | pfe_kw | vkr_percent | sn_mva | vn_lv_kv | vn_hv_kv | vk_percent | shift_degree | vector_group | tap_side | tap_neutral | tap_min | tap_max | tap_step_degree | tap_step_percent | tap_phase_shifter
160 MVA 380/110 kV | 0.06 | 60 | 0.25 | 160 | 110 | 380 | 12.2 | 0 | Yy0 | hv | 0 | -9 | 9 | 0 | 1.5 | FALSE
100 MVA 220/110 kV | 0.06 | 55 | 0.26 | 100 | 110 | 220 | 12 | 0 | Yy0 | hv | 0 | -9 | 9 | 0 | 1.5 | FALSE
63 MVA 110/20 kV | 0.04 | 22 | 0.32 | 63 | 20 | 110 | 18 | 150 | YNd5 | hv | 0 | -9 | 9 | 0 | 1.5 | FALSE
40 MVA 110/20 kV | 0.05 | 18 | 0.34 | 40 | 20 | 110 | 16.2 | 150 | YNd5 | hv | 0 | -9 | 9 | 0 | 1.5 | FALSE
25 MVA 110/20 kV | 0.07 | 14 | 0.41 | 25 | 20 | 110 | 12 | 150 | YNd5 | hv | 0 | -9 | 9 | 0 | 1.5 | FALSE
63 MVA 110/10 kV | 0.04 | 22 | 0.32 | 63 | 10 | 110 | 18 | 150 | YNd5 | hv | 0 | -9 | 9 | 0 | 1.5 | FALSE
40 MVA 110/10 kV | 0.05 | 18 | 0.34 | 40 | 10 | 110 | 16.2 | 150 | YNd5 | hv | 0 | -9 | 9 | 0 | 1.5 | FALSE
25 MVA 110/10 kV | 0.07 | 14 | 0.41 | 25 | 10 | 110 | 12 | 150 | YNd5 | hv | 0 | -9 | 9 | 0 | 1.5 | FALSE
0.25 MVA 20/0.4 kV | 0.32 | 0.8 | 1.44 | 0.25 | 0.4 | 20 | 6 | 150 | Yzn5 | hv | 0 | -2 | 2 | 0 | 2.5 | FALSE
0.4 MVA 20/0.4 kV | 0.3375 | 1.35 | 1.425 | 0.4 | 0.4 | 20 | 6 | 150 | Dyn5 | hv | 0 | -2 | 2 | 0 | 2.5 | FALSE
0.63 MVA 20/0.4 kV | 0.2619 | 1.65 | 1.206 | 0.63 | 0.4 | 20 | 6 | 150 | Dyn5 | hv | 0 | -2 | 2 | 0 | 2.5 | FALSE
0.25 MVA 10/0.4 kV | 0.24 | 0.6 | 1.2 | 0.25 | 0.4 | 10 | 4 | 150 | Dyn5 | hv | 0 | -2 | 2 | 0 | 2.5 | FALSE
0.4 MVA 10/0.4 kV | 0.2375 | 0.95 | 1.325 | 0.4 | 0.4 | 10 | 4 | 150 | Dyn5 | hv | 0 | -2 | 2 | 0 | 2.5 | FALSE
0.63 MVA 10/0.4 kV | 0.1873 | 1.18 | 1.0794 | 0.63 | 0.4 | 10 | 4 | 150 | Dyn5 | hv | 0 | -2 | 2 | 0 | 2.5 | FALSE

## trafo3w_std_types
| sn_hv_mva | sn_mv_mva | sn_lv_mva | vn_hv_kv | vn_mv_kv | vn_lv_kv | vk_hv_percent | vk_mv_percent | vk_lv_percent | vkr_hv_percent | vkr_mv_percent | vkr_lv_percent | pfe_kw | i0_percent | shift_mv_degree | shift_lv_degree | vector_group | tap_side | tap_neutral | tap_min | tap_max | tap_step_percent
63/25/38 MVA 110/20/10 kV | 63 | 25 | 38 | 110 | 20 | 10 | 10.4 | 10.4 | 10.4 | 0.28 | 0.32 | 0.35 | 35 | 0.89 | 0 | 0 | YN0yn0yn0 | hv | 0 | -10 | 10 | 1.2
63/25/38 MVA 110/10/10 kV | 63 | 25 | 38 | 110 | 10 | 10 | 10.4 | 10.4 | 10.4 | 0.28 | 0.32 | 0.35 | 35 | 0.89 | 0 | 0 | YN0yn0yn0 | hv | 0 | -10 | 10 | 1.2

## fuse_std_types
| fuse_type | i_rated_a | t_avg | t_min | t_total | x_avg | x_min | x_total
HV 100A | HV 100A | 100 | 0 | [10.0, 3.64, 0.854, 0.281, 0.1, 0.0531, 0.022, 0.01] | [10.0, 4.267, 1.21, 0.403, 0.1, 0.058, 0.022, 0.01] | 0 | [300.0, 350.0, 450.0, 550.0, 700.0, 850.0, 1200.0, 1752.0] | [600.0, 700.0, 900.0, 1150.0, 1665.0, 2000.0, 3000.0, 4313.0]
HV 10A | HV 10A | 10 | 0 | [10.0, 1675.0, 0.344, 0.156, 0.1, 0.0417, 0.0171, 0.01] | [10.0, 1.3, 0.3, 0.155, 0.1, 0.0555, 0.023, 0.01] | 0 | [30.0, 32.0, 35.0, 37.0, 39.0, 50.0, 70.0, 88.0] | [60.0, 70.0, 80.0, 87.0, 94.0, 110.0, 150.0, 216.0]
HV 125A | HV 125A | 125 | 0 | [10.0, 1.82, 0.344, 0.1, 0.0467, 0.0269, 0.01] | [10.0, 2.478, 0.426, 0.1, 0.0427, 0.0211, 0.01] | 0 | [375.0, 500.0, 700.0, 925.0, 1200.0, 1500.0, 2341.0] | [750.0, 1000.0, 1500.0, 2200.0, 3000.0, 4000.0, 5765.0]
HV 160A | HV 160A | 160 | 0 | [10.0, 4.15, 1.03, 0.198, 0.1, 0.051, 0.0172, 0.01] | [10.0, 2.3, 0.734, 0.274, 0.1, 0.046, 0.0177, 0.01] | 0 | [480.0, 550.0, 700.0, 1000.0, 1260.0, 1600.0, 2500.0, 3227.0] | [960.0, 1300.0, 1700.0, 2200.0, 2996.0, 4000.0, 6000.0, 7946.0]
HV 16A | HV 16A | 16 | 0 | [10.0, 0.352, 0.164, 0.1, 0.0649, 0.0342, 0.01] | [10.0, 2.34, 0.722, 0.181, 0.1, 0.055, 0.0296, 0.01] | 0 | [48.0, 60.0, 65.0, 71.0, 80.0, 100.0, 162.0] | [96.0, 110.0, 125.0, 150.0, 168.0, 200.0, 250.0, 398.0]
HV 200A | HV 200A | 200 | 0 | [10.0, 4.267, 1.21, 0.403, 0.1, 0.058, 0.022, 0.01] | [10.0, 3.73, 1.654, 0.328, 0.1, 0.0531, 0.019, 0.01] | 0 | [600.0, 700.0, 900.0, 1150.0, 1665.0, 2000.0, 3000.0, 4313.0] | [1200.0, 1500.0, 1800.0, 2700.0, 3960.0, 5000.0, 7500.0, 10620.0]
HV 20A | HV 20A | 20 | 0 | [10.0, 1.3, 0.3, 0.155, 0.1, 0.0555, 0.023, 0.01] | [10.0, 1.3, 0.161, 0.1, 0.0611, 0.0399, 0.0141, 0.01] | 0 | [60.0, 70.0, 80.0, 87.0, 94.0, 110.0, 150.0, 216.0] | [120.0, 150.0, 200.0, 223.0, 260.0, 300.0, 450.0, 532.0]
HV 25A | HV 25A | 25 | 0 | [10.0, 2.512, 0.833, 0.299, 0.1, 0.0372, 0.0223, 0.01] | [10.0, 3.125, 0.597, 0.198, 0.1, 0.0378, 0.022, 0.01] | 0 | [75.0, 82.0, 90.0, 100.0, 124.0, 170.0, 200.0, 289.0] | [150.0, 170.0, 210.0, 250.0, 294.0, 400.0, 500.0, 711.0]
HV 31.5A | HV 31.5A | 31.5 | 0 | [10.0, 2.34, 0.722, 0.181, 0.1, 0.055, 0.0296, 0.01] | [10.0, 2.84, 0.368, 0.164, 0.1, 0.0621, 0.0378, 0.0195, 0.01] | 0 | [95.0, 110.0, 125.0, 150.0, 165.0, 200.0, 250.0, 390.0] | [189.0, 220.0, 300.0, 350.0, 393.0, 450.0, 530.0, 700.0, 960.0]
HV 40A | HV 40A | 40 | 0 | [10.0, 1.3, 0.161, 0.1, 0.0611, 0.0399, 0.0141, 0.01] | [10.0, 2.05, 0.369, 0.198, 0.1, 0.051, 0.0298, 0.01] | 0 | [120.0, 150.0, 200.0, 223.0, 260.0, 300.0, 450.0, 532.0] | [240.0, 300.0, 400.0, 450.0, 530.0, 650.0, 800.0, 1311.0]
HV 50A | HV 50A | 50 | 0 | [10.0, 3.215, 0.597, 0.198, 0.1, 0.0378, 0.022, 0.01] | [10.0, 3.64, 0.854, 0.281, 0.1, 0.0531, 0.022, 0.01] | 0 | [150.0, 170.0, 210.0, 250.0, 294.0, 400.0, 500.0, 711.0] | [300.0, 350.0, 450.0, 550.0, 700.0, 850.0, 1200.0, 1752.0]
HV 6.3A | HV 6.3A | 6.3 | 0 | [10.0, 1.39, 0.344, 0.168, 0.1, 0.056, 0.0263, 0.01] | [10.0, 1.711, 0.516, 0.198, 0.1, 0.0634, 0.0303, 0.01] | 0 | [19.0, 19.5, 20.4, 20.8, 22.0, 25.0, 32.0, 48.0] | [38.0, 40.0, 43.0, 48.0, 53.0, 60.0, 75.0, 118.0]
HV 63A | HV 63A | 63 | 0 | [10.0, 2.84, 0.368, 0.164, 0.1, 0.0621, 0.0378, 0.0195, 0.01] | [10.0, 1.82, 0.344, 0.1, 0.0467, 0.0269, 0.01] | 0 | [189.0, 220.0, 300.0, 350.0, 393.0, 450.0, 530.0, 700.0, 961.0] | [378.0, 500.0, 700.0, 934.0, 1200.0, 1500.0, 2366.0]
HV 80A | HV 80A | 80 | 0 | [10.0, 2.05, 0.369, 0.198, 0.1, 0.051, 0.0298, 0.01] | [10.0, 4.15, 1.03, 0.198, 0.1, 0.051, 0.0172, 0.01] | 0 | [240.0, 300.0, 400.0, 450.0, 530.0, 650.0, 800.0, 1311.0] | [480.0, 550.0, 700.0, 1000.0, 1260.0, 1600.0, 2500.0, 3227.0]
Siemens NH-1-100 | Siemens NH-1-100 | 100 | [5400.0, 2000.0, 400.0, 20.0, 1.0, 0.2, 0.012, 0.004] | 0 | 0 | [150.0, 190.0, 250.0, 430.0, 900.0, 1250.0, 2700.0, 3600.0] | 0 | 0
Siemens NH-1-125 | Siemens NH-1-125 | 125 | [4800.0, 120.0, 7.0, 0.1, 0.004] | 0 | 0 | [180.0, 400.0, 740.0, 2000.0, 4250.0] | 0 | 0
Siemens NH-1-16 | Siemens NH-1-16 | 16 | [4000.0, 400.0, 2.0, 0.1, 0.04, 0.01] | 0 | 0 | [26.0, 35.0, 75.0, 150.0, 200.0, 300.0] | 0 | 0
Siemens NH-1-160 | Siemens NH-1-160 | 160 | [4800.0, 120.0, 7.0, 0.1, 0.004] | 0 | 0 | [210.0, 500.0, 900.0, 2300.0, 5000.0] | 0 | 0
Siemens NH-1-25 | Siemens NH-1-25 | 25 | [4000.0, 1000.0, 10.0, 0.2, 0.02, 0.01] | 0 | 0 | [40.0, 50.0, 100.0, 210.0, 400.0, 500.0] | 0 | 0
Siemens NH-1-50 | Siemens NH-1-50 | 50 | [4000.0, 40.0, 4.0, 1.0, 0.02, 0.01] | 0 | 0 | [86.0, 200.0, 300.0, 400.0, 1000.0, 1280.0] | 0 | 0
Siemens NH-1-63 | Siemens NH-1-63 | 63 | [4000.0, 100.0, 10.0, 2.0, 0.04, 0.01] | 0 | 0 | [100.0, 200.0, 300.0, 400.0, 1000.0, 1500.0] | 0 | 0
Siemens NH-1-80 | Siemens NH-1-80 | 80 | [4800.0, 120.0, 7.0, 0.1, 0.01] | 0 | 0 | [150.58, 250.0, 450.0, 1150.0, 2470.0] | 0 | 0
Siemens NH-2-1000 | Siemens NH-2-1000 | 1000 | [4800.0, 120.0, 7.0, 0.1, 0.004] | 0 | 0 | [1900.0, 3500.0, 8400.0, 24000.0, 52000.0] | 0 | 0
Siemens NH-2-200 | Siemens NH-2-200 | 200 | [4800.0, 120.0, 7.0, 0.1, 0.004] | 0 | 0 | [280.0, 650.0, 1200.0, 3000.0, 7000.0] | 0 | 0
Siemens NH-2-224 | Siemens NH-2-224 | 224 | [4800.0, 120.0, 7.0, 0.2, 0.04, 0.004] | 0 | 0 | [400.0, 750.0, 1453.0, 3025.0, 4315.0, 7600.0] | 0 | 0
Siemens NH-2-250 | Siemens NH-2-250 | 250 | [4800.0, 120.0, 7.0, 0.1, 0.004] | 0 | 0 | [450.0, 800.0, 1650.0, 4000.0, 8500.0] | 0 | 0
Siemens NH-2-315 | Siemens NH-2-315 | 315 | [4800.0, 120.0, 7.0, 0.1, 0.004] | 0 | 0 | [550.0, 920.0, 1900.0, 5000.0, 11000.0] | 0 | 0
Siemens NH-2-355 | Siemens NH-2-355 | 355 | [4800.0, 120.0, 6.0, 0.1, 0.004] | 0 | 0 | [650.0, 1116.27, 2350.0, 5840.0, 12790.0] | 0 | 0
Siemens NH-2-400 | Siemens NH-2-400 | 400 | [4800.0, 120.0, 7.0, 0.1, 0.004] | 0 | 0 | [720.0, 1350.0, 2800.0, 6500.0, 15000.0] | 0 | 0
Siemens NH-2-425 | Siemens NH-2-425 | 425 | [4800.0, 120.0, 7.0, 0.1, 0.004] | 0 | 0 | [850.0, 1500.0, 3050.0, 7500.0, 16500.0] | 0 | 0
Siemens NH-2-630 | Siemens NH-2-630 | 630 | [4800.0, 120.0, 7.0, 0.1, 0.004] | 0 | 0 | [1200.0, 2000.0, 4800.0, 12000.0, 26000.0] | 0 | 0

## dtypes
| element | column | dtype
0 | bus | name | object
1 | bus | vn_kv | float64
2 | bus | type | object
3 | bus | zone | object
4 | bus | in_service | bool
5 | load | name | object
6 | load | bus | uint32
7 | load | p_mw | float64
8 | load | q_mvar | float64
9 | load | const_z_percent | float64
10 | load | const_i_percent | float64
11 | load | sn_mva | float64
12 | load | scaling | float64
13 | load | in_service | bool
14 | load | type | object
15 | ext_grid | name | object
16 | ext_grid | bus | uint32
17 | ext_grid | vm_pu | float64
18 | ext_grid | va_degree | float64
19 | ext_grid | slack_weight | float64
20 | ext_grid | in_service | bool
21 | line | name | object
22 | line | std_type | object
23 | line | from_bus | uint32
24 | line | to_bus | uint32
25 | line | length_km | float64
26 | line | r_ohm_per_km | float64
27 | line | x_ohm_per_km | float64
28 | line | c_nf_per_km | float64
29 | line | g_us_per_km | float64
30 | line | max_i_ka | float64
31 | line | df | float64
32 | line | parallel | uint32
33 | line | type | object
34 | line | in_service | bool
35 | trafo | name | object
36 | trafo | std_type | object
37 | trafo | hv_bus | uint32
38 | trafo | lv_bus | uint32
39 | trafo | sn_mva | float64
40 | trafo | vn_hv_kv | float64
41 | trafo | vn_lv_kv | float64
42 | trafo | vk_percent | float64
43 | trafo | vkr_percent | float64
44 | trafo | pfe_kw | float64
45 | trafo | i0_percent | float64
46 | trafo | shift_degree | float64
47 | trafo | tap_side | object
48 | trafo | tap_neutral | int32
49 | trafo | tap_min | int32
50 | trafo | tap_max | int32
51 | trafo | tap_step_percent | float64
52 | trafo | tap_step_degree | float64
53 | trafo | tap_pos | int32
54 | trafo | tap_phase_shifter | bool
55 | trafo | parallel | uint32
56 | trafo | df | float64
57 | trafo | in_service | bool
58 | line_geodata | coords | object
59 | bus_geodata | x | float64
60 | bus_geodata | y | float64
61 | bus_geodata | coords | object

## parameters
| version | format_version | converged | OPF_converged | name | f_hz | sn_mva
0 | 2.14.6 | 2.14.0 | FALSE | FALSE |  | 50 | 1