## bus
| name | vn_kv | type | zone | in_service
0 | bus_LV_295-32_0_4_node_0 | 0.4 | n |  | TRUE
1 | bus_LV_295-32_0_4_node_1 | 0.4 | n |  | TRUE
2 | bus_LV_295-32_0_4_node_2 | 0.4 | n |  | TRUE
3 | bus_LV_295-32_0_4_node_4 | 0.4 | n |  | TRUE
4 | bus_LV_295-32_0_4_node_5 | 0.4 | n |  | TRUE
5 | bus_LV_295-32_0_4_node_10 | 0.4 | n |  | TRUE
6 | bus_LV_295-32_0_4_node_11 | 0.4 | n |  | TRUE
7 | bus_LV_295-32_0_4_node_6 | 0.4 | n |  | TRUE
8 | bus_LV_295-32_0_4_node_7 | 0.4 | n |  | TRUE
9 | bus_LV_295-32_0_4_node_8 | 0.4 | n |  | TRUE
10 | bus_LV_295-32_0_4_node_9 | 0.4 | n |  | TRUE
11 | bus_LV_295-32_0_4_node_30 | 0.4 | n |  | TRUE
12 | bus_LV_295-32_0_4_node_53 | 0.4 | n |  | TRUE
13 | bus_LV_295-32_0_4_node_106 | 0.4 | n |  | TRUE
14 | bus_LV_295-32_0_4_node_31 | 0.4 | n |  | TRUE
15 | bus_LV_295-32_0_4_node_105 | 0.4 | n |  | TRUE
16 | bus_LV_295-32_0_4_node_12 | 0.4 | n |  | TRUE
17 | bus_LV_295-32_0_4_node_15 | 0.4 | n |  | TRUE
18 | bus_LV_295-32_0_4_node_17 | 0.4 | n |  | TRUE
19 | bus_LV_295-32_0_4_node_13 | 0.4 | n |  | TRUE
20 | bus_LV_295-32_0_4_node_14 | 0.4 | n |  | TRUE
21 | bus_LV_295-32_0_4_node_16 | 0.4 | n |  | TRUE
22 | bus_LV_295-32_0_4_node_35 | 0.4 | n |  | TRUE
23 | bus_LV_295-32_0_4_node_34 | 0.4 | n |  | TRUE
24 | bus_LV_295-32_0_4_node_89 | 0.4 | n |  | TRUE
25 | bus_LV_295-32_0_4_node_81 | 0.4 | n |  | TRUE
26 | bus_LV_295-32_0_4_node_18 | 0.4 | n |  | TRUE
27 | bus_LV_295-32_0_4_node_19 | 0.4 | n |  | TRUE
28 | bus_LV_295-32_0_4_node_87 | 0.4 | n |  | TRUE
29 | bus_LV_295-32_0_4_node_86 | 0.4 | n |  | TRUE
30 | bus_LV_295-32_0_4_node_20 | 0.4 | n |  | TRUE
31 | bus_LV_295-32_0_4_node_123 | 0.4 | n |  | TRUE
32 | bus_LV_295-32_0_4_node_22 | 0.4 | n |  | TRUE
33 | bus_LV_295-32_0_4_node_21 | 0.4 | n |  | TRUE
34 | bus_LV_295-32_0_4_node_23 | 0.4 | n |  | TRUE
35 | bus_LV_295-32_0_4_node_80 | 0.4 | n |  | TRUE
36 | bus_LV_295-32_0_4_node_122 | 0.4 | n |  | TRUE
37 | bus_LV_295-32_0_4_node_24 | 0.4 | n |  | TRUE
38 | bus_LV_295-32_0_4_node_90 | 0.4 | n |  | TRUE
39 | bus_LV_295-32_0_4_node_68 | 0.4 | n |  | TRUE
40 | bus_LV_295-32_0_4_node_26 | 0.4 | n |  | TRUE
41 | bus_LV_295-32_0_4_node_66 | 0.4 | n |  | TRUE
42 | bus_LV_295-32_0_4_node_63 | 0.4 | n |  | TRUE
43 | bus_LV_295-32_0_4_node_85 | 0.4 | n |  | TRUE
44 | bus_LV_295-32_0_4_node_27 | 0.4 | n |  | TRUE
45 | bus_LV_295-32_0_4_node_29 | 0.4 | n |  | TRUE
46 | bus_LV_295-32_0_4_node_83 | 0.4 | n |  | TRUE
47 | bus_LV_295-32_0_4_node_59 | 0.4 | n |  | TRUE
48 | bus_LV_295-32_0_4_node_62 | 0.4 | n |  | TRUE
49 | bus_LV_295-32_0_4_node_38 | 0.4 | n |  | TRUE
50 | bus_LV_295-32_0_4_node_32 | 0.4 | n |  | TRUE
51 | bus_LV_295-32_0_4_node_88 | 0.4 | n |  | TRUE
52 | bus_LV_295-32_0_4_node_60 | 0.4 | n |  | TRUE
53 | bus_LV_295-32_0_4_node_111 | 0.4 | n |  | TRUE
54 | bus_LV_295-32_0_4_node_112 | 0.4 | n |  | TRUE
55 | bus_LV_295-32_0_4_node_79 | 0.4 | n |  | TRUE
56 | bus_LV_295-32_0_4_node_84 | 0.4 | n |  | TRUE
57 | bus_LV_295-32_0_4_node_67 | 0.4 | n |  | TRUE
58 | bus_LV_295-32_0_4_node_74 | 0.4 | n |  | TRUE
59 | bus_LV_295-32_0_4_node_65 | 0.4 | n |  | TRUE
60 | bus_LV_295-32_0_4_node_61 | 0.4 | n |  | TRUE
61 | bus_LV_295-32_0_4_node_54 | 0.4 | n |  | TRUE
62 | bus_LV_295-32_0_4_node_64 | 0.4 | n |  | TRUE
63 | bus_LV_295-32_0_4_node_33 | 0.4 | n |  | TRUE
64 | bus_LV_295-32_0_4_node_40 | 0.4 | n |  | TRUE
65 | bus_LV_295-32_0_4_node_41 | 0.4 | n |  | TRUE
66 | bus_LV_295-32_0_4_node_36 | 0.4 | n |  | TRUE
67 | bus_LV_295-32_0_4_node_37 | 0.4 | n |  | TRUE
68 | bus_LV_295-32_0_4_node_39 | 0.4 | n |  | TRUE
69 | bus_LV_295-32_0_4_node_44 | 0.4 | n |  | TRUE
70 | bus_LV_295-32_0_4_node_47 | 0.4 | n |  | TRUE
71 | bus_LV_295-32_0_4_node_42 | 0.4 | n |  | TRUE
72 | bus_LV_295-32_0_4_node_82 | 0.4 | n |  | TRUE
73 | bus_LV_295-32_0_4_node_43 | 0.4 | n |  | TRUE
74 | bus_LV_295-32_0_4_node_45 | 0.4 | n |  | TRUE
75 | bus_LV_295-32_0_4_node_46 | 0.4 | n |  | TRUE
76 | bus_LV_295-32_0_4_node_48 | 0.4 | n |  | TRUE
77 | bus_LV_295-32_0_4_node_76 | 0.4 | n |  | TRUE
78 | bus_LV_295-32_0_4_node_49 | 0.4 | n |  | TRUE
79 | bus_LV_295-32_0_4_node_50 | 0.4 | n |  | TRUE
80 | bus_LV_295-32_0_4_node_77 | 0.4 | n |  | TRUE
81 | bus_LV_295-32_0_4_node_73 | 0.4 | n |  | TRUE
82 | bus_LV_295-32_0_4_node_52 | 0.4 | n |  | TRUE
83 | bus_LV_295-32_0_4_node_51 | 0.4 | n |  | TRUE
84 | bus_LV_295-32_0_4_node_69 | 0.4 | n |  | TRUE
85 | bus_LV_295-32_0_4_node_55 | 0.4 | n |  | TRUE
86 | bus_LV_295-32_0_4_node_56 | 0.4 | n |  | TRUE
87 | bus_LV_295-32_0_4_node_70 | 0.4 | n |  | TRUE
88 | bus_LV_295-32_0_4_node_57 | 0.4 | n |  | TRUE
89 | bus_LV_295-32_0_4_node_124 | 0.4 | n |  | TRUE
90 | bus_LV_295-32_0_4_node_71 | 0.4 | n |  | TRUE
91 | bus_LV_295-32_0_4_node_110 | 0.4 | n |  | TRUE
92 | bus_LV_295-32_0_4_node_113 | 0.4 | n |  | TRUE
93 | bus_LV_295-32_0_4_node_75 | 0.4 | n |  | TRUE
94 | bus_LV_295-32_0_4_node_78 | 0.4 | n |  | TRUE
95 | bus_LV_295-32_0_4_node_91 | 0.4 | n |  | TRUE
96 | bus_LV_295-32_0_4_node_92 | 0.4 | n |  | TRUE
97 | bus_LV_295-32_0_4_node_94 | 0.4 | n |  | TRUE
98 | bus_LV_295-32_0_4_node_95 | 0.4 | n |  | TRUE
99 | bus_LV_295-32_0_4_node_96 | 0.4 | n |  | TRUE
100 | bus_LV_295-32_0_4_node_97 | 0.4 | n |  | TRUE
101 | bus_LV_295-32_0_4_node_98 | 0.4 | n |  | TRUE
102 | bus_LV_295-32_0_4_node_99 | 0.4 | n |  | TRUE
103 | bus_LV_295-32_0_4_node_107 | 0.4 | n |  | TRUE
104 | bus_LV_295-32_0_4_node_108 | 0.4 | n |  | TRUE
105 | bus_LV_295-32_0_4_node_100 | 0.4 | n |  | TRUE
106 | bus_LV_295-32_0_4_node_101 | 0.4 | n |  | TRUE
107 | bus_LV_295-32_0_4_node_102 | 0.4 | n |  | TRUE
108 | bus_LV_295-32_0_4_node_103 | 0.4 | n |  | TRUE
109 | bus_LV_295-32_0_4_node_104 | 0.4 | n |  | TRUE
110 | bus_LV_295-32_0_4_node_121 | 0.4 | n |  | TRUE
111 | bus_LV_295-32_0_4_node_120 | 0.4 | n |  | TRUE
112 | bus_LV_295-32_0_4_node_109 | 0.4 | n |  | TRUE
113 | bus_LV_295-32_0_4_node_114 | 0.4 | n |  | TRUE
114 | bus_LV_295-32_0_4_node_115 | 0.4 | n |  | TRUE
115 | bus_LV_295-32_0_4_node_116 | 0.4 | n |  | TRUE
116 | bus_LV_295-32_0_4_node_117 | 0.4 | n |  | TRUE
117 | bus_LV_295-32_0_4_node_118 | 0.4 | n |  | TRUE
118 | bus_LV_295-32_0_4_node_119 | 0.4 | n |  | TRUE
119 | bus_MV_417_0_node_91 | 20 | n |  | TRUE

## load
| name | bus | p_mw | q_mvar | const_z_percent | const_i_percent | sn_mva | scaling | in_service | type
0 | LV_295-32_0_4_load_0 | 0 | 0.0011532 | 0.00028903 | 0 | 0 |  | 1 | TRUE | wye
1 | LV_295-32_0_4_load_1 | 1 | 0.00046127 | 0.00011561 | 0 | 0 |  | 1 | TRUE | wye
2 | LV_295-32_0_4_load_2 | 2 | 0.00081523 | 0.00020432 | 0 | 0 |  | 1 | TRUE | wye
3 | LV_295-32_0_4_load_4 | 3 | 0.00094966 | 0.00023801 | 0 | 0 |  | 1 | TRUE | wye
4 | LV_295-32_0_4_load_5 | 4 | 0.00081078 | 0.0002032 | 0 | 0 |  | 1 | TRUE | wye
5 | LV_295-32_0_4_load_10 | 5 | 0.00062849 | 0.00015751 | 0 | 0 |  | 1 | TRUE | wye
6 | LV_295-32_0_4_load_11 | 6 | 0.00062103 | 0.00015564 | 0 | 0 |  | 1 | TRUE | wye
7 | LV_295-32_0_4_load_7 | 8 | 0.002288 | 0.00057343 | 0 | 0 |  | 1 | TRUE | wye
8 | LV_295-32_0_4_load_8 | 9 | 0.0031522 | 0.00079001 | 0 | 0 |  | 1 | TRUE | wye
9 | LV_295-32_0_4_load_9 | 10 | 0.00034274 | 8.5899e-05 | 0 | 0 |  | 1 | TRUE | wye
10 | LV_295-32_0_4_load_30 | 11 | 0.0011769 | 0.00029496 | 0 | 0 |  | 1 | TRUE | wye
11 | LV_295-32_0_4_load_53 | 12 | 0.016684 | 0.0041814 | 0 | 0 |  | 1 | TRUE | wye
12 | LV_295-32_0_4_load_106 | 13 | 0.00034244 | 8.5822e-05 | 0 | 0 |  | 1 | TRUE | wye
13 | LV_295-32_0_4_load_105 | 15 | 0.00034263 | 8.5872e-05 | 0 | 0 |  | 1 | TRUE | wye
14 | LV_295-32_0_4_load_13 | 19 | 0.0006254 | 0.00015674 | 0 | 0 |  | 1 | TRUE | wye
15 | LV_295-32_0_4_load_14 | 20 | 0.0023168 | 0.00058063 | 0 | 0 |  | 1 | TRUE | wye
16 | LV_295-32_0_4_load_35 | 22 | 0.0021659 | 0.00054282 | 0 | 0 |  | 1 | TRUE | wye
17 | LV_295-32_0_4_load_34 | 23 | 0.00087262 | 0.0002187 | 0 | 0 |  | 1 | TRUE | wye
18 | LV_295-32_0_4_load_89 | 24 | 0.0023141 | 0.00057997 | 0 | 0 |  | 1 | TRUE | wye
19 | LV_295-32_0_4_load_81 | 25 | 0.037729 | 0.0094557 | 0 | 0 |  | 1 | TRUE | wye
20 | LV_295-32_0_4_load_87 | 28 | 0.0040002 | 0.0010025 | 0 | 0 |  | 1 | TRUE | wye
21 | LV_295-32_0_4_load_86 | 29 | 0.0074795 | 0.0018746 | 0 | 0 |  | 1 | TRUE | wye
22 | LV_295-32_0_4_load_123 | 31 | 0.020699 | 0.0051877 | 0 | 0 |  | 1 | TRUE | wye
23 | LV_295-32_0_4_load_80 | 35 | 0.015321 | 0.0038398 | 0 | 0 |  | 1 | TRUE | wye
24 | LV_295-32_0_4_load_122 | 36 | 0.014878 | 0.0037288 | 0 | 0 |  | 1 | TRUE | wye
25 | LV_295-32_0_4_load_90 | 38 | 0.021035 | 0.0052719 | 0 | 0 |  | 1 | TRUE | wye
26 | LV_295-32_0_4_load_66 | 41 | 0.016818 | 0.0042151 | 0 | 0 |  | 1 | TRUE | wye
27 | LV_295-32_0_4_load_85 | 43 | 0.016998 | 0.0042602 | 0 | 0 |  | 1 | TRUE | wye
28 | LV_295-32_0_4_load_83 | 46 | 0.030508 | 0.0076459 | 0 | 0 |  | 1 | TRUE | wye
29 | LV_295-32_0_4_load_59 | 47 | 0.009979 | 0.002501 | 0 | 0 |  | 1 | TRUE | wye
30 | LV_295-32_0_4_load_38 | 49 | 0.0021765 | 0.00054549 | 0 | 0 |  | 1 | TRUE | wye
31 | LV_295-32_0_4_load_32 | 50 | 0.00055192 | 0.00013833 | 0 | 0 |  | 1 | TRUE | wye
32 | LV_295-32_0_4_load_111 | 53 | 0.00018099 | 4.5361e-05 | 0 | 0 |  | 1 | TRUE | wye
33 | LV_295-32_0_4_load_112 | 54 | 0.00034002 | 8.5218e-05 | 0 | 0 |  | 1 | TRUE | wye
34 | LV_295-32_0_4_load_84 | 56 | 0.019278 | 0.0048315 | 0 | 0 |  | 1 | TRUE | wye
35 | LV_295-32_0_4_load_67 | 57 | 0.0052351 | 0.001312 | 0 | 0 |  | 1 | TRUE | wye
36 | LV_295-32_0_4_load_65 | 59 | 0.036541 | 0.0091581 | 0 | 0 |  | 1 | TRUE | wye
37 | LV_295-32_0_4_load_61 | 60 | 0.032151 | 0.0080579 | 0 | 0 |  | 1 | TRUE | wye
38 | LV_295-32_0_4_load_33 | 63 | 0.0021998 | 0.00055131 | 0 | 0 |  | 1 | TRUE | wye
39 | LV_295-32_0_4_load_40 | 64 | 0.0022159 | 0.00055537 | 0 | 0 |  | 1 | TRUE | wye
40 | LV_295-32_0_4_load_41 | 65 | 0.0022114 | 0.00055422 | 0 | 0 |  | 1 | TRUE | wye
41 | LV_295-32_0_4_load_36 | 66 | 0.002197 | 0.00055062 | 0 | 0 |  | 1 | TRUE | wye
42 | LV_295-32_0_4_load_37 | 67 | 0.0022962 | 0.00057548 | 0 | 0 |  | 1 | TRUE | wye
43 | LV_295-32_0_4_load_47 | 70 | 0.0023418 | 0.00058691 | 0 | 0 |  | 1 | TRUE | wye
44 | LV_295-32_0_4_load_42 | 71 | 0.015923 | 0.0039906 | 0 | 0 |  | 1 | TRUE | wye
45 | LV_295-32_0_4_load_82 | 72 | 0.0021448 | 0.00053753 | 0 | 0 |  | 1 | TRUE | wye
46 | LV_295-32_0_4_load_45 | 74 | 0.015219 | 0.0038142 | 0 | 0 |  | 1 | TRUE | wye
47 | LV_295-32_0_4_load_46 | 75 | 0.016353 | 0.0040983 | 0 | 0 |  | 1 | TRUE | wye
48 | LV_295-32_0_4_load_49 | 78 | 0.013273 | 0.0033266 | 0 | 0 |  | 1 | TRUE | wye
49 | LV_295-32_0_4_load_77 | 80 | 0.020541 | 0.005148 | 0 | 0 |  | 1 | TRUE | wye
50 | LV_295-32_0_4_load_51 | 83 | 0.0092844 | 0.0023269 | 0 | 0 |  | 1 | TRUE | wye
51 | LV_295-32_0_4_load_69 | 84 | 0.026445 | 0.0066277 | 0 | 0 |  | 1 | TRUE | wye
52 | LV_295-32_0_4_load_56 | 86 | 0.010454 | 0.0026201 | 0 | 0 |  | 1 | TRUE | wye
53 | LV_295-32_0_4_load_57 | 88 | 0.0079429 | 0.0019907 | 0 | 0 |  | 1 | TRUE | wye
54 | LV_295-32_0_4_load_124 | 89 | 0.018502 | 0.0046371 | 0 | 0 |  | 1 | TRUE | wye
55 | LV_295-32_0_4_load_71 | 90 | 0.013891 | 0.0034815 | 0 | 0 |  | 1 | TRUE | wye
56 | LV_295-32_0_4_load_110 | 91 | 0.00018099 | 4.5361e-05 | 0 | 0 |  | 1 | TRUE | wye
57 | LV_295-32_0_4_load_113 | 92 | 0.00033969 | 8.5134e-05 | 0 | 0 |  | 1 | TRUE | wye
58 | LV_295-32_0_4_load_78 | 94 | 0.033489 | 0.0083931 | 0 | 0 |  | 1 | TRUE | wye
59 | LV_295-32_0_4_load_91 | 95 | 0.00018196 | 4.5603e-05 | 0 | 0 |  | 1 | TRUE | wye
60 | LV_295-32_0_4_load_92 | 96 | 0.00018183 | 4.557e-05 | 0 | 0 |  | 1 | TRUE | wye
61 | LV_295-32_0_4_load_94 | 97 | 0.00018141 | 4.5467e-05 | 0 | 0 |  | 1 | TRUE | wye
62 | LV_295-32_0_4_load_95 | 98 | 0.00018183 | 4.557e-05 | 0 | 0 |  | 1 | TRUE | wye
63 | LV_295-32_0_4_load_97 | 100 | 0.00018172 | 4.5542e-05 | 0 | 0 |  | 1 | TRUE | wye
64 | LV_295-32_0_4_load_98 | 101 | 0.00018158 | 4.5509e-05 | 0 | 0 |  | 1 | TRUE | wye
65 | LV_295-32_0_4_load_99 | 102 | 0.00018092 | 4.5342e-05 | 0 | 0 |  | 1 | TRUE | wye
66 | LV_295-32_0_4_load_107 | 103 | 0.00018063 | 4.5271e-05 | 0 | 0 |  | 1 | TRUE | wye
67 | LV_295-32_0_4_load_108 | 104 | 0.00018087 | 4.5331e-05 | 0 | 0 |  | 1 | TRUE | wye
68 | LV_295-32_0_4_load_100 | 105 | 0.00018287 | 4.5831e-05 | 0 | 0 |  | 1 | TRUE | wye
69 | LV_295-32_0_4_load_101 | 106 | 0.0001827 | 4.579e-05 | 0 | 0 |  | 1 | TRUE | wye
70 | LV_295-32_0_4_load_102 | 107 | 0.00033918 | 8.5006e-05 | 0 | 0 |  | 1 | TRUE | wye
71 | LV_295-32_0_4_load_103 | 108 | 0.00018281 | 4.5817e-05 | 0 | 0 |  | 1 | TRUE | wye
72 | LV_295-32_0_4_load_104 | 109 | 0.00033878 | 8.4907e-05 | 0 | 0 |  | 1 | TRUE | wye
73 | LV_295-32_0_4_load_121 | 110 | 0.00033916 | 8.5001e-05 | 0 | 0 |  | 1 | TRUE | wye
74 | LV_295-32_0_4_load_120 | 111 | 0.0003392 | 8.5011e-05 | 0 | 0 |  | 1 | TRUE | wye
75 | LV_295-32_0_4_load_109 | 112 | 0.00018099 | 4.5361e-05 | 0 | 0 |  | 1 | TRUE | wye
76 | LV_295-32_0_4_load_114 | 113 | 0.00034002 | 8.5218e-05 | 0 | 0 |  | 1 | TRUE | wye
77 | LV_295-32_0_4_load_115 | 114 | 0.00033969 | 8.5134e-05 | 0 | 0 |  | 1 | TRUE | wye
78 | LV_295-32_0_4_load_116 | 115 | 0.00034028 | 8.5281e-05 | 0 | 0 |  | 1 | TRUE | wye
79 | LV_295-32_0_4_load_117 | 116 | 0.00033984 | 8.5171e-05 | 0 | 0 |  | 1 | TRUE | wye
80 | LV_295-32_0_4_load_118 | 117 | 0.0003392 | 8.5011e-05 | 0 | 0 |  | 1 | TRUE | wye
81 | LV_295-32_0_4_load_119 | 118 | 0.00033916 | 8.5001e-05 | 0 | 0 |  | 1 | TRUE | wye

## ext_grid
| name | bus | vm_pu | va_degree | slack_weight | in_service
0 |  | 90 | 1 | 0 | 1 | TRUE

## line
| name | std_type | from_bus | to_bus | length_km | r_ohm_per_km | x_ohm_per_km | c_nf_per_km | g_us_per_km | max_i_ka | df | parallel | type | in_service
0 | LV_295-32_0_4_line_0 |  | 0 | 1 | 0.020091 | 0.125 | 0.08 | 261 | 0 | 0.364 | 1 | 1 | cs | TRUE
1 | LV_295-32_0_4_line_1 |  | 0 | 2 | 0.0020194 | 0.125 | 0.08 | 261 | 0 | 0.364 | 1 | 1 | cs | TRUE
2 | LV_295-32_0_4_line_2 |  | 2 | 3 | 0.019563 | 0.125 | 0.08 | 261 | 0 | 0.364 | 1 | 1 | cs | TRUE
3 | LV_295-32_0_4_line_3 |  | 3 | 4 | 0.024043 | 0.125 | 0.08 | 261 | 0 | 0.364 | 1 | 1 | cs | TRUE
4 | LV_295-32_0_4_line_4 |  | 4 | 7 | 0.037772 | 0.125 | 0.08 | 261 | 0 | 0.364 | 1 | 1 | cs | TRUE
5 | LV_295-32_0_4_line_5 |  | 5 | 6 | 0.022868 | 0.125 | 0.08 | 261 | 0 | 0.364 | 1 | 1 | cs | TRUE
6 | LV_295-32_0_4_line_6 |  | 6 | 16 | 0.019786 | 0.125 | 0.08 | 261 | 0 | 0.364 | 1 | 1 | cs | TRUE
7 | LV_295-32_0_4_line_7 |  | 7 | 8 | 0.021636 | 0.125 | 0.08 | 261 | 0 | 0.364 | 1 | 1 | cs | TRUE
8 | LV_295-32_0_4_line_8 |  | 7 | 9 | 0.018539 | 0.125 | 0.08 | 261 | 0 | 0.364 | 1 | 1 | cs | TRUE
9 | LV_295-32_0_4_line_9 |  | 7 | 10 | 0.055276 | 0.125 | 0.08 | 261 | 0 | 0.364 | 1 | 1 | cs | TRUE
10 | LV_295-32_0_4_line_10 |  | 8 | 11 | 0.012345 | 0.125 | 0.08 | 261 | 0 | 0.364 | 1 | 1 | cs | TRUE
11 | LV_295-32_0_4_line_11 |  | 9 | 12 | 0.031781 | 0.125 | 0.08 | 261 | 0 | 0.364 | 1 | 1 | cs | TRUE
12 | LV_295-32_0_4_line_12 |  | 10 | 13 | 0.00091112 | 0.125 | 0.08 | 261 | 0 | 0.364 | 1 | 1 | cs | TRUE
13 | LV_295-32_0_4_line_13 |  | 11 | 14 | 0.0027989 | 0.125 | 0.08 | 261 | 0 | 0.364 | 1 | 1 | cs | TRUE
14 | LV_295-32_0_4_line_14 |  | 13 | 15 | 0.00091404 | 0.125 | 0.08 | 261 | 0 | 0.364 | 1 | 1 | cs | TRUE
15 | LV_295-32_0_4_line_15 |  | 14 | 50 | 0.018381 | 0.125 | 0.08 | 261 | 0 | 0.364 | 1 | 4 | cs | TRUE
16 | LV_295-32_0_4_line_16 |  | 14 | 63 | 0.014777 | 0.125 | 0.08 | 261 | 0 | 0.364 | 1 | 4 | cs | TRUE
17 | LV_295-32_0_4_line_17 |  | 15 | 108 | 0.00091382 | 0.125 | 0.08 | 261 | 0 | 0.364 | 1 | 1 | cs | TRUE
18 | LV_295-32_0_4_line_18 |  | 16 | 17 | 0.005629 | 0.125 | 0.08 | 261 | 0 | 0.364 | 1 | 1 | cs | TRUE
19 | LV_295-32_0_4_line_19 |  | 17 | 18 | 0.026686 | 0.125 | 0.08 | 261 | 0 | 0.364 | 1 | 1 | cs | TRUE
20 | LV_295-32_0_4_line_20 |  | 18 | 24 | 0.017278 | 0.125 | 0.08 | 261 | 0 | 0.364 | 1 | 1 | cs | TRUE
21 | LV_295-32_0_4_line_21 |  | 18 | 25 | 0.041986 | 0.125 | 0.08 | 261 | 0 | 0.364 | 1 | 1 | cs | TRUE
22 | LV_295-32_0_4_line_22 |  | 19 | 20 | 0.0029758 | 0.125 | 0.08 | 261 | 0 | 0.364 | 1 | 1 | cs | TRUE
23 | LV_295-32_0_4_line_23 |  | 20 | 21 | 0.020451 | 0.125 | 0.08 | 261 | 0 | 0.364 | 1 | 1 | cs | TRUE
24 | LV_295-32_0_4_line_24 |  | 21 | 22 | 0.016165 | 0.125 | 0.08 | 261 | 0 | 0.364 | 1 | 4 | cs | TRUE
25 | LV_295-32_0_4_line_25 |  | 21 | 23 | 0.0060995 | 0.125 | 0.08 | 261 | 0 | 0.364 | 1 | 4 | cs | TRUE
26 | LV_295-32_0_4_line_26 |  | 22 | 49 | 0.0055081 | 0.125 | 0.08 | 261 | 0 | 0.364 | 1 | 4 | cs | TRUE
27 | LV_295-32_0_4_line_27 |  | 23 | 50 | 0.010517 | 0.125 | 0.08 | 261 | 0 | 0.364 | 1 | 4 | cs | TRUE
28 | LV_295-32_0_4_line_28 |  | 24 | 51 | 0.01833 | 0.125 | 0.08 | 261 | 0 | 0.364 | 1 | 1 | cs | TRUE
29 | LV_295-32_0_4_line_29 |  | 26 | 27 | 0.11006 | 0.125 | 0.08 | 261 | 0 | 0.364 | 1 | 1 | cs | TRUE
30 | LV_295-32_0_4_line_30 |  | 26 | 28 | 0.034606 | 0.125 | 0.08 | 261 | 0 | 0.364 | 1 | 1 | cs | TRUE
31 | LV_295-32_0_4_line_31 |  | 27 | 29 | 0.033799 | 0.125 | 0.08 | 261 | 0 | 0.364 | 1 | 1 | cs | TRUE
32 | LV_295-32_0_4_line_32 |  | 29 | 39 | 0.076944 | 0.125 | 0.08 | 261 | 0 | 0.364 | 1 | 1 | cs | TRUE
33 | LV_295-32_0_4_line_33 |  | 30 | 31 | 0.013108 | 0.125 | 0.08 | 261 | 0 | 0.364 | 1 | 1 | cs | TRUE
34 | LV_295-32_0_4_line_34 |  | 30 | 32 | 0.26467 | 0.125 | 0.08 | 261 | 0 | 0.364 | 1 | 2 | cs | TRUE
35 | LV_295-32_0_4_line_35 |  | 32 | 36 | 0.001512 | 0.125 | 0.08 | 261 | 0 | 0.364 | 1 | 1 | cs | TRUE
36 | LV_295-32_0_4_line_36 |  | 32 | 37 | 0.044761 | 0.125 | 0.08 | 261 | 0 | 0.364 | 1 | 4 | cs | TRUE
37 | LV_295-32_0_4_line_37 |  | 33 | 34 | 0.021839 | 0.125 | 0.08 | 261 | 0 | 0.364 | 1 | 1 | cs | TRUE
38 | LV_295-32_0_4_line_38 |  | 33 | 35 | 0.04246 | 0.125 | 0.08 | 261 | 0 | 0.364 | 1 | 1 | cs | TRUE
39 | LV_295-32_0_4_line_39 |  | 34 | 38 | 0.045889 | 0.125 | 0.08 | 261 | 0 | 0.364 | 1 | 1 | cs | TRUE
40 | LV_295-32_0_4_line_40 |  | 35 | 55 | 0.045933 | 0.125 | 0.08 | 261 | 0 | 0.364 | 1 | 1 | cs | TRUE
41 | LV_295-32_0_4_line_41 |  | 37 | 39 | 0.003767 | 0.125 | 0.08 | 261 | 0 | 0.364 | 1 | 1 | cs | TRUE
42 | LV_295-32_0_4_line_42 |  | 37 | 40 | 0.020628 | 0.125 | 0.08 | 261 | 0 | 0.364 | 1 | 4 | cs | TRUE
43 | LV_295-32_0_4_line_43 |  | 37 | 41 | 0.018717 | 0.125 | 0.08 | 261 | 0 | 0.364 | 1 | 1 | cs | TRUE
44 | LV_295-32_0_4_line_44 |  | 39 | 56 | 0.017082 | 0.125 | 0.08 | 261 | 0 | 0.364 | 1 | 1 | cs | TRUE
45 | LV_295-32_0_4_line_45 |  | 40 | 42 | 0.030591 | 0.125 | 0.08 | 261 | 0 | 0.364 | 1 | 4 | cs | TRUE
46 | LV_295-32_0_4_line_46 |  | 40 | 43 | 0.061567 | 0.125 | 0.08 | 261 | 0 | 0.364 | 1 | 1 | cs | TRUE
47 | LV_295-32_0_4_line_47 |  | 42 | 59 | 0.030214 | 0.125 | 0.08 | 261 | 0 | 0.364 | 1 | 1 | cs | TRUE
48 | LV_295-32_0_4_line_48 |  | 42 | 60 | 0.044426 | 0.125 | 0.08 | 261 | 0 | 0.364 | 1 | 4 | cs | TRUE
49 | LV_295-32_0_4_line_49 |  | 44 | 45 | 0.098903 | 0.125 | 0.08 | 261 | 0 | 0.364 | 1 | 1 | cs | TRUE
50 | LV_295-32_0_4_line_50 |  | 44 | 46 | 0.017009 | 0.125 | 0.08 | 261 | 0 | 0.364 | 1 | 1 | cs | TRUE
51 | LV_295-32_0_4_line_51 |  | 45 | 47 | 0.033289 | 0.125 | 0.08 | 261 | 0 | 0.364 | 1 | 4 | cs | TRUE
52 | LV_295-32_0_4_line_52 |  | 45 | 48 | 0.014778 | 0.125 | 0.08 | 261 | 0 | 0.364 | 1 | 4 | cs | TRUE
53 | LV_295-32_0_4_line_53 |  | 47 | 61 | 0.027162 | 0.125 | 0.08 | 261 | 0 | 0.364 | 1 | 4 | cs | TRUE
54 | LV_295-32_0_4_line_54 |  | 48 | 62 | 0.009157 | 0.125 | 0.08 | 261 | 0 | 0.364 | 1 | 1 | cs | TRUE
55 | LV_295-32_0_4_line_55 |  | 48 | 60 | 0.035372 | 0.125 | 0.08 | 261 | 0 | 0.364 | 1 | 4 | cs | TRUE
56 | LV_295-32_0_4_line_56 |  | 49 | 66 | 0.0055378 | 0.125 | 0.08 | 261 | 0 | 0.364 | 1 | 2 | cs | TRUE
57 | LV_295-32_0_4_line_57 |  | 51 | 68 | 0.002103 | 0.125 | 0.08 | 261 | 0 | 0.364 | 1 | 1 | cs | TRUE
58 | LV_295-32_0_4_line_58 |  | 52 | 53 | 0.042496 | 0.125 | 0.08 | 261 | 0 | 0.364 | 1 | 1 | cs | TRUE
59 | LV_295-32_0_4_line_59 |  | 52 | 54 | 0.042287 | 0.125 | 0.08 | 261 | 0 | 0.364 | 1 | 1 | cs | TRUE
60 | LV_295-32_0_4_line_60 |  | 53 | 91 | 0.0044346 | 0.125 | 0.08 | 261 | 0 | 0.364 | 1 | 1 | cs | TRUE
61 | LV_295-32_0_4_line_61 |  | 54 | 92 | 0.0058166 | 0.125 | 0.08 | 261 | 0 | 0.364 | 1 | 1 | cs | TRUE
62 | LV_295-32_0_4_line_62 |  | 55 | 93 | 0.036679 | 0.125 | 0.08 | 261 | 0 | 0.364 | 1 | 1 | cs | TRUE
63 | LV_295-32_0_4_line_63 |  | 55 | 94 | 0.0034233 | 0.125 | 0.08 | 261 | 0 | 0.364 | 1 | 1 | cs | TRUE
64 | LV_295-32_0_4_line_64 |  | 57 | 58 | 0.041581 | 0.125 | 0.08 | 261 | 0 | 0.364 | 1 | 1 | cs | TRUE
65 | LV_295-32_0_4_line_65 |  | 58 | 93 | 0.030591 | 0.125 | 0.08 | 261 | 0 | 0.364 | 1 | 1 | cs | TRUE
66 | LV_295-32_0_4_line_66 |  | 61 | 85 | 0.050378 | 0.125 | 0.08 | 261 | 0 | 0.364 | 1 | 4 | cs | TRUE
67 | LV_295-32_0_4_line_67 |  | 61 | 86 | 0.021106 | 0.125 | 0.08 | 261 | 0 | 0.364 | 1 | 1 | cs | TRUE
68 | LV_295-32_0_4_line_68 |  | 61 | 82 | 0.033005 | 0.125 | 0.08 | 261 | 0 | 0.364 | 1 | 4 | cs | TRUE
69 | LV_295-32_0_4_line_69 |  | 62 | 89 | 0.01241 | 0.125 | 0.08 | 261 | 0 | 0.364 | 1 | 1 | cs | TRUE
70 | LV_295-32_0_4_line_70 |  | 63 | 64 | 0.0056913 | 0.125 | 0.08 | 261 | 0 | 0.364 | 1 | 4 | cs | TRUE
71 | LV_295-32_0_4_line_71 |  | 64 | 65 | 0.011155 | 0.125 | 0.08 | 261 | 0 | 0.364 | 1 | 4 | cs | TRUE
72 | LV_295-32_0_4_line_72 |  | 65 | 72 | 0.0056322 | 0.125 | 0.08 | 261 | 0 | 0.364 | 1 | 4 | cs | TRUE
73 | LV_295-32_0_4_line_73 |  | 66 | 67 | 0.0058245 | 0.125 | 0.08 | 261 | 0 | 0.364 | 1 | 1 | cs | TRUE
74 | LV_295-32_0_4_line_74 |  | 67 | 68 | 0.0097256 | 0.125 | 0.08 | 261 | 0 | 0.364 | 1 | 1 | cs | TRUE
75 | LV_295-32_0_4_line_75 |  | 69 | 70 | 0.010504 | 0.125 | 0.08 | 261 | 0 | 0.364 | 1 | 4 | cs | TRUE
76 | LV_295-32_0_4_line_76 |  | 69 | 71 | 0.035133 | 0.125 | 0.08 | 261 | 0 | 0.364 | 1 | 4 | cs | TRUE
77 | LV_295-32_0_4_line_77 |  | 70 | 72 | 0.0058815 | 0.125 | 0.08 | 261 | 0 | 0.364 | 1 | 4 | cs | TRUE
78 | LV_295-32_0_4_line_78 |  | 71 | 73 | 0.029225 | 0.125 | 0.08 | 261 | 0 | 0.364 | 1 | 4 | cs | TRUE
79 | LV_295-32_0_4_line_79 |  | 73 | 74 | 0.0025345 | 0.125 | 0.08 | 261 | 0 | 0.364 | 1 | 4 | cs | TRUE
80 | LV_295-32_0_4_line_80 |  | 73 | 75 | 0.025786 | 0.125 | 0.08 | 261 | 0 | 0.364 | 1 | 4 | cs | TRUE
81 | LV_295-32_0_4_line_81 |  | 74 | 76 | 0.029996 | 0.125 | 0.08 | 261 | 0 | 0.364 | 1 | 4 | cs | TRUE
82 | LV_295-32_0_4_line_82 |  | 75 | 77 | 0.03075 | 0.125 | 0.08 | 261 | 0 | 0.364 | 1 | 4 | cs | TRUE
83 | LV_295-32_0_4_line_83 |  | 76 | 78 | 0.031635 | 0.125 | 0.08 | 261 | 0 | 0.364 | 1 | 1 | cs | TRUE
84 | LV_295-32_0_4_line_84 |  | 76 | 79 | 0.003959 | 0.125 | 0.08 | 261 | 0 | 0.364 | 1 | 4 | cs | TRUE
85 | LV_295-32_0_4_line_85 |  | 77 | 80 | 0.024377 | 0.125 | 0.08 | 261 | 0 | 0.364 | 1 | 1 | cs | TRUE
86 | LV_295-32_0_4_line_86 |  | 77 | 81 | 0.02677 | 0.125 | 0.08 | 261 | 0 | 0.364 | 1 | 4 | cs | TRUE
87 | LV_295-32_0_4_line_87 |  | 79 | 82 | 0.043095 | 0.125 | 0.08 | 261 | 0 | 0.364 | 1 | 4 | cs | TRUE
88 | LV_295-32_0_4_line_88 |  | 81 | 94 | 0.041953 | 0.125 | 0.08 | 261 | 0 | 0.364 | 1 | 2 | cs | TRUE
89 | LV_295-32_0_4_line_89 |  | 82 | 83 | 0.029948 | 0.125 | 0.08 | 261 | 0 | 0.364 | 1 | 1 | cs | TRUE
90 | LV_295-32_0_4_line_90 |  | 84 | 85 | 0.030156 | 0.125 | 0.08 | 261 | 0 | 0.364 | 1 | 1 | cs | TRUE
91 | LV_295-32_0_4_line_91 |  | 85 | 87 | 0.033706 | 0.125 | 0.08 | 261 | 0 | 0.364 | 1 | 4 | cs | TRUE
92 | LV_295-32_0_4_line_92 |  | 86 | 88 | 0.021899 | 0.125 | 0.08 | 261 | 0 | 0.364 | 1 | 1 | cs | TRUE
93 | LV_295-32_0_4_line_93 |  | 87 | 90 | 0.043948 | 0.125 | 0.08 | 261 | 0 | 0.364 | 1 | 4 | cs | TRUE
94 | LV_295-32_0_4_line_94 |  | 91 | 112 | 0.0044346 | 0.125 | 0.08 | 261 | 0 | 0.364 | 1 | 1 | cs | TRUE
95 | LV_295-32_0_4_line_95 |  | 92 | 113 | 0.0044491 | 0.125 | 0.08 | 261 | 0 | 0.364 | 1 | 1 | cs | TRUE
96 | LV_295-32_0_4_line_96 |  | 95 | 96 | 0.0025156 | 0.125 | 0.08 | 261 | 0 | 0.364 | 1 | 1 | cs | TRUE
97 | LV_295-32_0_4_line_97 |  | 96 | 97 | 0.0025346 | 0.125 | 0.08 | 261 | 0 | 0.364 | 1 | 1 | cs | TRUE
98 | LV_295-32_0_4_line_98 |  | 97 | 98 | 0.0025346 | 0.125 | 0.08 | 261 | 0 | 0.364 | 1 | 1 | cs | TRUE
99 | LV_295-32_0_4_line_99 |  | 98 | 99 | 0.0018733 | 0.125 | 0.08 | 261 | 0 | 0.364 | 1 | 1 | cs | TRUE
100 | LV_295-32_0_4_line_100 |  | 99 | 100 | 0.001916 | 0.125 | 0.08 | 261 | 0 | 0.364 | 1 | 1 | cs | TRUE
101 | LV_295-32_0_4_line_101 |  | 100 | 101 | 0.0024042 | 0.125 | 0.08 | 261 | 0 | 0.364 | 1 | 1 | cs | TRUE
102 | LV_295-32_0_4_line_102 |  | 101 | 102 | 0.013241 | 0.125 | 0.08 | 261 | 0 | 0.364 | 1 | 1 | cs | TRUE
103 | LV_295-32_0_4_line_103 |  | 102 | 103 | 0.0044308 | 0.125 | 0.08 | 261 | 0 | 0.364 | 1 | 1 | cs | TRUE
104 | LV_295-32_0_4_line_104 |  | 103 | 104 | 0.0044309 | 0.125 | 0.08 | 261 | 0 | 0.364 | 1 | 1 | cs | TRUE
105 | LV_295-32_0_4_line_105 |  | 104 | 112 | 0.0044333 | 0.125 | 0.08 | 261 | 0 | 0.364 | 1 | 1 | cs | TRUE
106 | LV_295-32_0_4_line_106 |  | 105 | 106 | 0.00091111 | 0.125 | 0.08 | 261 | 0 | 0.364 | 1 | 1 | cs | TRUE
107 | LV_295-32_0_4_line_107 |  | 105 | 107 | 0.0016868 | 0.125 | 0.08 | 261 | 0 | 0.364 | 1 | 1 | cs | TRUE
108 | LV_295-32_0_4_line_108 |  | 106 | 108 | 0.00091404 | 0.125 | 0.08 | 261 | 0 | 0.364 | 1 | 1 | cs | TRUE
109 | LV_295-32_0_4_line_109 |  | 107 | 109 | 0.0031388 | 0.125 | 0.08 | 261 | 0 | 0.364 | 1 | 1 | cs | TRUE
110 | LV_295-32_0_4_line_110 |  | 109 | 110 | 0.0031423 | 0.125 | 0.08 | 261 | 0 | 0.364 | 1 | 1 | cs | TRUE
111 | LV_295-32_0_4_line_111 |  | 110 | 111 | 0.0031426 | 0.125 | 0.08 | 261 | 0 | 0.364 | 1 | 1 | cs | TRUE
112 | LV_295-32_0_4_line_112 |  | 111 | 118 | 0.0031426 | 0.125 | 0.08 | 261 | 0 | 0.364 | 1 | 1 | cs | TRUE
113 | LV_295-32_0_4_line_113 |  | 113 | 114 | 0.0044491 | 0.125 | 0.08 | 261 | 0 | 0.364 | 1 | 1 | cs | TRUE
114 | LV_295-32_0_4_line_114 |  | 114 | 115 | 0.0044511 | 0.125 | 0.08 | 261 | 0 | 0.364 | 1 | 1 | cs | TRUE
115 | LV_295-32_0_4_line_115 |  | 115 | 116 | 0.0044537 | 0.125 | 0.08 | 261 | 0 | 0.364 | 1 | 1 | cs | TRUE
116 | LV_295-32_0_4_line_116 |  | 116 | 117 | 0.012513 | 0.125 | 0.08 | 261 | 0 | 0.364 | 1 | 1 | cs | TRUE
117 | LV_295-32_0_4_line_117 |  | 117 | 118 | 0.0031426 | 0.125 | 0.08 | 261 | 0 | 0.364 | 1 | 1 | cs | TRUE

## trafo
| name | std_type | hv_bus | lv_bus | sn_mva | vn_hv_kv | vn_lv_kv | vk_percent | vkr_percent | pfe_kw | i0_percent | shift_degree | tap_side | tap_neutral | tap_min | tap_max | tap_step_percent | tap_step_degree | tap_pos | tap_phase_shifter | parallel | df | in_service
0 | LV_295-32_0_4_trafo_71 | 0.63 MVA 20/0.4 kV | 119 | 90 | 0.63 | 20 | 0.4 | 6 | 1.206 | 1.65 | 0.2619 | 150 | hv | 0 | -2 | 2 | 2.5 | 0 | 0 | FALSE | 1 | 1 | TRUE

## line_geodata
| x0 | y0 | x1 | y1 | x2 | y2 | x3 | y3 | x4 | y4 | x5 | y5 | x6 | y6 | x7 | y7 | x8 | y8 | x9 | y9 | x10 | y10 | x11 | y11 | x12 | y12 | x13 | y13 | x14 | y14 | x15 | y15 | x16 | y16 | x17 | y17
0 | 2687931.8715 | 1233859.6475 | 2687922.7859 | 1233877.5662
1 | 2687931.8715 | 1233859.6475 | 2687932.7847 | 1233857.8464
2 | 2687942.859 | 1233841.0852 | 2687933.8601 | 1233855.7256 | 2687932.7847 | 1233857.8464
3 | 2687942.859 | 1233841.0852 | 2687948.7942 | 1233831.4292 | 2687956.5486 | 1233821.3603
4 | 2687979.5953 | 1233791.4343 | 2687956.5486 | 1233821.3603
5 | 2687965.8531 | 1233911.7317 | 2687981.6726 | 1233910.3387 | 2687988.6472 | 1233910.7641
6 | 2688008.3968 | 1233911.9688 | 2687988.6472 | 1233910.7641
7 | 2687979.5953 | 1233791.4343 | 2687985.1674 | 1233798.0993 | 2687988.1943 | 1233803.3145 | 2687989.5702 | 1233810.0953 | 2687989.5702 | 1233810.0953
8 | 2687979.5953 | 1233791.4343 | 2687991.0967 | 1233776.8941
9 | 2687979.5953 | 1233791.4343 | 2687973.2883 | 1233785.8259 | 2687954.7731 | 1233759.4887 | 2687949.7959 | 1233752.5323 | 2687945.8518 | 1233747.8947
10 | 2687989.5702 | 1233810.0953 | 2687989.2455 | 1233822.4355
11 | 2688010.813 | 1233751.9684 | 2687991.0967 | 1233776.8941
12 | 2687945.2615 | 1233747.2006 | 2687945.8518 | 1233747.8947
13 | 2687989.1719 | 1233825.2335 | 2687989.2455 | 1233822.4355
14 | 2687944.6694 | 1233746.5043 | 2687945.2615 | 1233747.2006
15 | 2687989.1719 | 1233825.2335 | 2687989.3847 | 1233835.3994 | 2687989.6316 | 1233843.6088
16 | 2687989.1719 | 1233825.2335 | 2688003.7479 | 1233827.661
17 | 2687944.0773 | 1233745.8082 | 2687944.6694 | 1233746.5043
18 | 2688014.0322 | 1233912.308 | 2688008.3968 | 1233911.9688
19 | 2688014.0322 | 1233912.308 | 2688018.9618 | 1233914.2936 | 2688023.677 | 1233893.4485
20 | 2688023.677 | 1233893.4485 | 2688027.493 | 1233876.5976
21 | 2688023.677 | 1233893.4485 | 2688035.5509 | 1233896.8602 | 2688060.6638 | 1233912.588
22 | 2687999.3919 | 1233881.9361 | 2687998.0998 | 1233879.2555
23 | 2687991.1082 | 1233860.1092 | 2687994.5012 | 1233871.79 | 2687998.0998 | 1233879.2555
24 | 2687991.1082 | 1233860.1092 | 2688007.2355 | 1233859.0031
25 | 2687991.1082 | 1233860.1092 | 2687989.9477 | 1233854.1211
26 | 2688012.7307 | 1233858.6262 | 2688007.2355 | 1233859.0031
27 | 2687989.6316 | 1233843.6088 | 2687989.9477 | 1233854.1211
28 | 2688033.0585 | 1233859.1631 | 2688028.6836 | 1233871.3403 | 2688027.493 | 1233876.5976
29 | 2688368.8107 | 1233640.5116 | 2688372.3381 | 1233645.6566 | 2688375.8953 | 1233641.1618 | 2688379.9742 | 1233639.777 | 2688382.908 | 1233639.5316 | 2688385.1736 | 1233639.9211 | 2688391.2873 | 1233647.8177 | 2688395.5134 | 1233653.3289 | 2688398.9417 | 1233656.9936 | 2688405.3566 | 1233661.4366 | 2688419.7223 | 1233679.0517 | 2688426.1701 | 1233686.8754 | 2688435.793 | 1233694.5241 | 2688447.3762 | 1233701.7015
30 | 2688447.3762 | 1233701.7015 | 2688439.2053 | 1233702.8141 | 2688414.1778 | 1233694.5397
31 | 2688368.8107 | 1233640.5116 | 2688348.463 | 1233667.4995
32 | 2688292.9919 | 1233693.4226 | 2688307.5475 | 1233703.8796 | 2688311.2134 | 1233705.3129 | 2688315.0459 | 1233705.7257 | 2688316.8055 | 1233705.0069 | 2688319.401 | 1233702.0544 | 2688334.8763 | 1233681.7143 | 2688341.6849 | 1233676.4896 | 2688348.463 | 1233667.4995
33 | 2688330.1388 | 1233868.4215 | 2688322.9946 | 1233879.4232
34 | 2688322.9946 | 1233879.4232 | 2688318.7332 | 1233884.9527 | 2688314.304 | 1233888.5228 | 2688309.4369 | 1233888.4504 | 2688301.7096 | 1233884.6996 | 2688258.4372 | 1233851.3331 | 2688249.5167 | 1233846.3526 | 2688243.6627 | 1233847.4776 | 2688236.3174 | 1233847.5687 | 2688232.1131 | 1233845.6827 | 2688242.3716 | 1233832.4589 | 2688261.3161 | 1233806.8775 | 2688285.7016 | 1233775.8842 | 2688290.6959 | 1233770.4656 | 2688299.3911 | 1233763.6121 | 2688308.2498 | 1233752.3802 | 2688318.353 | 1233735.8741 | 2688327.3791 | 1233723.0657
35 | 2688328.6463 | 1233723.8963 | 2688327.3791 | 1233723.0657
36 | 2688291.2087 | 1233696.7429 | 2688317.3149 | 1233716.5782 | 2688323.7726 | 1233720.6882 | 2688327.3791 | 1233723.0657
37 | 2688106.2304 | 1233921.6028 | 2688108.5245 | 1233934.8685 | 2688109.4842 | 1233938.0517 | 2688114.4564 | 1233937.1581
38 | 2688106.2304 | 1233921.6028 | 2688105.1983 | 1233915.6388 | 2688119.314 | 1233895.5115 | 2688115.0559 | 1233892.1571 | 2688118.5379 | 1233886.7835
39 | 2688114.4564 | 1233937.1581 | 2688115.8531 | 1233936.912 | 2688138.9373 | 1233931.795 | 2688151.9027 | 1233915.4971
40 | 2688151.135 | 1233857.7676 | 2688141.8343 | 1233867.1808 | 2688129.4251 | 1233876.3811 | 2688121.6248 | 1233886.2169 | 2688119.8444 | 1233884.7673 | 2688118.5379 | 1233886.7835
41 | 2688292.9919 | 1233693.4226 | 2688291.2087 | 1233696.7429
42 | 2688291.2087 | 1233696.7429 | 2688274.5752 | 1233684.476
43 | 2688291.2087 | 1233696.7429 | 2688288.2711 | 1233707.4403 | 2688286.955 | 1233714.9492
44 | 2688292.9919 | 1233693.4226 | 2688295.7095 | 1233688.3594 | 2688300.7353 | 1233682.352 | 2688304.2272 | 1233682.0737
45 | 2688244.6096 | 1233690.9913 | 2688268.9418 | 1233686.0268 | 2688274.5752 | 1233684.476
46 | 2688274.5752 | 1233684.476 | 2688297.8446 | 1233655.7679 | 2688310.3281 | 1233638.0518 | 2688312.5861 | 1233636.1681
47 | 2688244.6096 | 1233690.9913 | 2688226.8177 | 1233715.4112
48 | 2688244.6096 | 1233690.9913 | 2688232.5465 | 1233695.2041 | 2688208.3948 | 1233674.7512
49 | 2688173.4172 | 1233639.4425 | 2688209.5937 | 1233620.0321 | 2688225.8659 | 1233638.2977 | 2688236.3005 | 1233623.4309 | 2688240.4407 | 1233618.4221 | 2688248.7988 | 1233615.9222
50 | 2688248.7988 | 1233615.9222 | 2688254.1921 | 1233621.8732 | 2688263.1199 | 1233622.8175
51 | 2688173.4172 | 1233639.4425 | 2688168.0832 | 1233642.7547 | 2688152.5726 | 1233654.7887 | 2688147.2999 | 1233659.9512
52 | 2688181.4018 | 1233651.8921 | 2688173.4172 | 1233639.4425
53 | 2688129.5095 | 1233680.3538 | 2688137.1683 | 1233669.871 | 2688147.2999 | 1233659.9512
54 | 2688181.4018 | 1233651.8921 | 2688176.787 | 1233659.807
55 | 2688181.4018 | 1233651.8921 | 2688208.3948 | 1233674.7512
56 | 2688018.2556 | 1233858.2473 | 2688012.7307 | 1233858.6262
57 | 2688033.0585 | 1233859.1631 | 2688033.7692 | 1233857.1833
58 | 2687885.7238 | 1233667.891 | 2687862.6664 | 1233703.5878
59 | 2687885.7238 | 1233667.891 | 2687891.6571 | 1233674.2055 | 2687901.9564 | 1233687.356 | 2687911.8364 | 1233701.0903
60 | 2687860.2603 | 1233707.3129 | 2687862.6664 | 1233703.5878
61 | 2687911.8364 | 1233701.0903 | 2687913.1214 | 1233702.8767 | 2687914.9154 | 1233706.0164
62 | 2688182.2028 | 1233877.4091 | 2688151.135 | 1233857.7676
63 | 2688151.135 | 1233857.7676 | 2688148.2436 | 1233855.9348
64 | 2688200.3834 | 1233852.7724 | 2688224.824 | 1233819.133
65 | 2688182.2028 | 1233877.4091 | 2688200.3834 | 1233852.7724
66 | 2688129.5095 | 1233680.3538 | 2688128.5722 | 1233681.7854 | 2688151.6664 | 1233705.6449 | 2688155.5403 | 1233720.613
67 | 2688129.5095 | 1233680.3538 | 2688113.5429 | 1233666.5509
68 | 2688129.5095 | 1233680.3538 | 2688128.5722 | 1233681.7854 | 2688112.8615 | 1233708.8496
69 | 2688171.4193 | 1233671.002 | 2688176.787 | 1233659.807
70 | 2688003.7479 | 1233827.661 | 2688009.3619 | 1233828.5959
71 | 2688009.3619 | 1233828.5959 | 2688020.3656 | 1233830.4285
72 | 2688025.9213 | 1233831.3537 | 2688020.3656 | 1233830.4285
73 | 2688018.2556 | 1233858.2473 | 2688024.0664 | 1233857.8488
74 | 2688033.7692 | 1233857.1833 | 2688024.0664 | 1233857.8488
75 | 2688042.0845 | 1233834.0455 | 2688031.7229 | 1233832.3199
76 | 2688042.0845 | 1233834.0455 | 2688044.2087 | 1233828.1394 | 2688058.3939 | 1233803.0096
77 | 2688025.9213 | 1233831.3537 | 2688031.7229 | 1233832.3199
78 | 2688072.7598 | 1233777.5597 | 2688058.3939 | 1233803.0096
79 | 2688072.7598 | 1233777.5597 | 2688074.0059 | 1233775.3527
80 | 2688072.7598 | 1233777.5597 | 2688093.2131 | 1233793.2623
81 | 2688088.7538 | 1233749.2321 | 2688074.0059 | 1233775.3527
82 | 2688090.8128 | 1233818.1784 | 2688100.4503 | 1233798.8186 | 2688093.2131 | 1233793.2623
83 | 2688088.7538 | 1233749.2321 | 2688078.4802 | 1233741.5411 | 2688071.0229 | 1233740.4965 | 2688061.8652 | 1233733.925
84 | 2688090.6978 | 1233745.7807 | 2688088.7538 | 1233749.2321
85 | 2688090.8128 | 1233818.1784 | 2688080.1231 | 1233840.087
86 | 2688112.5821 | 1233833.8456 | 2688102.6862 | 1233826.7271 | 2688090.8128 | 1233818.1784
87 | 2688090.6978 | 1233745.7807 | 2688106.941 | 1233717.0009 | 2688112.8615 | 1233708.8496
88 | 2688112.5821 | 1233833.8456 | 2688124.4256 | 1233840.8372 | 2688148.2436 | 1233855.9348
89 | 2688112.8615 | 1233708.8496 | 2688095.4803 | 1233694.9042 | 2688092.7325 | 1233694.8635 | 2688088.7698 | 1233691.9542
90 | 2688155.5403 | 1233720.613 | 2688142.3805 | 1233737.5187 | 2688135.557 | 1233742.9672
91 | 2688155.5403 | 1233720.613 | 2688170.6593 | 1233732.9126 | 2688184.2006 | 1233737.2388
92 | 2688113.5429 | 1233666.5509 | 2688096.9763 | 1233652.2293
93 | 2688184.2006 | 1233737.2388 | 2688188.2541 | 1233746.728 | 2688192.3074 | 1233756.7508 | 2688185.3847 | 1233772.2258 | 2688182.4577 | 1233777.3087
94 | 2687857.8542 | 1233711.038 | 2687860.2603 | 1233707.3129
95 | 2687914.9154 | 1233706.0164 | 2687917.1225 | 1233709.8794
96 | 2687836.2728 | 1233745.0835 | 2687837.4109 | 1233743.1749 | 2687837.5611 | 1233742.9229
97 | 2687837.5611 | 1233742.9229 | 2687838.8583 | 1233740.7454
98 | 2687838.8583 | 1233740.7454 | 2687840.1556 | 1233738.568
99 | 2687841.1143 | 1233736.9586 | 2687840.1556 | 1233738.568
100 | 2687841.1143 | 1233736.9586 | 2687842.1532 | 1233735.3487
101 | 2687842.1532 | 1233735.3487 | 2687843.4569 | 1233733.3286
102 | 2687843.4569 | 1233733.3286 | 2687844.2061 | 1233732.1675 | 2687850.6406 | 1233722.2058
103 | 2687850.6406 | 1233722.2058 | 2687853.0447 | 1233718.4839
104 | 2687853.0447 | 1233718.4839 | 2687855.4488 | 1233714.762
105 | 2687855.4488 | 1233714.762 | 2687857.8542 | 1233711.038
106 | 2687942.8949 | 1233744.4178 | 2687943.4852 | 1233745.1119
107 | 2687942.8949 | 1233744.4178 | 2687941.8022 | 1233743.1329
108 | 2687943.4852 | 1233745.1119 | 2687944.0773 | 1233745.8082
109 | 2687939.7687 | 1233740.7419 | 2687941.8022 | 1233743.1329
110 | 2687937.733 | 1233738.3482 | 2687939.7687 | 1233740.7419
111 | 2687935.6971 | 1233735.9542 | 2687937.733 | 1233738.3482
112 | 2687933.6611 | 1233733.5603 | 2687935.6971 | 1233735.9542
113 | 2687917.1225 | 1233709.8794 | 2687919.3297 | 1233713.7423
114 | 2687919.3297 | 1233713.7423 | 2687921.5378 | 1233717.6071
115 | 2687921.5378 | 1233717.6071 | 2687923.7473 | 1233721.4741
116 | 2687931.6252 | 1233731.1663 | 2687924.4941 | 1233722.7813 | 2687923.7473 | 1233721.4741
117 | 2687931.6252 | 1233731.1663 | 2687933.6611 | 1233733.5603

## bus_geodata
| x | y | coords
0 | 2687931.8715 | 1233859.6475
1 | 2687922.7859 | 1233877.5662
2 | 2687932.7847 | 1233857.8464
3 | 2687942.859 | 1233841.0852
4 | 2687956.5486 | 1233821.3603
5 | 2687965.8531 | 1233911.7317
6 | 2687988.6472 | 1233910.7641
7 | 2687979.5953 | 1233791.4343
8 | 2687989.5702 | 1233810.0953
9 | 2687991.0967 | 1233776.8941
10 | 2687945.8518 | 1233747.8947
11 | 2687989.2455 | 1233822.4355
12 | 2688010.813 | 1233751.9684
13 | 2687945.2615 | 1233747.2006
14 | 2687989.1719 | 1233825.2335
15 | 2687944.6694 | 1233746.5043
16 | 2688008.3968 | 1233911.9688
17 | 2688014.0322 | 1233912.308
18 | 2688023.677 | 1233893.4485
19 | 2687999.3919 | 1233881.9361
20 | 2687998.0998 | 1233879.2555
21 | 2687991.1082 | 1233860.1092
22 | 2688007.2355 | 1233859.0031
23 | 2687989.9477 | 1233854.1211
24 | 2688027.493 | 1233876.5976
25 | 2688060.6638 | 1233912.588
26 | 2688447.3762 | 1233701.7015
27 | 2688368.8107 | 1233640.5116
28 | 2688414.1778 | 1233694.5397
29 | 2688348.463 | 1233667.4995
30 | 2688322.9946 | 1233879.4232
31 | 2688330.1388 | 1233868.4215
32 | 2688327.3791 | 1233723.0657
33 | 2688106.2304 | 1233921.6028
34 | 2688114.4564 | 1233937.1581
35 | 2688118.5379 | 1233886.7835
36 | 2688328.6463 | 1233723.8963
37 | 2688291.2087 | 1233696.7429
38 | 2688151.9027 | 1233915.4971
39 | 2688292.9919 | 1233693.4226
40 | 2688274.5752 | 1233684.476
41 | 2688286.955 | 1233714.9492
42 | 2688244.6096 | 1233690.9913
43 | 2688312.5861 | 1233636.1681
44 | 2688248.7988 | 1233615.9222
45 | 2688173.4172 | 1233639.4425
46 | 2688263.1199 | 1233622.8175
47 | 2688147.2999 | 1233659.9512
48 | 2688181.4018 | 1233651.8921
49 | 2688012.7307 | 1233858.6262
50 | 2687989.6316 | 1233843.6088
51 | 2688033.0585 | 1233859.1631
52 | 2687885.7238 | 1233667.891
53 | 2687862.6664 | 1233703.5878
54 | 2687911.8364 | 1233701.0903
55 | 2688151.135 | 1233857.7676
56 | 2688304.2272 | 1233682.0737
57 | 2688224.824 | 1233819.133
58 | 2688200.3834 | 1233852.7724
59 | 2688226.8177 | 1233715.4112
60 | 2688208.3948 | 1233674.7512
61 | 2688129.5095 | 1233680.3538
62 | 2688176.787 | 1233659.807
63 | 2688003.7479 | 1233827.661
64 | 2688009.3619 | 1233828.5959
65 | 2688020.3656 | 1233830.4285
66 | 2688018.2556 | 1233858.2473
67 | 2688024.0664 | 1233857.8488
68 | 2688033.7692 | 1233857.1833
69 | 2688042.0845 | 1233834.0455
70 | 2688031.7229 | 1233832.3199
71 | 2688058.3939 | 1233803.0096
72 | 2688025.9213 | 1233831.3537
73 | 2688072.7598 | 1233777.5597
74 | 2688074.0059 | 1233775.3527
75 | 2688093.2131 | 1233793.2623
76 | 2688088.7538 | 1233749.2321
77 | 2688090.8128 | 1233818.1784
78 | 2688061.8652 | 1233733.925
79 | 2688090.6978 | 1233745.7807
80 | 2688080.1231 | 1233840.087
81 | 2688112.5821 | 1233833.8456
82 | 2688112.8615 | 1233708.8496
83 | 2688088.7698 | 1233691.9542
84 | 2688135.557 | 1233742.9672
85 | 2688155.5403 | 1233720.613
86 | 2688113.5429 | 1233666.5509
87 | 2688184.2006 | 1233737.2388
88 | 2688096.9763 | 1233652.2293
89 | 2688171.4193 | 1233671.002
90 | 2688182.4577 | 1233777.3087
91 | 2687860.2603 | 1233707.3129
92 | 2687914.9154 | 1233706.0164
93 | 2688182.2028 | 1233877.4091
94 | 2688148.2436 | 1233855.9348
95 | 2687836.2728 | 1233745.0835
96 | 2687837.5611 | 1233742.9229
97 | 2687838.8583 | 1233740.7454
98 | 2687840.1556 | 1233738.568
99 | 2687841.1143 | 1233736.9586
100 | 2687842.1532 | 1233735.3487
101 | 2687843.4569 | 1233733.3286
102 | 2687850.6406 | 1233722.2058
103 | 2687853.0447 | 1233718.4839
104 | 2687855.4488 | 1233714.762
105 | 2687942.8949 | 1233744.4178
106 | 2687943.4852 | 1233745.1119
107 | 2687941.8022 | 1233743.1329
108 | 2687944.0773 | 1233745.8082
109 | 2687939.7687 | 1233740.7419
110 | 2687937.733 | 1233738.3482
111 | 2687935.6971 | 1233735.9542
112 | 2687857.8542 | 1233711.038
113 | 2687917.1225 | 1233709.8794
114 | 2687919.3297 | 1233713.7423
115 | 2687921.5378 | 1233717.6071
116 | 2687923.7473 | 1233721.4741
117 | 2687931.6252 | 1233731.1663
118 | 2687933.6611 | 1233733.5603
119 | 2688184.2006 | 1233737.2388

## line_std_types
| c_nf_per_km | r_ohm_per_km | x_ohm_per_km | max_i_ka | type | q_mm2 | alpha | voltage_rating
NAYY 4x50 SE | 210 | 0.642 | 0.083 | 0.142 | cs | 50 | 0.00403 | LV
NAYY 4x120 SE | 264 | 0.225 | 0.08 | 0.242 | cs | 120 | 0.00403 | LV
NAYY 4x150 SE | 261 | 0.208 | 0.08 | 0.27 | cs | 150 | 0.00403 | LV
NA2XS2Y 1x95 RM/25 12/20 kV | 216 | 0.313 | 0.132 | 0.252 | cs | 95 | 0.00403 | MV
NA2XS2Y 1x185 RM/25 12/20 kV | 273 | 0.161 | 0.117 | 0.362 | cs | 185 | 0.00403 | MV
NA2XS2Y 1x240 RM/25 12/20 kV | 304 | 0.122 | 0.112 | 0.421 | cs | 240 | 0.00403 | MV
NA2XS2Y 1x95 RM/25 6/10 kV | 315 | 0.313 | 0.123 | 0.249 | cs | 95 | 0.00403 | MV
NA2XS2Y 1x185 RM/25 6/10 kV | 406 | 0.161 | 0.11 | 0.358 | cs | 185 | 0.00403 | MV
NA2XS2Y 1x240 RM/25 6/10 kV | 456 | 0.122 | 0.105 | 0.416 | cs | 240 | 0.00403 | MV
NA2XS2Y 1x150 RM/25 12/20 kV | 250 | 0.206 | 0.116 | 0.319 | cs | 150 | 0.00403 | MV
NA2XS2Y 1x120 RM/25 12/20 kV | 230 | 0.253 | 0.119 | 0.283 | cs | 120 | 0.00403 | MV
NA2XS2Y 1x70 RM/25 12/20 kV | 190 | 0.443 | 0.132 | 0.22 | cs | 70 | 0.00403 | MV
NA2XS2Y 1x150 RM/25 6/10 kV | 360 | 0.206 | 0.11 | 0.315 | cs | 150 | 0.00403 | MV
NA2XS2Y 1x120 RM/25 6/10 kV | 340 | 0.253 | 0.113 | 0.28 | cs | 120 | 0.00403 | MV
NA2XS2Y 1x70 RM/25 6/10 kV | 280 | 0.443 | 0.123 | 0.217 | cs | 70 | 0.00403 | MV
N2XS(FL)2Y 1x120 RM/35 64/110 kV | 112 | 0.153 | 0.166 | 0.366 | cs | 120 | 0.00393 | HV
N2XS(FL)2Y 1x185 RM/35 64/110 kV | 125 | 0.099 | 0.156 | 0.457 | cs | 185 | 0.00393 | HV
N2XS(FL)2Y 1x240 RM/35 64/110 kV | 135 | 0.075 | 0.149 | 0.526 | cs | 240 | 0.00393 | HV
N2XS(FL)2Y 1x300 RM/35 64/110 kV | 144 | 0.06 | 0.144 | 0.588 | cs | 300 | 0.00393 | HV
15-AL1/3-ST1A 0.4 | 11 | 1.8769 | 0.35 | 0.105 | ol | 16 | 0.00403 | LV
24-AL1/4-ST1A 0.4 | 11.25 | 1.2012 | 0.335 | 0.14 | ol | 24 | 0.00403 | LV
48-AL1/8-ST1A 0.4 | 12.2 | 0.5939 | 0.3 | 0.21 | ol | 48 | 0.00403 | LV
94-AL1/15-ST1A 0.4 | 13.2 | 0.306 | 0.29 | 0.35 | ol | 94 | 0.00403 | LV
34-AL1/6-ST1A 10.0 | 9.7 | 0.8342 | 0.36 | 0.17 | ol | 34 | 0.00403 | MV
48-AL1/8-ST1A 10.0 | 10.1 | 0.5939 | 0.35 | 0.21 | ol | 48 | 0.00403 | MV
70-AL1/11-ST1A 10.0 | 10.4 | 0.4132 | 0.339 | 0.29 | ol | 70 | 0.00403 | MV
94-AL1/15-ST1A 10.0 | 10.75 | 0.306 | 0.33 | 0.35 | ol | 94 | 0.00403 | MV
122-AL1/20-ST1A 10.0 | 11.1 | 0.2376 | 0.323 | 0.41 | ol | 122 | 0.00403 | MV
149-AL1/24-ST1A 10.0 | 11.25 | 0.194 | 0.315 | 0.47 | ol | 149 | 0.00403 | MV
34-AL1/6-ST1A 20.0 | 9.15 | 0.8342 | 0.382 | 0.17 | ol | 34 | 0.00403 | MV
48-AL1/8-ST1A 20.0 | 9.5 | 0.5939 | 0.372 | 0.21 | ol | 48 | 0.00403 | MV
70-AL1/11-ST1A 20.0 | 9.7 | 0.4132 | 0.36 | 0.29 | ol | 70 | 0.00403 | MV
94-AL1/15-ST1A 20.0 | 10 | 0.306 | 0.35 | 0.35 | ol | 94 | 0.00403 | MV
122-AL1/20-ST1A 20.0 | 10.3 | 0.2376 | 0.344 | 0.41 | ol | 122 | 0.00403 | MV
149-AL1/24-ST1A 20.0 | 10.5 | 0.194 | 0.337 | 0.47 | ol | 149 | 0.00403 | MV
184-AL1/30-ST1A 20.0 | 10.75 | 0.1571 | 0.33 | 0.535 | ol | 184 | 0.00403 | MV
243-AL1/39-ST1A 20.0 | 11 | 0.1188 | 0.32 | 0.645 | ol | 243 | 0.00403 | MV
48-AL1/8-ST1A 110.0 | 8 | 0.5939 | 0.46 | 0.21 | ol | 48 | 0.00403 | HV
70-AL1/11-ST1A 110.0 | 8.4 | 0.4132 | 0.45 | 0.29 | ol | 70 | 0.00403 | HV
94-AL1/15-ST1A 110.0 | 8.65 | 0.306 | 0.44 | 0.35 | ol | 94 | 0.00403 | HV
122-AL1/20-ST1A 110.0 | 8.5 | 0.2376 | 0.43 | 0.41 | ol | 122 | 0.00403 | HV
149-AL1/24-ST1A 110.0 | 8.75 | 0.194 | 0.41 | 0.47 | ol | 149 | 0.00403 | HV
184-AL1/30-ST1A 110.0 | 8.8 | 0.1571 | 0.4 | 0.535 | ol | 184 | 0.00403 | HV
243-AL1/39-ST1A 110.0 | 9 | 0.1188 | 0.39 | 0.645 | ol | 243 | 0.00403 | HV
305-AL1/39-ST1A 110.0 | 9.2 | 0.0949 | 0.38 | 0.74 | ol | 305 | 0.00403 | HV
490-AL1/64-ST1A 110.0 | 9.75 | 0.059 | 0.37 | 0.96 | ol | 490 | 0.00403 | HV
679-AL1/86-ST1A 110.0 | 9.95 | 0.042 | 0.36 | 1.15 | ol | 679 | 0.00403 | HV
490-AL1/64-ST1A 220.0 | 10 | 0.059 | 0.285 | 0.96 | ol | 490 | 0.00403 | HV
679-AL1/86-ST1A 220.0 | 11.7 | 0.042 | 0.275 | 1.15 | ol | 679 | 0.00403 | HV
490-AL1/64-ST1A 380.0 | 11 | 0.059 | 0.253 | 0.96 | ol | 490 | 0.00403 | HV
679-AL1/86-ST1A 380.0 | 14.6 | 0.042 | 0.25 | 1.15 | ol | 679 | 0.00403 | HV

## trafo_std_types
| i0_percent | pfe_kw | vkr_percent | sn_mva | vn_lv_kv | vn_hv_kv | vk_percent | shift_degree | vector_group | tap_side | tap_neutral | tap_min | tap_max | tap_step_degree | tap_step_percent | tap_phase_shifter
160 MVA 380/110 kV | 0.06 | 60 | 0.25 | 160 | 110 | 380 | 12.2 | 0 | Yy0 | hv | 0 | -9 | 9 | 0 | 1.5 | FALSE
100 MVA 220/110 kV | 0.06 | 55 | 0.26 | 100 | 110 | 220 | 12 | 0 | Yy0 | hv | 0 | -9 | 9 | 0 | 1.5 | FALSE
63 MVA 110/20 kV | 0.04 | 22 | 0.32 | 63 | 20 | 110 | 18 | 150 | YNd5 | hv | 0 | -9 | 9 | 0 | 1.5 | FALSE
40 MVA 110/20 kV | 0.05 | 18 | 0.34 | 40 | 20 | 110 | 16.2 | 150 | YNd5 | hv | 0 | -9 | 9 | 0 | 1.5 | FALSE
25 MVA 110/20 kV | 0.07 | 14 | 0.41 | 25 | 20 | 110 | 12 | 150 | YNd5 | hv | 0 | -9 | 9 | 0 | 1.5 | FALSE
63 MVA 110/10 kV | 0.04 | 22 | 0.32 | 63 | 10 | 110 | 18 | 150 | YNd5 | hv | 0 | -9 | 9 | 0 | 1.5 | FALSE
40 MVA 110/10 kV | 0.05 | 18 | 0.34 | 40 | 10 | 110 | 16.2 | 150 | YNd5 | hv | 0 | -9 | 9 | 0 | 1.5 | FALSE
25 MVA 110/10 kV | 0.07 | 14 | 0.41 | 25 | 10 | 110 | 12 | 150 | YNd5 | hv | 0 | -9 | 9 | 0 | 1.5 | FALSE
0.25 MVA 20/0.4 kV | 0.32 | 0.8 | 1.44 | 0.25 | 0.4 | 20 | 6 | 150 | Yzn5 | hv | 0 | -2 | 2 | 0 | 2.5 | FALSE
0.4 MVA 20/0.4 kV | 0.3375 | 1.35 | 1.425 | 0.4 | 0.4 | 20 | 6 | 150 | Dyn5 | hv | 0 | -2 | 2 | 0 | 2.5 | FALSE
0.63 MVA 20/0.4 kV | 0.2619 | 1.65 | 1.206 | 0.63 | 0.4 | 20 | 6 | 150 | Dyn5 | hv | 0 | -2 | 2 | 0 | 2.5 | FALSE
0.25 MVA 10/0.4 kV | 0.24 | 0.6 | 1.2 | 0.25 | 0.4 | 10 | 4 | 150 | Dyn5 | hv | 0 | -2 | 2 | 0 | 2.5 | FALSE
0.4 MVA 10/0.4 kV | 0.2375 | 0.95 | 1.325 | 0.4 | 0.4 | 10 | 4 | 150 | Dyn5 | hv | 0 | -2 | 2 | 0 | 2.5 | FALSE
0.63 MVA 10/0.4 kV | 0.1873 | 1.18 | 1.0794 | 0.63 | 0.4 | 10 | 4 | 150 | Dyn5 | hv | 0 | -2 | 2 | 0 | 2.5 | FALSE

## trafo3w_std_types
| sn_hv_mva | sn_mv_mva | sn_lv_mva | vn_hv_kv | vn_mv_kv | vn_lv_kv | vk_hv_percent | vk_mv_percent | vk_lv_percent | vkr_hv_percent | vkr_mv_percent | vkr_lv_percent | pfe_kw | i0_percent | shift_mv_degree | shift_lv_degree | vector_group | tap_side | tap_neutral | tap_min | tap_max | tap_step_percent
63/25/38 MVA 110/20/10 kV | 63 | 25 | 38 | 110 | 20 | 10 | 10.4 | 10.4 | 10.4 | 0.28 | 0.32 | 0.35 | 35 | 0.89 | 0 | 0 | YN0yn0yn0 | hv | 0 | -10 | 10 | 1.2
63/25/38 MVA 110/10/10 kV | 63 | 25 | 38 | 110 | 10 | 10 | 10.4 | 10.4 | 10.4 | 0.28 | 0.32 | 0.35 | 35 | 0.89 | 0 | 0 | YN0yn0yn0 | hv | 0 | -10 | 10 | 1.2

## fuse_std_types
| fuse_type | i_rated_a | t_avg | t_min | t_total | x_avg | x_min | x_total
HV 100A | HV 100A | 100 | 0 | [10.0, 3.64, 0.854, 0.281, 0.1, 0.0531, 0.022, 0.01] | [10.0, 4.267, 1.21, 0.403, 0.1, 0.058, 0.022, 0.01] | 0 | [300.0, 350.0, 450.0, 550.0, 700.0, 850.0, 1200.0, 1752.0] | [600.0, 700.0, 900.0, 1150.0, 1665.0, 2000.0, 3000.0, 4313.0]
HV 10A | HV 10A | 10 | 0 | [10.0, 1675.0, 0.344, 0.156, 0.1, 0.0417, 0.0171, 0.01] | [10.0, 1.3, 0.3, 0.155, 0.1, 0.0555, 0.023, 0.01] | 0 | [30.0, 32.0, 35.0, 37.0, 39.0, 50.0, 70.0, 88.0] | [60.0, 70.0, 80.0, 87.0, 94.0, 110.0, 150.0, 216.0]
HV 125A | HV 125A | 125 | 0 | [10.0, 1.82, 0.344, 0.1, 0.0467, 0.0269, 0.01] | [10.0, 2.478, 0.426, 0.1, 0.0427, 0.0211, 0.01] | 0 | [375.0, 500.0, 700.0, 925.0, 1200.0, 1500.0, 2341.0] | [750.0, 1000.0, 1500.0, 2200.0, 3000.0, 4000.0, 5765.0]
HV 160A | HV 160A | 160 | 0 | [10.0, 4.15, 1.03, 0.198, 0.1, 0.051, 0.0172, 0.01] | [10.0, 2.3, 0.734, 0.274, 0.1, 0.046, 0.0177, 0.01] | 0 | [480.0, 550.0, 700.0, 1000.0, 1260.0, 1600.0, 2500.0, 3227.0] | [960.0, 1300.0, 1700.0, 2200.0, 2996.0, 4000.0, 6000.0, 7946.0]
HV 16A | HV 16A | 16 | 0 | [10.0, 0.352, 0.164, 0.1, 0.0649, 0.0342, 0.01] | [10.0, 2.34, 0.722, 0.181, 0.1, 0.055, 0.0296, 0.01] | 0 | [48.0, 60.0, 65.0, 71.0, 80.0, 100.0, 162.0] | [96.0, 110.0, 125.0, 150.0, 168.0, 200.0, 250.0, 398.0]
HV 200A | HV 200A | 200 | 0 | [10.0, 4.267, 1.21, 0.403, 0.1, 0.058, 0.022, 0.01] | [10.0, 3.73, 1.654, 0.328, 0.1, 0.0531, 0.019, 0.01] | 0 | [600.0, 700.0, 900.0, 1150.0, 1665.0, 2000.0, 3000.0, 4313.0] | [1200.0, 1500.0, 1800.0, 2700.0, 3960.0, 5000.0, 7500.0, 10620.0]
HV 20A | HV 20A | 20 | 0 | [10.0, 1.3, 0.3, 0.155, 0.1, 0.0555, 0.023, 0.01] | [10.0, 1.3, 0.161, 0.1, 0.0611, 0.0399, 0.0141, 0.01] | 0 | [60.0, 70.0, 80.0, 87.0, 94.0, 110.0, 150.0, 216.0] | [120.0, 150.0, 200.0, 223.0, 260.0, 300.0, 450.0, 532.0]
HV 25A | HV 25A | 25 | 0 | [10.0, 2.512, 0.833, 0.299, 0.1, 0.0372, 0.0223, 0.01] | [10.0, 3.125, 0.597, 0.198, 0.1, 0.0378, 0.022, 0.01] | 0 | [75.0, 82.0, 90.0, 100.0, 124.0, 170.0, 200.0, 289.0] | [150.0, 170.0, 210.0, 250.0, 294.0, 400.0, 500.0, 711.0]
HV 31.5A | HV 31.5A | 31.5 | 0 | [10.0, 2.34, 0.722, 0.181, 0.1, 0.055, 0.0296, 0.01] | [10.0, 2.84, 0.368, 0.164, 0.1, 0.0621, 0.0378, 0.0195, 0.01] | 0 | [95.0, 110.0, 125.0, 150.0, 165.0, 200.0, 250.0, 390.0] | [189.0, 220.0, 300.0, 350.0, 393.0, 450.0, 530.0, 700.0, 960.0]
HV 40A | HV 40A | 40 | 0 | [10.0, 1.3, 0.161, 0.1, 0.0611, 0.0399, 0.0141, 0.01] | [10.0, 2.05, 0.369, 0.198, 0.1, 0.051, 0.0298, 0.01] | 0 | [120.0, 150.0, 200.0, 223.0, 260.0, 300.0, 450.0, 532.0] | [240.0, 300.0, 400.0, 450.0, 530.0, 650.0, 800.0, 1311.0]
HV 50A | HV 50A | 50 | 0 | [10.0, 3.215, 0.597, 0.198, 0.1, 0.0378, 0.022, 0.01] | [10.0, 3.64, 0.854, 0.281, 0.1, 0.0531, 0.022, 0.01] | 0 | [150.0, 170.0, 210.0, 250.0, 294.0, 400.0, 500.0, 711.0] | [300.0, 350.0, 450.0, 550.0, 700.0, 850.0, 1200.0, 1752.0]
HV 6.3A | HV 6.3A | 6.3 | 0 | [10.0, 1.39, 0.344, 0.168, 0.1, 0.056, 0.0263, 0.01] | [10.0, 1.711, 0.516, 0.198, 0.1, 0.0634, 0.0303, 0.01] | 0 | [19.0, 19.5, 20.4, 20.8, 22.0, 25.0, 32.0, 48.0] | [38.0, 40.0, 43.0, 48.0, 53.0, 60.0, 75.0, 118.0]
HV 63A | HV 63A | 63 | 0 | [10.0, 2.84, 0.368, 0.164, 0.1, 0.0621, 0.0378, 0.0195, 0.01] | [10.0, 1.82, 0.344, 0.1, 0.0467, 0.0269, 0.01] | 0 | [189.0, 220.0, 300.0, 350.0, 393.0, 450.0, 530.0, 700.0, 961.0] | [378.0, 500.0, 700.0, 934.0, 1200.0, 1500.0, 2366.0]
HV 80A | HV 80A | 80 | 0 | [10.0, 2.05, 0.369, 0.198, 0.1, 0.051, 0.0298, 0.01] | [10.0, 4.15, 1.03, 0.198, 0.1, 0.051, 0.0172, 0.01] | 0 | [240.0, 300.0, 400.0, 450.0, 530.0, 650.0, 800.0, 1311.0] | [480.0, 550.0, 700.0, 1000.0, 1260.0, 1600.0, 2500.0, 3227.0]
Siemens NH-1-100 | Siemens NH-1-100 | 100 | [5400.0, 2000.0, 400.0, 20.0, 1.0, 0.2, 0.012, 0.004] | 0 | 0 | [150.0, 190.0, 250.0, 430.0, 900.0, 1250.0, 2700.0, 3600.0] | 0 | 0
Siemens NH-1-125 | Siemens NH-1-125 | 125 | [4800.0, 120.0, 7.0, 0.1, 0.004] | 0 | 0 | [180.0, 400.0, 740.0, 2000.0, 4250.0] | 0 | 0
Siemens NH-1-16 | Siemens NH-1-16 | 16 | [4000.0, 400.0, 2.0, 0.1, 0.04, 0.01] | 0 | 0 | [26.0, 35.0, 75.0, 150.0, 200.0, 300.0] | 0 | 0
Siemens NH-1-160 | Siemens NH-1-160 | 160 | [4800.0, 120.0, 7.0, 0.1, 0.004] | 0 | 0 | [210.0, 500.0, 900.0, 2300.0, 5000.0] | 0 | 0
Siemens NH-1-25 | Siemens NH-1-25 | 25 | [4000.0, 1000.0, 10.0, 0.2, 0.02, 0.01] | 0 | 0 | [40.0, 50.0, 100.0, 210.0, 400.0, 500.0] | 0 | 0
Siemens NH-1-50 | Siemens NH-1-50 | 50 | [4000.0, 40.0, 4.0, 1.0, 0.02, 0.01] | 0 | 0 | [86.0, 200.0, 300.0, 400.0, 1000.0, 1280.0] | 0 | 0
Siemens NH-1-63 | Siemens NH-1-63 | 63 | [4000.0, 100.0, 10.0, 2.0, 0.04, 0.01] | 0 | 0 | [100.0, 200.0, 300.0, 400.0, 1000.0, 1500.0] | 0 | 0
Siemens NH-1-80 | Siemens NH-1-80 | 80 | [4800.0, 120.0, 7.0, 0.1, 0.01] | 0 | 0 | [150.58, 250.0, 450.0, 1150.0, 2470.0] | 0 | 0
Siemens NH-2-1000 | Siemens NH-2-1000 | 1000 | [4800.0, 120.0, 7.0, 0.1, 0.004] | 0 | 0 | [1900.0, 3500.0, 8400.0, 24000.0, 52000.0] | 0 | 0
Siemens NH-2-200 | Siemens NH-2-200 | 200 | [4800.0, 120.0, 7.0, 0.1, 0.004] | 0 | 0 | [280.0, 650.0, 1200.0, 3000.0, 7000.0] | 0 | 0
Siemens NH-2-224 | Siemens NH-2-224 | 224 | [4800.0, 120.0, 7.0, 0.2, 0.04, 0.004] | 0 | 0 | [400.0, 750.0, 1453.0, 3025.0, 4315.0, 7600.0] | 0 | 0
Siemens NH-2-250 | Siemens NH-2-250 | 250 | [4800.0, 120.0, 7.0, 0.1, 0.004] | 0 | 0 | [450.0, 800.0, 1650.0, 4000.0, 8500.0] | 0 | 0
Siemens NH-2-315 | Siemens NH-2-315 | 315 | [4800.0, 120.0, 7.0, 0.1, 0.004] | 0 | 0 | [550.0, 920.0, 1900.0, 5000.0, 11000.0] | 0 | 0
Siemens NH-2-355 | Siemens NH-2-355 | 355 | [4800.0, 120.0, 6.0, 0.1, 0.004] | 0 | 0 | [650.0, 1116.27, 2350.0, 5840.0, 12790.0] | 0 | 0
Siemens NH-2-400 | Siemens NH-2-400 | 400 | [4800.0, 120.0, 7.0, 0.1, 0.004] | 0 | 0 | [720.0, 1350.0, 2800.0, 6500.0, 15000.0] | 0 | 0
Siemens NH-2-425 | Siemens NH-2-425 | 425 | [4800.0, 120.0, 7.0, 0.1, 0.004] | 0 | 0 | [850.0, 1500.0, 3050.0, 7500.0, 16500.0] | 0 | 0
Siemens NH-2-630 | Siemens NH-2-630 | 630 | [4800.0, 120.0, 7.0, 0.1, 0.004] | 0 | 0 | [1200.0, 2000.0, 4800.0, 12000.0, 26000.0] | 0 | 0

## dtypes
| element | column | dtype
0 | bus | name | object
1 | bus | vn_kv | float64
2 | bus | type | object
3 | bus | zone | object
4 | bus | in_service | bool
5 | load | name | object
6 | load | bus | uint32
7 | load | p_mw | float64
8 | load | q_mvar | float64
9 | load | const_z_percent | float64
10 | load | const_i_percent | float64
11 | load | sn_mva | float64
12 | load | scaling | float64
13 | load | in_service | bool
14 | load | type | object
15 | ext_grid | name | object
16 | ext_grid | bus | uint32
17 | ext_grid | vm_pu | float64
18 | ext_grid | va_degree | float64
19 | ext_grid | slack_weight | float64
20 | ext_grid | in_service | bool
21 | line | name | object
22 | line | std_type | object
23 | line | from_bus | uint32
24 | line | to_bus | uint32
25 | line | length_km | float64
26 | line | r_ohm_per_km | float64
27 | line | x_ohm_per_km | float64
28 | line | c_nf_per_km | float64
29 | line | g_us_per_km | float64
30 | line | max_i_ka | float64
31 | line | df | float64
32 | line | parallel | uint32
33 | line | type | object
34 | line | in_service | bool
35 | trafo | name | object
36 | trafo | std_type | object
37 | trafo | hv_bus | uint32
38 | trafo | lv_bus | uint32
39 | trafo | sn_mva | float64
40 | trafo | vn_hv_kv | float64
41 | trafo | vn_lv_kv | float64
42 | trafo | vk_percent | float64
43 | trafo | vkr_percent | float64
44 | trafo | pfe_kw | float64
45 | trafo | i0_percent | float64
46 | trafo | shift_degree | float64
47 | trafo | tap_side | object
48 | trafo | tap_neutral | int32
49 | trafo | tap_min | int32
50 | trafo | tap_max | int32
51 | trafo | tap_step_percent | float64
52 | trafo | tap_step_degree | float64
53 | trafo | tap_pos | int32
54 | trafo | tap_phase_shifter | bool
55 | trafo | parallel | uint32
56 | trafo | df | float64
57 | trafo | in_service | bool
58 | line_geodata | coords | object
59 | bus_geodata | x | float64
60 | bus_geodata | y | float64
61 | bus_geodata | coords | object

## parameters
| version | format_version | converged | OPF_converged | name | f_hz | sn_mva
0 | 2.14.6 | 2.14.0 | FALSE | FALSE |  | 50 | 1