## bus
| name | vn_kv | type | zone | in_service
0 | bus_LV_295-43_0_6_node_0 | 0.4 | n |  | TRUE
1 | bus_LV_295-43_0_6_node_2 | 0.4 | n |  | TRUE
2 | bus_LV_295-43_0_6_node_3 | 0.4 | n |  | TRUE
3 | bus_LV_295-43_0_6_node_4 | 0.4 | n |  | TRUE
4 | bus_LV_295-43_0_6_node_18 | 0.4 | n |  | TRUE
5 | bus_LV_295-43_0_6_node_9 | 0.4 | n |  | TRUE
6 | bus_LV_295-43_0_6_node_5 | 0.4 | n |  | TRUE
7 | bus_LV_295-43_0_6_node_6 | 0.4 | n |  | TRUE
8 | bus_LV_295-43_0_6_node_17 | 0.4 | n |  | TRUE
9 | bus_LV_295-43_0_6_node_28 | 0.4 | n |  | TRUE
10 | bus_LV_295-43_0_6_node_11 | 0.4 | n |  | TRUE
11 | bus_LV_295-43_0_6_node_144 | 0.4 | n |  | TRUE
12 | bus_LV_295-43_0_6_node_7 | 0.4 | n |  | TRUE
13 | bus_LV_295-43_0_6_node_82 | 0.4 | n |  | TRUE
14 | bus_LV_295-43_0_6_node_14 | 0.4 | n |  | TRUE
15 | bus_LV_295-43_0_6_node_8 | 0.4 | n |  | TRUE
16 | bus_LV_295-43_0_6_node_134 | 0.4 | n |  | TRUE
17 | bus_LV_295-43_0_6_node_136 | 0.4 | n |  | TRUE
18 | bus_LV_295-43_0_6_node_140 | 0.4 | n |  | TRUE
19 | bus_LV_295-43_0_6_node_15 | 0.4 | n |  | TRUE
20 | bus_LV_295-43_0_6_node_12 | 0.4 | n |  | TRUE
21 | bus_LV_295-43_0_6_node_131 | 0.4 | n |  | TRUE
22 | bus_LV_295-43_0_6_node_13 | 0.4 | n |  | TRUE
23 | bus_LV_295-43_0_6_node_83 | 0.4 | n |  | TRUE
24 | bus_LV_295-43_0_6_node_106 | 0.4 | n |  | TRUE
25 | bus_LV_295-43_0_6_node_78 | 0.4 | n |  | TRUE
26 | bus_LV_295-43_0_6_node_139 | 0.4 | n |  | TRUE
27 | bus_LV_295-43_0_6_node_16 | 0.4 | n |  | TRUE
28 | bus_LV_295-43_0_6_node_137 | 0.4 | n |  | TRUE
29 | bus_LV_295-43_0_6_node_22 | 0.4 | n |  | TRUE
30 | bus_LV_295-43_0_6_node_24 | 0.4 | n |  | TRUE
31 | bus_LV_295-43_0_6_node_142 | 0.4 | n |  | TRUE
32 | bus_LV_295-43_0_6_node_141 | 0.4 | n |  | TRUE
33 | bus_LV_295-43_0_6_node_132 | 0.4 | n |  | TRUE
34 | bus_LV_295-43_0_6_node_80 | 0.4 | n |  | TRUE
35 | bus_LV_295-43_0_6_node_104 | 0.4 | n |  | TRUE
36 | bus_LV_295-43_0_6_node_79 | 0.4 | n |  | TRUE
37 | bus_LV_295-43_0_6_node_20 | 0.4 | n |  | TRUE
38 | bus_LV_295-43_0_6_node_23 | 0.4 | n |  | TRUE
39 | bus_LV_295-43_0_6_node_19 | 0.4 | n |  | TRUE
40 | bus_LV_295-43_0_6_node_25 | 0.4 | n |  | TRUE
41 | bus_LV_295-43_0_6_node_26 | 0.4 | n |  | TRUE
42 | bus_LV_295-43_0_6_node_27 | 0.4 | n |  | TRUE
43 | bus_LV_295-43_0_6_node_138 | 0.4 | n |  | TRUE
44 | bus_LV_295-43_0_6_node_29 | 0.4 | n |  | TRUE
45 | bus_LV_295-43_0_6_node_30 | 0.4 | n |  | TRUE
46 | bus_LV_295-43_0_6_node_31 | 0.4 | n |  | TRUE
47 | bus_LV_295-43_0_6_node_32 | 0.4 | n |  | TRUE
48 | bus_LV_295-43_0_6_node_33 | 0.4 | n |  | TRUE
49 | bus_LV_295-43_0_6_node_34 | 0.4 | n |  | TRUE
50 | bus_LV_295-43_0_6_node_35 | 0.4 | n |  | TRUE
51 | bus_LV_295-43_0_6_node_36 | 0.4 | n |  | TRUE
52 | bus_LV_295-43_0_6_node_61 | 0.4 | n |  | TRUE
53 | bus_LV_295-43_0_6_node_58 | 0.4 | n |  | TRUE
54 | bus_LV_295-43_0_6_node_71 | 0.4 | n |  | TRUE
55 | bus_LV_295-43_0_6_node_68 | 0.4 | n |  | TRUE
56 | bus_LV_295-43_0_6_node_51 | 0.4 | n |  | TRUE
57 | bus_LV_295-43_0_6_node_48 | 0.4 | n |  | TRUE
58 | bus_LV_295-43_0_6_node_63 | 0.4 | n |  | TRUE
59 | bus_LV_295-43_0_6_node_59 | 0.4 | n |  | TRUE
60 | bus_LV_295-43_0_6_node_72 | 0.4 | n |  | TRUE
61 | bus_LV_295-43_0_6_node_67 | 0.4 | n |  | TRUE
62 | bus_LV_295-43_0_6_node_57 | 0.4 | n |  | TRUE
63 | bus_LV_295-43_0_6_node_53 | 0.4 | n |  | TRUE
64 | bus_LV_295-43_0_6_node_46 | 0.4 | n |  | TRUE
65 | bus_LV_295-43_0_6_node_37 | 0.4 | n |  | TRUE
66 | bus_LV_295-43_0_6_node_38 | 0.4 | n |  | TRUE
67 | bus_LV_295-43_0_6_node_39 | 0.4 | n |  | TRUE
68 | bus_LV_295-43_0_6_node_40 | 0.4 | n |  | TRUE
69 | bus_LV_295-43_0_6_node_41 | 0.4 | n |  | TRUE
70 | bus_LV_295-43_0_6_node_42 | 0.4 | n |  | TRUE
71 | bus_LV_295-43_0_6_node_45 | 0.4 | n |  | TRUE
72 | bus_LV_295-43_0_6_node_64 | 0.4 | n |  | TRUE
73 | bus_LV_295-43_0_6_node_65 | 0.4 | n |  | TRUE
74 | bus_LV_295-43_0_6_node_66 | 0.4 | n |  | TRUE
75 | bus_LV_295-43_0_6_node_120 | 0.4 | n |  | TRUE
76 | bus_LV_295-43_0_6_node_130 | 0.4 | n |  | TRUE
77 | bus_LV_295-43_0_6_node_129 | 0.4 | n |  | TRUE
78 | bus_LV_295-43_0_6_node_117 | 0.4 | n |  | TRUE
79 | bus_LV_295-43_0_6_node_119 | 0.4 | n |  | TRUE
80 | bus_LV_295-43_0_6_node_116 | 0.4 | n |  | TRUE
81 | bus_LV_295-43_0_6_node_123 | 0.4 | n |  | TRUE
82 | bus_LV_295-43_0_6_node_115 | 0.4 | n |  | TRUE
83 | bus_LV_295-43_0_6_node_76 | 0.4 | n |  | TRUE
84 | bus_LV_295-43_0_6_node_73 | 0.4 | n |  | TRUE
85 | bus_LV_295-43_0_6_node_47 | 0.4 | n |  | TRUE
86 | bus_LV_295-43_0_6_node_49 | 0.4 | n |  | TRUE
87 | bus_LV_295-43_0_6_node_50 | 0.4 | n |  | TRUE
88 | bus_LV_295-43_0_6_node_55 | 0.4 | n |  | TRUE
89 | bus_LV_295-43_0_6_node_56 | 0.4 | n |  | TRUE
90 | bus_LV_295-43_0_6_node_60 | 0.4 | n |  | TRUE
91 | bus_LV_295-43_0_6_node_62 | 0.4 | n |  | TRUE
92 | bus_LV_295-43_0_6_node_69 | 0.4 | n |  | TRUE
93 | bus_LV_295-43_0_6_node_102 | 0.4 | n |  | TRUE
94 | bus_LV_295-43_0_6_node_74 | 0.4 | n |  | TRUE
95 | bus_LV_295-43_0_6_node_75 | 0.4 | n |  | TRUE
96 | bus_LV_295-43_0_6_node_70 | 0.4 | n |  | TRUE
97 | bus_LV_295-43_0_6_node_100 | 0.4 | n |  | TRUE
98 | bus_LV_295-43_0_6_node_109 | 0.4 | n |  | TRUE
99 | bus_LV_295-43_0_6_node_103 | 0.4 | n |  | TRUE
100 | bus_LV_295-43_0_6_node_98 | 0.4 | n |  | TRUE
101 | bus_LV_295-43_0_6_node_86 | 0.4 | n |  | TRUE
102 | bus_LV_295-43_0_6_node_85 | 0.4 | n |  | TRUE
103 | bus_LV_295-43_0_6_node_77 | 0.4 | n |  | TRUE
104 | bus_LV_295-43_0_6_node_114 | 0.4 | n |  | TRUE
105 | bus_LV_295-43_0_6_node_112 | 0.4 | n |  | TRUE
106 | bus_LV_295-43_0_6_node_81 | 0.4 | n |  | TRUE
107 | bus_LV_295-43_0_6_node_84 | 0.4 | n |  | TRUE
108 | bus_LV_295-43_0_6_node_87 | 0.4 | n |  | TRUE
109 | bus_LV_295-43_0_6_node_88 | 0.4 | n |  | TRUE
110 | bus_LV_295-43_0_6_node_89 | 0.4 | n |  | TRUE
111 | bus_LV_295-43_0_6_node_90 | 0.4 | n |  | TRUE
112 | bus_LV_295-43_0_6_node_91 | 0.4 | n |  | TRUE
113 | bus_LV_295-43_0_6_node_92 | 0.4 | n |  | TRUE
114 | bus_LV_295-43_0_6_node_93 | 0.4 | n |  | TRUE
115 | bus_LV_295-43_0_6_node_94 | 0.4 | n |  | TRUE
116 | bus_LV_295-43_0_6_node_95 | 0.4 | n |  | TRUE
117 | bus_LV_295-43_0_6_node_96 | 0.4 | n |  | TRUE
118 | bus_LV_295-43_0_6_node_97 | 0.4 | n |  | TRUE
119 | bus_LV_295-43_0_6_node_99 | 0.4 | n |  | TRUE
120 | bus_LV_295-43_0_6_node_101 | 0.4 | n |  | TRUE
121 | bus_LV_295-43_0_6_node_108 | 0.4 | n |  | TRUE
122 | bus_LV_295-43_0_6_node_121 | 0.4 | n |  | TRUE
123 | bus_LV_295-43_0_6_node_124 | 0.4 | n |  | TRUE
124 | bus_LV_295-43_0_6_node_107 | 0.4 | n |  | TRUE
125 | bus_LV_295-43_0_6_node_105 | 0.4 | n |  | TRUE
126 | bus_LV_295-43_0_6_node_110 | 0.4 | n |  | TRUE
127 | bus_LV_295-43_0_6_node_111 | 0.4 | n |  | TRUE
128 | bus_LV_295-43_0_6_node_113 | 0.4 | n |  | TRUE
129 | bus_LV_295-43_0_6_node_118 | 0.4 | n |  | TRUE
130 | bus_LV_295-43_0_6_node_122 | 0.4 | n |  | TRUE
131 | bus_LV_295-43_0_6_node_128 | 0.4 | n |  | TRUE
132 | bus_LV_295-43_0_6_node_143 | 0.4 | n |  | TRUE
133 | bus_LV_295-43_0_6_node_126 | 0.4 | n |  | TRUE
134 | bus_LV_295-43_0_6_node_125 | 0.4 | n |  | TRUE
135 | bus_LV_295-43_0_6_node_127 | 0.4 | n |  | TRUE
136 | bus_LV_295-43_0_6_node_133 | 0.4 | n |  | TRUE
137 | bus_LV_295-43_0_6_node_135 | 0.4 | n |  | TRUE
138 | bus_MV_417_0_node_109 | 20 | n |  | TRUE

## load
| name | bus | p_mw | q_mvar | const_z_percent | const_i_percent | sn_mva | scaling | in_service | type
0 | LV_295-43_0_6_load_0 | 0 | 0.0078633 | 0.0019707 | 0 | 0 |  | 1 | TRUE | wye
1 | LV_295-43_0_6_load_3 | 2 | 0.0013577 | 0.00034028 | 0 | 0 |  | 1 | TRUE | wye
2 | LV_295-43_0_6_load_18 | 4 | 0.0020068 | 0.00050296 | 0 | 0 |  | 1 | TRUE | wye
3 | LV_295-43_0_6_load_28 | 9 | 0.023803 | 0.0059655 | 0 | 0 |  | 1 | TRUE | wye
4 | LV_295-43_0_6_load_144 | 11 | 0.0059397 | 0.0014886 | 0 | 0 |  | 1 | TRUE | wye
5 | LV_295-43_0_6_load_82 | 13 | 0.009179 | 0.0023005 | 0 | 0 |  | 1 | TRUE | wye
6 | LV_295-43_0_6_load_136 | 17 | 0.01517 | 0.0038019 | 0 | 0 |  | 1 | TRUE | wye
7 | LV_295-43_0_6_load_140 | 18 | 0.0065121 | 0.0016321 | 0 | 0 |  | 1 | TRUE | wye
8 | LV_295-43_0_6_load_131 | 21 | 0.0089731 | 0.0022489 | 0 | 0 |  | 1 | TRUE | wye
9 | LV_295-43_0_6_load_83 | 23 | 0.0025264 | 0.00063318 | 0 | 0 |  | 1 | TRUE | wye
10 | LV_295-43_0_6_load_78 | 25 | 0.0090445 | 0.0022668 | 0 | 0 |  | 1 | TRUE | wye
11 | LV_295-43_0_6_load_139 | 26 | 0.0050193 | 0.001258 | 0 | 0 |  | 1 | TRUE | wye
12 | LV_295-43_0_6_load_137 | 28 | 0.0056577 | 0.001418 | 0 | 0 |  | 1 | TRUE | wye
13 | LV_295-43_0_6_load_22 | 29 | 0.0011846 | 0.0002969 | 0 | 0 |  | 1 | TRUE | wye
14 | LV_295-43_0_6_load_24 | 30 | 0.0014778 | 0.00037036 | 0 | 0 |  | 1 | TRUE | wye
15 | LV_295-43_0_6_load_142 | 31 | 0.0045226 | 0.0011335 | 0 | 0 |  | 1 | TRUE | wye
16 | LV_295-43_0_6_load_141 | 32 | 0.0047056 | 0.0011793 | 0 | 0 |  | 1 | TRUE | wye
17 | LV_295-43_0_6_load_132 | 33 | 0.010396 | 0.0026055 | 0 | 0 |  | 1 | TRUE | wye
18 | LV_295-43_0_6_load_80 | 34 | 0.0026974 | 0.00067603 | 0 | 0 |  | 1 | TRUE | wye
19 | LV_295-43_0_6_load_104 | 35 | 0.002321 | 0.0005817 | 0 | 0 |  | 1 | TRUE | wye
20 | LV_295-43_0_6_load_20 | 37 | 0.0012712 | 0.00031859 | 0 | 0 |  | 1 | TRUE | wye
21 | LV_295-43_0_6_load_23 | 38 | 0.0059782 | 0.0014983 | 0 | 0 |  | 1 | TRUE | wye
22 | LV_295-43_0_6_load_19 | 39 | 0.0023614 | 0.00059182 | 0 | 0 |  | 1 | TRUE | wye
23 | LV_295-43_0_6_load_26 | 41 | 0.0038338 | 0.00096083 | 0 | 0 |  | 1 | TRUE | wye
24 | LV_295-43_0_6_load_27 | 42 | 0.0027956 | 0.00070064 | 0 | 0 |  | 1 | TRUE | wye
25 | LV_295-43_0_6_load_138 | 43 | 0.0015694 | 0.00039334 | 0 | 0 |  | 1 | TRUE | wye
26 | LV_295-43_0_6_load_29 | 44 | 0.0040536 | 0.0010159 | 0 | 0 |  | 1 | TRUE | wye
27 | LV_295-43_0_6_load_30 | 45 | 0.0025945 | 0.00065025 | 0 | 0 |  | 1 | TRUE | wye
28 | LV_295-43_0_6_load_31 | 46 | 0.002877 | 0.00072104 | 0 | 0 |  | 1 | TRUE | wye
29 | LV_295-43_0_6_load_32 | 47 | 0.0034192 | 0.00085693 | 0 | 0 |  | 1 | TRUE | wye
30 | LV_295-43_0_6_load_61 | 52 | 0.002545 | 0.00063785 | 0 | 0 |  | 1 | TRUE | wye
31 | LV_295-43_0_6_load_58 | 53 | 0.0074352 | 0.0018634 | 0 | 0 |  | 1 | TRUE | wye
32 | LV_295-43_0_6_load_71 | 54 | 0.01094 | 0.0027419 | 0 | 0 |  | 1 | TRUE | wye
33 | LV_295-43_0_6_load_68 | 55 | 0.0045285 | 0.001135 | 0 | 0 |  | 1 | TRUE | wye
34 | LV_295-43_0_6_load_48 | 57 | 0.0015838 | 0.00039694 | 0 | 0 |  | 1 | TRUE | wye
35 | LV_295-43_0_6_load_63 | 58 | 0.002579 | 0.00064636 | 0 | 0 |  | 1 | TRUE | wye
36 | LV_295-43_0_6_load_59 | 59 | 0.0074338 | 0.0018631 | 0 | 0 |  | 1 | TRUE | wye
37 | LV_295-43_0_6_load_72 | 60 | 0.010514 | 0.0026352 | 0 | 0 |  | 1 | TRUE | wye
38 | LV_295-43_0_6_load_57 | 62 | 0.0086302 | 0.0021629 | 0 | 0 |  | 1 | TRUE | wye
39 | LV_295-43_0_6_load_46 | 64 | 0.0029872 | 0.00074867 | 0 | 0 |  | 1 | TRUE | wye
40 | LV_295-43_0_6_load_37 | 65 | 0.0012115 | 0.00030364 | 0 | 0 |  | 1 | TRUE | wye
41 | LV_295-43_0_6_load_38 | 66 | 0.0012251 | 0.00030704 | 0 | 0 |  | 1 | TRUE | wye
42 | LV_295-43_0_6_load_39 | 67 | 0.0028665 | 0.00071841 | 0 | 0 |  | 1 | TRUE | wye
43 | LV_295-43_0_6_load_41 | 69 | 0.00074304 | 0.00018622 | 0 | 0 |  | 1 | TRUE | wye
44 | LV_295-43_0_6_load_42 | 70 | 0.0010566 | 0.00026481 | 0 | 0 |  | 1 | TRUE | wye
45 | LV_295-43_0_6_load_64 | 72 | 0.0056222 | 0.0014091 | 0 | 0 |  | 1 | TRUE | wye
46 | LV_295-43_0_6_load_65 | 73 | 0.0032635 | 0.0008179 | 0 | 0 |  | 1 | TRUE | wye
47 | LV_295-43_0_6_load_66 | 74 | 0.0016126 | 0.00040415 | 0 | 0 |  | 1 | TRUE | wye
48 | LV_295-43_0_6_load_129 | 77 | 0.0030146 | 0.00075552 | 0 | 0 |  | 1 | TRUE | wye
49 | LV_295-43_0_6_load_116 | 80 | 0.0065336 | 0.0016375 | 0 | 0 |  | 1 | TRUE | wye
50 | LV_295-43_0_6_load_123 | 81 | 0.0036932 | 0.00092561 | 0 | 0 |  | 1 | TRUE | wye
51 | LV_295-43_0_6_load_115 | 82 | 0.0032519 | 0.00081499 | 0 | 0 |  | 1 | TRUE | wye
52 | LV_295-43_0_6_load_76 | 83 | 0.001464 | 0.00036691 | 0 | 0 |  | 1 | TRUE | wye
53 | LV_295-43_0_6_load_47 | 85 | 0.0027344 | 0.00068531 | 0 | 0 |  | 1 | TRUE | wye
54 | LV_295-43_0_6_load_49 | 86 | 0.00058378 | 0.00014631 | 0 | 0 |  | 1 | TRUE | wye
55 | LV_295-43_0_6_load_50 | 87 | 0.0005808 | 0.00014556 | 0 | 0 |  | 1 | TRUE | wye
56 | LV_295-43_0_6_load_55 | 88 | 0.00048997 | 0.0001228 | 0 | 0 |  | 1 | TRUE | wye
57 | LV_295-43_0_6_load_56 | 89 | 0.00058137 | 0.00014571 | 0 | 0 |  | 1 | TRUE | wye
58 | LV_295-43_0_6_load_60 | 90 | 0.0073049 | 0.0018308 | 0 | 0 |  | 1 | TRUE | wye
59 | LV_295-43_0_6_load_62 | 91 | 0.0028448 | 0.00071296 | 0 | 0 |  | 1 | TRUE | wye
60 | LV_295-43_0_6_load_69 | 92 | 0.0037629 | 0.00094307 | 0 | 0 |  | 1 | TRUE | wye
61 | LV_295-43_0_6_load_102 | 93 | 0.0017145 | 0.00042971 | 0 | 0 |  | 1 | TRUE | wye
62 | LV_295-43_0_6_load_74 | 94 | 0.0025898 | 0.00064907 | 0 | 0 |  | 1 | TRUE | wye
63 | LV_295-43_0_6_load_75 | 95 | 0.0020569 | 0.00051551 | 0 | 0 |  | 1 | TRUE | wye
64 | LV_295-43_0_6_load_70 | 96 | 0.0017948 | 0.00044981 | 0 | 0 |  | 1 | TRUE | wye
65 | LV_295-43_0_6_load_109 | 98 | 0.0031771 | 0.00079625 | 0 | 0 |  | 1 | TRUE | wye
66 | LV_295-43_0_6_load_103 | 99 | 0.0052766 | 0.0013224 | 0 | 0 |  | 1 | TRUE | wye
67 | LV_295-43_0_6_load_86 | 101 | 0.0077349 | 0.0019386 | 0 | 0 |  | 1 | TRUE | wye
68 | LV_295-43_0_6_load_85 | 102 | 0.0060489 | 0.001516 | 0 | 0 |  | 1 | TRUE | wye
69 | LV_295-43_0_6_load_77 | 103 | 0.0037806 | 0.00094751 | 0 | 0 |  | 1 | TRUE | wye
70 | LV_295-43_0_6_load_114 | 104 | 0.0010234 | 0.00025649 | 0 | 0 |  | 1 | TRUE | wye
71 | LV_295-43_0_6_load_112 | 105 | 0.0013242 | 0.00033187 | 0 | 0 |  | 1 | TRUE | wye
72 | LV_295-43_0_6_load_81 | 106 | 0.0054891 | 0.0013757 | 0 | 0 |  | 1 | TRUE | wye
73 | LV_295-43_0_6_load_84 | 107 | 0.001042 | 0.00026115 | 0 | 0 |  | 1 | TRUE | wye
74 | LV_295-43_0_6_load_87 | 108 | 0.0055011 | 0.0013787 | 0 | 0 |  | 1 | TRUE | wye
75 | LV_295-43_0_6_load_88 | 109 | 0.0072443 | 0.0018156 | 0 | 0 |  | 1 | TRUE | wye
76 | LV_295-43_0_6_load_90 | 111 | 0.0068385 | 0.0017139 | 0 | 0 |  | 1 | TRUE | wye
77 | LV_295-43_0_6_load_91 | 112 | 0.0087068 | 0.0021821 | 0 | 0 |  | 1 | TRUE | wye
78 | LV_295-43_0_6_load_92 | 113 | 0.0076146 | 0.0019084 | 0 | 0 |  | 1 | TRUE | wye
79 | LV_295-43_0_6_load_93 | 114 | 0.0094832 | 0.0023767 | 0 | 0 |  | 1 | TRUE | wye
80 | LV_295-43_0_6_load_94 | 115 | 0.0025121 | 0.0006296 | 0 | 0 |  | 1 | TRUE | wye
81 | LV_295-43_0_6_load_95 | 116 | 0.0019039 | 0.00047717 | 0 | 0 |  | 1 | TRUE | wye
82 | LV_295-43_0_6_load_96 | 117 | 0.0019824 | 0.00049684 | 0 | 0 |  | 1 | TRUE | wye
83 | LV_295-43_0_6_load_97 | 118 | 0.0016378 | 0.00041047 | 0 | 0 |  | 1 | TRUE | wye
84 | LV_295-43_0_6_load_99 | 119 | 0.0018302 | 0.00045868 | 0 | 0 |  | 1 | TRUE | wye
85 | LV_295-43_0_6_load_101 | 120 | 0.0010203 | 0.00025571 | 0 | 0 |  | 1 | TRUE | wye
86 | LV_295-43_0_6_load_121 | 122 | 0.0032496 | 0.00081443 | 0 | 0 |  | 1 | TRUE | wye
87 | LV_295-43_0_6_load_124 | 123 | 0.0021023 | 0.00052688 | 0 | 0 |  | 1 | TRUE | wye
88 | LV_295-43_0_6_load_107 | 124 | 0.0012177 | 0.00030519 | 0 | 0 |  | 1 | TRUE | wye
89 | LV_295-43_0_6_load_105 | 125 | 0.0030293 | 0.00075921 | 0 | 0 |  | 1 | TRUE | wye
90 | LV_295-43_0_6_load_110 | 126 | 0.0040661 | 0.001019 | 0 | 0 |  | 1 | TRUE | wye
91 | LV_295-43_0_6_load_111 | 127 | 0.0025709 | 0.00064433 | 0 | 0 |  | 1 | TRUE | wye
92 | LV_295-43_0_6_load_113 | 128 | 0.0010297 | 0.00025806 | 0 | 0 |  | 1 | TRUE | wye
93 | LV_295-43_0_6_load_118 | 129 | 0.0076795 | 0.0019247 | 0 | 0 |  | 1 | TRUE | wye
94 | LV_295-43_0_6_load_122 | 130 | 0.0016416 | 0.00041142 | 0 | 0 |  | 1 | TRUE | wye
95 | LV_295-43_0_6_load_128 | 131 | 0.0016256 | 0.00040742 | 0 | 0 |  | 1 | TRUE | wye
96 | LV_295-43_0_6_load_143 | 132 | 0.0009029 | 0.00022629 | 0 | 0 |  | 1 | TRUE | wye
97 | LV_295-43_0_6_load_126 | 133 | 0.0018598 | 0.00046611 | 0 | 0 |  | 1 | TRUE | wye
98 | LV_295-43_0_6_load_125 | 134 | 0.001771 | 0.00044386 | 0 | 0 |  | 1 | TRUE | wye
99 | LV_295-43_0_6_load_127 | 135 | 0.0042922 | 0.0010757 | 0 | 0 |  | 1 | TRUE | wye
100 | LV_295-43_0_6_load_133 | 136 | 0.004858 | 0.0012175 | 0 | 0 |  | 1 | TRUE | wye
101 | LV_295-43_0_6_load_135 | 137 | 0.004809 | 0.0012052 | 0 | 0 |  | 1 | TRUE | wye

## ext_grid
| name | bus | vm_pu | va_degree | slack_weight | in_service
0 |  | 106 | 1 | 0 | 1 | TRUE

## line
| name | std_type | from_bus | to_bus | length_km | r_ohm_per_km | x_ohm_per_km | c_nf_per_km | g_us_per_km | max_i_ka | df | parallel | type | in_service
0 | LV_295-43_0_6_line_0 |  | 0 | 1 | 0.0051775 | 0.125 | 0.08 | 261 | 0 | 0.364 | 1 | 1 | cs | TRUE
1 | LV_295-43_0_6_line_1 |  | 1 | 2 | 0.0081565 | 0.125 | 0.08 | 261 | 0 | 0.364 | 1 | 1 | cs | TRUE
2 | LV_295-43_0_6_line_2 |  | 1 | 3 | 0.003656 | 0.125 | 0.08 | 261 | 0 | 0.364 | 1 | 1 | cs | TRUE
3 | LV_295-43_0_6_line_3 |  | 3 | 4 | 0.026343 | 0.125 | 0.08 | 261 | 0 | 0.364 | 1 | 1 | cs | TRUE
4 | LV_295-43_0_6_line_4 |  | 3 | 5 | 0.045717 | 0.125 | 0.08 | 261 | 0 | 0.364 | 1 | 1 | cs | TRUE
5 | LV_295-43_0_6_line_5 |  | 4 | 30 | 0.011573 | 0.125 | 0.08 | 261 | 0 | 0.364 | 1 | 1 | cs | TRUE
6 | LV_295-43_0_6_line_6 |  | 5 | 18 | 0.014486 | 0.125 | 0.08 | 261 | 0 | 0.364 | 1 | 1 | cs | TRUE
7 | LV_295-43_0_6_line_7 |  | 5 | 19 | 0.017264 | 0.125 | 0.08 | 261 | 0 | 0.364 | 1 | 1 | cs | TRUE
8 | LV_295-43_0_6_line_8 |  | 6 | 7 | 0.044589 | 0.125 | 0.08 | 261 | 0 | 0.364 | 1 | 1 | cs | TRUE
9 | LV_295-43_0_6_line_9 |  | 6 | 8 | 0.16384 | 0.125 | 0.08 | 261 | 0 | 0.364 | 1 | 1 | cs | TRUE
10 | LV_295-43_0_6_line_10 |  | 6 | 9 | 0.048175 | 0.125 | 0.08 | 261 | 0 | 0.364 | 1 | 1 | cs | TRUE
11 | LV_295-43_0_6_line_11 |  | 7 | 10 | 0.059598 | 0.125 | 0.08 | 261 | 0 | 0.364 | 1 | 1 | cs | TRUE
12 | LV_295-43_0_6_line_12 |  | 7 | 11 | 0.014455 | 0.125 | 0.08 | 261 | 0 | 0.364 | 1 | 1 | cs | TRUE
13 | LV_295-43_0_6_line_13 |  | 8 | 29 | 0.099035 | 0.125 | 0.08 | 261 | 0 | 0.364 | 1 | 1 | cs | TRUE
14 | LV_295-43_0_6_line_14 |  | 10 | 20 | 0.032624 | 0.125 | 0.08 | 261 | 0 | 0.364 | 1 | 1 | cs | TRUE
15 | LV_295-43_0_6_line_15 |  | 10 | 17 | 0.028854 | 0.125 | 0.08 | 261 | 0 | 0.364 | 1 | 1 | cs | TRUE
16 | LV_295-43_0_6_line_16 |  | 12 | 13 | 0.0043579 | 0.125 | 0.08 | 261 | 0 | 0.364 | 1 | 1 | cs | TRUE
17 | LV_295-43_0_6_line_17 |  | 12 | 14 | 0.006317 | 0.125 | 0.08 | 261 | 0 | 0.364 | 1 | 1 | cs | TRUE
18 | LV_295-43_0_6_line_18 |  | 14 | 25 | 0.030229 | 0.125 | 0.08 | 261 | 0 | 0.364 | 1 | 2 | cs | TRUE
19 | LV_295-43_0_6_line_19 |  | 14 | 20 | 0.012569 | 0.125 | 0.08 | 261 | 0 | 0.364 | 1 | 1 | cs | TRUE
20 | LV_295-43_0_6_line_20 |  | 15 | 16 | 0.02723 | 0.125 | 0.08 | 261 | 0 | 0.364 | 1 | 1 | cs | TRUE
21 | LV_295-43_0_6_line_21 |  | 15 | 17 | 0.030013 | 0.125 | 0.08 | 261 | 0 | 0.364 | 1 | 1 | cs | TRUE
22 | LV_295-43_0_6_line_22 |  | 16 | 28 | 0.012774 | 0.125 | 0.08 | 261 | 0 | 0.364 | 1 | 1 | cs | TRUE
23 | LV_295-43_0_6_line_23 |  | 19 | 26 | 0.021718 | 0.125 | 0.08 | 261 | 0 | 0.364 | 1 | 1 | cs | TRUE
24 | LV_295-43_0_6_line_24 |  | 20 | 21 | 0.021455 | 0.125 | 0.08 | 261 | 0 | 0.364 | 1 | 1 | cs | TRUE
25 | LV_295-43_0_6_line_25 |  | 21 | 33 | 0.04929 | 0.125 | 0.08 | 261 | 0 | 0.364 | 1 | 1 | cs | TRUE
26 | LV_295-43_0_6_line_26 |  | 22 | 23 | 0.087611 | 0.125 | 0.08 | 261 | 0 | 0.364 | 1 | 5 | cs | TRUE
27 | LV_295-43_0_6_line_27 |  | 22 | 24 | 0.011804 | 0.125 | 0.08 | 261 | 0 | 0.364 | 1 | 5 | cs | TRUE
28 | LV_295-43_0_6_line_28 |  | 23 | 34 | 0.020372 | 0.125 | 0.08 | 261 | 0 | 0.364 | 1 | 5 | cs | TRUE
29 | LV_295-43_0_6_line_29 |  | 24 | 35 | 0.042957 | 0.125 | 0.08 | 261 | 0 | 0.364 | 1 | 5 | cs | TRUE
30 | LV_295-43_0_6_line_30 |  | 25 | 36 | 0.013905 | 0.125 | 0.08 | 261 | 0 | 0.364 | 1 | 5 | cs | TRUE
31 | LV_295-43_0_6_line_31 |  | 26 | 27 | 0.016837 | 0.125 | 0.08 | 261 | 0 | 0.364 | 1 | 1 | cs | TRUE
32 | LV_295-43_0_6_line_32 |  | 27 | 28 | 0.03135 | 0.125 | 0.08 | 261 | 0 | 0.364 | 1 | 1 | cs | TRUE
33 | LV_295-43_0_6_line_33 |  | 29 | 37 | 0.012738 | 0.125 | 0.08 | 261 | 0 | 0.364 | 1 | 1 | cs | TRUE
34 | LV_295-43_0_6_line_34 |  | 30 | 38 | 0.00078887 | 0.125 | 0.08 | 261 | 0 | 0.364 | 1 | 1 | cs | TRUE
35 | LV_295-43_0_6_line_35 |  | 31 | 32 | 0.017509 | 0.125 | 0.08 | 261 | 0 | 0.364 | 1 | 1 | cs | TRUE
36 | LV_295-43_0_6_line_36 |  | 32 | 137 | 0.012582 | 0.125 | 0.08 | 261 | 0 | 0.364 | 1 | 1 | cs | TRUE
37 | LV_295-43_0_6_line_37 |  | 33 | 136 | 0.02099 | 0.125 | 0.08 | 261 | 0 | 0.364 | 1 | 1 | cs | TRUE
38 | LV_295-43_0_6_line_38 |  | 34 | 36 | 0.026102 | 0.125 | 0.08 | 261 | 0 | 0.364 | 1 | 5 | cs | TRUE
39 | LV_295-43_0_6_line_39 |  | 35 | 125 | 0.02727 | 0.125 | 0.08 | 261 | 0 | 0.364 | 1 | 5 | cs | TRUE
40 | LV_295-43_0_6_line_40 |  | 36 | 106 | 0.034263 | 0.125 | 0.08 | 261 | 0 | 0.364 | 1 | 5 | cs | TRUE
41 | LV_295-43_0_6_line_41 |  | 37 | 39 | 0.02757 | 0.125 | 0.08 | 261 | 0 | 0.364 | 1 | 1 | cs | TRUE
42 | LV_295-43_0_6_line_42 |  | 38 | 40 | 0.043847 | 0.125 | 0.08 | 261 | 0 | 0.364 | 1 | 1 | cs | TRUE
43 | LV_295-43_0_6_line_43 |  | 40 | 41 | 0.016927 | 0.125 | 0.08 | 261 | 0 | 0.364 | 1 | 1 | cs | TRUE
44 | LV_295-43_0_6_line_44 |  | 41 | 42 | 0.0020962 | 0.125 | 0.08 | 261 | 0 | 0.364 | 1 | 1 | cs | TRUE
45 | LV_295-43_0_6_line_45 |  | 42 | 43 | 0.013014 | 0.125 | 0.08 | 261 | 0 | 0.364 | 1 | 1 | cs | TRUE
46 | LV_295-43_0_6_line_46 |  | 44 | 45 | 0.023756 | 0.125 | 0.08 | 261 | 0 | 0.364 | 1 | 1 | cs | TRUE
47 | LV_295-43_0_6_line_47 |  | 44 | 46 | 0.0047681 | 0.125 | 0.08 | 261 | 0 | 0.364 | 1 | 1 | cs | TRUE
48 | LV_295-43_0_6_line_48 |  | 45 | 47 | 0.0096988 | 0.125 | 0.08 | 261 | 0 | 0.364 | 1 | 1 | cs | TRUE
49 | LV_295-43_0_6_line_49 |  | 46 | 48 | 0.0075282 | 0.125 | 0.08 | 261 | 0 | 0.364 | 1 | 1 | cs | TRUE
50 | LV_295-43_0_6_line_50 |  | 47 | 49 | 3.83e-05 | 0.125 | 0.08 | 261 | 0 | 0.364 | 1 | 1 | cs | TRUE
51 | LV_295-43_0_6_line_51 |  | 48 | 50 | 0.008883 | 0.125 | 0.08 | 261 | 0 | 0.364 | 1 | 1 | cs | TRUE
52 | LV_295-43_0_6_line_52 |  | 48 | 51 | 0.038721 | 0.125 | 0.08 | 261 | 0 | 0.364 | 1 | 1 | cs | TRUE
53 | LV_295-43_0_6_line_53 |  | 49 | 52 | 0.022017 | 0.125 | 0.08 | 261 | 0 | 0.364 | 1 | 1 | cs | TRUE
54 | LV_295-43_0_6_line_54 |  | 49 | 53 | 0.011293 | 0.125 | 0.08 | 261 | 0 | 0.364 | 1 | 1 | cs | TRUE
55 | LV_295-43_0_6_line_55 |  | 50 | 54 | 0.021321 | 0.125 | 0.08 | 261 | 0 | 0.364 | 1 | 5 | cs | TRUE
56 | LV_295-43_0_6_line_56 |  | 50 | 55 | 0.011677 | 0.125 | 0.08 | 261 | 0 | 0.364 | 1 | 5 | cs | TRUE
57 | LV_295-43_0_6_line_57 |  | 51 | 56 | 0.011387 | 0.125 | 0.08 | 261 | 0 | 0.364 | 1 | 1 | cs | TRUE
58 | LV_295-43_0_6_line_58 |  | 51 | 57 | 0.015204 | 0.125 | 0.08 | 261 | 0 | 0.364 | 1 | 1 | cs | TRUE
59 | LV_295-43_0_6_line_59 |  | 52 | 58 | 0.0097462 | 0.125 | 0.08 | 261 | 0 | 0.364 | 1 | 1 | cs | TRUE
60 | LV_295-43_0_6_line_60 |  | 53 | 59 | 0.0013089 | 0.125 | 0.08 | 261 | 0 | 0.364 | 1 | 1 | cs | TRUE
61 | LV_295-43_0_6_line_61 |  | 54 | 60 | 0.0059345 | 0.125 | 0.08 | 261 | 0 | 0.364 | 1 | 5 | cs | TRUE
62 | LV_295-43_0_6_line_62 |  | 55 | 61 | 0.026853 | 0.125 | 0.08 | 261 | 0 | 0.364 | 1 | 5 | cs | TRUE
63 | LV_295-43_0_6_line_63 |  | 56 | 62 | 0.033701 | 0.125 | 0.08 | 261 | 0 | 0.364 | 1 | 1 | cs | TRUE
64 | LV_295-43_0_6_line_64 |  | 56 | 63 | 0.012776 | 0.125 | 0.08 | 261 | 0 | 0.364 | 1 | 1 | cs | TRUE
65 | LV_295-43_0_6_line_65 |  | 57 | 64 | 0.0091512 | 0.125 | 0.08 | 261 | 0 | 0.364 | 1 | 1 | cs | TRUE
66 | LV_295-43_0_6_line_66 |  | 59 | 90 | 0.027443 | 0.125 | 0.08 | 261 | 0 | 0.364 | 1 | 1 | cs | TRUE
67 | LV_295-43_0_6_line_67 |  | 60 | 101 | 0.0126 | 0.125 | 0.08 | 261 | 0 | 0.364 | 1 | 5 | cs | TRUE
68 | LV_295-43_0_6_line_68 |  | 61 | 92 | 0.022509 | 0.125 | 0.08 | 261 | 0 | 0.364 | 1 | 5 | cs | TRUE
69 | LV_295-43_0_6_line_69 |  | 61 | 91 | 0.011287 | 0.125 | 0.08 | 261 | 0 | 0.364 | 1 | 1 | cs | TRUE
70 | LV_295-43_0_6_line_70 |  | 63 | 88 | 0.021295 | 0.125 | 0.08 | 261 | 0 | 0.364 | 1 | 1 | cs | TRUE
71 | LV_295-43_0_6_line_71 |  | 64 | 85 | 0.010304 | 0.125 | 0.08 | 261 | 0 | 0.364 | 1 | 1 | cs | TRUE
72 | LV_295-43_0_6_line_72 |  | 65 | 66 | 0.0080153 | 0.125 | 0.08 | 261 | 0 | 0.364 | 1 | 1 | cs | TRUE
73 | LV_295-43_0_6_line_73 |  | 65 | 67 | 0.0091016 | 0.125 | 0.08 | 261 | 0 | 0.364 | 1 | 1 | cs | TRUE
74 | LV_295-43_0_6_line_74 |  | 66 | 68 | 0.0062433 | 0.125 | 0.08 | 261 | 0 | 0.364 | 1 | 1 | cs | TRUE
75 | LV_295-43_0_6_line_75 |  | 67 | 69 | 0.0079818 | 0.125 | 0.08 | 261 | 0 | 0.364 | 1 | 1 | cs | TRUE
76 | LV_295-43_0_6_line_76 |  | 68 | 70 | 0.013599 | 0.125 | 0.08 | 261 | 0 | 0.364 | 1 | 1 | cs | TRUE
77 | LV_295-43_0_6_line_77 |  | 69 | 71 | 0.026385 | 0.125 | 0.08 | 261 | 0 | 0.364 | 1 | 1 | cs | TRUE
78 | LV_295-43_0_6_line_78 |  | 71 | 72 | 0.010426 | 0.125 | 0.08 | 261 | 0 | 0.364 | 1 | 1 | cs | TRUE
79 | LV_295-43_0_6_line_79 |  | 71 | 73 | 0.019048 | 0.125 | 0.08 | 261 | 0 | 0.364 | 1 | 1 | cs | TRUE
80 | LV_295-43_0_6_line_80 |  | 71 | 74 | 0.017052 | 0.125 | 0.08 | 261 | 0 | 0.364 | 1 | 1 | cs | TRUE
81 | LV_295-43_0_6_line_81 |  | 73 | 83 | 0.010396 | 0.125 | 0.08 | 261 | 0 | 0.364 | 1 | 1 | cs | TRUE
82 | LV_295-43_0_6_line_82 |  | 74 | 84 | 0.017544 | 0.125 | 0.08 | 261 | 0 | 0.364 | 1 | 1 | cs | TRUE
83 | LV_295-43_0_6_line_83 |  | 75 | 76 | 0.022773 | 0.125 | 0.08 | 261 | 0 | 0.364 | 1 | 1 | cs | TRUE
84 | LV_295-43_0_6_line_84 |  | 75 | 77 | 0.058824 | 0.125 | 0.08 | 261 | 0 | 0.364 | 1 | 1 | cs | TRUE
85 | LV_295-43_0_6_line_85 |  | 76 | 132 | 0.047638 | 0.125 | 0.08 | 261 | 0 | 0.364 | 1 | 1 | cs | TRUE
86 | LV_295-43_0_6_line_86 |  | 77 | 123 | 0.00024543 | 0.125 | 0.08 | 261 | 0 | 0.364 | 1 | 1 | cs | TRUE
87 | LV_295-43_0_6_line_87 |  | 78 | 79 | 0.01483 | 0.125 | 0.08 | 261 | 0 | 0.364 | 1 | 1 | cs | TRUE
88 | LV_295-43_0_6_line_88 |  | 78 | 80 | 0.014014 | 0.125 | 0.08 | 261 | 0 | 0.364 | 1 | 1 | cs | TRUE
89 | LV_295-43_0_6_line_89 |  | 79 | 130 | 0.019343 | 0.125 | 0.08 | 261 | 0 | 0.364 | 1 | 1 | cs | TRUE
90 | LV_295-43_0_6_line_90 |  | 79 | 122 | 0.0041433 | 0.125 | 0.08 | 261 | 0 | 0.364 | 1 | 1 | cs | TRUE
91 | LV_295-43_0_6_line_91 |  | 80 | 129 | 0.015653 | 0.125 | 0.08 | 261 | 0 | 0.364 | 1 | 1 | cs | TRUE
92 | LV_295-43_0_6_line_92 |  | 81 | 82 | 0.016252 | 0.125 | 0.08 | 261 | 0 | 0.364 | 1 | 1 | cs | TRUE
93 | LV_295-43_0_6_line_93 |  | 82 | 128 | 0.0055894 | 0.125 | 0.08 | 261 | 0 | 0.364 | 1 | 1 | cs | TRUE
94 | LV_295-43_0_6_line_94 |  | 83 | 93 | 0.013485 | 0.125 | 0.08 | 261 | 0 | 0.364 | 1 | 1 | cs | TRUE
95 | LV_295-43_0_6_line_95 |  | 84 | 94 | 0.029665 | 0.125 | 0.08 | 261 | 0 | 0.364 | 1 | 1 | cs | TRUE
96 | LV_295-43_0_6_line_96 |  | 84 | 95 | 0.012415 | 0.125 | 0.08 | 261 | 0 | 0.364 | 1 | 1 | cs | TRUE
97 | LV_295-43_0_6_line_97 |  | 85 | 86 | 0.040592 | 0.125 | 0.08 | 261 | 0 | 0.364 | 1 | 1 | cs | TRUE
98 | LV_295-43_0_6_line_98 |  | 86 | 87 | 0.011272 | 0.125 | 0.08 | 261 | 0 | 0.364 | 1 | 1 | cs | TRUE
99 | LV_295-43_0_6_line_99 |  | 88 | 89 | 0.010206 | 0.125 | 0.08 | 261 | 0 | 0.364 | 1 | 1 | cs | TRUE
100 | LV_295-43_0_6_line_100 |  | 92 | 96 | 0.067179 | 0.125 | 0.08 | 261 | 0 | 0.364 | 1 | 5 | cs | TRUE
101 | LV_295-43_0_6_line_101 |  | 93 | 99 | 0.026251 | 0.125 | 0.08 | 261 | 0 | 0.364 | 1 | 1 | cs | TRUE
102 | LV_295-43_0_6_line_102 |  | 95 | 103 | 0.0023582 | 0.125 | 0.08 | 261 | 0 | 0.364 | 1 | 1 | cs | TRUE
103 | LV_295-43_0_6_line_103 |  | 96 | 97 | 0.0093622 | 0.125 | 0.08 | 261 | 0 | 0.364 | 1 | 5 | cs | TRUE
104 | LV_295-43_0_6_line_104 |  | 97 | 98 | 0.03599 | 0.125 | 0.08 | 261 | 0 | 0.364 | 1 | 1 | cs | TRUE
105 | LV_295-43_0_6_line_105 |  | 97 | 99 | 0.010937 | 0.125 | 0.08 | 261 | 0 | 0.364 | 1 | 1 | cs | TRUE
106 | LV_295-43_0_6_line_106 |  | 97 | 100 | 0.02432 | 0.125 | 0.08 | 261 | 0 | 0.364 | 1 | 5 | cs | TRUE
107 | LV_295-43_0_6_line_107 |  | 100 | 120 | 0.01535 | 0.125 | 0.08 | 261 | 0 | 0.364 | 1 | 1 | cs | TRUE
108 | LV_295-43_0_6_line_108 |  | 100 | 117 | 0.024527 | 0.125 | 0.08 | 261 | 0 | 0.364 | 1 | 5 | cs | TRUE
109 | LV_295-43_0_6_line_109 |  | 101 | 102 | 0.013498 | 0.125 | 0.08 | 261 | 0 | 0.364 | 1 | 5 | cs | TRUE
110 | LV_295-43_0_6_line_110 |  | 102 | 108 | 0.058841 | 0.125 | 0.08 | 261 | 0 | 0.364 | 1 | 2 | cs | TRUE
111 | LV_295-43_0_6_line_111 |  | 103 | 104 | 0.016809 | 0.125 | 0.08 | 261 | 0 | 0.364 | 1 | 1 | cs | TRUE
112 | LV_295-43_0_6_line_112 |  | 104 | 105 | 0.015729 | 0.125 | 0.08 | 261 | 0 | 0.364 | 1 | 1 | cs | TRUE
113 | LV_295-43_0_6_line_113 |  | 105 | 126 | 5.3864e-05 | 0.125 | 0.08 | 261 | 0 | 0.364 | 1 | 1 | cs | TRUE
114 | LV_295-43_0_6_line_114 |  | 106 | 107 | 0.023467 | 0.125 | 0.08 | 261 | 0 | 0.364 | 1 | 1 | cs | TRUE
115 | LV_295-43_0_6_line_115 |  | 108 | 109 | 0.025179 | 0.125 | 0.08 | 261 | 0 | 0.364 | 1 | 2 | cs | TRUE
116 | LV_295-43_0_6_line_116 |  | 109 | 110 | 0.01993 | 0.125 | 0.08 | 261 | 0 | 0.364 | 1 | 1 | cs | TRUE
117 | LV_295-43_0_6_line_117 |  | 110 | 111 | 0.018626 | 0.125 | 0.08 | 261 | 0 | 0.364 | 1 | 1 | cs | TRUE
118 | LV_295-43_0_6_line_118 |  | 110 | 112 | 0.025803 | 0.125 | 0.08 | 261 | 0 | 0.364 | 1 | 1 | cs | TRUE
119 | LV_295-43_0_6_line_119 |  | 111 | 113 | 0.022311 | 0.125 | 0.08 | 261 | 0 | 0.364 | 1 | 1 | cs | TRUE
120 | LV_295-43_0_6_line_120 |  | 113 | 114 | 0.015591 | 0.125 | 0.08 | 261 | 0 | 0.364 | 1 | 1 | cs | TRUE
121 | LV_295-43_0_6_line_121 |  | 115 | 116 | 0.020821 | 0.125 | 0.08 | 261 | 0 | 0.364 | 1 | 5 | cs | TRUE
122 | LV_295-43_0_6_line_122 |  | 115 | 117 | 0.0031969 | 0.125 | 0.08 | 261 | 0 | 0.364 | 1 | 5 | cs | TRUE
123 | LV_295-43_0_6_line_123 |  | 116 | 118 | 0.0043556 | 0.125 | 0.08 | 261 | 0 | 0.364 | 1 | 5 | cs | TRUE
124 | LV_295-43_0_6_line_124 |  | 118 | 119 | 0.016813 | 0.125 | 0.08 | 261 | 0 | 0.364 | 1 | 5 | cs | TRUE
125 | LV_295-43_0_6_line_125 |  | 119 | 121 | 0.017188 | 0.125 | 0.08 | 261 | 0 | 0.364 | 1 | 5 | cs | TRUE
126 | LV_295-43_0_6_line_126 |  | 120 | 122 | 0.024451 | 0.125 | 0.08 | 261 | 0 | 0.364 | 1 | 1 | cs | TRUE
127 | LV_295-43_0_6_line_127 |  | 121 | 123 | 0.012649 | 0.125 | 0.08 | 261 | 0 | 0.364 | 1 | 1 | cs | TRUE
128 | LV_295-43_0_6_line_128 |  | 121 | 124 | 0.031796 | 0.125 | 0.08 | 261 | 0 | 0.364 | 1 | 5 | cs | TRUE
129 | LV_295-43_0_6_line_129 |  | 124 | 125 | 0.00096906 | 0.125 | 0.08 | 261 | 0 | 0.364 | 1 | 5 | cs | TRUE
130 | LV_295-43_0_6_line_130 |  | 126 | 127 | 0.023274 | 0.125 | 0.08 | 261 | 0 | 0.364 | 1 | 1 | cs | TRUE
131 | LV_295-43_0_6_line_131 |  | 127 | 128 | 0.0069181 | 0.125 | 0.08 | 261 | 0 | 0.364 | 1 | 1 | cs | TRUE
132 | LV_295-43_0_6_line_132 |  | 130 | 131 | 0.0031685 | 0.125 | 0.08 | 261 | 0 | 0.364 | 1 | 1 | cs | TRUE
133 | LV_295-43_0_6_line_133 |  | 131 | 133 | 0.0076541 | 0.125 | 0.08 | 261 | 0 | 0.364 | 1 | 1 | cs | TRUE
134 | LV_295-43_0_6_line_134 |  | 133 | 134 | 0.013683 | 0.125 | 0.08 | 261 | 0 | 0.364 | 1 | 1 | cs | TRUE
135 | LV_295-43_0_6_line_135 |  | 134 | 135 | 0.011079 | 0.125 | 0.08 | 261 | 0 | 0.364 | 1 | 1 | cs | TRUE
136 | LV_295-43_0_6_line_136 |  | 136 | 137 | 0.021738 | 0.125 | 0.08 | 261 | 0 | 0.364 | 1 | 1 | cs | TRUE

## trafo
| name | std_type | hv_bus | lv_bus | sn_mva | vn_hv_kv | vn_lv_kv | vk_percent | vkr_percent | pfe_kw | i0_percent | shift_degree | tap_side | tap_neutral | tap_min | tap_max | tap_step_percent | tap_step_degree | tap_pos | tap_phase_shifter | parallel | df | in_service
0 | LV_295-43_0_6_trafo_81 | 0.63 MVA 20/0.4 kV | 138 | 106 | 0.63 | 20 | 0.4 | 6 | 1.206 | 1.65 | 0.2619 | 150 | hv | 0 | -2 | 2 | 2.5 | 0 | 0 | FALSE | 1 | 1 | TRUE

## line_geodata
| x0 | y0 | x1 | y1 | x2 | y2 | x3 | y3 | x4 | y4 | x5 | y5 | x6 | y6 | x7 | y7 | x8 | y8 | x9 | y9 | x10 | y10 | x11 | y11 | x12 | y12 | x13 | y13 | x14 | y14 | x15 | y15 | x16 | y16 | x17 | y17 | x18 | y18
0 | 2688826.8921 | 1234485.5324 | 2688828.6671 | 1234489.3505 | 2688829.5788 | 1234489.0285
1 | 2688826.8921 | 1234485.5324 | 2688834.5745 | 1234482.7918
2 | 2688825.3444 | 1234482.218 | 2688826.8921 | 1234485.5324
3 | 2688825.3444 | 1234482.218 | 2688820.9606 | 1234483.7758 | 2688807.4303 | 1234488.477 | 2688800.9199 | 1234491.9254
4 | 2688790.7565 | 1234481.1448 | 2688796.6574 | 1234477.8639 | 2688801.3081 | 1234483.771 | 2688812.8208 | 1234477.8165 | 2688821.5674 | 1234474.0779 | 2688825.3444 | 1234482.218
5 | 2688790.6933 | 1234497.3423 | 2688800.9199 | 1234491.9254
6 | 2688790.7565 | 1234481.1448 | 2688783.1206 | 1234468.8219
7 | 2688776.0993 | 1234490.3324 | 2688790.7565 | 1234481.1448
8 | 2688900.3686 | 1234445.1354 | 2688899.5178 | 1234451.4049 | 2688902.8483 | 1234451.4325 | 2688914.4847 | 1234450.3725 | 2688917.0425 | 1234455.4922 | 2688917.8587 | 1234457.1056 | 2688921.3314 | 1234461.7943 | 2688929.1056 | 1234467.8927
9 | 2688929.1056 | 1234467.8927 | 2688941.3825 | 1234469.5554 | 2688954.4922 | 1234469.1958 | 2688958.4682 | 1234469.0886 | 2688982.4966 | 1234461.4984 | 2688984.0024 | 1234465.5905 | 2688981.9073 | 1234466.4709 | 2688985.1048 | 1234473.357 | 2688991.4262 | 1234486.4833 | 2688981.1743 | 1234493.6683 | 2688972.1318 | 1234499.9708 | 2688950.2108 | 1234510.9171 | 2688944.7246 | 1234517.3396 | 2688941.8889 | 1234520.6663 | 2688939.9504 | 1234524.2398 | 2688937.7785 | 1234528.2324 | 2688935.4508 | 1234532.5228 | 2688934.1816 | 1234534.8722 | 2688930.8362 | 1234534.8332
10 | 2688929.1056 | 1234467.8927 | 2688926.2654 | 1234473.0428 | 2688924.3096 | 1234481.3083 | 2688912.805 | 1234490.2537 | 2688896.905 | 1234501.0644
11 | 2688857.4582 | 1234423.4893 | 2688865.5129 | 1234420.4631 | 2688868.2458 | 1234431.0894 | 2688874.6286 | 1234429.5059 | 2688881.7272 | 1234428.6559 | 2688883.4891 | 1234433.3411 | 2688886.68 | 1234437.136 | 2688890.1692 | 1234441.2356 | 2688894.0019 | 1234443.1165 | 2688900.3686 | 1234445.1354
12 | 2688900.3686 | 1234445.1354 | 2688904.7966 | 1234445.6909 | 2688912.6449 | 1234445.3303 | 2688914.7263 | 1234444.8513
13 | 2688930.8362 | 1234534.8332 | 2688931.18 | 1234537.1511 | 2688917.731 | 1234538.9512 | 2688906.2852 | 1234540.4366 | 2688897.9652 | 1234542.4803 | 2688882.4124 | 1234545.2496 | 2688849.802 | 1234551.6777 | 2688836.2276 | 1234555.0151
14 | 2688850.498 | 1234396.3658 | 2688845.5869 | 1234399.7615 | 2688847.9095 | 1234404.4218 | 2688848.4973 | 1234405.6092 | 2688855.5147 | 1234418.2899 | 2688855.7153 | 1234420.0608 | 2688857.4582 | 1234423.4893
15 | 2688857.4582 | 1234423.4893 | 2688836.4052 | 1234437.6403 | 2688833.4859 | 1234439.5482
16 | 2688863.3085 | 1234384.6378 | 2688861.6358 | 1234380.6138
17 | 2688857.87 | 1234387.87 | 2688862.0496 | 1234385.2862 | 2688863.3085 | 1234384.6378
18 | 2688857.87 | 1234387.87 | 2688853.7027 | 1234375.4543 | 2688850.9548 | 1234368.8641 | 2688849.2265 | 1234365.4692 | 2688847.0551 | 1234362.3456 | 2688845.4439 | 1234360.5957
19 | 2688850.498 | 1234396.3658 | 2688851.7875 | 1234390.6254 | 2688853.0541 | 1234389.9661 | 2688854.397 | 1234389.2635 | 2688857.87 | 1234387.87
20 | 2688791.8144 | 1234434.694 | 2688794.5223 | 1234439.4045 | 2688797.4262 | 1234443.6621 | 2688801.4507 | 1234449.4263 | 2688804.0851 | 1234452.9793 | 2688808.363 | 1234455.9676
21 | 2688808.363 | 1234455.9676 | 2688833.4859 | 1234439.5482
22 | 2688791.8144 | 1234434.694 | 2688781.0319 | 1234441.544
23 | 2688776.0993 | 1234490.3324 | 2688768.5433 | 1234478.7446 | 2688765.1223 | 1234473.6232 | 2688764.1655 | 1234472.1875
24 | 2688850.498 | 1234396.3658 | 2688841.7043 | 1234376.7962
25 | 2688841.7043 | 1234376.7962 | 2688841.6548 | 1234376.6862 | 2688843.297 | 1234375.2097 | 2688838.6613 | 1234369.8143 | 2688835.247 | 1234366.2719 | 2688828.3613 | 1234361.4878 | 2688821.9232 | 1234363.7265 | 2688804.2718 | 1234372.5347
26 | 2688718.6792 | 1234415.288 | 2688791.5933 | 1234366.7163
27 | 2688711.5524 | 1234405.8637 | 2688718.6792 | 1234415.288
28 | 2688791.5933 | 1234366.7163 | 2688807.8152 | 1234355.9101 | 2688808.6017 | 1234355.5135
29 | 2688711.5524 | 1234405.8637 | 2688709.3158 | 1234400.5154 | 2688709.059 | 1234395.4079 | 2688719.2818 | 1234371.9104 | 2688721.1703 | 1234365.7737
30 | 2688833.8298 | 1234353.2191 | 2688837.6824 | 1234354.7889 | 2688841.2542 | 1234356.9105 | 2688844.4702 | 1234359.5382 | 2688845.4439 | 1234360.5957
31 | 2688754.5704 | 1234458.3547 | 2688758.5895 | 1234463.9743 | 2688759.806 | 1234465.6492 | 2688761.7089 | 1234468.5019 | 2688764.1655 | 1234472.1875
32 | 2688754.5704 | 1234458.3547 | 2688781.0319 | 1234441.544
33 | 2688823.8583 | 1234558.0562 | 2688836.2276 | 1234555.0151
34 | 2688790.6933 | 1234497.3423 | 2688789.9962 | 1234497.7115
35 | 2688760.5931 | 1234405.8613 | 2688745.2612 | 1234414.3166
36 | 2688770.7116 | 1234398.5845 | 2688766.8529 | 1234402.4092 | 2688760.5931 | 1234405.8613
37 | 2688804.2718 | 1234372.5347 | 2688800.5056 | 1234374.4141 | 2688786.6675 | 1234383.9061
38 | 2688833.8298 | 1234353.2191 | 2688829.4715 | 1234352.0531 | 2688824.9898 | 1234351.5414 | 2688820.4834 | 1234351.6741 | 2688816.0656 | 1234352.4642 | 2688811.8199 | 1234353.8907 | 2688808.6017 | 1234355.5135
39 | 2688721.1703 | 1234365.7737 | 2688729.1909 | 1234339.7099
40 | 2688833.8298 | 1234353.2191 | 2688834.7979 | 1234342.6483 | 2688836.2784 | 1234334.7759 | 2688833.6017 | 1234319.3693
41 | 2688797.5987 | 1234566.4352 | 2688803.5634 | 1234564.3179 | 2688822.8589 | 1234558.302 | 2688823.8583 | 1234558.0562
42 | 2688752.0128 | 1234519.5714 | 2688772.5808 | 1234506.9362 | 2688789.9962 | 1234497.7115
43 | 2688752.0128 | 1234519.5714 | 2688758.1963 | 1234530.8051 | 2688760.1485 | 1234534.4146
44 | 2688760.7809 | 1234536.4131 | 2688760.1485 | 1234534.4146
45 | 2688766.7264 | 1234546.6105 | 2688765.9365 | 1234546.7877 | 2688765.1714 | 1234546.8207 | 2688764.4679 | 1234546.2765 | 2688763.2927 | 1234543.8683 | 2688762.4039 | 1234541.5423 | 2688760.7809 | 1234536.4131
46 | 2688956.3294 | 1234266.1668 | 2688959.2439 | 1234242.5903
47 | 2688954.7006 | 1234270.648 | 2688956.3294 | 1234266.1668 | 2688956.3294 | 1234266.1668
48 | 2688960.4338 | 1234232.9648 | 2688959.2439 | 1234242.5903
49 | 2688952.1288 | 1234277.7233 | 2688954.7006 | 1234270.648
50 | 2688960.4338 | 1234232.9648 | 2688960.4385 | 1234232.9268
51 | 2688952.1288 | 1234277.7233 | 2688943.8503 | 1234274.4415
52 | 2688952.1288 | 1234277.7233 | 2688969.8382 | 1234284.1708 | 2688972.994 | 1234286.7755 | 2688984.6196 | 1234297.5683
53 | 2688960.4385 | 1234232.9268 | 2688961.5564 | 1234228.04 | 2688968.2301 | 1234212.4006
54 | 2688960.4385 | 1234232.9268 | 2688949.8466 | 1234229.01
55 | 2688943.8503 | 1234274.4415 | 2688932.9812 | 1234292.7835
56 | 2688943.8503 | 1234274.4415 | 2688933.0003 | 1234270.1255
57 | 2688984.6196 | 1234297.5683 | 2688992.8594 | 1234305.4529
58 | 2688984.6196 | 1234297.5683 | 2688988.4509 | 1234286.9181 | 2688989.6781 | 1234283.2318
59 | 2688968.2301 | 1234212.4006 | 2688972.0553 | 1234203.4364
60 | 2688949.8466 | 1234229.01 | 2688948.619 | 1234228.5561
61 | 2688932.9812 | 1234292.7835 | 2688929.9558 | 1234297.8889
62 | 2688906.9412 | 1234264.4933 | 2688924.4188 | 1234266.7119 | 2688933.0003 | 1234270.1255
63 | 2688992.8594 | 1234305.4529 | 2688987.3745 | 1234312.2757 | 2688989.7275 | 1234314.3902 | 2688988.4059 | 1234315.6936 | 2688978.0991 | 1234326.5248 | 2688975.3817 | 1234329.5307 | 2688974.7644 | 1234328.7876
64 | 2689001.9991 | 1234314.4073 | 2688992.8594 | 1234305.4529
65 | 2688989.6781 | 1234283.2318 | 2688991.1066 | 1234278.941 | 2688992.6785 | 1234274.5872
66 | 2688932.8379 | 1234240.6218 | 2688938.6271 | 1234224.8612 | 2688948.619 | 1234228.5561
67 | 2688923.5323 | 1234308.7287 | 2688923.5323 | 1234308.7287 | 2688929.9558 | 1234297.8889
68 | 2688906.9412 | 1234264.4933 | 2688888.3024 | 1234265.5041 | 2688884.4678 | 1234265.2571
69 | 2688906.9412 | 1234264.4933 | 2688910.395 | 1234253.7479
70 | 2689001.9991 | 1234314.4073 | 2689007.1456 | 1234308.4468 | 2689008.941 | 1234295.1473
71 | 2688992.6785 | 1234274.5872 | 2688996.1774 | 1234264.8958 | 2688996.1774 | 1234264.8958
72 | 2688911.3834 | 1234179.2591 | 2688917.9066 | 1234174.6015
73 | 2688903.9762 | 1234184.548 | 2688911.3834 | 1234179.2591
74 | 2688922.9904 | 1234170.9776 | 2688922.738 | 1234171.1517 | 2688917.9066 | 1234174.6015
75 | 2688897.1153 | 1234188.5447 | 2688900.408 | 1234187.0958 | 2688903.9762 | 1234184.548
76 | 2688922.9904 | 1234170.9776 | 2688931.927 | 1234181.228
77 | 2688872.9652 | 1234199.1718 | 2688897.1153 | 1234188.5447
78 | 2688872.9652 | 1234199.1718 | 2688879.1152 | 1234207.6031
79 | 2688872.9652 | 1234199.1718 | 2688858.0183 | 1234210.9792
80 | 2688872.9652 | 1234199.1718 | 2688868.8446 | 1234193.2504 | 2688861.1987 | 1234187.0597
81 | 2688849.8606 | 1234217.4234 | 2688858.0183 | 1234210.9792
82 | 2688847.5637 | 1234176.0199 | 2688861.1987 | 1234187.0597
83 | 2688659.5076 | 1234301.279 | 2688663.3539 | 1234293.642 | 2688669.8416 | 1234280.9853
84 | 2688669.8416 | 1234280.9853 | 2688724.4111 | 1234302.9495
85 | 2688659.5076 | 1234301.279 | 2688702.653 | 1234321.474
86 | 2688724.4111 | 1234302.9495 | 2688724.6387 | 1234303.0411
87 | 2688756.9617 | 1234216.2727 | 2688747.2498 | 1234205.0419
88 | 2688747.2498 | 1234205.0419 | 2688757.8476 | 1234195.8717
89 | 2688756.9617 | 1234216.2727 | 2688742.9147 | 1234229.5702
90 | 2688756.9617 | 1234216.2727 | 2688759.6751 | 1234219.4039
91 | 2688769.6841 | 1234185.6297 | 2688757.8476 | 1234195.8717
92 | 2688782.9431 | 1234123.6991 | 2688770.3122 | 1234113.4723
93 | 2688782.9431 | 1234123.6991 | 2688787.2872 | 1234127.2163
94 | 2688849.8606 | 1234217.4234 | 2688839.279 | 1234225.7823
95 | 2688847.5637 | 1234176.0199 | 2688860.0518 | 1234160.5733 | 2688861.5446 | 1234150.8664
96 | 2688847.5637 | 1234176.0199 | 2688837.9148 | 1234168.2076
97 | 2689021.8217 | 1234236.6821 | 2689019.1803 | 1234240.9231 | 2689012.722 | 1234240.9597 | 2689009.5567 | 1234244.5482 | 2688996.1774 | 1234264.8958
98 | 2689021.8217 | 1234236.6821 | 2689027.7807 | 1234227.1142
99 | 2689008.941 | 1234295.1473 | 2689010.3064 | 1234285.0331
100 | 2688819.1283 | 1234251.304 | 2688827.2582 | 1234253.5274 | 2688853.6109 | 1234259.6367 | 2688865.1436 | 1234264.0123 | 2688884.4678 | 1234265.2571
101 | 2688839.279 | 1234225.7823 | 2688818.6796 | 1234242.0549
102 | 2688837.9148 | 1234168.2076 | 2688836.0821 | 1234166.7236
103 | 2688810.0977 | 1234248.8342 | 2688819.1283 | 1234251.304
104 | 2688810.0977 | 1234248.8342 | 2688845.7348 | 1234243.1183
105 | 2688810.0977 | 1234248.8342 | 2688818.6796 | 1234242.0549
106 | 2688785.7409 | 1234249.4819 | 2688801.8647 | 1234249.5895 | 2688810.0977 | 1234248.8342
107 | 2688785.7409 | 1234249.4819 | 2688775.6881 | 1234237.8817
108 | 2688785.7409 | 1234249.4819 | 2688780.3941 | 1234273.4191
109 | 2688933.759 | 1234317.538 | 2688932.718 | 1234316.6385 | 2688925.9094 | 1234310.7546 | 2688923.5323 | 1234308.7287
110 | 2688933.759 | 1234317.538 | 2688962.4563 | 1234342.3353 | 2688962.1599 | 1234345.4442 | 2688950.0135 | 1234358.4438
111 | 2688823.0179 | 1234156.1461 | 2688836.0821 | 1234166.7236
112 | 2688823.0179 | 1234156.1461 | 2688810.7938 | 1234146.2487
113 | 2688810.7519 | 1234146.2148 | 2688810.7938 | 1234146.2487
114 | 2688840.6978 | 1234297.9489 | 2688836.1616 | 1234302.5955 | 2688834.632 | 1234311.2233 | 2688833.6017 | 1234319.3693
115 | 2688932.8231 | 1234376.8417 | 2688950.0135 | 1234358.4438
116 | 2688918.6617 | 1234390.8257 | 2688924.1988 | 1234386.0718 | 2688932.8231 | 1234376.8417
117 | 2688918.6617 | 1234390.8257 | 2688908.9363 | 1234379.5277 | 2688906.1361 | 1234377.081
118 | 2688918.6617 | 1234390.8257 | 2688910.275 | 1234398.8282 | 2688897.4844 | 1234405.0202
119 | 2688890.8696 | 1234361.9998 | 2688892.0788 | 1234363.2194 | 2688895.4158 | 1234365.849 | 2688896.5969 | 1234366.8563 | 2688897.7511 | 1234369.6533 | 2688898.898 | 1234372.4391 | 2688900.0731 | 1234373.8466 | 2688905.0131 | 1234376.0999 | 2688906.1361 | 1234377.081
120 | 2688879.8926 | 1234350.9284 | 2688890.8696 | 1234361.9998
121 | 2688778.6973 | 1234276.1286 | 2688767.6467 | 1234293.7748
122 | 2688778.6973 | 1234276.1286 | 2688780.3941 | 1234273.4191 | 2688780.3941 | 1234273.4191
123 | 2688765.335 | 1234297.4663 | 2688767.6467 | 1234293.7748
124 | 2688765.335 | 1234297.4663 | 2688763.541 | 1234300.3311 | 2688759.1895 | 1234305.2919 | 2688753.7525 | 1234308.4241 | 2688753.2055 | 1234308.5425
125 | 2688736.3728 | 1234307.7641 | 2688746.9776 | 1234309.8906 | 2688753.2055 | 1234308.5425
126 | 2688775.6881 | 1234237.8817 | 2688759.6751 | 1234219.4039
127 | 2688736.3728 | 1234307.7641 | 2688724.6387 | 1234303.0411
128 | 2688736.3728 | 1234307.7641 | 2688730.9305 | 1234334.0572 | 2688729.4759 | 1234338.7837
129 | 2688729.1909 | 1234339.7099 | 2688729.4759 | 1234338.7837
130 | 2688810.7519 | 1234146.2148 | 2688792.6638 | 1234131.5696
131 | 2688792.6638 | 1234131.5696 | 2688787.2872 | 1234127.2163
132 | 2688740.6137 | 1234231.7484 | 2688742.9147 | 1234229.5702
133 | 2688740.6137 | 1234231.7484 | 2688737.9401 | 1234234.2794 | 2688736.5397 | 1234237.9969
134 | 2688731.7159 | 1234250.8018 | 2688736.5397 | 1234237.9969
135 | 2688727.8102 | 1234261.1696 | 2688731.7159 | 1234250.8018
136 | 2688786.6675 | 1234383.9061 | 2688782.9438 | 1234386.4603 | 2688770.7116 | 1234398.5845

## bus_geodata
| x | y | coords
0 | 2688829.5788 | 1234489.0285
1 | 2688826.8921 | 1234485.5324
2 | 2688834.5745 | 1234482.7918
3 | 2688825.3444 | 1234482.218
4 | 2688800.9199 | 1234491.9254
5 | 2688790.7565 | 1234481.1448
6 | 2688929.1056 | 1234467.8927
7 | 2688900.3686 | 1234445.1354
8 | 2688930.8362 | 1234534.8332
9 | 2688896.905 | 1234501.0644
10 | 2688857.4582 | 1234423.4893
11 | 2688914.7263 | 1234444.8513
12 | 2688863.3085 | 1234384.6378
13 | 2688861.6358 | 1234380.6138
14 | 2688857.87 | 1234387.87
15 | 2688808.363 | 1234455.9676
16 | 2688791.8144 | 1234434.694
17 | 2688833.4859 | 1234439.5482
18 | 2688783.1206 | 1234468.8219
19 | 2688776.0993 | 1234490.3324
20 | 2688850.498 | 1234396.3658
21 | 2688841.7043 | 1234376.7962
22 | 2688718.6792 | 1234415.288
23 | 2688791.5933 | 1234366.7163
24 | 2688711.5524 | 1234405.8637
25 | 2688845.4439 | 1234360.5957
26 | 2688764.1655 | 1234472.1875
27 | 2688754.5704 | 1234458.3547
28 | 2688781.0319 | 1234441.544
29 | 2688836.2276 | 1234555.0151
30 | 2688790.6933 | 1234497.3423
31 | 2688745.2612 | 1234414.3166
32 | 2688760.5931 | 1234405.8613
33 | 2688804.2718 | 1234372.5347
34 | 2688808.6017 | 1234355.5135
35 | 2688721.1703 | 1234365.7736
36 | 2688833.8298 | 1234353.2191
37 | 2688823.8583 | 1234558.0562
38 | 2688789.9962 | 1234497.7115
39 | 2688797.5987 | 1234566.4352
40 | 2688752.0128 | 1234519.5714
41 | 2688760.1485 | 1234534.4146
42 | 2688760.7809 | 1234536.4131
43 | 2688766.7264 | 1234546.6105
44 | 2688956.3294 | 1234266.1668
45 | 2688959.2439 | 1234242.5903
46 | 2688954.7006 | 1234270.648
47 | 2688960.4338 | 1234232.9648
48 | 2688952.1288 | 1234277.7233
49 | 2688960.4385 | 1234232.9268
50 | 2688943.8503 | 1234274.4415
51 | 2688984.6196 | 1234297.5683
52 | 2688968.2301 | 1234212.4006
53 | 2688949.8466 | 1234229.01
54 | 2688932.9812 | 1234292.7835
55 | 2688933.0003 | 1234270.1255
56 | 2688992.8594 | 1234305.4529
57 | 2688989.6781 | 1234283.2318
58 | 2688972.0553 | 1234203.4364
59 | 2688948.619 | 1234228.5561
60 | 2688929.9558 | 1234297.8889
61 | 2688906.9412 | 1234264.4933
62 | 2688974.7644 | 1234328.7876
63 | 2689001.9991 | 1234314.4073
64 | 2688992.6785 | 1234274.5872
65 | 2688911.3834 | 1234179.2591
66 | 2688917.9066 | 1234174.6015
67 | 2688903.9762 | 1234184.548
68 | 2688922.9904 | 1234170.9776
69 | 2688897.1153 | 1234188.5447
70 | 2688931.927 | 1234181.228
71 | 2688872.9652 | 1234199.1718
72 | 2688879.1152 | 1234207.6031
73 | 2688858.0183 | 1234210.9792
74 | 2688861.1987 | 1234187.0597
75 | 2688669.8416 | 1234280.9853
76 | 2688659.5076 | 1234301.279
77 | 2688724.4111 | 1234302.9495
78 | 2688747.2498 | 1234205.0419
79 | 2688756.9617 | 1234216.2727
80 | 2688757.8476 | 1234195.8717
81 | 2688770.3122 | 1234113.4723
82 | 2688782.9431 | 1234123.6991
83 | 2688849.8606 | 1234217.4234
84 | 2688847.5637 | 1234176.0199
85 | 2688996.1774 | 1234264.8958
86 | 2689021.8217 | 1234236.6821
87 | 2689027.7807 | 1234227.1142
88 | 2689008.941 | 1234295.1473
89 | 2689010.3064 | 1234285.0331
90 | 2688932.8379 | 1234240.6218
91 | 2688910.395 | 1234253.7479
92 | 2688884.4678 | 1234265.2571
93 | 2688839.279 | 1234225.7823
94 | 2688861.5446 | 1234150.8664
95 | 2688837.9148 | 1234168.2076
96 | 2688819.1283 | 1234251.304
97 | 2688810.0977 | 1234248.8342
98 | 2688845.7348 | 1234243.1183
99 | 2688818.6796 | 1234242.0549
100 | 2688785.7409 | 1234249.4819
101 | 2688923.5323 | 1234308.7287
102 | 2688933.759 | 1234317.538
103 | 2688836.0821 | 1234166.7236
104 | 2688823.0179 | 1234156.1461
105 | 2688810.7938 | 1234146.2487
106 | 2688833.6017 | 1234319.3693
107 | 2688840.6978 | 1234297.9489
108 | 2688950.0135 | 1234358.4438
109 | 2688932.8231 | 1234376.8417
110 | 2688918.6617 | 1234390.8257
111 | 2688906.1361 | 1234377.081
112 | 2688897.4844 | 1234405.0202
113 | 2688890.8696 | 1234361.9998
114 | 2688879.8926 | 1234350.9284
115 | 2688778.6973 | 1234276.1286
116 | 2688767.6467 | 1234293.7748
117 | 2688780.3941 | 1234273.4191
118 | 2688765.335 | 1234297.4663
119 | 2688753.2055 | 1234308.5425
120 | 2688775.6881 | 1234237.8817
121 | 2688736.3728 | 1234307.7641
122 | 2688759.6751 | 1234219.4039
123 | 2688724.6387 | 1234303.0411
124 | 2688729.4759 | 1234338.7837
125 | 2688729.1909 | 1234339.7099
126 | 2688810.7519 | 1234146.2148
127 | 2688792.6638 | 1234131.5696
128 | 2688787.2872 | 1234127.2163
129 | 2688769.6841 | 1234185.6297
130 | 2688742.9147 | 1234229.5702
131 | 2688740.6137 | 1234231.7484
132 | 2688702.653 | 1234321.474
133 | 2688736.5397 | 1234237.9969
134 | 2688731.7159 | 1234250.8018
135 | 2688727.8102 | 1234261.1696
136 | 2688786.6675 | 1234383.9061
137 | 2688770.7116 | 1234398.5845
138 | 2688840.6978 | 1234297.9489

## line_std_types
| c_nf_per_km | r_ohm_per_km | x_ohm_per_km | max_i_ka | type | q_mm2 | alpha | voltage_rating
NAYY 4x50 SE | 210 | 0.642 | 0.083 | 0.142 | cs | 50 | 0.00403 | LV
NAYY 4x120 SE | 264 | 0.225 | 0.08 | 0.242 | cs | 120 | 0.00403 | LV
NAYY 4x150 SE | 261 | 0.208 | 0.08 | 0.27 | cs | 150 | 0.00403 | LV
NA2XS2Y 1x95 RM/25 12/20 kV | 216 | 0.313 | 0.132 | 0.252 | cs | 95 | 0.00403 | MV
NA2XS2Y 1x185 RM/25 12/20 kV | 273 | 0.161 | 0.117 | 0.362 | cs | 185 | 0.00403 | MV
NA2XS2Y 1x240 RM/25 12/20 kV | 304 | 0.122 | 0.112 | 0.421 | cs | 240 | 0.00403 | MV
NA2XS2Y 1x95 RM/25 6/10 kV | 315 | 0.313 | 0.123 | 0.249 | cs | 95 | 0.00403 | MV
NA2XS2Y 1x185 RM/25 6/10 kV | 406 | 0.161 | 0.11 | 0.358 | cs | 185 | 0.00403 | MV
NA2XS2Y 1x240 RM/25 6/10 kV | 456 | 0.122 | 0.105 | 0.416 | cs | 240 | 0.00403 | MV
NA2XS2Y 1x150 RM/25 12/20 kV | 250 | 0.206 | 0.116 | 0.319 | cs | 150 | 0.00403 | MV
NA2XS2Y 1x120 RM/25 12/20 kV | 230 | 0.253 | 0.119 | 0.283 | cs | 120 | 0.00403 | MV
NA2XS2Y 1x70 RM/25 12/20 kV | 190 | 0.443 | 0.132 | 0.22 | cs | 70 | 0.00403 | MV
NA2XS2Y 1x150 RM/25 6/10 kV | 360 | 0.206 | 0.11 | 0.315 | cs | 150 | 0.00403 | MV
NA2XS2Y 1x120 RM/25 6/10 kV | 340 | 0.253 | 0.113 | 0.28 | cs | 120 | 0.00403 | MV
NA2XS2Y 1x70 RM/25 6/10 kV | 280 | 0.443 | 0.123 | 0.217 | cs | 70 | 0.00403 | MV
N2XS(FL)2Y 1x120 RM/35 64/110 kV | 112 | 0.153 | 0.166 | 0.366 | cs | 120 | 0.00393 | HV
N2XS(FL)2Y 1x185 RM/35 64/110 kV | 125 | 0.099 | 0.156 | 0.457 | cs | 185 | 0.00393 | HV
N2XS(FL)2Y 1x240 RM/35 64/110 kV | 135 | 0.075 | 0.149 | 0.526 | cs | 240 | 0.00393 | HV
N2XS(FL)2Y 1x300 RM/35 64/110 kV | 144 | 0.06 | 0.144 | 0.588 | cs | 300 | 0.00393 | HV
15-AL1/3-ST1A 0.4 | 11 | 1.8769 | 0.35 | 0.105 | ol | 16 | 0.00403 | LV
24-AL1/4-ST1A 0.4 | 11.25 | 1.2012 | 0.335 | 0.14 | ol | 24 | 0.00403 | LV
48-AL1/8-ST1A 0.4 | 12.2 | 0.5939 | 0.3 | 0.21 | ol | 48 | 0.00403 | LV
94-AL1/15-ST1A 0.4 | 13.2 | 0.306 | 0.29 | 0.35 | ol | 94 | 0.00403 | LV
34-AL1/6-ST1A 10.0 | 9.7 | 0.8342 | 0.36 | 0.17 | ol | 34 | 0.00403 | MV
48-AL1/8-ST1A 10.0 | 10.1 | 0.5939 | 0.35 | 0.21 | ol | 48 | 0.00403 | MV
70-AL1/11-ST1A 10.0 | 10.4 | 0.4132 | 0.339 | 0.29 | ol | 70 | 0.00403 | MV
94-AL1/15-ST1A 10.0 | 10.75 | 0.306 | 0.33 | 0.35 | ol | 94 | 0.00403 | MV
122-AL1/20-ST1A 10.0 | 11.1 | 0.2376 | 0.323 | 0.41 | ol | 122 | 0.00403 | MV
149-AL1/24-ST1A 10.0 | 11.25 | 0.194 | 0.315 | 0.47 | ol | 149 | 0.00403 | MV
34-AL1/6-ST1A 20.0 | 9.15 | 0.8342 | 0.382 | 0.17 | ol | 34 | 0.00403 | MV
48-AL1/8-ST1A 20.0 | 9.5 | 0.5939 | 0.372 | 0.21 | ol | 48 | 0.00403 | MV
70-AL1/11-ST1A 20.0 | 9.7 | 0.4132 | 0.36 | 0.29 | ol | 70 | 0.00403 | MV
94-AL1/15-ST1A 20.0 | 10 | 0.306 | 0.35 | 0.35 | ol | 94 | 0.00403 | MV
122-AL1/20-ST1A 20.0 | 10.3 | 0.2376 | 0.344 | 0.41 | ol | 122 | 0.00403 | MV
149-AL1/24-ST1A 20.0 | 10.5 | 0.194 | 0.337 | 0.47 | ol | 149 | 0.00403 | MV
184-AL1/30-ST1A 20.0 | 10.75 | 0.1571 | 0.33 | 0.535 | ol | 184 | 0.00403 | MV
243-AL1/39-ST1A 20.0 | 11 | 0.1188 | 0.32 | 0.645 | ol | 243 | 0.00403 | MV
48-AL1/8-ST1A 110.0 | 8 | 0.5939 | 0.46 | 0.21 | ol | 48 | 0.00403 | HV
70-AL1/11-ST1A 110.0 | 8.4 | 0.4132 | 0.45 | 0.29 | ol | 70 | 0.00403 | HV
94-AL1/15-ST1A 110.0 | 8.65 | 0.306 | 0.44 | 0.35 | ol | 94 | 0.00403 | HV
122-AL1/20-ST1A 110.0 | 8.5 | 0.2376 | 0.43 | 0.41 | ol | 122 | 0.00403 | HV
149-AL1/24-ST1A 110.0 | 8.75 | 0.194 | 0.41 | 0.47 | ol | 149 | 0.00403 | HV
184-AL1/30-ST1A 110.0 | 8.8 | 0.1571 | 0.4 | 0.535 | ol | 184 | 0.00403 | HV
243-AL1/39-ST1A 110.0 | 9 | 0.1188 | 0.39 | 0.645 | ol | 243 | 0.00403 | HV
305-AL1/39-ST1A 110.0 | 9.2 | 0.0949 | 0.38 | 0.74 | ol | 305 | 0.00403 | HV
490-AL1/64-ST1A 110.0 | 9.75 | 0.059 | 0.37 | 0.96 | ol | 490 | 0.00403 | HV
679-AL1/86-ST1A 110.0 | 9.95 | 0.042 | 0.36 | 1.15 | ol | 679 | 0.00403 | HV
490-AL1/64-ST1A 220.0 | 10 | 0.059 | 0.285 | 0.96 | ol | 490 | 0.00403 | HV
679-AL1/86-ST1A 220.0 | 11.7 | 0.042 | 0.275 | 1.15 | ol | 679 | 0.00403 | HV
490-AL1/64-ST1A 380.0 | 11 | 0.059 | 0.253 | 0.96 | ol | 490 | 0.00403 | HV
679-AL1/86-ST1A 380.0 | 14.6 | 0.042 | 0.25 | 1.15 | ol | 679 | 0.00403 | HV

## trafo_std_types
| i0_percent | pfe_kw | vkr_percent | sn_mva | vn_lv_kv | vn_hv_kv | vk_percent | shift_degree | vector_group | tap_side | tap_neutral | tap_min | tap_max | tap_step_degree | tap_step_percent | tap_phase_shifter
160 MVA 380/110 kV | 0.06 | 60 | 0.25 | 160 | 110 | 380 | 12.2 | 0 | Yy0 | hv | 0 | -9 | 9 | 0 | 1.5 | FALSE
100 MVA 220/110 kV | 0.06 | 55 | 0.26 | 100 | 110 | 220 | 12 | 0 | Yy0 | hv | 0 | -9 | 9 | 0 | 1.5 | FALSE
63 MVA 110/20 kV | 0.04 | 22 | 0.32 | 63 | 20 | 110 | 18 | 150 | YNd5 | hv | 0 | -9 | 9 | 0 | 1.5 | FALSE
40 MVA 110/20 kV | 0.05 | 18 | 0.34 | 40 | 20 | 110 | 16.2 | 150 | YNd5 | hv | 0 | -9 | 9 | 0 | 1.5 | FALSE
25 MVA 110/20 kV | 0.07 | 14 | 0.41 | 25 | 20 | 110 | 12 | 150 | YNd5 | hv | 0 | -9 | 9 | 0 | 1.5 | FALSE
63 MVA 110/10 kV | 0.04 | 22 | 0.32 | 63 | 10 | 110 | 18 | 150 | YNd5 | hv | 0 | -9 | 9 | 0 | 1.5 | FALSE
40 MVA 110/10 kV | 0.05 | 18 | 0.34 | 40 | 10 | 110 | 16.2 | 150 | YNd5 | hv | 0 | -9 | 9 | 0 | 1.5 | FALSE
25 MVA 110/10 kV | 0.07 | 14 | 0.41 | 25 | 10 | 110 | 12 | 150 | YNd5 | hv | 0 | -9 | 9 | 0 | 1.5 | FALSE
0.25 MVA 20/0.4 kV | 0.32 | 0.8 | 1.44 | 0.25 | 0.4 | 20 | 6 | 150 | Yzn5 | hv | 0 | -2 | 2 | 0 | 2.5 | FALSE
0.4 MVA 20/0.4 kV | 0.3375 | 1.35 | 1.425 | 0.4 | 0.4 | 20 | 6 | 150 | Dyn5 | hv | 0 | -2 | 2 | 0 | 2.5 | FALSE
0.63 MVA 20/0.4 kV | 0.2619 | 1.65 | 1.206 | 0.63 | 0.4 | 20 | 6 | 150 | Dyn5 | hv | 0 | -2 | 2 | 0 | 2.5 | FALSE
0.25 MVA 10/0.4 kV | 0.24 | 0.6 | 1.2 | 0.25 | 0.4 | 10 | 4 | 150 | Dyn5 | hv | 0 | -2 | 2 | 0 | 2.5 | FALSE
0.4 MVA 10/0.4 kV | 0.2375 | 0.95 | 1.325 | 0.4 | 0.4 | 10 | 4 | 150 | Dyn5 | hv | 0 | -2 | 2 | 0 | 2.5 | FALSE
0.63 MVA 10/0.4 kV | 0.1873 | 1.18 | 1.0794 | 0.63 | 0.4 | 10 | 4 | 150 | Dyn5 | hv | 0 | -2 | 2 | 0 | 2.5 | FALSE

## trafo3w_std_types
| sn_hv_mva | sn_mv_mva | sn_lv_mva | vn_hv_kv | vn_mv_kv | vn_lv_kv | vk_hv_percent | vk_mv_percent | vk_lv_percent | vkr_hv_percent | vkr_mv_percent | vkr_lv_percent | pfe_kw | i0_percent | shift_mv_degree | shift_lv_degree | vector_group | tap_side | tap_neutral | tap_min | tap_max | tap_step_percent
63/25/38 MVA 110/20/10 kV | 63 | 25 | 38 | 110 | 20 | 10 | 10.4 | 10.4 | 10.4 | 0.28 | 0.32 | 0.35 | 35 | 0.89 | 0 | 0 | YN0yn0yn0 | hv | 0 | -10 | 10 | 1.2
63/25/38 MVA 110/10/10 kV | 63 | 25 | 38 | 110 | 10 | 10 | 10.4 | 10.4 | 10.4 | 0.28 | 0.32 | 0.35 | 35 | 0.89 | 0 | 0 | YN0yn0yn0 | hv | 0 | -10 | 10 | 1.2

## fuse_std_types
| fuse_type | i_rated_a | t_avg | t_min | t_total | x_avg | x_min | x_total
HV 100A | HV 100A | 100 | 0 | [10.0, 3.64, 0.854, 0.281, 0.1, 0.0531, 0.022, 0.01] | [10.0, 4.267, 1.21, 0.403, 0.1, 0.058, 0.022, 0.01] | 0 | [300.0, 350.0, 450.0, 550.0, 700.0, 850.0, 1200.0, 1752.0] | [600.0, 700.0, 900.0, 1150.0, 1665.0, 2000.0, 3000.0, 4313.0]
HV 10A | HV 10A | 10 | 0 | [10.0, 1675.0, 0.344, 0.156, 0.1, 0.0417, 0.0171, 0.01] | [10.0, 1.3, 0.3, 0.155, 0.1, 0.0555, 0.023, 0.01] | 0 | [30.0, 32.0, 35.0, 37.0, 39.0, 50.0, 70.0, 88.0] | [60.0, 70.0, 80.0, 87.0, 94.0, 110.0, 150.0, 216.0]
HV 125A | HV 125A | 125 | 0 | [10.0, 1.82, 0.344, 0.1, 0.0467, 0.0269, 0.01] | [10.0, 2.478, 0.426, 0.1, 0.0427, 0.0211, 0.01] | 0 | [375.0, 500.0, 700.0, 925.0, 1200.0, 1500.0, 2341.0] | [750.0, 1000.0, 1500.0, 2200.0, 3000.0, 4000.0, 5765.0]
HV 160A | HV 160A | 160 | 0 | [10.0, 4.15, 1.03, 0.198, 0.1, 0.051, 0.0172, 0.01] | [10.0, 2.3, 0.734, 0.274, 0.1, 0.046, 0.0177, 0.01] | 0 | [480.0, 550.0, 700.0, 1000.0, 1260.0, 1600.0, 2500.0, 3227.0] | [960.0, 1300.0, 1700.0, 2200.0, 2996.0, 4000.0, 6000.0, 7946.0]
HV 16A | HV 16A | 16 | 0 | [10.0, 0.352, 0.164, 0.1, 0.0649, 0.0342, 0.01] | [10.0, 2.34, 0.722, 0.181, 0.1, 0.055, 0.0296, 0.01] | 0 | [48.0, 60.0, 65.0, 71.0, 80.0, 100.0, 162.0] | [96.0, 110.0, 125.0, 150.0, 168.0, 200.0, 250.0, 398.0]
HV 200A | HV 200A | 200 | 0 | [10.0, 4.267, 1.21, 0.403, 0.1, 0.058, 0.022, 0.01] | [10.0, 3.73, 1.654, 0.328, 0.1, 0.0531, 0.019, 0.01] | 0 | [600.0, 700.0, 900.0, 1150.0, 1665.0, 2000.0, 3000.0, 4313.0] | [1200.0, 1500.0, 1800.0, 2700.0, 3960.0, 5000.0, 7500.0, 10620.0]
HV 20A | HV 20A | 20 | 0 | [10.0, 1.3, 0.3, 0.155, 0.1, 0.0555, 0.023, 0.01] | [10.0, 1.3, 0.161, 0.1, 0.0611, 0.0399, 0.0141, 0.01] | 0 | [60.0, 70.0, 80.0, 87.0, 94.0, 110.0, 150.0, 216.0] | [120.0, 150.0, 200.0, 223.0, 260.0, 300.0, 450.0, 532.0]
HV 25A | HV 25A | 25 | 0 | [10.0, 2.512, 0.833, 0.299, 0.1, 0.0372, 0.0223, 0.01] | [10.0, 3.125, 0.597, 0.198, 0.1, 0.0378, 0.022, 0.01] | 0 | [75.0, 82.0, 90.0, 100.0, 124.0, 170.0, 200.0, 289.0] | [150.0, 170.0, 210.0, 250.0, 294.0, 400.0, 500.0, 711.0]
HV 31.5A | HV 31.5A | 31.5 | 0 | [10.0, 2.34, 0.722, 0.181, 0.1, 0.055, 0.0296, 0.01] | [10.0, 2.84, 0.368, 0.164, 0.1, 0.0621, 0.0378, 0.0195, 0.01] | 0 | [95.0, 110.0, 125.0, 150.0, 165.0, 200.0, 250.0, 390.0] | [189.0, 220.0, 300.0, 350.0, 393.0, 450.0, 530.0, 700.0, 960.0]
HV 40A | HV 40A | 40 | 0 | [10.0, 1.3, 0.161, 0.1, 0.0611, 0.0399, 0.0141, 0.01] | [10.0, 2.05, 0.369, 0.198, 0.1, 0.051, 0.0298, 0.01] | 0 | [120.0, 150.0, 200.0, 223.0, 260.0, 300.0, 450.0, 532.0] | [240.0, 300.0, 400.0, 450.0, 530.0, 650.0, 800.0, 1311.0]
HV 50A | HV 50A | 50 | 0 | [10.0, 3.215, 0.597, 0.198, 0.1, 0.0378, 0.022, 0.01] | [10.0, 3.64, 0.854, 0.281, 0.1, 0.0531, 0.022, 0.01] | 0 | [150.0, 170.0, 210.0, 250.0, 294.0, 400.0, 500.0, 711.0] | [300.0, 350.0, 450.0, 550.0, 700.0, 850.0, 1200.0, 1752.0]
HV 6.3A | HV 6.3A | 6.3 | 0 | [10.0, 1.39, 0.344, 0.168, 0.1, 0.056, 0.0263, 0.01] | [10.0, 1.711, 0.516, 0.198, 0.1, 0.0634, 0.0303, 0.01] | 0 | [19.0, 19.5, 20.4, 20.8, 22.0, 25.0, 32.0, 48.0] | [38.0, 40.0, 43.0, 48.0, 53.0, 60.0, 75.0, 118.0]
HV 63A | HV 63A | 63 | 0 | [10.0, 2.84, 0.368, 0.164, 0.1, 0.0621, 0.0378, 0.0195, 0.01] | [10.0, 1.82, 0.344, 0.1, 0.0467, 0.0269, 0.01] | 0 | [189.0, 220.0, 300.0, 350.0, 393.0, 450.0, 530.0, 700.0, 961.0] | [378.0, 500.0, 700.0, 934.0, 1200.0, 1500.0, 2366.0]
HV 80A | HV 80A | 80 | 0 | [10.0, 2.05, 0.369, 0.198, 0.1, 0.051, 0.0298, 0.01] | [10.0, 4.15, 1.03, 0.198, 0.1, 0.051, 0.0172, 0.01] | 0 | [240.0, 300.0, 400.0, 450.0, 530.0, 650.0, 800.0, 1311.0] | [480.0, 550.0, 700.0, 1000.0, 1260.0, 1600.0, 2500.0, 3227.0]
Siemens NH-1-100 | Siemens NH-1-100 | 100 | [5400.0, 2000.0, 400.0, 20.0, 1.0, 0.2, 0.012, 0.004] | 0 | 0 | [150.0, 190.0, 250.0, 430.0, 900.0, 1250.0, 2700.0, 3600.0] | 0 | 0
Siemens NH-1-125 | Siemens NH-1-125 | 125 | [4800.0, 120.0, 7.0, 0.1, 0.004] | 0 | 0 | [180.0, 400.0, 740.0, 2000.0, 4250.0] | 0 | 0
Siemens NH-1-16 | Siemens NH-1-16 | 16 | [4000.0, 400.0, 2.0, 0.1, 0.04, 0.01] | 0 | 0 | [26.0, 35.0, 75.0, 150.0, 200.0, 300.0] | 0 | 0
Siemens NH-1-160 | Siemens NH-1-160 | 160 | [4800.0, 120.0, 7.0, 0.1, 0.004] | 0 | 0 | [210.0, 500.0, 900.0, 2300.0, 5000.0] | 0 | 0
Siemens NH-1-25 | Siemens NH-1-25 | 25 | [4000.0, 1000.0, 10.0, 0.2, 0.02, 0.01] | 0 | 0 | [40.0, 50.0, 100.0, 210.0, 400.0, 500.0] | 0 | 0
Siemens NH-1-50 | Siemens NH-1-50 | 50 | [4000.0, 40.0, 4.0, 1.0, 0.02, 0.01] | 0 | 0 | [86.0, 200.0, 300.0, 400.0, 1000.0, 1280.0] | 0 | 0
Siemens NH-1-63 | Siemens NH-1-63 | 63 | [4000.0, 100.0, 10.0, 2.0, 0.04, 0.01] | 0 | 0 | [100.0, 200.0, 300.0, 400.0, 1000.0, 1500.0] | 0 | 0
Siemens NH-1-80 | Siemens NH-1-80 | 80 | [4800.0, 120.0, 7.0, 0.1, 0.01] | 0 | 0 | [150.58, 250.0, 450.0, 1150.0, 2470.0] | 0 | 0
Siemens NH-2-1000 | Siemens NH-2-1000 | 1000 | [4800.0, 120.0, 7.0, 0.1, 0.004] | 0 | 0 | [1900.0, 3500.0, 8400.0, 24000.0, 52000.0] | 0 | 0
Siemens NH-2-200 | Siemens NH-2-200 | 200 | [4800.0, 120.0, 7.0, 0.1, 0.004] | 0 | 0 | [280.0, 650.0, 1200.0, 3000.0, 7000.0] | 0 | 0
Siemens NH-2-224 | Siemens NH-2-224 | 224 | [4800.0, 120.0, 7.0, 0.2, 0.04, 0.004] | 0 | 0 | [400.0, 750.0, 1453.0, 3025.0, 4315.0, 7600.0] | 0 | 0
Siemens NH-2-250 | Siemens NH-2-250 | 250 | [4800.0, 120.0, 7.0, 0.1, 0.004] | 0 | 0 | [450.0, 800.0, 1650.0, 4000.0, 8500.0] | 0 | 0
Siemens NH-2-315 | Siemens NH-2-315 | 315 | [4800.0, 120.0, 7.0, 0.1, 0.004] | 0 | 0 | [550.0, 920.0, 1900.0, 5000.0, 11000.0] | 0 | 0
Siemens NH-2-355 | Siemens NH-2-355 | 355 | [4800.0, 120.0, 6.0, 0.1, 0.004] | 0 | 0 | [650.0, 1116.27, 2350.0, 5840.0, 12790.0] | 0 | 0
Siemens NH-2-400 | Siemens NH-2-400 | 400 | [4800.0, 120.0, 7.0, 0.1, 0.004] | 0 | 0 | [720.0, 1350.0, 2800.0, 6500.0, 15000.0] | 0 | 0
Siemens NH-2-425 | Siemens NH-2-425 | 425 | [4800.0, 120.0, 7.0, 0.1, 0.004] | 0 | 0 | [850.0, 1500.0, 3050.0, 7500.0, 16500.0] | 0 | 0
Siemens NH-2-630 | Siemens NH-2-630 | 630 | [4800.0, 120.0, 7.0, 0.1, 0.004] | 0 | 0 | [1200.0, 2000.0, 4800.0, 12000.0, 26000.0] | 0 | 0

## dtypes
| element | column | dtype
0 | bus | name | object
1 | bus | vn_kv | float64
2 | bus | type | object
3 | bus | zone | object
4 | bus | in_service | bool
5 | load | name | object
6 | load | bus | uint32
7 | load | p_mw | float64
8 | load | q_mvar | float64
9 | load | const_z_percent | float64
10 | load | const_i_percent | float64
11 | load | sn_mva | float64
12 | load | scaling | float64
13 | load | in_service | bool
14 | load | type | object
15 | ext_grid | name | object
16 | ext_grid | bus | uint32
17 | ext_grid | vm_pu | float64
18 | ext_grid | va_degree | float64
19 | ext_grid | slack_weight | float64
20 | ext_grid | in_service | bool
21 | line | name | object
22 | line | std_type | object
23 | line | from_bus | uint32
24 | line | to_bus | uint32
25 | line | length_km | float64
26 | line | r_ohm_per_km | float64
27 | line | x_ohm_per_km | float64
28 | line | c_nf_per_km | float64
29 | line | g_us_per_km | float64
30 | line | max_i_ka | float64
31 | line | df | float64
32 | line | parallel | uint32
33 | line | type | object
34 | line | in_service | bool
35 | trafo | name | object
36 | trafo | std_type | object
37 | trafo | hv_bus | uint32
38 | trafo | lv_bus | uint32
39 | trafo | sn_mva | float64
40 | trafo | vn_hv_kv | float64
41 | trafo | vn_lv_kv | float64
42 | trafo | vk_percent | float64
43 | trafo | vkr_percent | float64
44 | trafo | pfe_kw | float64
45 | trafo | i0_percent | float64
46 | trafo | shift_degree | float64
47 | trafo | tap_side | object
48 | trafo | tap_neutral | int32
49 | trafo | tap_min | int32
50 | trafo | tap_max | int32
51 | trafo | tap_step_percent | float64
52 | trafo | tap_step_degree | float64
53 | trafo | tap_pos | int32
54 | trafo | tap_phase_shifter | bool
55 | trafo | parallel | uint32
56 | trafo | df | float64
57 | trafo | in_service | bool
58 | line_geodata | coords | object
59 | bus_geodata | x | float64
60 | bus_geodata | y | float64
61 | bus_geodata | coords | object

## parameters
| version | format_version | converged | OPF_converged | name | f_hz | sn_mva
0 | 2.14.6 | 2.14.0 | FALSE | FALSE |  | 50 | 1