## bus
| name | vn_kv | type | zone | in_service
0 | bus_LV_295-49_0_5_node_0 | 0.4 | n |  | TRUE
1 | bus_LV_295-49_0_5_node_1 | 0.4 | n |  | TRUE
2 | bus_LV_295-49_0_5_node_2 | 0.4 | n |  | TRUE
3 | bus_LV_295-49_0_5_node_3 | 0.4 | n |  | TRUE
4 | bus_LV_295-49_0_5_node_4 | 0.4 | n |  | TRUE
5 | bus_LV_295-49_0_5_node_5 | 0.4 | n |  | TRUE
6 | bus_LV_295-49_0_5_node_48 | 0.4 | n |  | TRUE
7 | bus_LV_295-49_0_5_node_31 | 0.4 | n |  | TRUE
8 | bus_LV_295-49_0_5_node_6 | 0.4 | n |  | TRUE
9 | bus_LV_295-49_0_5_node_59 | 0.4 | n |  | TRUE
10 | bus_LV_295-49_0_5_node_29 | 0.4 | n |  | TRUE
11 | bus_LV_295-49_0_5_node_18 | 0.4 | n |  | TRUE
12 | bus_LV_295-49_0_5_node_66 | 0.4 | n |  | TRUE
13 | bus_LV_295-49_0_5_node_16 | 0.4 | n |  | TRUE
14 | bus_LV_295-49_0_5_node_94 | 0.4 | n |  | TRUE
15 | bus_LV_295-49_0_5_node_95 | 0.4 | n |  | TRUE
16 | bus_LV_295-49_0_5_node_9 | 0.4 | n |  | TRUE
17 | bus_LV_295-49_0_5_node_10 | 0.4 | n |  | TRUE
18 | bus_LV_295-49_0_5_node_11 | 0.4 | n |  | TRUE
19 | bus_LV_295-49_0_5_node_12 | 0.4 | n |  | TRUE
20 | bus_LV_295-49_0_5_node_13 | 0.4 | n |  | TRUE
21 | bus_LV_295-49_0_5_node_35 | 0.4 | n |  | TRUE
22 | bus_LV_295-49_0_5_node_40 | 0.4 | n |  | TRUE
23 | bus_LV_295-49_0_5_node_36 | 0.4 | n |  | TRUE
24 | bus_LV_295-49_0_5_node_42 | 0.4 | n |  | TRUE
25 | bus_LV_295-49_0_5_node_43 | 0.4 | n |  | TRUE
26 | bus_LV_295-49_0_5_node_38 | 0.4 | n |  | TRUE
27 | bus_LV_295-49_0_5_node_14 | 0.4 | n |  | TRUE
28 | bus_LV_295-49_0_5_node_15 | 0.4 | n |  | TRUE
29 | bus_LV_295-49_0_5_node_17 | 0.4 | n |  | TRUE
30 | bus_LV_295-49_0_5_node_26 | 0.4 | n |  | TRUE
31 | bus_LV_295-49_0_5_node_34 | 0.4 | n |  | TRUE
32 | bus_LV_295-49_0_5_node_67 | 0.4 | n |  | TRUE
33 | bus_LV_295-49_0_5_node_19 | 0.4 | n |  | TRUE
34 | bus_LV_295-49_0_5_node_20 | 0.4 | n |  | TRUE
35 | bus_LV_295-49_0_5_node_21 | 0.4 | n |  | TRUE
36 | bus_LV_295-49_0_5_node_22 | 0.4 | n |  | TRUE
37 | bus_LV_295-49_0_5_node_23 | 0.4 | n |  | TRUE
38 | bus_LV_295-49_0_5_node_25 | 0.4 | n |  | TRUE
39 | bus_LV_295-49_0_5_node_32 | 0.4 | n |  | TRUE
40 | bus_LV_295-49_0_5_node_24 | 0.4 | n |  | TRUE
41 | bus_LV_295-49_0_5_node_61 | 0.4 | n |  | TRUE
42 | bus_LV_295-49_0_5_node_65 | 0.4 | n |  | TRUE
43 | bus_LV_295-49_0_5_node_64 | 0.4 | n |  | TRUE
44 | bus_LV_295-49_0_5_node_33 | 0.4 | n |  | TRUE
45 | bus_LV_295-49_0_5_node_116 | 0.4 | n |  | TRUE
46 | bus_LV_295-49_0_5_node_60 | 0.4 | n |  | TRUE
47 | bus_LV_295-49_0_5_node_41 | 0.4 | n |  | TRUE
48 | bus_LV_295-49_0_5_node_27 | 0.4 | n |  | TRUE
49 | bus_LV_295-49_0_5_node_28 | 0.4 | n |  | TRUE
50 | bus_LV_295-49_0_5_node_30 | 0.4 | n |  | TRUE
51 | bus_LV_295-49_0_5_node_37 | 0.4 | n |  | TRUE
52 | bus_LV_295-49_0_5_node_57 | 0.4 | n |  | TRUE
53 | bus_LV_295-49_0_5_node_58 | 0.4 | n |  | TRUE
54 | bus_LV_295-49_0_5_node_39 | 0.4 | n |  | TRUE
55 | bus_LV_295-49_0_5_node_51 | 0.4 | n |  | TRUE
56 | bus_LV_295-49_0_5_node_46 | 0.4 | n |  | TRUE
57 | bus_LV_295-49_0_5_node_50 | 0.4 | n |  | TRUE
58 | bus_LV_295-49_0_5_node_82 | 0.4 | n |  | TRUE
59 | bus_LV_295-49_0_5_node_80 | 0.4 | n |  | TRUE
60 | bus_LV_295-49_0_5_node_49 | 0.4 | n |  | TRUE
61 | bus_LV_295-49_0_5_node_45 | 0.4 | n |  | TRUE
62 | bus_LV_295-49_0_5_node_44 | 0.4 | n |  | TRUE
63 | bus_LV_295-49_0_5_node_47 | 0.4 | n |  | TRUE
64 | bus_LV_295-49_0_5_node_56 | 0.4 | n |  | TRUE
65 | bus_LV_295-49_0_5_node_63 | 0.4 | n |  | TRUE
66 | bus_LV_295-49_0_5_node_129 | 0.4 | n |  | TRUE
67 | bus_LV_295-49_0_5_node_54 | 0.4 | n |  | TRUE
68 | bus_LV_295-49_0_5_node_120 | 0.4 | n |  | TRUE
69 | bus_LV_295-49_0_5_node_81 | 0.4 | n |  | TRUE
70 | bus_LV_295-49_0_5_node_52 | 0.4 | n |  | TRUE
71 | bus_LV_295-49_0_5_node_53 | 0.4 | n |  | TRUE
72 | bus_LV_295-49_0_5_node_55 | 0.4 | n |  | TRUE
73 | bus_LV_295-49_0_5_node_125 | 0.4 | n |  | TRUE
74 | bus_LV_295-49_0_5_node_68 | 0.4 | n |  | TRUE
75 | bus_LV_295-49_0_5_node_91 | 0.4 | n |  | TRUE
76 | bus_LV_295-49_0_5_node_92 | 0.4 | n |  | TRUE
77 | bus_LV_295-49_0_5_node_126 | 0.4 | n |  | TRUE
78 | bus_LV_295-49_0_5_node_106 | 0.4 | n |  | TRUE
79 | bus_LV_295-49_0_5_node_93 | 0.4 | n |  | TRUE
80 | bus_LV_295-49_0_5_node_102 | 0.4 | n |  | TRUE
81 | bus_LV_295-49_0_5_node_69 | 0.4 | n |  | TRUE
82 | bus_LV_295-49_0_5_node_70 | 0.4 | n |  | TRUE
83 | bus_LV_295-49_0_5_node_71 | 0.4 | n |  | TRUE
84 | bus_LV_295-49_0_5_node_72 | 0.4 | n |  | TRUE
85 | bus_LV_295-49_0_5_node_73 | 0.4 | n |  | TRUE
86 | bus_LV_295-49_0_5_node_130 | 0.4 | n |  | TRUE
87 | bus_LV_295-49_0_5_node_87 | 0.4 | n |  | TRUE
88 | bus_LV_295-49_0_5_node_118 | 0.4 | n |  | TRUE
89 | bus_LV_295-49_0_5_node_74 | 0.4 | n |  | TRUE
90 | bus_LV_295-49_0_5_node_75 | 0.4 | n |  | TRUE
91 | bus_LV_295-49_0_5_node_76 | 0.4 | n |  | TRUE
92 | bus_LV_295-49_0_5_node_77 | 0.4 | n |  | TRUE
93 | bus_LV_295-49_0_5_node_78 | 0.4 | n |  | TRUE
94 | bus_LV_295-49_0_5_node_89 | 0.4 | n |  | TRUE
95 | bus_LV_295-49_0_5_node_79 | 0.4 | n |  | TRUE
96 | bus_LV_295-49_0_5_node_84 | 0.4 | n |  | TRUE
97 | bus_LV_295-49_0_5_node_115 | 0.4 | n |  | TRUE
98 | bus_LV_295-49_0_5_node_107 | 0.4 | n |  | TRUE
99 | bus_LV_295-49_0_5_node_90 | 0.4 | n |  | TRUE
100 | bus_LV_295-49_0_5_node_88 | 0.4 | n |  | TRUE
101 | bus_LV_295-49_0_5_node_85 | 0.4 | n |  | TRUE
102 | bus_LV_295-49_0_5_node_123 | 0.4 | n |  | TRUE
103 | bus_LV_295-49_0_5_node_100 | 0.4 | n |  | TRUE
104 | bus_LV_295-49_0_5_node_83 | 0.4 | n |  | TRUE
105 | bus_LV_295-49_0_5_node_86 | 0.4 | n |  | TRUE
106 | bus_LV_295-49_0_5_node_121 | 0.4 | n |  | TRUE
107 | bus_LV_295-49_0_5_node_122 | 0.4 | n |  | TRUE
108 | bus_LV_295-49_0_5_node_103 | 0.4 | n |  | TRUE
109 | bus_LV_295-49_0_5_node_127 | 0.4 | n |  | TRUE
110 | bus_LV_295-49_0_5_node_128 | 0.4 | n |  | TRUE
111 | bus_LV_295-49_0_5_node_96 | 0.4 | n |  | TRUE
112 | bus_LV_295-49_0_5_node_97 | 0.4 | n |  | TRUE
113 | bus_LV_295-49_0_5_node_104 | 0.4 | n |  | TRUE
114 | bus_LV_295-49_0_5_node_105 | 0.4 | n |  | TRUE
115 | bus_LV_295-49_0_5_node_98 | 0.4 | n |  | TRUE
116 | bus_LV_295-49_0_5_node_99 | 0.4 | n |  | TRUE
117 | bus_LV_295-49_0_5_node_101 | 0.4 | n |  | TRUE
118 | bus_LV_295-49_0_5_node_113 | 0.4 | n |  | TRUE
119 | bus_LV_295-49_0_5_node_114 | 0.4 | n |  | TRUE
120 | bus_LV_295-49_0_5_node_108 | 0.4 | n |  | TRUE
121 | bus_LV_295-49_0_5_node_109 | 0.4 | n |  | TRUE
122 | bus_LV_295-49_0_5_node_110 | 0.4 | n |  | TRUE
123 | bus_LV_295-49_0_5_node_112 | 0.4 | n |  | TRUE
124 | bus_LV_295-49_0_5_node_117 | 0.4 | n |  | TRUE
125 | bus_LV_295-49_0_5_node_119 | 0.4 | n |  | TRUE
126 | bus_MV_417_0_node_113 | 20 | n |  | TRUE

## load
| name | bus | p_mw | q_mvar | const_z_percent | const_i_percent | sn_mva | scaling | in_service | type
0 | LV_295-49_0_5_load_0 | 0 | 0.001886 | 0.00047269 | 0 | 0 |  | 1 | TRUE | wye
1 | LV_295-49_0_5_load_1 | 1 | 0.002963 | 0.0007426 | 0 | 0 |  | 1 | TRUE | wye
2 | LV_295-49_0_5_load_4 | 4 | 0.0018824 | 0.00047178 | 0 | 0 |  | 1 | TRUE | wye
3 | LV_295-49_0_5_load_5 | 5 | 0.0017978 | 0.00045058 | 0 | 0 |  | 1 | TRUE | wye
4 | LV_295-49_0_5_load_48 | 6 | 0.004557 | 0.0011421 | 0 | 0 |  | 1 | TRUE | wye
5 | LV_295-49_0_5_load_31 | 7 | 0.0007995 | 0.00020037 | 0 | 0 |  | 1 | TRUE | wye
6 | LV_295-49_0_5_load_6 | 8 | 0.0024622 | 0.00061708 | 0 | 0 |  | 1 | TRUE | wye
7 | LV_295-49_0_5_load_66 | 12 | 0.0054864 | 0.001375 | 0 | 0 |  | 1 | TRUE | wye
8 | LV_295-49_0_5_load_16 | 13 | 0.0020466 | 0.00051294 | 0 | 0 |  | 1 | TRUE | wye
9 | LV_295-49_0_5_load_94 | 14 | 0.0021594 | 0.00054119 | 0 | 0 |  | 1 | TRUE | wye
10 | LV_295-49_0_5_load_9 | 16 | 0.0071255 | 0.0017858 | 0 | 0 |  | 1 | TRUE | wye
11 | LV_295-49_0_5_load_10 | 17 | 0.0027073 | 0.00067852 | 0 | 0 |  | 1 | TRUE | wye
12 | LV_295-49_0_5_load_11 | 18 | 0.0019898 | 0.0004987 | 0 | 0 |  | 1 | TRUE | wye
13 | LV_295-49_0_5_load_12 | 19 | 0.0021721 | 0.00054439 | 0 | 0 |  | 1 | TRUE | wye
14 | LV_295-49_0_5_load_13 | 20 | 0.0073491 | 0.0018419 | 0 | 0 |  | 1 | TRUE | wye
15 | LV_295-49_0_5_load_35 | 21 | 0.0018461 | 0.00046269 | 0 | 0 |  | 1 | TRUE | wye
16 | LV_295-49_0_5_load_36 | 23 | 0.0020126 | 0.00050441 | 0 | 0 |  | 1 | TRUE | wye
17 | LV_295-49_0_5_load_38 | 26 | 0.0037745 | 0.00094598 | 0 | 0 |  | 1 | TRUE | wye
18 | LV_295-49_0_5_load_14 | 27 | 0.0033406 | 0.00083724 | 0 | 0 |  | 1 | TRUE | wye
19 | LV_295-49_0_5_load_15 | 28 | 0.0018506 | 0.0004638 | 0 | 0 |  | 1 | TRUE | wye
20 | LV_295-49_0_5_load_17 | 29 | 0.0032678 | 0.00081899 | 0 | 0 |  | 1 | TRUE | wye
21 | LV_295-49_0_5_load_26 | 30 | 0.017304 | 0.0043368 | 0 | 0 |  | 1 | TRUE | wye
22 | LV_295-49_0_5_load_34 | 31 | 0.0063771 | 0.0015982 | 0 | 0 |  | 1 | TRUE | wye
23 | LV_295-49_0_5_load_67 | 32 | 0.0037271 | 0.00093409 | 0 | 0 |  | 1 | TRUE | wye
24 | LV_295-49_0_5_load_19 | 33 | 0.0035019 | 0.00087765 | 0 | 0 |  | 1 | TRUE | wye
25 | LV_295-49_0_5_load_20 | 34 | 0.0011059 | 0.00027716 | 0 | 0 |  | 1 | TRUE | wye
26 | LV_295-49_0_5_load_22 | 36 | 0.014279 | 0.0035786 | 0 | 0 |  | 1 | TRUE | wye
27 | LV_295-49_0_5_load_23 | 37 | 0.0015381 | 0.00038548 | 0 | 0 |  | 1 | TRUE | wye
28 | LV_295-49_0_5_load_32 | 39 | 0.0032754 | 0.00082088 | 0 | 0 |  | 1 | TRUE | wye
29 | LV_295-49_0_5_load_61 | 41 | 0.014618 | 0.0036636 | 0 | 0 |  | 1 | TRUE | wye
30 | LV_295-49_0_5_load_65 | 42 | 0.0041102 | 0.0010301 | 0 | 0 |  | 1 | TRUE | wye
31 | LV_295-49_0_5_load_64 | 43 | 0.010267 | 0.0025732 | 0 | 0 |  | 1 | TRUE | wye
32 | LV_295-49_0_5_load_116 | 45 | 0.0028023 | 0.00070232 | 0 | 0 |  | 1 | TRUE | wye
33 | LV_295-49_0_5_load_60 | 46 | 0.010341 | 0.0025917 | 0 | 0 |  | 1 | TRUE | wye
34 | LV_295-49_0_5_load_41 | 47 | 0.0081208 | 0.0020353 | 0 | 0 |  | 1 | TRUE | wye
35 | LV_295-49_0_5_load_27 | 48 | 0.0025179 | 0.00063105 | 0 | 0 |  | 1 | TRUE | wye
36 | LV_295-49_0_5_load_28 | 49 | 0.0028293 | 0.0007091 | 0 | 0 |  | 1 | TRUE | wye
37 | LV_295-49_0_5_load_30 | 50 | 0.0017077 | 0.000428 | 0 | 0 |  | 1 | TRUE | wye
38 | LV_295-49_0_5_load_37 | 51 | 0.0022004 | 0.00055147 | 0 | 0 |  | 1 | TRUE | wye
39 | LV_295-49_0_5_load_57 | 52 | 0.0028571 | 0.00071605 | 0 | 0 |  | 1 | TRUE | wye
40 | LV_295-49_0_5_load_58 | 53 | 0.0018141 | 0.00045465 | 0 | 0 |  | 1 | TRUE | wye
41 | LV_295-49_0_5_load_39 | 54 | 0.0056139 | 0.001407 | 0 | 0 |  | 1 | TRUE | wye
42 | LV_295-49_0_5_load_46 | 56 | 0.0032903 | 0.00082462 | 0 | 0 |  | 1 | TRUE | wye
43 | LV_295-49_0_5_load_50 | 57 | 0.0044303 | 0.0011103 | 0 | 0 |  | 1 | TRUE | wye
44 | LV_295-49_0_5_load_82 | 58 | 0.0040688 | 0.0010197 | 0 | 0 |  | 1 | TRUE | wye
45 | LV_295-49_0_5_load_80 | 59 | 0.052533 | 0.013166 | 0 | 0 |  | 1 | TRUE | wye
46 | LV_295-49_0_5_load_49 | 60 | 0.0055671 | 0.0013953 | 0 | 0 |  | 1 | TRUE | wye
47 | LV_295-49_0_5_load_44 | 62 | 0.0030806 | 0.00077207 | 0 | 0 |  | 1 | TRUE | wye
48 | LV_295-49_0_5_load_63 | 65 | 0.0043012 | 0.001078 | 0 | 0 |  | 1 | TRUE | wye
49 | LV_295-49_0_5_load_129 | 66 | 0.0040368 | 0.0010117 | 0 | 0 |  | 1 | TRUE | wye
50 | LV_295-49_0_5_load_120 | 68 | 0.0052481 | 0.0013153 | 0 | 0 |  | 1 | TRUE | wye
51 | LV_295-49_0_5_load_52 | 70 | 0.0020687 | 0.00051847 | 0 | 0 |  | 1 | TRUE | wye
52 | LV_295-49_0_5_load_53 | 71 | 0.0022566 | 0.00056556 | 0 | 0 |  | 1 | TRUE | wye
53 | LV_295-49_0_5_load_55 | 72 | 0.0021757 | 0.00054527 | 0 | 0 |  | 1 | TRUE | wye
54 | LV_295-49_0_5_load_125 | 73 | 0.0065498 | 0.0016415 | 0 | 0 |  | 1 | TRUE | wye
55 | LV_295-49_0_5_load_91 | 75 | 0.0027697 | 0.00069415 | 0 | 0 |  | 1 | TRUE | wye
56 | LV_295-49_0_5_load_126 | 77 | 0.0012528 | 0.00031398 | 0 | 0 |  | 1 | TRUE | wye
57 | LV_295-49_0_5_load_69 | 81 | 0.0052519 | 0.0013163 | 0 | 0 |  | 1 | TRUE | wye
58 | LV_295-49_0_5_load_73 | 85 | 0.0053482 | 0.0013404 | 0 | 0 |  | 1 | TRUE | wye
59 | LV_295-49_0_5_load_130 | 86 | 0.0048838 | 0.001224 | 0 | 0 |  | 1 | TRUE | wye
60 | LV_295-49_0_5_load_118 | 88 | 0.0057471 | 0.0014404 | 0 | 0 |  | 1 | TRUE | wye
61 | LV_295-49_0_5_load_74 | 89 | 0.047303 | 0.011855 | 0 | 0 |  | 1 | TRUE | wye
62 | LV_295-49_0_5_load_75 | 90 | 0.010477 | 0.0026257 | 0 | 0 |  | 1 | TRUE | wye
63 | LV_295-49_0_5_load_77 | 92 | 0.094087 | 0.02358 | 0 | 0 |  | 1 | TRUE | wye
64 | LV_295-49_0_5_load_84 | 96 | 0.0039437 | 0.00098838 | 0 | 0 |  | 1 | TRUE | wye
65 | LV_295-49_0_5_load_115 | 97 | 0.0046859 | 0.0011744 | 0 | 0 |  | 1 | TRUE | wye
66 | LV_295-49_0_5_load_107 | 98 | 0.0065009 | 0.0016293 | 0 | 0 |  | 1 | TRUE | wye
67 | LV_295-49_0_5_load_90 | 99 | 0.015081 | 0.0037795 | 0 | 0 |  | 1 | TRUE | wye
68 | LV_295-49_0_5_load_88 | 100 | 0.016829 | 0.0042177 | 0 | 0 |  | 1 | TRUE | wye
69 | LV_295-49_0_5_load_85 | 101 | 0.0040956 | 0.0010265 | 0 | 0 |  | 1 | TRUE | wye
70 | LV_295-49_0_5_load_123 | 102 | 0.0052074 | 0.0013051 | 0 | 0 |  | 1 | TRUE | wye
71 | LV_295-49_0_5_load_100 | 103 | 0.0048914 | 0.0012259 | 0 | 0 |  | 1 | TRUE | wye
72 | LV_295-49_0_5_load_86 | 105 | 0.0040232 | 0.0010083 | 0 | 0 |  | 1 | TRUE | wye
73 | LV_295-49_0_5_load_121 | 106 | 0.0051748 | 0.0012969 | 0 | 0 |  | 1 | TRUE | wye
74 | LV_295-49_0_5_load_103 | 108 | 0.0062995 | 0.0015788 | 0 | 0 |  | 1 | TRUE | wye
75 | LV_295-49_0_5_load_127 | 109 | 0.0025402 | 0.00063662 | 0 | 0 |  | 1 | TRUE | wye
76 | LV_295-49_0_5_load_128 | 110 | 0.0012716 | 0.0003187 | 0 | 0 |  | 1 | TRUE | wye
77 | LV_295-49_0_5_load_97 | 112 | 0.0038312 | 0.00096018 | 0 | 0 |  | 1 | TRUE | wye
78 | LV_295-49_0_5_load_104 | 113 | 0.0012027 | 0.00030142 | 0 | 0 |  | 1 | TRUE | wye
79 | LV_295-49_0_5_load_105 | 114 | 0.0038238 | 0.00095834 | 0 | 0 |  | 1 | TRUE | wye
80 | LV_295-49_0_5_load_98 | 115 | 0.0032659 | 0.00081851 | 0 | 0 |  | 1 | TRUE | wye
81 | LV_295-49_0_5_load_101 | 117 | 0.0029673 | 0.00074367 | 0 | 0 |  | 1 | TRUE | wye
82 | LV_295-49_0_5_load_113 | 118 | 0.0050238 | 0.0012591 | 0 | 0 |  | 1 | TRUE | wye
83 | LV_295-49_0_5_load_114 | 119 | 0.0050965 | 0.0012773 | 0 | 0 |  | 1 | TRUE | wye
84 | LV_295-49_0_5_load_108 | 120 | 0.0050642 | 0.0012692 | 0 | 0 |  | 1 | TRUE | wye
85 | LV_295-49_0_5_load_109 | 121 | 0.0051574 | 0.0012926 | 0 | 0 |  | 1 | TRUE | wye
86 | LV_295-49_0_5_load_117 | 124 | 0.0019677 | 0.00049316 | 0 | 0 |  | 1 | TRUE | wye
87 | LV_295-49_0_5_load_119 | 125 | 0.00049067 | 0.00012297 | 0 | 0 |  | 1 | TRUE | wye

## ext_grid
| name | bus | vm_pu | va_degree | slack_weight | in_service
0 |  | 100 | 1 | 0 | 1 | TRUE

## line
| name | std_type | from_bus | to_bus | length_km | r_ohm_per_km | x_ohm_per_km | c_nf_per_km | g_us_per_km | max_i_ka | df | parallel | type | in_service
0 | LV_295-49_0_5_line_0 |  | 0 | 1 | 0.023352 | 0.125 | 0.08 | 261 | 0 | 0.364 | 1 | 1 | cs | TRUE
1 | LV_295-49_0_5_line_1 |  | 0 | 2 | 0.034785 | 0.125 | 0.08 | 261 | 0 | 0.364 | 1 | 1 | cs | TRUE
2 | LV_295-49_0_5_line_2 |  | 1 | 3 | 0.018661 | 0.125 | 0.08 | 261 | 0 | 0.364 | 1 | 1 | cs | TRUE
3 | LV_295-49_0_5_line_3 |  | 2 | 4 | 0.030714 | 0.125 | 0.08 | 261 | 0 | 0.364 | 1 | 1 | cs | TRUE
4 | LV_295-49_0_5_line_4 |  | 2 | 5 | 0.0036043 | 0.125 | 0.08 | 261 | 0 | 0.364 | 1 | 1 | cs | TRUE
5 | LV_295-49_0_5_line_5 |  | 3 | 6 | 0.083142 | 0.125 | 0.08 | 261 | 0 | 0.364 | 1 | 5 | cs | TRUE
6 | LV_295-49_0_5_line_6 |  | 3 | 7 | 0.027902 | 0.125 | 0.08 | 261 | 0 | 0.364 | 1 | 5 | cs | TRUE
7 | LV_295-49_0_5_line_7 |  | 4 | 8 | 0.030771 | 0.125 | 0.08 | 261 | 0 | 0.364 | 1 | 1 | cs | TRUE
8 | LV_295-49_0_5_line_8 |  | 6 | 9 | 0.024782 | 0.125 | 0.08 | 261 | 0 | 0.364 | 1 | 5 | cs | TRUE
9 | LV_295-49_0_5_line_9 |  | 7 | 10 | 0.015198 | 0.125 | 0.08 | 261 | 0 | 0.364 | 1 | 5 | cs | TRUE
10 | LV_295-49_0_5_line_10 |  | 9 | 44 | 0.016132 | 0.125 | 0.08 | 261 | 0 | 0.364 | 1 | 5 | cs | TRUE
11 | LV_295-49_0_5_line_11 |  | 10 | 50 | 0.01643 | 0.125 | 0.08 | 261 | 0 | 0.364 | 1 | 5 | cs | TRUE
12 | LV_295-49_0_5_line_12 |  | 10 | 49 | 0.012412 | 0.125 | 0.08 | 261 | 0 | 0.364 | 1 | 1 | cs | TRUE
13 | LV_295-49_0_5_line_13 |  | 11 | 12 | 0.0080639 | 0.125 | 0.08 | 261 | 0 | 0.364 | 1 | 1 | cs | TRUE
14 | LV_295-49_0_5_line_14 |  | 11 | 13 | 0.012234 | 0.125 | 0.08 | 261 | 0 | 0.364 | 1 | 1 | cs | TRUE
15 | LV_295-49_0_5_line_15 |  | 12 | 32 | 0.046603 | 0.125 | 0.08 | 261 | 0 | 0.364 | 1 | 1 | cs | TRUE
16 | LV_295-49_0_5_line_16 |  | 13 | 27 | 0.021252 | 0.125 | 0.08 | 261 | 0 | 0.364 | 1 | 3 | cs | TRUE
17 | LV_295-49_0_5_line_17 |  | 14 | 15 | 0.01872 | 0.125 | 0.08 | 261 | 0 | 0.364 | 1 | 1 | cs | TRUE
18 | LV_295-49_0_5_line_18 |  | 15 | 111 | 0.015635 | 0.125 | 0.08 | 261 | 0 | 0.364 | 1 | 1 | cs | TRUE
19 | LV_295-49_0_5_line_19 |  | 15 | 112 | 0.004204 | 0.125 | 0.08 | 261 | 0 | 0.364 | 1 | 1 | cs | TRUE
20 | LV_295-49_0_5_line_20 |  | 16 | 17 | 0.022033 | 0.125 | 0.08 | 261 | 0 | 0.364 | 1 | 5 | cs | TRUE
21 | LV_295-49_0_5_line_21 |  | 16 | 18 | 0.0099061 | 0.125 | 0.08 | 261 | 0 | 0.364 | 1 | 5 | cs | TRUE
22 | LV_295-49_0_5_line_22 |  | 17 | 19 | 0.0036323 | 0.125 | 0.08 | 261 | 0 | 0.364 | 1 | 5 | cs | TRUE
23 | LV_295-49_0_5_line_23 |  | 18 | 20 | 0.021236 | 0.125 | 0.08 | 261 | 0 | 0.364 | 1 | 5 | cs | TRUE
24 | LV_295-49_0_5_line_24 |  | 19 | 21 | 0.018475 | 0.125 | 0.08 | 261 | 0 | 0.364 | 1 | 5 | cs | TRUE
25 | LV_295-49_0_5_line_25 |  | 20 | 22 | 0.033813 | 0.125 | 0.08 | 261 | 0 | 0.364 | 1 | 5 | cs | TRUE
26 | LV_295-49_0_5_line_26 |  | 21 | 23 | 0.021179 | 0.125 | 0.08 | 261 | 0 | 0.364 | 1 | 5 | cs | TRUE
27 | LV_295-49_0_5_line_27 |  | 22 | 24 | 0.038947 | 0.125 | 0.08 | 261 | 0 | 0.364 | 1 | 5 | cs | TRUE
28 | LV_295-49_0_5_line_28 |  | 22 | 25 | 0.016583 | 0.125 | 0.08 | 261 | 0 | 0.364 | 1 | 1 | cs | TRUE
29 | LV_295-49_0_5_line_29 |  | 22 | 26 | 0.018921 | 0.125 | 0.08 | 261 | 0 | 0.364 | 1 | 5 | cs | TRUE
30 | LV_295-49_0_5_line_30 |  | 23 | 51 | 0.02109 | 0.125 | 0.08 | 261 | 0 | 0.364 | 1 | 5 | cs | TRUE
31 | LV_295-49_0_5_line_31 |  | 24 | 55 | 0.01107 | 0.125 | 0.08 | 261 | 0 | 0.364 | 1 | 5 | cs | TRUE
32 | LV_295-49_0_5_line_32 |  | 25 | 56 | 0.022739 | 0.125 | 0.08 | 261 | 0 | 0.364 | 1 | 1 | cs | TRUE
33 | LV_295-49_0_5_line_33 |  | 25 | 57 | 0.036315 | 0.125 | 0.08 | 261 | 0 | 0.364 | 1 | 1 | cs | TRUE
34 | LV_295-49_0_5_line_34 |  | 26 | 54 | 0.02719 | 0.125 | 0.08 | 261 | 0 | 0.364 | 1 | 5 | cs | TRUE
35 | LV_295-49_0_5_line_35 |  | 27 | 28 | 0.019918 | 0.125 | 0.08 | 261 | 0 | 0.364 | 1 | 5 | cs | TRUE
36 | LV_295-49_0_5_line_36 |  | 28 | 29 | 0.025927 | 0.125 | 0.08 | 261 | 0 | 0.364 | 1 | 5 | cs | TRUE
37 | LV_295-49_0_5_line_37 |  | 29 | 30 | 0.009031 | 0.125 | 0.08 | 261 | 0 | 0.364 | 1 | 5 | cs | TRUE
38 | LV_295-49_0_5_line_38 |  | 30 | 31 | 0.03363 | 0.125 | 0.08 | 261 | 0 | 0.364 | 1 | 5 | cs | TRUE
39 | LV_295-49_0_5_line_39 |  | 31 | 47 | 0.003079 | 0.125 | 0.08 | 261 | 0 | 0.364 | 1 | 5 | cs | TRUE
40 | LV_295-49_0_5_line_40 |  | 32 | 74 | 0.028091 | 0.125 | 0.08 | 261 | 0 | 0.364 | 1 | 1 | cs | TRUE
41 | LV_295-49_0_5_line_41 |  | 33 | 34 | 0.013905 | 0.125 | 0.08 | 261 | 0 | 0.364 | 1 | 3 | cs | TRUE
42 | LV_295-49_0_5_line_42 |  | 33 | 35 | 0.034397 | 0.125 | 0.08 | 261 | 0 | 0.364 | 1 | 1 | cs | TRUE
43 | LV_295-49_0_5_line_43 |  | 34 | 36 | 0.054211 | 0.125 | 0.08 | 261 | 0 | 0.364 | 1 | 3 | cs | TRUE
44 | LV_295-49_0_5_line_44 |  | 35 | 37 | 0.00071305 | 0.125 | 0.08 | 261 | 0 | 0.364 | 1 | 1 | cs | TRUE
45 | LV_295-49_0_5_line_45 |  | 35 | 38 | 0.013661 | 0.125 | 0.08 | 261 | 0 | 0.364 | 1 | 1 | cs | TRUE
46 | LV_295-49_0_5_line_46 |  | 36 | 39 | 0.040774 | 0.125 | 0.08 | 261 | 0 | 0.364 | 1 | 5 | cs | TRUE
47 | LV_295-49_0_5_line_47 |  | 37 | 40 | 0.051313 | 0.125 | 0.08 | 261 | 0 | 0.364 | 1 | 1 | cs | TRUE
48 | LV_295-49_0_5_line_48 |  | 38 | 42 | 0.00071374 | 0.125 | 0.08 | 261 | 0 | 0.364 | 1 | 1 | cs | TRUE
49 | LV_295-49_0_5_line_49 |  | 38 | 43 | 0.043533 | 0.125 | 0.08 | 261 | 0 | 0.364 | 1 | 1 | cs | TRUE
50 | LV_295-49_0_5_line_50 |  | 39 | 44 | 0.036608 | 0.125 | 0.08 | 261 | 0 | 0.364 | 1 | 5 | cs | TRUE
51 | LV_295-49_0_5_line_51 |  | 40 | 41 | 0.010585 | 0.125 | 0.08 | 261 | 0 | 0.364 | 1 | 1 | cs | TRUE
52 | LV_295-49_0_5_line_52 |  | 42 | 45 | 0.0095509 | 0.125 | 0.08 | 261 | 0 | 0.364 | 1 | 1 | cs | TRUE
53 | LV_295-49_0_5_line_53 |  | 43 | 46 | 0.060359 | 0.125 | 0.08 | 261 | 0 | 0.364 | 1 | 1 | cs | TRUE
54 | LV_295-49_0_5_line_54 |  | 44 | 52 | 0.0021509 | 0.125 | 0.08 | 261 | 0 | 0.364 | 1 | 1 | cs | TRUE
55 | LV_295-49_0_5_line_55 |  | 47 | 54 | 0.025469 | 0.125 | 0.08 | 261 | 0 | 0.364 | 1 | 5 | cs | TRUE
56 | LV_295-49_0_5_line_56 |  | 48 | 49 | 0.0012832 | 0.125 | 0.08 | 261 | 0 | 0.364 | 1 | 1 | cs | TRUE
57 | LV_295-49_0_5_line_57 |  | 50 | 51 | 0.0090539 | 0.125 | 0.08 | 261 | 0 | 0.364 | 1 | 5 | cs | TRUE
58 | LV_295-49_0_5_line_58 |  | 52 | 53 | 0.0040971 | 0.125 | 0.08 | 261 | 0 | 0.364 | 1 | 1 | cs | TRUE
59 | LV_295-49_0_5_line_59 |  | 55 | 58 | 0.042894 | 0.125 | 0.08 | 261 | 0 | 0.364 | 1 | 5 | cs | TRUE
60 | LV_295-49_0_5_line_60 |  | 55 | 59 | 0.0062046 | 0.125 | 0.08 | 261 | 0 | 0.364 | 1 | 5 | cs | TRUE
61 | LV_295-49_0_5_line_61 |  | 56 | 61 | 0.0049133 | 0.125 | 0.08 | 261 | 0 | 0.364 | 1 | 1 | cs | TRUE
62 | LV_295-49_0_5_line_62 |  | 57 | 60 | 0.0045132 | 0.125 | 0.08 | 261 | 0 | 0.364 | 1 | 1 | cs | TRUE
63 | LV_295-49_0_5_line_63 |  | 58 | 68 | 0.023606 | 0.125 | 0.08 | 261 | 0 | 0.364 | 1 | 5 | cs | TRUE
64 | LV_295-49_0_5_line_64 |  | 59 | 69 | 0.0009015 | 0.125 | 0.08 | 261 | 0 | 0.364 | 1 | 5 | cs | TRUE
65 | LV_295-49_0_5_line_65 |  | 61 | 63 | 0.041779 | 0.125 | 0.08 | 261 | 0 | 0.364 | 1 | 1 | cs | TRUE
66 | LV_295-49_0_5_line_66 |  | 61 | 62 | 0.021797 | 0.125 | 0.08 | 261 | 0 | 0.364 | 1 | 1 | cs | TRUE
67 | LV_295-49_0_5_line_67 |  | 63 | 64 | 0.023622 | 0.125 | 0.08 | 261 | 0 | 0.364 | 1 | 1 | cs | TRUE
68 | LV_295-49_0_5_line_68 |  | 63 | 65 | 0.017287 | 0.125 | 0.08 | 261 | 0 | 0.364 | 1 | 1 | cs | TRUE
69 | LV_295-49_0_5_line_69 |  | 64 | 66 | 0.018405 | 0.125 | 0.08 | 261 | 0 | 0.364 | 1 | 1 | cs | TRUE
70 | LV_295-49_0_5_line_70 |  | 64 | 67 | 0.008882 | 0.125 | 0.08 | 261 | 0 | 0.364 | 1 | 1 | cs | TRUE
71 | LV_295-49_0_5_line_71 |  | 67 | 70 | 0.014745 | 0.125 | 0.08 | 261 | 0 | 0.364 | 1 | 1 | cs | TRUE
72 | LV_295-49_0_5_line_72 |  | 68 | 106 | 0.021798 | 0.125 | 0.08 | 261 | 0 | 0.364 | 1 | 5 | cs | TRUE
73 | LV_295-49_0_5_line_73 |  | 69 | 104 | 0.009529 | 0.125 | 0.08 | 261 | 0 | 0.364 | 1 | 5 | cs | TRUE
74 | LV_295-49_0_5_line_74 |  | 70 | 71 | 0.023397 | 0.125 | 0.08 | 261 | 0 | 0.364 | 1 | 1 | cs | TRUE
75 | LV_295-49_0_5_line_75 |  | 71 | 72 | 0.0069377 | 0.125 | 0.08 | 261 | 0 | 0.364 | 1 | 1 | cs | TRUE
76 | LV_295-49_0_5_line_76 |  | 72 | 73 | 0.044421 | 0.125 | 0.08 | 261 | 0 | 0.364 | 1 | 1 | cs | TRUE
77 | LV_295-49_0_5_line_77 |  | 74 | 75 | 0.008425 | 0.125 | 0.08 | 261 | 0 | 0.364 | 1 | 1 | cs | TRUE
78 | LV_295-49_0_5_line_78 |  | 76 | 77 | 0.012227 | 0.125 | 0.08 | 261 | 0 | 0.364 | 1 | 1 | cs | TRUE
79 | LV_295-49_0_5_line_79 |  | 76 | 78 | 0.02398 | 0.125 | 0.08 | 261 | 0 | 0.364 | 1 | 1 | cs | TRUE
80 | LV_295-49_0_5_line_80 |  | 76 | 79 | 0.040064 | 0.125 | 0.08 | 261 | 0 | 0.364 | 1 | 1 | cs | TRUE
81 | LV_295-49_0_5_line_81 |  | 78 | 109 | 0.038326 | 0.125 | 0.08 | 261 | 0 | 0.364 | 1 | 1 | cs | TRUE
82 | LV_295-49_0_5_line_82 |  | 78 | 110 | 0.00979 | 0.125 | 0.08 | 261 | 0 | 0.364 | 1 | 1 | cs | TRUE
83 | LV_295-49_0_5_line_83 |  | 78 | 111 | 0.019159 | 0.125 | 0.08 | 261 | 0 | 0.364 | 1 | 1 | cs | TRUE
84 | LV_295-49_0_5_line_84 |  | 79 | 80 | 0.04546 | 0.125 | 0.08 | 261 | 0 | 0.364 | 1 | 1 | cs | TRUE
85 | LV_295-49_0_5_line_85 |  | 80 | 108 | 0.010971 | 0.125 | 0.08 | 261 | 0 | 0.364 | 1 | 1 | cs | TRUE
86 | LV_295-49_0_5_line_86 |  | 80 | 99 | 0.022956 | 0.125 | 0.08 | 261 | 0 | 0.364 | 1 | 1 | cs | TRUE
87 | LV_295-49_0_5_line_87 |  | 81 | 82 | 0.007817 | 0.125 | 0.08 | 261 | 0 | 0.364 | 1 | 1 | cs | TRUE
88 | LV_295-49_0_5_line_88 |  | 81 | 83 | 0.0098888 | 0.125 | 0.08 | 261 | 0 | 0.364 | 1 | 3 | cs | TRUE
89 | LV_295-49_0_5_line_89 |  | 82 | 84 | 0.009962 | 0.125 | 0.08 | 261 | 0 | 0.364 | 1 | 1 | cs | TRUE
90 | LV_295-49_0_5_line_90 |  | 83 | 85 | 0.017285 | 0.125 | 0.08 | 261 | 0 | 0.364 | 1 | 5 | cs | TRUE
91 | LV_295-49_0_5_line_91 |  | 84 | 86 | 0.01388 | 0.125 | 0.08 | 261 | 0 | 0.364 | 1 | 1 | cs | TRUE
92 | LV_295-49_0_5_line_92 |  | 85 | 87 | 0.011985 | 0.125 | 0.08 | 261 | 0 | 0.364 | 1 | 5 | cs | TRUE
93 | LV_295-49_0_5_line_93 |  | 87 | 88 | 0.012695 | 0.125 | 0.08 | 261 | 0 | 0.364 | 1 | 5 | cs | TRUE
94 | LV_295-49_0_5_line_94 |  | 88 | 107 | 0.0052761 | 0.125 | 0.08 | 261 | 0 | 0.364 | 1 | 5 | cs | TRUE
95 | LV_295-49_0_5_line_95 |  | 89 | 90 | 0.018805 | 0.125 | 0.08 | 261 | 0 | 0.364 | 1 | 5 | cs | TRUE
96 | LV_295-49_0_5_line_96 |  | 89 | 91 | 0.032187 | 0.125 | 0.08 | 261 | 0 | 0.364 | 1 | 5 | cs | TRUE
97 | LV_295-49_0_5_line_97 |  | 90 | 92 | 0.00097568 | 0.125 | 0.08 | 261 | 0 | 0.364 | 1 | 5 | cs | TRUE
98 | LV_295-49_0_5_line_98 |  | 91 | 93 | 0.039759 | 0.125 | 0.08 | 261 | 0 | 0.364 | 1 | 5 | cs | TRUE
99 | LV_295-49_0_5_line_99 |  | 92 | 94 | 0.014081 | 0.125 | 0.08 | 261 | 0 | 0.364 | 1 | 5 | cs | TRUE
100 | LV_295-49_0_5_line_100 |  | 93 | 95 | 0.064559 | 0.125 | 0.08 | 261 | 0 | 0.364 | 1 | 5 | cs | TRUE
101 | LV_295-49_0_5_line_101 |  | 93 | 96 | 0.018871 | 0.125 | 0.08 | 261 | 0 | 0.364 | 1 | 5 | cs | TRUE
102 | LV_295-49_0_5_line_102 |  | 94 | 99 | 0.0057164 | 0.125 | 0.08 | 261 | 0 | 0.364 | 1 | 2 | cs | TRUE
103 | LV_295-49_0_5_line_103 |  | 94 | 100 | 0.025865 | 0.125 | 0.08 | 261 | 0 | 0.364 | 1 | 5 | cs | TRUE
104 | LV_295-49_0_5_line_104 |  | 95 | 97 | 0.020511 | 0.125 | 0.08 | 261 | 0 | 0.364 | 1 | 5 | cs | TRUE
105 | LV_295-49_0_5_line_105 |  | 95 | 98 | 0.0035004 | 0.125 | 0.08 | 261 | 0 | 0.364 | 1 | 5 | cs | TRUE
106 | LV_295-49_0_5_line_106 |  | 96 | 101 | 0.016499 | 0.125 | 0.08 | 261 | 0 | 0.364 | 1 | 5 | cs | TRUE
107 | LV_295-49_0_5_line_107 |  | 97 | 102 | 0.064557 | 0.125 | 0.08 | 261 | 0 | 0.364 | 1 | 4 | cs | TRUE
108 | LV_295-49_0_5_line_108 |  | 98 | 103 | 0.03436 | 0.125 | 0.08 | 261 | 0 | 0.364 | 1 | 5 | cs | TRUE
109 | LV_295-49_0_5_line_109 |  | 101 | 105 | 0.016699 | 0.125 | 0.08 | 261 | 0 | 0.364 | 1 | 5 | cs | TRUE
110 | LV_295-49_0_5_line_110 |  | 103 | 116 | 0.014147 | 0.125 | 0.08 | 261 | 0 | 0.364 | 1 | 5 | cs | TRUE
111 | LV_295-49_0_5_line_111 |  | 104 | 105 | 0.027406 | 0.125 | 0.08 | 261 | 0 | 0.364 | 1 | 5 | cs | TRUE
112 | LV_295-49_0_5_line_112 |  | 106 | 107 | 0.015438 | 0.125 | 0.08 | 261 | 0 | 0.364 | 1 | 5 | cs | TRUE
113 | LV_295-49_0_5_line_113 |  | 111 | 113 | 0.010816 | 0.125 | 0.08 | 261 | 0 | 0.364 | 1 | 1 | cs | TRUE
114 | LV_295-49_0_5_line_114 |  | 113 | 114 | 0.01949 | 0.125 | 0.08 | 261 | 0 | 0.364 | 1 | 1 | cs | TRUE
115 | LV_295-49_0_5_line_115 |  | 115 | 116 | 0.035376 | 0.125 | 0.08 | 261 | 0 | 0.364 | 1 | 4 | cs | TRUE
116 | LV_295-49_0_5_line_116 |  | 116 | 117 | 0.0075645 | 0.125 | 0.08 | 261 | 0 | 0.364 | 1 | 5 | cs | TRUE
117 | LV_295-49_0_5_line_117 |  | 117 | 118 | 0.015698 | 0.125 | 0.08 | 261 | 0 | 0.364 | 1 | 5 | cs | TRUE
118 | LV_295-49_0_5_line_118 |  | 118 | 119 | 0.046227 | 0.125 | 0.08 | 261 | 0 | 0.364 | 1 | 5 | cs | TRUE
119 | LV_295-49_0_5_line_119 |  | 119 | 123 | 0.013436 | 0.125 | 0.08 | 261 | 0 | 0.364 | 1 | 5 | cs | TRUE
120 | LV_295-49_0_5_line_120 |  | 120 | 121 | 0.015269 | 0.125 | 0.08 | 261 | 0 | 0.364 | 1 | 1 | cs | TRUE
121 | LV_295-49_0_5_line_121 |  | 120 | 122 | 0.047954 | 0.125 | 0.08 | 261 | 0 | 0.364 | 1 | 4 | cs | TRUE
122 | LV_295-49_0_5_line_122 |  | 122 | 123 | 0.019599 | 0.125 | 0.08 | 261 | 0 | 0.364 | 1 | 5 | cs | TRUE
123 | LV_295-49_0_5_line_123 |  | 123 | 124 | 0.020954 | 0.125 | 0.08 | 261 | 0 | 0.364 | 1 | 4 | cs | TRUE
124 | LV_295-49_0_5_line_124 |  | 124 | 125 | 0.0069579 | 0.125 | 0.08 | 261 | 0 | 0.364 | 1 | 1 | cs | TRUE

## trafo
| name | std_type | hv_bus | lv_bus | sn_mva | vn_hv_kv | vn_lv_kv | vk_percent | vkr_percent | pfe_kw | i0_percent | shift_degree | tap_side | tap_neutral | tap_min | tap_max | tap_step_percent | tap_step_degree | tap_pos | tap_phase_shifter | parallel | df | in_service
0 | LV_295-49_0_5_trafo_88 | 0.63 MVA 20/0.4 kV | 126 | 100 | 0.63 | 20 | 0.4 | 6 | 1.206 | 1.65 | 0.2619 | 150 | hv | 0 | -2 | 2 | 2.5 | 0 | 0 | FALSE | 1 | 1 | TRUE

## line_geodata
| x0 | y0 | x1 | y1 | x2 | y2 | x3 | y3 | x4 | y4 | x5 | y5 | x6 | y6 | x7 | y7 | x8 | y8
0 | 2686729.9274 | 1236025.1681 | 2686750.5689 | 1236014.2488
1 | 2686699.1243 | 1236017.5482 | 2686708.2525 | 1236025.7762 | 2686712.0442 | 1236027.3326 | 2686717.6884 | 1236027.971 | 2686723.8396 | 1236027.5716 | 2686729.0446 | 1236025.6351 | 2686729.9274 | 1236025.1681
2 | 2686766.8893 | 1236005.2063 | 2686758.417 | 1236010.0972 | 2686750.5689 | 1236014.2488
3 | 2686699.1243 | 1236017.5482 | 2686677.8029 | 1236032.1698 | 2686674.5305 | 1236033.9233 | 2686673.4665 | 1236034.3545
4 | 2686699.1243 | 1236017.5482 | 2686701.9104 | 1236015.2617
5 | 2686766.8893 | 1236005.2063 | 2686821.509 | 1236006.8053 | 2686826.2093 | 1236007.2966 | 2686830.5845 | 1236008.2834 | 2686839.7358 | 1236014.4104 | 2686845.8789 | 1236019.2259 | 2686846.1626 | 1236019.6004
6 | 2686766.8893 | 1236005.2063 | 2686783.4357 | 1235990.0482 | 2686787.1131 | 1235986.01
7 | 2686644.5643 | 1236044.8517 | 2686658.771 | 1236040.3091 | 2686673.4665 | 1236034.3545
8 | 2686860.9692 | 1236039.4609 | 2686860.053 | 1236037.9353 | 2686846.1626 | 1236019.6004
9 | 2686797.0129 | 1235974.5355 | 2686796.1963 | 1235976.0357 | 2686787.1131 | 1235986.01
10 | 2686860.9692 | 1236039.4609 | 2686858.9139 | 1236042.8555 | 2686864.4468 | 1236045.9275 | 2686869.4199 | 1236048.9802
11 | 2686797.0129 | 1235974.5355 | 2686804.8767 | 1235960.1099
12 | 2686797.0129 | 1235974.5355 | 2686807.3084 | 1235981.4676
13 | 2686734.2176 | 1235984.9593 | 2686727.5944 | 1235980.3593 | 2686727.5944 | 1235980.3593
14 | 2686734.2176 | 1235984.9593 | 2686737.0626 | 1235979.3079 | 2686739.9428 | 1235974.1502
15 | 2686727.5944 | 1235980.3593 | 2686731.2338 | 1235974.2081 | 2686734.4308 | 1235968.8064 | 2686734.873 | 1235968.0679 | 2686744.7017 | 1235951.6663 | 2686733.4471 | 1235944.7751
16 | 2686739.9428 | 1235974.1502 | 2686750.3042 | 1235955.5953
17 | 2686622.9675 | 1235968.5914 | 2686619.0563 | 1235965.888 | 2686614.3448 | 1235966.1639 | 2686608.1312 | 1235973.0104
18 | 2686622.9675 | 1235968.5914 | 2686627.5378 | 1235963.988 | 2686633.4193 | 1235963.9293 | 2686635.8361 | 1235961.6852
19 | 2686622.9675 | 1235968.5914 | 2686622.997 | 1235972.7948
20 | 2686848.4723 | 1235875.2399 | 2686845.3809 | 1235883.0324 | 2686838.9982 | 1235895.0981
21 | 2686848.4723 | 1235875.2399 | 2686852.1253 | 1235866.032
22 | 2686838.9982 | 1235895.0981 | 2686837.2997 | 1235898.3089
23 | 2686856.3658 | 1235845.2899 | 2686853.4198 | 1235862.7687 | 2686852.1253 | 1235866.032
24 | 2686828.6609 | 1235914.6397 | 2686837.2997 | 1235898.3089
25 | 2686839.3567 | 1235819.877 | 2686851.2537 | 1235825.6217 | 2686854.7992 | 1235834.1796 | 2686856.7101 | 1235843.2473 | 2686856.3658 | 1235845.2899
26 | 2686828.6609 | 1235914.6397 | 2686821.5553 | 1235928.0719 | 2686818.9162 | 1235933.4418
27 | 2686803.8803 | 1235804.014 | 2686820.4017 | 1235809.7595 | 2686829.4647 | 1235813.6613 | 2686839.3567 | 1235819.877
28 | 2686851.7566 | 1235808.8281 | 2686839.3567 | 1235819.877
29 | 2686839.3567 | 1235819.877 | 2686826.0396 | 1235833.3173
30 | 2686818.9162 | 1235933.4418 | 2686814.3555 | 1235942.7217 | 2686809.2102 | 1235952.1604
31 | 2686803.8803 | 1235804.014 | 2686792.7776 | 1235803.9851
32 | 2686851.7566 | 1235808.8281 | 2686868.4016 | 1235793.3358
33 | 2686851.7566 | 1235808.8281 | 2686838.3973 | 1235788.1848 | 2686827.872 | 1235783.0155
34 | 2686826.0396 | 1235833.3173 | 2686821.7421 | 1235837.6545 | 2686809.0365 | 1235854.4801
35 | 2686750.3042 | 1235955.5953 | 2686760.0154 | 1235938.205
36 | 2686772.6564 | 1235915.5679 | 2686760.0154 | 1235938.205
37 | 2686772.6564 | 1235915.5679 | 2686777.0595 | 1235907.683
38 | 2686793.456 | 1235878.3209 | 2686777.0595 | 1235907.683
39 | 2686793.456 | 1235878.3209 | 2686794.9572 | 1235875.6326
40 | 2686707.1332 | 1235937.6191 | 2686723.3081 | 1235938.5669 | 2686733.4471 | 1235944.7751
41 | 2686942.7033 | 1235923.2887 | 2686935.6797 | 1235935.2895
42 | 2686959.1314 | 1235893.081 | 2686949.7453 | 1235911.2566 | 2686942.7033 | 1235923.2887
43 | 2686935.6797 | 1235935.2895 | 2686908.2971 | 1235982.0765
44 | 2686959.341 | 1235892.3994 | 2686959.1314 | 1235893.081
45 | 2686946.2561 | 1235888.5226 | 2686953.1509 | 1235891.1143 | 2686959.1314 | 1235893.081
46 | 2686887.6846 | 1236017.254 | 2686899.5273 | 1235996.683 | 2686907.3152 | 1235983.7544 | 2686908.2971 | 1235982.0765
47 | 2686972.2762 | 1235843.5824 | 2686966.4469 | 1235852.9927 | 2686965.865 | 1235864.3034 | 2686963.6691 | 1235878.3257 | 2686959.341 | 1235892.3994
48 | 2686946.4415 | 1235887.8334 | 2686946.2561 | 1235888.5226
49 | 2686946.2561 | 1235888.5226 | 2686940.9149 | 1235901.2981 | 2686932.4394 | 1235917.7636 | 2686926.7891 | 1235927.3964
50 | 2686869.4199 | 1236048.9802 | 2686887.6846 | 1236017.254
51 | 2686972.2762 | 1235843.5824 | 2686981.6647 | 1235838.6941
52 | 2686948.9216 | 1235878.6101 | 2686946.4415 | 1235887.8334
53 | 2686896.2505 | 1235979.4595 | 2686926.7891 | 1235927.3964
54 | 2686869.4199 | 1236048.9802 | 2686868.3868 | 1236050.8668
55 | 2686809.0365 | 1235854.4801 | 2686800.3326 | 1235866.0064 | 2686794.9572 | 1235875.6326
56 | 2686808.3728 | 1235982.1842 | 2686807.3084 | 1235981.4676
57 | 2686809.2102 | 1235952.1604 | 2686804.8767 | 1235960.1099
58 | 2686868.3868 | 1236050.8668 | 2686866.4191 | 1236054.4604
59 | 2686792.7776 | 1235803.9851 | 2686790.5386 | 1235799.7605 | 2686767.4889 | 1235780.31 | 2686769.1201 | 1235772.5264
60 | 2686792.7776 | 1235803.9851 | 2686786.7992 | 1235805.6452
61 | 2686871.9981 | 1235789.9883 | 2686868.4016 | 1235793.3358
62 | 2686823.8211 | 1235781.0259 | 2686827.872 | 1235783.0155
63 | 2686769.1201 | 1235772.5264 | 2686769.3032 | 1235771.6525 | 2686765.4312 | 1235770.4062 | 2686767.9736 | 1235762.1597 | 2686770.7759 | 1235752.5441
64 | 2686786.7992 | 1235805.6452 | 2686785.9306 | 1235805.8865
65 | 2686894.3994 | 1235754.9353 | 2686881.3 | 1235779.1166 | 2686871.9981 | 1235789.9883
66 | 2686871.9981 | 1235789.9883 | 2686887.5172 | 1235805.2944
67 | 2686894.3994 | 1235754.9353 | 2686896.8887 | 1235749.8125 | 2686903.1668 | 1235733.0145
68 | 2686894.3994 | 1235754.9353 | 2686910.7988 | 1235760.4027
69 | 2686903.1668 | 1235733.0145 | 2686911.1109 | 1235735.2879 | 2686914.8828 | 1235737.1666 | 2686917.0243 | 1235739.2661 | 2686917.891 | 1235742.103
70 | 2686903.1668 | 1235733.0145 | 2686905.6605 | 1235724.4893
71 | 2686905.6605 | 1235724.4893 | 2686891.1561 | 1235721.8386
72 | 2686770.7759 | 1235752.5441 | 2686776.0534 | 1235734.4356 | 2686777.1474 | 1235731.7106
73 | 2686785.9306 | 1235805.8865 | 2686776.7276 | 1235808.4539
74 | 2686891.1561 | 1235721.8386 | 2686870.4092 | 1235718.0471 | 2686868.1929 | 1235717.41
75 | 2686861.5251 | 1235715.4935 | 2686868.1929 | 1235717.41
76 | 2686861.5251 | 1235715.4935 | 2686837.6239 | 1235678.0504
77 | 2686702.0848 | 1235944.3724 | 2686703.0415 | 1235943.13 | 2686706.2374 | 1235938.8402 | 2686707.1332 | 1235937.6191
78 | 2686675.787 | 1235969.1064 | 2686672.5394 | 1235962.421 | 2686668.699 | 1235959.5295
79 | 2686650.5585 | 1235973.9975 | 2686652.6112 | 1235972.3263 | 2686656.1554 | 1235971.6553 | 2686659.8958 | 1235969.9864 | 2686668.699 | 1235959.5295
80 | 2686668.699 | 1235959.5295 | 2686670.3198 | 1235957.8965 | 2686678.795 | 1235946.5787 | 2686686.3517 | 1235936.4928 | 2686692.5621 | 1235927.388
81 | 2686650.5585 | 1235973.9975 | 2686649.3209 | 1235975.3026 | 2686642.5637 | 1235982.4759 | 2686640.0855 | 1235986.854 | 2686638.2729 | 1235988.1507 | 2686635.2394 | 1235988.5734 | 2686632.2251 | 1235989.7526 | 2686625.223 | 1235992.9639 | 2686627.4814 | 1235997.9448
82 | 2686656.3999 | 1235981.8661 | 2686650.5585 | 1235973.9975
83 | 2686635.8361 | 1235961.6852 | 2686650.5585 | 1235973.9975
84 | 2686692.5621 | 1235927.388 | 2686708.4014 | 1235904.1581 | 2686719.2253 | 1235890.6064
85 | 2686719.2253 | 1235890.6064 | 2686728.471 | 1235896.5122
86 | 2686719.2253 | 1235890.6064 | 2686724.6682 | 1235883.7921 | 2686732.3973 | 1235871.8386
87 | 2686761.7883 | 1235750.8835 | 2686756.7062 | 1235748.541 | 2686757.6255 | 1235746.5192
88 | 2686761.7187 | 1235737.5174 | 2686757.6255 | 1235746.5192
89 | 2686761.7883 | 1235750.8835 | 2686759.1284 | 1235753.7022 | 2686753.4567 | 1235755.9655
90 | 2686761.7187 | 1235737.5174 | 2686767.1793 | 1235724.8436 | 2686763.9986 | 1235723.4184
91 | 2686753.4567 | 1235755.9655 | 2686739.8509 | 1235758.9023
92 | 2686768.7986 | 1235712.4362 | 2686763.9986 | 1235723.4184
93 | 2686768.7986 | 1235712.4362 | 2686769.6583 | 1235710.5808 | 2686779.2552 | 1235714.735 | 2686779.415 | 1235714.8427
94 | 2686783.7896 | 1235717.7923 | 2686779.415 | 1235714.8427
95 | 2686719.8224 | 1235839.8789 | 2686722.6669 | 1235854.4753 | 2686723.5448 | 1235858.3103
96 | 2686708.6975 | 1235811.3184 | 2686713.0903 | 1235834.4323 | 2686719.8224 | 1235839.8789
97 | 2686723.5448 | 1235858.3103 | 2686723.7625 | 1235859.2613
98 | 2686708.6975 | 1235811.3184 | 2686707.6532 | 1235805.0876 | 2686700.6018 | 1235782.1127 | 2686705.1647 | 1235773.8845
99 | 2686735.5012 | 1235867.0382 | 2686723.7625 | 1235859.2613 | 2686723.7625 | 1235859.2613
100 | 2686670.4415 | 1235828.2279 | 2686670.9131 | 1235827.5454 | 2686688.4012 | 1235802.8495 | 2686700.6018 | 1235782.1127 | 2686705.1647 | 1235773.8845
101 | 2686705.1647 | 1235773.8845 | 2686722.157 | 1235782.0929
102 | 2686735.5012 | 1235867.0382 | 2686732.3973 | 1235871.8386
103 | 2686735.5012 | 1235867.0382 | 2686749.5443 | 1235845.3173
104 | 2686670.4415 | 1235828.2279 | 2686653.1696 | 1235817.166
105 | 2686670.4415 | 1235828.2279 | 2686668.4551 | 1235831.11
106 | 2686722.157 | 1235782.0929 | 2686737.0135 | 1235789.2695
107 | 2686611.5629 | 1235838.8214 | 2686633.0617 | 1235804.2879 | 2686653.1696 | 1235817.166
108 | 2686648.9561 | 1235859.4015 | 2686668.4551 | 1235831.11
109 | 2686737.0135 | 1235789.2695 | 2686752.05 | 1235796.5331
110 | 2686640.9276 | 1235871.0502 | 2686648.9561 | 1235859.4015
111 | 2686776.7276 | 1235808.4539 | 2686752.05 | 1235796.5331
112 | 2686783.7896 | 1235717.7923 | 2686779.1245 | 1235726.7861 | 2686777.1474 | 1235731.7106
113 | 2686635.8361 | 1235961.6852 | 2686637.799 | 1235959.4233 | 2686637.0504 | 1235953.6749 | 2686638.3725 | 1235952.1421
114 | 2686651.6063 | 1235942.646 | 2686648.606 | 1235940.2783 | 2686638.3725 | 1235952.1421
115 | 2686640.9276 | 1235871.0502 | 2686669.0101 | 1235892.5637
116 | 2686640.9276 | 1235871.0502 | 2686636.6371 | 1235877.2802
117 | 2686627.7332 | 1235890.209 | 2686636.6371 | 1235877.2802
118 | 2686627.7332 | 1235890.209 | 2686601.5137 | 1235928.2807
119 | 2686593.8927 | 1235939.3467 | 2686601.5137 | 1235928.2807
120 | 2686555.3761 | 1235916.129 | 2686546.6571 | 1235903.594
121 | 2686582.7587 | 1235955.496 | 2686555.3761 | 1235916.129
122 | 2686582.7587 | 1235955.496 | 2686584.8077 | 1235952.5237 | 2686593.8927 | 1235939.3467
123 | 2686593.8927 | 1235939.3467 | 2686611.3735 | 1235950.9006
124 | 2686611.3735 | 1235950.9006 | 2686617.1781 | 1235954.7371

## bus_geodata
| x | y | coords
0 | 2686729.9274 | 1236025.1681
1 | 2686750.5689 | 1236014.2488
2 | 2686699.1243 | 1236017.5482
3 | 2686766.8893 | 1236005.2063
4 | 2686673.4665 | 1236034.3545
5 | 2686701.9104 | 1236015.2617
6 | 2686846.1626 | 1236019.6004
7 | 2686787.1131 | 1235986.01
8 | 2686644.5643 | 1236044.8517
9 | 2686860.9692 | 1236039.4609
10 | 2686797.0129 | 1235974.5355
11 | 2686734.2176 | 1235984.9593
12 | 2686727.5944 | 1235980.3593
13 | 2686739.9428 | 1235974.1502
14 | 2686608.1312 | 1235973.0104
15 | 2686622.9675 | 1235968.5914
16 | 2686848.4723 | 1235875.2399
17 | 2686838.9982 | 1235895.0981
18 | 2686852.1253 | 1235866.032
19 | 2686837.2998 | 1235898.3089
20 | 2686856.3658 | 1235845.2899
21 | 2686828.6609 | 1235914.6397
22 | 2686839.3567 | 1235819.877
23 | 2686818.9162 | 1235933.4418
24 | 2686803.8803 | 1235804.014
25 | 2686851.7566 | 1235808.8281
26 | 2686826.0396 | 1235833.3173
27 | 2686750.3042 | 1235955.5952
28 | 2686760.0154 | 1235938.205
29 | 2686772.6564 | 1235915.5679
30 | 2686777.0595 | 1235907.683
31 | 2686793.456 | 1235878.3209
32 | 2686733.4471 | 1235944.7751
33 | 2686942.7033 | 1235923.2887
34 | 2686935.6797 | 1235935.2895
35 | 2686959.1314 | 1235893.081
36 | 2686908.2971 | 1235982.0765
37 | 2686959.341 | 1235892.3994
38 | 2686946.2561 | 1235888.5226
39 | 2686887.6846 | 1236017.254
40 | 2686972.2762 | 1235843.5824
41 | 2686981.6647 | 1235838.6941
42 | 2686946.4415 | 1235887.8334
43 | 2686926.7891 | 1235927.3964
44 | 2686869.4199 | 1236048.9802
45 | 2686948.9216 | 1235878.6101
46 | 2686896.2505 | 1235979.4595
47 | 2686794.9572 | 1235875.6326
48 | 2686808.3728 | 1235982.1842
49 | 2686807.3084 | 1235981.4676
50 | 2686804.8767 | 1235960.1099
51 | 2686809.2102 | 1235952.1604
52 | 2686868.3868 | 1236050.8668
53 | 2686866.4191 | 1236054.4604
54 | 2686809.0365 | 1235854.4801
55 | 2686792.7776 | 1235803.9851
56 | 2686868.4016 | 1235793.3358
57 | 2686827.872 | 1235783.0155
58 | 2686769.1201 | 1235772.5264
59 | 2686786.7992 | 1235805.6452
60 | 2686823.8211 | 1235781.0259
61 | 2686871.9981 | 1235789.9883
62 | 2686887.5172 | 1235805.2944
63 | 2686894.3994 | 1235754.9353
64 | 2686903.1668 | 1235733.0145
65 | 2686910.7988 | 1235760.4027
66 | 2686917.891 | 1235742.103
67 | 2686905.6605 | 1235724.4893
68 | 2686770.7759 | 1235752.5441
69 | 2686785.9306 | 1235805.8865
70 | 2686891.1561 | 1235721.8386
71 | 2686868.1929 | 1235717.41
72 | 2686861.5251 | 1235715.4935
73 | 2686837.6239 | 1235678.0504
74 | 2686707.1332 | 1235937.6191
75 | 2686702.0848 | 1235944.3724
76 | 2686668.699 | 1235959.5295
77 | 2686675.787 | 1235969.1064
78 | 2686650.5585 | 1235973.9975
79 | 2686692.5621 | 1235927.388
80 | 2686719.2253 | 1235890.6064
81 | 2686757.6255 | 1235746.5192
82 | 2686761.7883 | 1235750.8835
83 | 2686761.7187 | 1235737.5174
84 | 2686753.4567 | 1235755.9655
85 | 2686763.9986 | 1235723.4184
86 | 2686739.8509 | 1235758.9023
87 | 2686768.7986 | 1235712.4362
88 | 2686779.415 | 1235714.8427
89 | 2686719.8224 | 1235839.8789
90 | 2686723.5448 | 1235858.3103
91 | 2686708.6975 | 1235811.3184
92 | 2686723.7625 | 1235859.2613
93 | 2686705.1647 | 1235773.8845
94 | 2686735.5012 | 1235867.0382
95 | 2686670.4415 | 1235828.2279
96 | 2686722.157 | 1235782.0929
97 | 2686653.1696 | 1235817.166
98 | 2686668.4551 | 1235831.11
99 | 2686732.3973 | 1235871.8386
100 | 2686749.5443 | 1235845.3173
101 | 2686737.0135 | 1235789.2695
102 | 2686611.5629 | 1235838.8214
103 | 2686648.9561 | 1235859.4015
104 | 2686776.7276 | 1235808.4539
105 | 2686752.05 | 1235796.5331
106 | 2686777.1474 | 1235731.7106
107 | 2686783.7896 | 1235717.7923
108 | 2686728.471 | 1235896.5122
109 | 2686627.4814 | 1235997.9448
110 | 2686656.3999 | 1235981.8661
111 | 2686635.8361 | 1235961.6852
112 | 2686622.997 | 1235972.7948
113 | 2686638.3725 | 1235952.1421
114 | 2686651.6063 | 1235942.646
115 | 2686669.0101 | 1235892.5637
116 | 2686640.9276 | 1235871.0502
117 | 2686636.6371 | 1235877.2802
118 | 2686627.7332 | 1235890.209
119 | 2686601.5137 | 1235928.2807
120 | 2686555.3761 | 1235916.129
121 | 2686546.6571 | 1235903.594
122 | 2686582.7587 | 1235955.496
123 | 2686593.8927 | 1235939.3467
124 | 2686611.3735 | 1235950.9006
125 | 2686617.1781 | 1235954.7371
126 | 2686735.5012 | 1235867.0382

## line_std_types
| c_nf_per_km | r_ohm_per_km | x_ohm_per_km | max_i_ka | type | q_mm2 | alpha | voltage_rating
NAYY 4x50 SE | 210 | 0.642 | 0.083 | 0.142 | cs | 50 | 0.00403 | LV
NAYY 4x120 SE | 264 | 0.225 | 0.08 | 0.242 | cs | 120 | 0.00403 | LV
NAYY 4x150 SE | 261 | 0.208 | 0.08 | 0.27 | cs | 150 | 0.00403 | LV
NA2XS2Y 1x95 RM/25 12/20 kV | 216 | 0.313 | 0.132 | 0.252 | cs | 95 | 0.00403 | MV
NA2XS2Y 1x185 RM/25 12/20 kV | 273 | 0.161 | 0.117 | 0.362 | cs | 185 | 0.00403 | MV
NA2XS2Y 1x240 RM/25 12/20 kV | 304 | 0.122 | 0.112 | 0.421 | cs | 240 | 0.00403 | MV
NA2XS2Y 1x95 RM/25 6/10 kV | 315 | 0.313 | 0.123 | 0.249 | cs | 95 | 0.00403 | MV
NA2XS2Y 1x185 RM/25 6/10 kV | 406 | 0.161 | 0.11 | 0.358 | cs | 185 | 0.00403 | MV
NA2XS2Y 1x240 RM/25 6/10 kV | 456 | 0.122 | 0.105 | 0.416 | cs | 240 | 0.00403 | MV
NA2XS2Y 1x150 RM/25 12/20 kV | 250 | 0.206 | 0.116 | 0.319 | cs | 150 | 0.00403 | MV
NA2XS2Y 1x120 RM/25 12/20 kV | 230 | 0.253 | 0.119 | 0.283 | cs | 120 | 0.00403 | MV
NA2XS2Y 1x70 RM/25 12/20 kV | 190 | 0.443 | 0.132 | 0.22 | cs | 70 | 0.00403 | MV
NA2XS2Y 1x150 RM/25 6/10 kV | 360 | 0.206 | 0.11 | 0.315 | cs | 150 | 0.00403 | MV
NA2XS2Y 1x120 RM/25 6/10 kV | 340 | 0.253 | 0.113 | 0.28 | cs | 120 | 0.00403 | MV
NA2XS2Y 1x70 RM/25 6/10 kV | 280 | 0.443 | 0.123 | 0.217 | cs | 70 | 0.00403 | MV
N2XS(FL)2Y 1x120 RM/35 64/110 kV | 112 | 0.153 | 0.166 | 0.366 | cs | 120 | 0.00393 | HV
N2XS(FL)2Y 1x185 RM/35 64/110 kV | 125 | 0.099 | 0.156 | 0.457 | cs | 185 | 0.00393 | HV
N2XS(FL)2Y 1x240 RM/35 64/110 kV | 135 | 0.075 | 0.149 | 0.526 | cs | 240 | 0.00393 | HV
N2XS(FL)2Y 1x300 RM/35 64/110 kV | 144 | 0.06 | 0.144 | 0.588 | cs | 300 | 0.00393 | HV
15-AL1/3-ST1A 0.4 | 11 | 1.8769 | 0.35 | 0.105 | ol | 16 | 0.00403 | LV
24-AL1/4-ST1A 0.4 | 11.25 | 1.2012 | 0.335 | 0.14 | ol | 24 | 0.00403 | LV
48-AL1/8-ST1A 0.4 | 12.2 | 0.5939 | 0.3 | 0.21 | ol | 48 | 0.00403 | LV
94-AL1/15-ST1A 0.4 | 13.2 | 0.306 | 0.29 | 0.35 | ol | 94 | 0.00403 | LV
34-AL1/6-ST1A 10.0 | 9.7 | 0.8342 | 0.36 | 0.17 | ol | 34 | 0.00403 | MV
48-AL1/8-ST1A 10.0 | 10.1 | 0.5939 | 0.35 | 0.21 | ol | 48 | 0.00403 | MV
70-AL1/11-ST1A 10.0 | 10.4 | 0.4132 | 0.339 | 0.29 | ol | 70 | 0.00403 | MV
94-AL1/15-ST1A 10.0 | 10.75 | 0.306 | 0.33 | 0.35 | ol | 94 | 0.00403 | MV
122-AL1/20-ST1A 10.0 | 11.1 | 0.2376 | 0.323 | 0.41 | ol | 122 | 0.00403 | MV
149-AL1/24-ST1A 10.0 | 11.25 | 0.194 | 0.315 | 0.47 | ol | 149 | 0.00403 | MV
34-AL1/6-ST1A 20.0 | 9.15 | 0.8342 | 0.382 | 0.17 | ol | 34 | 0.00403 | MV
48-AL1/8-ST1A 20.0 | 9.5 | 0.5939 | 0.372 | 0.21 | ol | 48 | 0.00403 | MV
70-AL1/11-ST1A 20.0 | 9.7 | 0.4132 | 0.36 | 0.29 | ol | 70 | 0.00403 | MV
94-AL1/15-ST1A 20.0 | 10 | 0.306 | 0.35 | 0.35 | ol | 94 | 0.00403 | MV
122-AL1/20-ST1A 20.0 | 10.3 | 0.2376 | 0.344 | 0.41 | ol | 122 | 0.00403 | MV
149-AL1/24-ST1A 20.0 | 10.5 | 0.194 | 0.337 | 0.47 | ol | 149 | 0.00403 | MV
184-AL1/30-ST1A 20.0 | 10.75 | 0.1571 | 0.33 | 0.535 | ol | 184 | 0.00403 | MV
243-AL1/39-ST1A 20.0 | 11 | 0.1188 | 0.32 | 0.645 | ol | 243 | 0.00403 | MV
48-AL1/8-ST1A 110.0 | 8 | 0.5939 | 0.46 | 0.21 | ol | 48 | 0.00403 | HV
70-AL1/11-ST1A 110.0 | 8.4 | 0.4132 | 0.45 | 0.29 | ol | 70 | 0.00403 | HV
94-AL1/15-ST1A 110.0 | 8.65 | 0.306 | 0.44 | 0.35 | ol | 94 | 0.00403 | HV
122-AL1/20-ST1A 110.0 | 8.5 | 0.2376 | 0.43 | 0.41 | ol | 122 | 0.00403 | HV
149-AL1/24-ST1A 110.0 | 8.75 | 0.194 | 0.41 | 0.47 | ol | 149 | 0.00403 | HV
184-AL1/30-ST1A 110.0 | 8.8 | 0.1571 | 0.4 | 0.535 | ol | 184 | 0.00403 | HV
243-AL1/39-ST1A 110.0 | 9 | 0.1188 | 0.39 | 0.645 | ol | 243 | 0.00403 | HV
305-AL1/39-ST1A 110.0 | 9.2 | 0.0949 | 0.38 | 0.74 | ol | 305 | 0.00403 | HV
490-AL1/64-ST1A 110.0 | 9.75 | 0.059 | 0.37 | 0.96 | ol | 490 | 0.00403 | HV
679-AL1/86-ST1A 110.0 | 9.95 | 0.042 | 0.36 | 1.15 | ol | 679 | 0.00403 | HV
490-AL1/64-ST1A 220.0 | 10 | 0.059 | 0.285 | 0.96 | ol | 490 | 0.00403 | HV
679-AL1/86-ST1A 220.0 | 11.7 | 0.042 | 0.275 | 1.15 | ol | 679 | 0.00403 | HV
490-AL1/64-ST1A 380.0 | 11 | 0.059 | 0.253 | 0.96 | ol | 490 | 0.00403 | HV
679-AL1/86-ST1A 380.0 | 14.6 | 0.042 | 0.25 | 1.15 | ol | 679 | 0.00403 | HV

## trafo_std_types
| i0_percent | pfe_kw | vkr_percent | sn_mva | vn_lv_kv | vn_hv_kv | vk_percent | shift_degree | vector_group | tap_side | tap_neutral | tap_min | tap_max | tap_step_degree | tap_step_percent | tap_phase_shifter
160 MVA 380/110 kV | 0.06 | 60 | 0.25 | 160 | 110 | 380 | 12.2 | 0 | Yy0 | hv | 0 | -9 | 9 | 0 | 1.5 | FALSE
100 MVA 220/110 kV | 0.06 | 55 | 0.26 | 100 | 110 | 220 | 12 | 0 | Yy0 | hv | 0 | -9 | 9 | 0 | 1.5 | FALSE
63 MVA 110/20 kV | 0.04 | 22 | 0.32 | 63 | 20 | 110 | 18 | 150 | YNd5 | hv | 0 | -9 | 9 | 0 | 1.5 | FALSE
40 MVA 110/20 kV | 0.05 | 18 | 0.34 | 40 | 20 | 110 | 16.2 | 150 | YNd5 | hv | 0 | -9 | 9 | 0 | 1.5 | FALSE
25 MVA 110/20 kV | 0.07 | 14 | 0.41 | 25 | 20 | 110 | 12 | 150 | YNd5 | hv | 0 | -9 | 9 | 0 | 1.5 | FALSE
63 MVA 110/10 kV | 0.04 | 22 | 0.32 | 63 | 10 | 110 | 18 | 150 | YNd5 | hv | 0 | -9 | 9 | 0 | 1.5 | FALSE
40 MVA 110/10 kV | 0.05 | 18 | 0.34 | 40 | 10 | 110 | 16.2 | 150 | YNd5 | hv | 0 | -9 | 9 | 0 | 1.5 | FALSE
25 MVA 110/10 kV | 0.07 | 14 | 0.41 | 25 | 10 | 110 | 12 | 150 | YNd5 | hv | 0 | -9 | 9 | 0 | 1.5 | FALSE
0.25 MVA 20/0.4 kV | 0.32 | 0.8 | 1.44 | 0.25 | 0.4 | 20 | 6 | 150 | Yzn5 | hv | 0 | -2 | 2 | 0 | 2.5 | FALSE
0.4 MVA 20/0.4 kV | 0.3375 | 1.35 | 1.425 | 0.4 | 0.4 | 20 | 6 | 150 | Dyn5 | hv | 0 | -2 | 2 | 0 | 2.5 | FALSE
0.63 MVA 20/0.4 kV | 0.2619 | 1.65 | 1.206 | 0.63 | 0.4 | 20 | 6 | 150 | Dyn5 | hv | 0 | -2 | 2 | 0 | 2.5 | FALSE
0.25 MVA 10/0.4 kV | 0.24 | 0.6 | 1.2 | 0.25 | 0.4 | 10 | 4 | 150 | Dyn5 | hv | 0 | -2 | 2 | 0 | 2.5 | FALSE
0.4 MVA 10/0.4 kV | 0.2375 | 0.95 | 1.325 | 0.4 | 0.4 | 10 | 4 | 150 | Dyn5 | hv | 0 | -2 | 2 | 0 | 2.5 | FALSE
0.63 MVA 10/0.4 kV | 0.1873 | 1.18 | 1.0794 | 0.63 | 0.4 | 10 | 4 | 150 | Dyn5 | hv | 0 | -2 | 2 | 0 | 2.5 | FALSE

## trafo3w_std_types
| sn_hv_mva | sn_mv_mva | sn_lv_mva | vn_hv_kv | vn_mv_kv | vn_lv_kv | vk_hv_percent | vk_mv_percent | vk_lv_percent | vkr_hv_percent | vkr_mv_percent | vkr_lv_percent | pfe_kw | i0_percent | shift_mv_degree | shift_lv_degree | vector_group | tap_side | tap_neutral | tap_min | tap_max | tap_step_percent
63/25/38 MVA 110/20/10 kV | 63 | 25 | 38 | 110 | 20 | 10 | 10.4 | 10.4 | 10.4 | 0.28 | 0.32 | 0.35 | 35 | 0.89 | 0 | 0 | YN0yn0yn0 | hv | 0 | -10 | 10 | 1.2
63/25/38 MVA 110/10/10 kV | 63 | 25 | 38 | 110 | 10 | 10 | 10.4 | 10.4 | 10.4 | 0.28 | 0.32 | 0.35 | 35 | 0.89 | 0 | 0 | YN0yn0yn0 | hv | 0 | -10 | 10 | 1.2

## fuse_std_types
| fuse_type | i_rated_a | t_avg | t_min | t_total | x_avg | x_min | x_total
HV 100A | HV 100A | 100 | 0 | [10.0, 3.64, 0.854, 0.281, 0.1, 0.0531, 0.022, 0.01] | [10.0, 4.267, 1.21, 0.403, 0.1, 0.058, 0.022, 0.01] | 0 | [300.0, 350.0, 450.0, 550.0, 700.0, 850.0, 1200.0, 1752.0] | [600.0, 700.0, 900.0, 1150.0, 1665.0, 2000.0, 3000.0, 4313.0]
HV 10A | HV 10A | 10 | 0 | [10.0, 1675.0, 0.344, 0.156, 0.1, 0.0417, 0.0171, 0.01] | [10.0, 1.3, 0.3, 0.155, 0.1, 0.0555, 0.023, 0.01] | 0 | [30.0, 32.0, 35.0, 37.0, 39.0, 50.0, 70.0, 88.0] | [60.0, 70.0, 80.0, 87.0, 94.0, 110.0, 150.0, 216.0]
HV 125A | HV 125A | 125 | 0 | [10.0, 1.82, 0.344, 0.1, 0.0467, 0.0269, 0.01] | [10.0, 2.478, 0.426, 0.1, 0.0427, 0.0211, 0.01] | 0 | [375.0, 500.0, 700.0, 925.0, 1200.0, 1500.0, 2341.0] | [750.0, 1000.0, 1500.0, 2200.0, 3000.0, 4000.0, 5765.0]
HV 160A | HV 160A | 160 | 0 | [10.0, 4.15, 1.03, 0.198, 0.1, 0.051, 0.0172, 0.01] | [10.0, 2.3, 0.734, 0.274, 0.1, 0.046, 0.0177, 0.01] | 0 | [480.0, 550.0, 700.0, 1000.0, 1260.0, 1600.0, 2500.0, 3227.0] | [960.0, 1300.0, 1700.0, 2200.0, 2996.0, 4000.0, 6000.0, 7946.0]
HV 16A | HV 16A | 16 | 0 | [10.0, 0.352, 0.164, 0.1, 0.0649, 0.0342, 0.01] | [10.0, 2.34, 0.722, 0.181, 0.1, 0.055, 0.0296, 0.01] | 0 | [48.0, 60.0, 65.0, 71.0, 80.0, 100.0, 162.0] | [96.0, 110.0, 125.0, 150.0, 168.0, 200.0, 250.0, 398.0]
HV 200A | HV 200A | 200 | 0 | [10.0, 4.267, 1.21, 0.403, 0.1, 0.058, 0.022, 0.01] | [10.0, 3.73, 1.654, 0.328, 0.1, 0.0531, 0.019, 0.01] | 0 | [600.0, 700.0, 900.0, 1150.0, 1665.0, 2000.0, 3000.0, 4313.0] | [1200.0, 1500.0, 1800.0, 2700.0, 3960.0, 5000.0, 7500.0, 10620.0]
HV 20A | HV 20A | 20 | 0 | [10.0, 1.3, 0.3, 0.155, 0.1, 0.0555, 0.023, 0.01] | [10.0, 1.3, 0.161, 0.1, 0.0611, 0.0399, 0.0141, 0.01] | 0 | [60.0, 70.0, 80.0, 87.0, 94.0, 110.0, 150.0, 216.0] | [120.0, 150.0, 200.0, 223.0, 260.0, 300.0, 450.0, 532.0]
HV 25A | HV 25A | 25 | 0 | [10.0, 2.512, 0.833, 0.299, 0.1, 0.0372, 0.0223, 0.01] | [10.0, 3.125, 0.597, 0.198, 0.1, 0.0378, 0.022, 0.01] | 0 | [75.0, 82.0, 90.0, 100.0, 124.0, 170.0, 200.0, 289.0] | [150.0, 170.0, 210.0, 250.0, 294.0, 400.0, 500.0, 711.0]
HV 31.5A | HV 31.5A | 31.5 | 0 | [10.0, 2.34, 0.722, 0.181, 0.1, 0.055, 0.0296, 0.01] | [10.0, 2.84, 0.368, 0.164, 0.1, 0.0621, 0.0378, 0.0195, 0.01] | 0 | [95.0, 110.0, 125.0, 150.0, 165.0, 200.0, 250.0, 390.0] | [189.0, 220.0, 300.0, 350.0, 393.0, 450.0, 530.0, 700.0, 960.0]
HV 40A | HV 40A | 40 | 0 | [10.0, 1.3, 0.161, 0.1, 0.0611, 0.0399, 0.0141, 0.01] | [10.0, 2.05, 0.369, 0.198, 0.1, 0.051, 0.0298, 0.01] | 0 | [120.0, 150.0, 200.0, 223.0, 260.0, 300.0, 450.0, 532.0] | [240.0, 300.0, 400.0, 450.0, 530.0, 650.0, 800.0, 1311.0]
HV 50A | HV 50A | 50 | 0 | [10.0, 3.215, 0.597, 0.198, 0.1, 0.0378, 0.022, 0.01] | [10.0, 3.64, 0.854, 0.281, 0.1, 0.0531, 0.022, 0.01] | 0 | [150.0, 170.0, 210.0, 250.0, 294.0, 400.0, 500.0, 711.0] | [300.0, 350.0, 450.0, 550.0, 700.0, 850.0, 1200.0, 1752.0]
HV 6.3A | HV 6.3A | 6.3 | 0 | [10.0, 1.39, 0.344, 0.168, 0.1, 0.056, 0.0263, 0.01] | [10.0, 1.711, 0.516, 0.198, 0.1, 0.0634, 0.0303, 0.01] | 0 | [19.0, 19.5, 20.4, 20.8, 22.0, 25.0, 32.0, 48.0] | [38.0, 40.0, 43.0, 48.0, 53.0, 60.0, 75.0, 118.0]
HV 63A | HV 63A | 63 | 0 | [10.0, 2.84, 0.368, 0.164, 0.1, 0.0621, 0.0378, 0.0195, 0.01] | [10.0, 1.82, 0.344, 0.1, 0.0467, 0.0269, 0.01] | 0 | [189.0, 220.0, 300.0, 350.0, 393.0, 450.0, 530.0, 700.0, 961.0] | [378.0, 500.0, 700.0, 934.0, 1200.0, 1500.0, 2366.0]
HV 80A | HV 80A | 80 | 0 | [10.0, 2.05, 0.369, 0.198, 0.1, 0.051, 0.0298, 0.01] | [10.0, 4.15, 1.03, 0.198, 0.1, 0.051, 0.0172, 0.01] | 0 | [240.0, 300.0, 400.0, 450.0, 530.0, 650.0, 800.0, 1311.0] | [480.0, 550.0, 700.0, 1000.0, 1260.0, 1600.0, 2500.0, 3227.0]
Siemens NH-1-100 | Siemens NH-1-100 | 100 | [5400.0, 2000.0, 400.0, 20.0, 1.0, 0.2, 0.012, 0.004] | 0 | 0 | [150.0, 190.0, 250.0, 430.0, 900.0, 1250.0, 2700.0, 3600.0] | 0 | 0
Siemens NH-1-125 | Siemens NH-1-125 | 125 | [4800.0, 120.0, 7.0, 0.1, 0.004] | 0 | 0 | [180.0, 400.0, 740.0, 2000.0, 4250.0] | 0 | 0
Siemens NH-1-16 | Siemens NH-1-16 | 16 | [4000.0, 400.0, 2.0, 0.1, 0.04, 0.01] | 0 | 0 | [26.0, 35.0, 75.0, 150.0, 200.0, 300.0] | 0 | 0
Siemens NH-1-160 | Siemens NH-1-160 | 160 | [4800.0, 120.0, 7.0, 0.1, 0.004] | 0 | 0 | [210.0, 500.0, 900.0, 2300.0, 5000.0] | 0 | 0
Siemens NH-1-25 | Siemens NH-1-25 | 25 | [4000.0, 1000.0, 10.0, 0.2, 0.02, 0.01] | 0 | 0 | [40.0, 50.0, 100.0, 210.0, 400.0, 500.0] | 0 | 0
Siemens NH-1-50 | Siemens NH-1-50 | 50 | [4000.0, 40.0, 4.0, 1.0, 0.02, 0.01] | 0 | 0 | [86.0, 200.0, 300.0, 400.0, 1000.0, 1280.0] | 0 | 0
Siemens NH-1-63 | Siemens NH-1-63 | 63 | [4000.0, 100.0, 10.0, 2.0, 0.04, 0.01] | 0 | 0 | [100.0, 200.0, 300.0, 400.0, 1000.0, 1500.0] | 0 | 0
Siemens NH-1-80 | Siemens NH-1-80 | 80 | [4800.0, 120.0, 7.0, 0.1, 0.01] | 0 | 0 | [150.58, 250.0, 450.0, 1150.0, 2470.0] | 0 | 0
Siemens NH-2-1000 | Siemens NH-2-1000 | 1000 | [4800.0, 120.0, 7.0, 0.1, 0.004] | 0 | 0 | [1900.0, 3500.0, 8400.0, 24000.0, 52000.0] | 0 | 0
Siemens NH-2-200 | Siemens NH-2-200 | 200 | [4800.0, 120.0, 7.0, 0.1, 0.004] | 0 | 0 | [280.0, 650.0, 1200.0, 3000.0, 7000.0] | 0 | 0
Siemens NH-2-224 | Siemens NH-2-224 | 224 | [4800.0, 120.0, 7.0, 0.2, 0.04, 0.004] | 0 | 0 | [400.0, 750.0, 1453.0, 3025.0, 4315.0, 7600.0] | 0 | 0
Siemens NH-2-250 | Siemens NH-2-250 | 250 | [4800.0, 120.0, 7.0, 0.1, 0.004] | 0 | 0 | [450.0, 800.0, 1650.0, 4000.0, 8500.0] | 0 | 0
Siemens NH-2-315 | Siemens NH-2-315 | 315 | [4800.0, 120.0, 7.0, 0.1, 0.004] | 0 | 0 | [550.0, 920.0, 1900.0, 5000.0, 11000.0] | 0 | 0
Siemens NH-2-355 | Siemens NH-2-355 | 355 | [4800.0, 120.0, 6.0, 0.1, 0.004] | 0 | 0 | [650.0, 1116.27, 2350.0, 5840.0, 12790.0] | 0 | 0
Siemens NH-2-400 | Siemens NH-2-400 | 400 | [4800.0, 120.0, 7.0, 0.1, 0.004] | 0 | 0 | [720.0, 1350.0, 2800.0, 6500.0, 15000.0] | 0 | 0
Siemens NH-2-425 | Siemens NH-2-425 | 425 | [4800.0, 120.0, 7.0, 0.1, 0.004] | 0 | 0 | [850.0, 1500.0, 3050.0, 7500.0, 16500.0] | 0 | 0
Siemens NH-2-630 | Siemens NH-2-630 | 630 | [4800.0, 120.0, 7.0, 0.1, 0.004] | 0 | 0 | [1200.0, 2000.0, 4800.0, 12000.0, 26000.0] | 0 | 0

## dtypes
| element | column | dtype
0 | bus | name | object
1 | bus | vn_kv | float64
2 | bus | type | object
3 | bus | zone | object
4 | bus | in_service | bool
5 | load | name | object
6 | load | bus | uint32
7 | load | p_mw | float64
8 | load | q_mvar | float64
9 | load | const_z_percent | float64
10 | load | const_i_percent | float64
11 | load | sn_mva | float64
12 | load | scaling | float64
13 | load | in_service | bool
14 | load | type | object
15 | ext_grid | name | object
16 | ext_grid | bus | uint32
17 | ext_grid | vm_pu | float64
18 | ext_grid | va_degree | float64
19 | ext_grid | slack_weight | float64
20 | ext_grid | in_service | bool
21 | line | name | object
22 | line | std_type | object
23 | line | from_bus | uint32
24 | line | to_bus | uint32
25 | line | length_km | float64
26 | line | r_ohm_per_km | float64
27 | line | x_ohm_per_km | float64
28 | line | c_nf_per_km | float64
29 | line | g_us_per_km | float64
30 | line | max_i_ka | float64
31 | line | df | float64
32 | line | parallel | uint32
33 | line | type | object
34 | line | in_service | bool
35 | trafo | name | object
36 | trafo | std_type | object
37 | trafo | hv_bus | uint32
38 | trafo | lv_bus | uint32
39 | trafo | sn_mva | float64
40 | trafo | vn_hv_kv | float64
41 | trafo | vn_lv_kv | float64
42 | trafo | vk_percent | float64
43 | trafo | vkr_percent | float64
44 | trafo | pfe_kw | float64
45 | trafo | i0_percent | float64
46 | trafo | shift_degree | float64
47 | trafo | tap_side | object
48 | trafo | tap_neutral | int32
49 | trafo | tap_min | int32
50 | trafo | tap_max | int32
51 | trafo | tap_step_percent | float64
52 | trafo | tap_step_degree | float64
53 | trafo | tap_pos | int32
54 | trafo | tap_phase_shifter | bool
55 | trafo | parallel | uint32
56 | trafo | df | float64
57 | trafo | in_service | bool
58 | line_geodata | coords | object
59 | bus_geodata | x | float64
60 | bus_geodata | y | float64
61 | bus_geodata | coords | object

## parameters
| version | format_version | converged | OPF_converged | name | f_hz | sn_mva
0 | 2.14.6 | 2.14.0 | FALSE | FALSE |  | 50 | 1