## bus
| name | vn_kv | type | zone | in_service
0 | bus_LV_295-51_1_4_node_16 | 0.4 | n |  | TRUE
1 | bus_LV_295-51_1_4_node_32 | 0.4 | n |  | TRUE
2 | bus_LV_295-51_1_4_node_33 | 0.4 | n |  | TRUE
3 | bus_LV_295-51_1_4_node_51 | 0.4 | n |  | TRUE
4 | bus_LV_295-51_1_4_node_39 | 0.4 | n |  | TRUE
5 | bus_LV_295-51_1_4_node_56 | 0.4 | n |  | TRUE
6 | bus_LV_295-51_1_4_node_59 | 0.4 | n |  | TRUE
7 | bus_LV_295-51_1_4_node_54 | 0.4 | n |  | TRUE
8 | bus_LV_295-51_1_4_node_85 | 0.4 | n |  | TRUE
9 | bus_LV_295-51_1_4_node_81 | 0.4 | n |  | TRUE
10 | bus_LV_295-51_1_4_node_83 | 0.4 | n |  | TRUE
11 | bus_LV_295-51_1_4_node_44 | 0.4 | n |  | TRUE
12 | bus_LV_295-51_1_4_node_73 | 0.4 | n |  | TRUE
13 | bus_LV_295-51_1_4_node_102 | 0.4 | n |  | TRUE
14 | bus_LV_295-51_1_4_node_103 | 0.4 | n |  | TRUE
15 | bus_LV_295-51_1_4_node_101 | 0.4 | n |  | TRUE
16 | bus_LV_295-51_1_4_node_55 | 0.4 | n |  | TRUE
17 | bus_LV_295-51_1_4_node_58 | 0.4 | n |  | TRUE
18 | bus_LV_295-51_1_4_node_57 | 0.4 | n |  | TRUE
19 | bus_LV_295-51_1_4_node_104 | 0.4 | n |  | TRUE
20 | bus_LV_295-51_1_4_node_69 | 0.4 | n |  | TRUE
21 | bus_LV_295-51_1_4_node_71 | 0.4 | n |  | TRUE
22 | bus_LV_295-51_1_4_node_100 | 0.4 | n |  | TRUE
23 | bus_LV_295-51_1_4_node_109 | 0.4 | n |  | TRUE
24 | bus_LV_295-51_1_4_node_68 | 0.4 | n |  | TRUE
25 | bus_LV_295-51_1_4_node_70 | 0.4 | n |  | TRUE
26 | bus_LV_295-51_1_4_node_98 | 0.4 | n |  | TRUE
27 | bus_LV_295-51_1_4_node_107 | 0.4 | n |  | TRUE
28 | bus_LV_295-51_1_4_node_108 | 0.4 | n |  | TRUE
29 | bus_LV_295-51_1_4_node_105 | 0.4 | n |  | TRUE
30 | bus_LV_295-51_1_4_node_74 | 0.4 | n |  | TRUE
31 | bus_LV_295-51_1_4_node_75 | 0.4 | n |  | TRUE
32 | bus_LV_295-51_1_4_node_76 | 0.4 | n |  | TRUE
33 | bus_LV_295-51_1_4_node_77 | 0.4 | n |  | TRUE
34 | bus_LV_295-51_1_4_node_78 | 0.4 | n |  | TRUE
35 | bus_LV_295-51_1_4_node_164 | 0.4 | n |  | TRUE
36 | bus_LV_295-51_1_4_node_165 | 0.4 | n |  | TRUE
37 | bus_LV_295-51_1_4_node_166 | 0.4 | n |  | TRUE
38 | bus_LV_295-51_1_4_node_167 | 0.4 | n |  | TRUE
39 | bus_LV_295-51_1_4_node_195 | 0.4 | n |  | TRUE
40 | bus_LV_295-51_1_4_node_126 | 0.4 | n |  | TRUE
41 | bus_LV_295-51_1_4_node_129 | 0.4 | n |  | TRUE
42 | bus_LV_295-51_1_4_node_136 | 0.4 | n |  | TRUE
43 | bus_LV_295-51_1_4_node_123 | 0.4 | n |  | TRUE
44 | bus_LV_295-51_1_4_node_125 | 0.4 | n |  | TRUE
45 | bus_LV_295-51_1_4_node_121 | 0.4 | n |  | TRUE
46 | bus_LV_295-51_1_4_node_196 | 0.4 | n |  | TRUE
47 | bus_LV_295-51_1_4_node_168 | 0.4 | n |  | TRUE
48 | bus_LV_295-51_1_4_node_193 | 0.4 | n |  | TRUE
49 | bus_LV_295-51_1_4_node_79 | 0.4 | n |  | TRUE
50 | bus_LV_295-51_1_4_node_135 | 0.4 | n |  | TRUE
51 | bus_LV_295-51_1_4_node_191 | 0.4 | n |  | TRUE
52 | bus_LV_295-51_1_4_node_192 | 0.4 | n |  | TRUE
53 | bus_LV_295-51_1_4_node_80 | 0.4 | n |  | TRUE
54 | bus_LV_295-51_1_4_node_183 | 0.4 | n |  | TRUE
55 | bus_LV_295-51_1_4_node_184 | 0.4 | n |  | TRUE
56 | bus_LV_295-51_1_4_node_84 | 0.4 | n |  | TRUE
57 | bus_LV_295-51_1_4_node_137 | 0.4 | n |  | TRUE
58 | bus_LV_295-51_1_4_node_138 | 0.4 | n |  | TRUE
59 | bus_LV_295-51_1_4_node_154 | 0.4 | n |  | TRUE
60 | bus_LV_295-51_1_4_node_153 | 0.4 | n |  | TRUE
61 | bus_LV_295-51_1_4_node_88 | 0.4 | n |  | TRUE
62 | bus_LV_295-51_1_4_node_89 | 0.4 | n |  | TRUE
63 | bus_LV_295-51_1_4_node_90 | 0.4 | n |  | TRUE
64 | bus_LV_295-51_1_4_node_91 | 0.4 | n |  | TRUE
65 | bus_LV_295-51_1_4_node_93 | 0.4 | n |  | TRUE
66 | bus_LV_295-51_1_4_node_106 | 0.4 | n |  | TRUE
67 | bus_LV_295-51_1_4_node_110 | 0.4 | n |  | TRUE
68 | bus_LV_295-51_1_4_node_94 | 0.4 | n |  | TRUE
69 | bus_LV_295-51_1_4_node_111 | 0.4 | n |  | TRUE
70 | bus_LV_295-51_1_4_node_97 | 0.4 | n |  | TRUE
71 | bus_LV_295-51_1_4_node_96 | 0.4 | n |  | TRUE
72 | bus_LV_295-51_1_4_node_99 | 0.4 | n |  | TRUE
73 | bus_LV_295-51_1_4_node_114 | 0.4 | n |  | TRUE
74 | bus_LV_295-51_1_4_node_113 | 0.4 | n |  | TRUE
75 | bus_LV_295-51_1_4_node_210 | 0.4 | n |  | TRUE
76 | bus_LV_295-51_1_4_node_207 | 0.4 | n |  | TRUE
77 | bus_LV_295-51_1_4_node_208 | 0.4 | n |  | TRUE
78 | bus_LV_295-51_1_4_node_150 | 0.4 | n |  | TRUE
79 | bus_LV_295-51_1_4_node_147 | 0.4 | n |  | TRUE
80 | bus_LV_295-51_1_4_node_149 | 0.4 | n |  | TRUE
81 | bus_LV_295-51_1_4_node_145 | 0.4 | n |  | TRUE
82 | bus_LV_295-51_1_4_node_116 | 0.4 | n |  | TRUE
83 | bus_LV_295-51_1_4_node_118 | 0.4 | n |  | TRUE
84 | bus_LV_295-51_1_4_node_119 | 0.4 | n |  | TRUE
85 | bus_LV_295-51_1_4_node_120 | 0.4 | n |  | TRUE
86 | bus_LV_295-51_1_4_node_127 | 0.4 | n |  | TRUE
87 | bus_LV_295-51_1_4_node_130 | 0.4 | n |  | TRUE
88 | bus_LV_295-51_1_4_node_131 | 0.4 | n |  | TRUE
89 | bus_LV_295-51_1_4_node_122 | 0.4 | n |  | TRUE
90 | bus_LV_295-51_1_4_node_124 | 0.4 | n |  | TRUE
91 | bus_LV_295-51_1_4_node_205 | 0.4 | n |  | TRUE
92 | bus_LV_295-51_1_4_node_134 | 0.4 | n |  | TRUE
93 | bus_LV_295-51_1_4_node_189 | 0.4 | n |  | TRUE
94 | bus_LV_295-51_1_4_node_163 | 0.4 | n |  | TRUE
95 | bus_LV_295-51_1_4_node_128 | 0.4 | n |  | TRUE
96 | bus_LV_295-51_1_4_node_132 | 0.4 | n |  | TRUE
97 | bus_LV_295-51_1_4_node_133 | 0.4 | n |  | TRUE
98 | bus_LV_295-51_1_4_node_182 | 0.4 | n |  | TRUE
99 | bus_LV_295-51_1_4_node_180 | 0.4 | n |  | TRUE
100 | bus_LV_295-51_1_4_node_146 | 0.4 | n |  | TRUE
101 | bus_LV_295-51_1_4_node_148 | 0.4 | n |  | TRUE
102 | bus_LV_295-51_1_4_node_188 | 0.4 | n |  | TRUE
103 | bus_LV_295-51_1_4_node_161 | 0.4 | n |  | TRUE
104 | bus_LV_295-51_1_4_node_156 | 0.4 | n |  | TRUE
105 | bus_LV_295-51_1_4_node_158 | 0.4 | n |  | TRUE
106 | bus_LV_295-51_1_4_node_155 | 0.4 | n |  | TRUE
107 | bus_LV_295-51_1_4_node_162 | 0.4 | n |  | TRUE
108 | bus_LV_295-51_1_4_node_160 | 0.4 | n |  | TRUE
109 | bus_LV_295-51_1_4_node_157 | 0.4 | n |  | TRUE
110 | bus_LV_295-51_1_4_node_159 | 0.4 | n |  | TRUE
111 | bus_LV_295-51_1_4_node_194 | 0.4 | n |  | TRUE
112 | bus_LV_295-51_1_4_node_170 | 0.4 | n |  | TRUE
113 | bus_LV_295-51_1_4_node_169 | 0.4 | n |  | TRUE
114 | bus_LV_295-51_1_4_node_139 | 0.4 | n |  | TRUE
115 | bus_LV_295-51_1_4_node_140 | 0.4 | n |  | TRUE
116 | bus_LV_295-51_1_4_node_142 | 0.4 | n |  | TRUE
117 | bus_LV_295-51_1_4_node_152 | 0.4 | n |  | TRUE
118 | bus_LV_295-51_1_4_node_151 | 0.4 | n |  | TRUE
119 | bus_LV_295-51_1_4_node_197 | 0.4 | n |  | TRUE
120 | bus_LV_295-51_1_4_node_181 | 0.4 | n |  | TRUE
121 | bus_LV_295-51_1_4_node_177 | 0.4 | n |  | TRUE
122 | bus_LV_295-51_1_4_node_178 | 0.4 | n |  | TRUE
123 | bus_LV_295-51_1_4_node_179 | 0.4 | n |  | TRUE
124 | bus_MV_417_0_node_116 | 20 | n |  | TRUE

## load
| name | bus | p_mw | q_mvar | const_z_percent | const_i_percent | sn_mva | scaling | in_service | type
0 | LV_295-51_1_4_load_33 | 2 | 0.0025961 | 0.00065065 | 0 | 0 |  | 1 | TRUE | wye
1 | LV_295-51_1_4_load_54 | 7 | 0.0016849 | 0.00042228 | 0 | 0 |  | 1 | TRUE | wye
2 | LV_295-51_1_4_load_83 | 10 | 0.002395 | 0.00060024 | 0 | 0 |  | 1 | TRUE | wye
3 | LV_295-51_1_4_load_73 | 12 | 0.010272 | 0.0025745 | 0 | 0 |  | 1 | TRUE | wye
4 | LV_295-51_1_4_load_101 | 15 | 0.0099695 | 0.0024986 | 0 | 0 |  | 1 | TRUE | wye
5 | LV_295-51_1_4_load_58 | 17 | 0.0017516 | 0.00043898 | 0 | 0 |  | 1 | TRUE | wye
6 | LV_295-51_1_4_load_104 | 19 | 0.0087013 | 0.0021808 | 0 | 0 |  | 1 | TRUE | wye
7 | LV_295-51_1_4_load_69 | 20 | 0.011849 | 0.0029696 | 0 | 0 |  | 1 | TRUE | wye
8 | LV_295-51_1_4_load_100 | 22 | 0.0033178 | 0.00083152 | 0 | 0 |  | 1 | TRUE | wye
9 | LV_295-51_1_4_load_109 | 23 | 0.007501 | 0.0018799 | 0 | 0 |  | 1 | TRUE | wye
10 | LV_295-51_1_4_load_68 | 24 | 0.0023049 | 0.00057767 | 0 | 0 |  | 1 | TRUE | wye
11 | LV_295-51_1_4_load_108 | 28 | 0.010178 | 0.0025507 | 0 | 0 |  | 1 | TRUE | wye
12 | LV_295-51_1_4_load_105 | 29 | 0.0062042 | 0.0015549 | 0 | 0 |  | 1 | TRUE | wye
13 | LV_295-51_1_4_load_74 | 30 | 0.0036448 | 0.00091348 | 0 | 0 |  | 1 | TRUE | wye
14 | LV_295-51_1_4_load_75 | 31 | 0.0024223 | 0.00060709 | 0 | 0 |  | 1 | TRUE | wye
15 | LV_295-51_1_4_load_76 | 32 | 0.0020148 | 0.00050497 | 0 | 0 |  | 1 | TRUE | wye
16 | LV_295-51_1_4_load_77 | 33 | 0.001999 | 0.00050099 | 0 | 0 |  | 1 | TRUE | wye
17 | LV_295-51_1_4_load_78 | 34 | 0.0027206 | 0.00068184 | 0 | 0 |  | 1 | TRUE | wye
18 | LV_295-51_1_4_load_164 | 35 | 0.001805 | 0.00045238 | 0 | 0 |  | 1 | TRUE | wye
19 | LV_295-51_1_4_load_165 | 36 | 0.0030589 | 0.00076662 | 0 | 0 |  | 1 | TRUE | wye
20 | LV_295-51_1_4_load_166 | 37 | 0.0025446 | 0.00063773 | 0 | 0 |  | 1 | TRUE | wye
21 | LV_295-51_1_4_load_167 | 38 | 0.0027848 | 0.00069793 | 0 | 0 |  | 1 | TRUE | wye
22 | LV_295-51_1_4_load_195 | 39 | 0.0063705 | 0.0015966 | 0 | 0 |  | 1 | TRUE | wye
23 | LV_295-51_1_4_load_136 | 42 | 0.0018082 | 0.00045317 | 0 | 0 |  | 1 | TRUE | wye
24 | LV_295-51_1_4_load_123 | 43 | 0.001507 | 0.00037769 | 0 | 0 |  | 1 | TRUE | wye
25 | LV_295-51_1_4_load_125 | 44 | 0.0017506 | 0.00043875 | 0 | 0 |  | 1 | TRUE | wye
26 | LV_295-51_1_4_load_121 | 45 | 0.0024584 | 0.00061614 | 0 | 0 |  | 1 | TRUE | wye
27 | LV_295-51_1_4_load_196 | 46 | 0.0052357 | 0.0013122 | 0 | 0 |  | 1 | TRUE | wye
28 | LV_295-51_1_4_load_193 | 48 | 0.0036789 | 0.00092202 | 0 | 0 |  | 1 | TRUE | wye
29 | LV_295-51_1_4_load_79 | 49 | 0.0016948 | 0.00042476 | 0 | 0 |  | 1 | TRUE | wye
30 | LV_295-51_1_4_load_135 | 50 | 0.0022877 | 0.00057336 | 0 | 0 |  | 1 | TRUE | wye
31 | LV_295-51_1_4_load_191 | 51 | 0.0015974 | 0.00040034 | 0 | 0 |  | 1 | TRUE | wye
32 | LV_295-51_1_4_load_192 | 52 | 0.0025412 | 0.0006369 | 0 | 0 |  | 1 | TRUE | wye
33 | LV_295-51_1_4_load_80 | 53 | 0.0016001 | 0.00040103 | 0 | 0 |  | 1 | TRUE | wye
34 | LV_295-51_1_4_load_183 | 54 | 0.0014611 | 0.00036618 | 0 | 0 |  | 1 | TRUE | wye
35 | LV_295-51_1_4_load_184 | 55 | 0.0037997 | 0.00095229 | 0 | 0 |  | 1 | TRUE | wye
36 | LV_295-51_1_4_load_84 | 56 | 0.0020538 | 0.00051474 | 0 | 0 |  | 1 | TRUE | wye
37 | LV_295-51_1_4_load_137 | 57 | 0.0026907 | 0.00067435 | 0 | 0 |  | 1 | TRUE | wye
38 | LV_295-51_1_4_load_138 | 58 | 0.001727 | 0.00043283 | 0 | 0 |  | 1 | TRUE | wye
39 | LV_295-51_1_4_load_153 | 60 | 0.0023034 | 0.0005773 | 0 | 0 |  | 1 | TRUE | wye
40 | LV_295-51_1_4_load_88 | 61 | 0.0076135 | 0.0019081 | 0 | 0 |  | 1 | TRUE | wye
41 | LV_295-51_1_4_load_89 | 62 | 0.007992 | 0.002003 | 0 | 0 |  | 1 | TRUE | wye
42 | LV_295-51_1_4_load_93 | 65 | 0.007451 | 0.0018674 | 0 | 0 |  | 1 | TRUE | wye
43 | LV_295-51_1_4_load_106 | 66 | 0.004151 | 0.0010403 | 0 | 0 |  | 1 | TRUE | wye
44 | LV_295-51_1_4_load_110 | 67 | 0.0084176 | 0.0021096 | 0 | 0 |  | 1 | TRUE | wye
45 | LV_295-51_1_4_load_111 | 69 | 0.0041893 | 0.0010499 | 0 | 0 |  | 1 | TRUE | wye
46 | LV_295-51_1_4_load_97 | 70 | 0.0048908 | 0.0012258 | 0 | 0 |  | 1 | TRUE | wye
47 | LV_295-51_1_4_load_96 | 71 | 0.0043969 | 0.001102 | 0 | 0 |  | 1 | TRUE | wye
48 | LV_295-51_1_4_load_99 | 72 | 0.0034333 | 0.00086047 | 0 | 0 |  | 1 | TRUE | wye
49 | LV_295-51_1_4_load_114 | 73 | 0.001771 | 0.00044386 | 0 | 0 |  | 1 | TRUE | wye
50 | LV_295-51_1_4_load_210 | 75 | 0.0049852 | 0.0012494 | 0 | 0 |  | 1 | TRUE | wye
51 | LV_295-51_1_4_load_208 | 77 | 0.0048447 | 0.0012142 | 0 | 0 |  | 1 | TRUE | wye
52 | LV_295-51_1_4_load_145 | 81 | 0.0030973 | 0.00077625 | 0 | 0 |  | 1 | TRUE | wye
53 | LV_295-51_1_4_load_116 | 82 | 0.0016814 | 0.0004214 | 0 | 0 |  | 1 | TRUE | wye
54 | LV_295-51_1_4_load_120 | 85 | 0.0015924 | 0.0003991 | 0 | 0 |  | 1 | TRUE | wye
55 | LV_295-51_1_4_load_127 | 86 | 0.0018598 | 0.00046611 | 0 | 0 |  | 1 | TRUE | wye
56 | LV_295-51_1_4_load_131 | 88 | 0.001802 | 0.00045162 | 0 | 0 |  | 1 | TRUE | wye
57 | LV_295-51_1_4_load_124 | 90 | 0.001346 | 0.00033733 | 0 | 0 |  | 1 | TRUE | wye
58 | LV_295-51_1_4_load_134 | 92 | 0.0021437 | 0.00053725 | 0 | 0 |  | 1 | TRUE | wye
59 | LV_295-51_1_4_load_189 | 93 | 0.0050869 | 0.0012749 | 0 | 0 |  | 1 | TRUE | wye
60 | LV_295-51_1_4_load_163 | 94 | 0.0010203 | 0.00025571 | 0 | 0 |  | 1 | TRUE | wye
61 | LV_295-51_1_4_load_128 | 95 | 0.0028902 | 0.00072436 | 0 | 0 |  | 1 | TRUE | wye
62 | LV_295-51_1_4_load_132 | 96 | 0.0032341 | 0.00081055 | 0 | 0 |  | 1 | TRUE | wye
63 | LV_295-51_1_4_load_133 | 97 | 0.0018126 | 0.00045428 | 0 | 0 |  | 1 | TRUE | wye
64 | LV_295-51_1_4_load_182 | 98 | 0.0018543 | 0.00046473 | 0 | 0 |  | 1 | TRUE | wye
65 | LV_295-51_1_4_load_180 | 99 | 0.0014787 | 0.00037061 | 0 | 0 |  | 1 | TRUE | wye
66 | LV_295-51_1_4_load_146 | 100 | 0.001312 | 0.00032882 | 0 | 0 |  | 1 | TRUE | wye
67 | LV_295-51_1_4_load_148 | 101 | 0.002224 | 0.00055739 | 0 | 0 |  | 1 | TRUE | wye
68 | LV_295-51_1_4_load_188 | 102 | 0.0018231 | 0.00045692 | 0 | 0 |  | 1 | TRUE | wye
69 | LV_295-51_1_4_load_161 | 103 | 0.00318 | 0.00079699 | 0 | 0 |  | 1 | TRUE | wye
70 | LV_295-51_1_4_load_156 | 104 | 0.0010562 | 0.0002647 | 0 | 0 |  | 1 | TRUE | wye
71 | LV_295-51_1_4_load_158 | 105 | 0.0022315 | 0.00055928 | 0 | 0 |  | 1 | TRUE | wye
72 | LV_295-51_1_4_load_155 | 106 | 0.0028539 | 0.00071524 | 0 | 0 |  | 1 | TRUE | wye
73 | LV_295-51_1_4_load_160 | 108 | 0.0011649 | 0.00029196 | 0 | 0 |  | 1 | TRUE | wye
74 | LV_295-51_1_4_load_157 | 109 | 0.0028576 | 0.00071619 | 0 | 0 |  | 1 | TRUE | wye
75 | LV_295-51_1_4_load_159 | 110 | 0.0018908 | 0.00047388 | 0 | 0 |  | 1 | TRUE | wye
76 | LV_295-51_1_4_load_194 | 111 | 0.00080918 | 0.0002028 | 0 | 0 |  | 1 | TRUE | wye
77 | LV_295-51_1_4_load_170 | 112 | 0.0021603 | 0.00054142 | 0 | 0 |  | 1 | TRUE | wye
78 | LV_295-51_1_4_load_169 | 113 | 0.0012643 | 0.00031687 | 0 | 0 |  | 1 | TRUE | wye
79 | LV_295-51_1_4_load_139 | 114 | 0.002814 | 0.00070526 | 0 | 0 |  | 1 | TRUE | wye
80 | LV_295-51_1_4_load_140 | 115 | 0.0089153 | 0.0022344 | 0 | 0 |  | 1 | TRUE | wye
81 | LV_295-51_1_4_load_142 | 116 | 0.004172 | 0.0010456 | 0 | 0 |  | 1 | TRUE | wye
82 | LV_295-51_1_4_load_152 | 117 | 0.0089894 | 0.002253 | 0 | 0 |  | 1 | TRUE | wye
83 | LV_295-51_1_4_load_151 | 118 | 0.001966 | 0.00049273 | 0 | 0 |  | 1 | TRUE | wye
84 | LV_295-51_1_4_load_197 | 119 | 0.0015239 | 0.00038193 | 0 | 0 |  | 1 | TRUE | wye
85 | LV_295-51_1_4_load_177 | 121 | 0.001884 | 0.00047218 | 0 | 0 |  | 1 | TRUE | wye
86 | LV_295-51_1_4_load_178 | 122 | 0.0015596 | 0.00039087 | 0 | 0 |  | 1 | TRUE | wye

## ext_grid
| name | bus | vm_pu | va_degree | slack_weight | in_service
0 |  | 31 | 1 | 0 | 1 | TRUE

## line
| name | std_type | from_bus | to_bus | length_km | r_ohm_per_km | x_ohm_per_km | c_nf_per_km | g_us_per_km | max_i_ka | df | parallel | type | in_service
0 | LV_295-51_1_4_line_0 |  | 0 | 1 | 0.010338 | 0.125 | 0.08 | 261 | 0 | 0.364 | 1 | 1 | cs | TRUE
1 | LV_295-51_1_4_line_1 |  | 0 | 2 | 0.010671 | 0.125 | 0.08 | 261 | 0 | 0.364 | 1 | 1 | cs | TRUE
2 | LV_295-51_1_4_line_2 |  | 1 | 3 | 0.003553 | 0.125 | 0.08 | 261 | 0 | 0.364 | 1 | 1 | cs | TRUE
3 | LV_295-51_1_4_line_3 |  | 3 | 4 | 0.011688 | 0.125 | 0.08 | 261 | 0 | 0.364 | 1 | 1 | cs | TRUE
4 | LV_295-51_1_4_line_4 |  | 4 | 8 | 0.010249 | 0.125 | 0.08 | 261 | 0 | 0.364 | 1 | 1 | cs | TRUE
5 | LV_295-51_1_4_line_5 |  | 5 | 6 | 0.013063 | 0.125 | 0.08 | 261 | 0 | 0.364 | 1 | 1 | cs | TRUE
6 | LV_295-51_1_4_line_6 |  | 5 | 7 | 0.0067774 | 0.125 | 0.08 | 261 | 0 | 0.364 | 1 | 1 | cs | TRUE
7 | LV_295-51_1_4_line_7 |  | 6 | 22 | 0.022492 | 0.125 | 0.08 | 261 | 0 | 0.364 | 1 | 1 | cs | TRUE
8 | LV_295-51_1_4_line_8 |  | 7 | 16 | 0.017194 | 0.125 | 0.08 | 261 | 0 | 0.364 | 1 | 1 | cs | TRUE
9 | LV_295-51_1_4_line_9 |  | 8 | 9 | 0.011749 | 0.125 | 0.08 | 261 | 0 | 0.364 | 1 | 1 | cs | TRUE
10 | LV_295-51_1_4_line_10 |  | 9 | 56 | 0.004544 | 0.125 | 0.08 | 261 | 0 | 0.364 | 1 | 1 | cs | TRUE
11 | LV_295-51_1_4_line_11 |  | 9 | 10 | 0.006453 | 0.125 | 0.08 | 261 | 0 | 0.364 | 1 | 1 | cs | TRUE
12 | LV_295-51_1_4_line_12 |  | 9 | 53 | 0.0223 | 0.125 | 0.08 | 261 | 0 | 0.364 | 1 | 1 | cs | TRUE
13 | LV_295-51_1_4_line_13 |  | 11 | 12 | 0.021552 | 0.125 | 0.08 | 261 | 0 | 0.364 | 1 | 1 | cs | TRUE
14 | LV_295-51_1_4_line_14 |  | 11 | 13 | 0.037156 | 0.125 | 0.08 | 261 | 0 | 0.364 | 1 | 1 | cs | TRUE
15 | LV_295-51_1_4_line_15 |  | 13 | 14 | 0.036774 | 0.125 | 0.08 | 261 | 0 | 0.364 | 1 | 1 | cs | TRUE
16 | LV_295-51_1_4_line_16 |  | 13 | 15 | 0.019407 | 0.125 | 0.08 | 261 | 0 | 0.364 | 1 | 1 | cs | TRUE
17 | LV_295-51_1_4_line_17 |  | 14 | 28 | 0.01937 | 0.125 | 0.08 | 261 | 0 | 0.364 | 1 | 1 | cs | TRUE
18 | LV_295-51_1_4_line_18 |  | 16 | 17 | 0.023428 | 0.125 | 0.08 | 261 | 0 | 0.364 | 1 | 1 | cs | TRUE
19 | LV_295-51_1_4_line_19 |  | 17 | 21 | 0.014778 | 0.125 | 0.08 | 261 | 0 | 0.364 | 1 | 1 | cs | TRUE
20 | LV_295-51_1_4_line_20 |  | 18 | 19 | 0.017398 | 0.125 | 0.08 | 261 | 0 | 0.364 | 1 | 1 | cs | TRUE
21 | LV_295-51_1_4_line_21 |  | 18 | 20 | 0.018146 | 0.125 | 0.08 | 261 | 0 | 0.364 | 1 | 1 | cs | TRUE
22 | LV_295-51_1_4_line_22 |  | 19 | 23 | 0.0039611 | 0.125 | 0.08 | 261 | 0 | 0.364 | 1 | 1 | cs | TRUE
23 | LV_295-51_1_4_line_23 |  | 20 | 24 | 0.0012595 | 0.125 | 0.08 | 261 | 0 | 0.364 | 1 | 1 | cs | TRUE
24 | LV_295-51_1_4_line_24 |  | 21 | 25 | 0.027307 | 0.125 | 0.08 | 261 | 0 | 0.364 | 1 | 1 | cs | TRUE
25 | LV_295-51_1_4_line_25 |  | 22 | 26 | 0.014758 | 0.125 | 0.08 | 261 | 0 | 0.364 | 1 | 1 | cs | TRUE
26 | LV_295-51_1_4_line_26 |  | 23 | 27 | 0.017558 | 0.125 | 0.08 | 261 | 0 | 0.364 | 1 | 1 | cs | TRUE
27 | LV_295-51_1_4_line_27 |  | 24 | 25 | 0.020558 | 0.125 | 0.08 | 261 | 0 | 0.364 | 1 | 1 | cs | TRUE
28 | LV_295-51_1_4_line_28 |  | 26 | 71 | 0.028152 | 0.125 | 0.08 | 261 | 0 | 0.364 | 1 | 1 | cs | TRUE
29 | LV_295-51_1_4_line_29 |  | 26 | 72 | 0.025403 | 0.125 | 0.08 | 261 | 0 | 0.364 | 1 | 1 | cs | TRUE
30 | LV_295-51_1_4_line_30 |  | 27 | 28 | 0.034109 | 0.125 | 0.08 | 261 | 0 | 0.364 | 1 | 1 | cs | TRUE
31 | LV_295-51_1_4_line_31 |  | 27 | 29 | 0.017411 | 0.125 | 0.08 | 261 | 0 | 0.364 | 1 | 1 | cs | TRUE
32 | LV_295-51_1_4_line_32 |  | 29 | 66 | 0.0028716 | 0.125 | 0.08 | 261 | 0 | 0.364 | 1 | 1 | cs | TRUE
33 | LV_295-51_1_4_line_33 |  | 30 | 31 | 0.012217 | 0.125 | 0.08 | 261 | 0 | 0.364 | 1 | 1 | cs | TRUE
34 | LV_295-51_1_4_line_34 |  | 30 | 32 | 0.017996 | 0.125 | 0.08 | 261 | 0 | 0.364 | 1 | 1 | cs | TRUE
35 | LV_295-51_1_4_line_35 |  | 31 | 33 | 0.0081537 | 0.125 | 0.08 | 261 | 0 | 0.364 | 1 | 3 | cs | TRUE
36 | LV_295-51_1_4_line_36 |  | 32 | 34 | 0.0012582 | 0.125 | 0.08 | 261 | 0 | 0.364 | 1 | 1 | cs | TRUE
37 | LV_295-51_1_4_line_37 |  | 33 | 42 | 0.018256 | 0.125 | 0.08 | 261 | 0 | 0.364 | 1 | 3 | cs | TRUE
38 | LV_295-51_1_4_line_38 |  | 34 | 49 | 0.013221 | 0.125 | 0.08 | 261 | 0 | 0.364 | 1 | 1 | cs | TRUE
39 | LV_295-51_1_4_line_39 |  | 35 | 36 | 0.0010559 | 0.125 | 0.08 | 261 | 0 | 0.364 | 1 | 1 | cs | TRUE
40 | LV_295-51_1_4_line_40 |  | 35 | 37 | 0.0072088 | 0.125 | 0.08 | 261 | 0 | 0.364 | 1 | 1 | cs | TRUE
41 | LV_295-51_1_4_line_41 |  | 36 | 38 | 0.023126 | 0.125 | 0.08 | 261 | 0 | 0.364 | 1 | 1 | cs | TRUE
42 | LV_295-51_1_4_line_42 |  | 37 | 47 | 0.013692 | 0.125 | 0.08 | 261 | 0 | 0.364 | 1 | 1 | cs | TRUE
43 | LV_295-51_1_4_line_43 |  | 38 | 54 | 0.0033986 | 0.125 | 0.08 | 261 | 0 | 0.364 | 1 | 1 | cs | TRUE
44 | LV_295-51_1_4_line_44 |  | 39 | 40 | 0.030656 | 0.125 | 0.08 | 261 | 0 | 0.364 | 1 | 1 | cs | TRUE
45 | LV_295-51_1_4_line_45 |  | 39 | 41 | 0.036022 | 0.125 | 0.08 | 261 | 0 | 0.364 | 1 | 1 | cs | TRUE
46 | LV_295-51_1_4_line_46 |  | 40 | 46 | 0.023596 | 0.125 | 0.08 | 261 | 0 | 0.364 | 1 | 1 | cs | TRUE
47 | LV_295-51_1_4_line_47 |  | 41 | 59 | 0.041084 | 0.125 | 0.08 | 261 | 0 | 0.364 | 1 | 1 | cs | TRUE
48 | LV_295-51_1_4_line_48 |  | 41 | 95 | 0.00063212 | 0.125 | 0.08 | 261 | 0 | 0.364 | 1 | 1 | cs | TRUE
49 | LV_295-51_1_4_line_49 |  | 42 | 50 | 0.010376 | 0.125 | 0.08 | 261 | 0 | 0.364 | 1 | 3 | cs | TRUE
50 | LV_295-51_1_4_line_50 |  | 43 | 44 | 0.031869 | 0.125 | 0.08 | 261 | 0 | 0.364 | 1 | 1 | cs | TRUE
51 | LV_295-51_1_4_line_51 |  | 43 | 45 | 0.026892 | 0.125 | 0.08 | 261 | 0 | 0.364 | 1 | 1 | cs | TRUE
52 | LV_295-51_1_4_line_52 |  | 44 | 84 | 0.028032 | 0.125 | 0.08 | 261 | 0 | 0.364 | 1 | 1 | cs | TRUE
53 | LV_295-51_1_4_line_53 |  | 45 | 89 | 0.03103 | 0.125 | 0.08 | 261 | 0 | 0.364 | 1 | 1 | cs | TRUE
54 | LV_295-51_1_4_line_54 |  | 47 | 48 | 0.0067592 | 0.125 | 0.08 | 261 | 0 | 0.364 | 1 | 1 | cs | TRUE
55 | LV_295-51_1_4_line_55 |  | 48 | 51 | 0.0018123 | 0.125 | 0.08 | 261 | 0 | 0.364 | 1 | 1 | cs | TRUE
56 | LV_295-51_1_4_line_56 |  | 49 | 53 | 0.012526 | 0.125 | 0.08 | 261 | 0 | 0.364 | 1 | 1 | cs | TRUE
57 | LV_295-51_1_4_line_57 |  | 50 | 92 | 0.025412 | 0.125 | 0.08 | 261 | 0 | 0.364 | 1 | 3 | cs | TRUE
58 | LV_295-51_1_4_line_58 |  | 51 | 52 | 0.0068834 | 0.125 | 0.08 | 261 | 0 | 0.364 | 1 | 1 | cs | TRUE
59 | LV_295-51_1_4_line_59 |  | 52 | 111 | 0.016375 | 0.125 | 0.08 | 261 | 0 | 0.364 | 1 | 1 | cs | TRUE
60 | LV_295-51_1_4_line_60 |  | 54 | 55 | 0.01255 | 0.125 | 0.08 | 261 | 0 | 0.364 | 1 | 1 | cs | TRUE
61 | LV_295-51_1_4_line_61 |  | 55 | 59 | 0.0090591 | 0.125 | 0.08 | 261 | 0 | 0.364 | 1 | 1 | cs | TRUE
62 | LV_295-51_1_4_line_62 |  | 56 | 57 | 0.0073121 | 0.125 | 0.08 | 261 | 0 | 0.364 | 1 | 1 | cs | TRUE
63 | LV_295-51_1_4_line_63 |  | 57 | 58 | 0.025163 | 0.125 | 0.08 | 261 | 0 | 0.364 | 1 | 1 | cs | TRUE
64 | LV_295-51_1_4_line_64 |  | 58 | 112 | 0.020684 | 0.125 | 0.08 | 261 | 0 | 0.364 | 1 | 1 | cs | TRUE
65 | LV_295-51_1_4_line_65 |  | 59 | 60 | 0.0033698 | 0.125 | 0.08 | 261 | 0 | 0.364 | 1 | 1 | cs | TRUE
66 | LV_295-51_1_4_line_66 |  | 60 | 118 | 0.0097453 | 0.125 | 0.08 | 261 | 0 | 0.364 | 1 | 1 | cs | TRUE
67 | LV_295-51_1_4_line_67 |  | 61 | 62 | 0.0028942 | 0.125 | 0.08 | 261 | 0 | 0.364 | 1 | 3 | cs | TRUE
68 | LV_295-51_1_4_line_68 |  | 61 | 63 | 0.0163 | 0.125 | 0.08 | 261 | 0 | 0.364 | 1 | 3 | cs | TRUE
69 | LV_295-51_1_4_line_69 |  | 62 | 64 | 0.018539 | 0.125 | 0.08 | 261 | 0 | 0.364 | 1 | 3 | cs | TRUE
70 | LV_295-51_1_4_line_70 |  | 63 | 65 | 0.020822 | 0.125 | 0.08 | 261 | 0 | 0.364 | 1 | 3 | cs | TRUE
71 | LV_295-51_1_4_line_71 |  | 64 | 66 | 0.01967 | 0.125 | 0.08 | 261 | 0 | 0.364 | 1 | 2 | cs | TRUE
72 | LV_295-51_1_4_line_72 |  | 64 | 67 | 0.021734 | 0.125 | 0.08 | 261 | 0 | 0.364 | 1 | 1 | cs | TRUE
73 | LV_295-51_1_4_line_73 |  | 65 | 68 | 0.016815 | 0.125 | 0.08 | 261 | 0 | 0.364 | 1 | 3 | cs | TRUE
74 | LV_295-51_1_4_line_74 |  | 68 | 69 | 0.020715 | 0.125 | 0.08 | 261 | 0 | 0.364 | 1 | 3 | cs | TRUE
75 | LV_295-51_1_4_line_75 |  | 69 | 74 | 0.019067 | 0.125 | 0.08 | 261 | 0 | 0.364 | 1 | 3 | cs | TRUE
76 | LV_295-51_1_4_line_76 |  | 70 | 71 | 0.0058103 | 0.125 | 0.08 | 261 | 0 | 0.364 | 1 | 1 | cs | TRUE
77 | LV_295-51_1_4_line_77 |  | 73 | 74 | 0.012087 | 0.125 | 0.08 | 261 | 0 | 0.364 | 1 | 1 | cs | TRUE
78 | LV_295-51_1_4_line_78 |  | 74 | 75 | 0.054543 | 0.125 | 0.08 | 261 | 0 | 0.364 | 1 | 3 | cs | TRUE
79 | LV_295-51_1_4_line_79 |  | 75 | 78 | 0.030707 | 0.125 | 0.08 | 261 | 0 | 0.364 | 1 | 3 | cs | TRUE
80 | LV_295-51_1_4_line_80 |  | 76 | 77 | 0.02566 | 0.125 | 0.08 | 261 | 0 | 0.364 | 1 | 1 | cs | TRUE
81 | LV_295-51_1_4_line_81 |  | 76 | 78 | 0.035236 | 0.125 | 0.08 | 261 | 0 | 0.364 | 1 | 1 | cs | TRUE
82 | LV_295-51_1_4_line_82 |  | 78 | 79 | 0.027284 | 0.125 | 0.08 | 261 | 0 | 0.364 | 1 | 3 | cs | TRUE
83 | LV_295-51_1_4_line_83 |  | 79 | 80 | 0.031571 | 0.125 | 0.08 | 261 | 0 | 0.364 | 1 | 3 | cs | TRUE
84 | LV_295-51_1_4_line_84 |  | 79 | 81 | 0.035908 | 0.125 | 0.08 | 261 | 0 | 0.364 | 1 | 3 | cs | TRUE
85 | LV_295-51_1_4_line_85 |  | 80 | 103 | 0.023051 | 0.125 | 0.08 | 261 | 0 | 0.364 | 1 | 3 | cs | TRUE
86 | LV_295-51_1_4_line_86 |  | 81 | 100 | 0.0043022 | 0.125 | 0.08 | 261 | 0 | 0.364 | 1 | 3 | cs | TRUE
87 | LV_295-51_1_4_line_87 |  | 82 | 83 | 0.017839 | 0.125 | 0.08 | 261 | 0 | 0.364 | 1 | 1 | cs | TRUE
88 | LV_295-51_1_4_line_88 |  | 83 | 84 | 0.008646 | 0.125 | 0.08 | 261 | 0 | 0.364 | 1 | 1 | cs | TRUE
89 | LV_295-51_1_4_line_89 |  | 83 | 85 | 0.004367 | 0.125 | 0.08 | 261 | 0 | 0.364 | 1 | 1 | cs | TRUE
90 | LV_295-51_1_4_line_90 |  | 84 | 86 | 0.015997 | 0.125 | 0.08 | 261 | 0 | 0.364 | 1 | 1 | cs | TRUE
91 | LV_295-51_1_4_line_91 |  | 85 | 87 | 0.0098556 | 0.125 | 0.08 | 261 | 0 | 0.364 | 1 | 1 | cs | TRUE
92 | LV_295-51_1_4_line_92 |  | 87 | 88 | 0.031179 | 0.125 | 0.08 | 261 | 0 | 0.364 | 1 | 1 | cs | TRUE
93 | LV_295-51_1_4_line_93 |  | 88 | 96 | 0.021411 | 0.125 | 0.08 | 261 | 0 | 0.364 | 1 | 1 | cs | TRUE
94 | LV_295-51_1_4_line_94 |  | 89 | 90 | 0.0093786 | 0.125 | 0.08 | 261 | 0 | 0.364 | 1 | 1 | cs | TRUE
95 | LV_295-51_1_4_line_95 |  | 90 | 91 | 0.012093 | 0.125 | 0.08 | 261 | 0 | 0.364 | 1 | 1 | cs | TRUE
96 | LV_295-51_1_4_line_96 |  | 91 | 94 | 0.031066 | 0.125 | 0.08 | 261 | 0 | 0.364 | 1 | 1 | cs | TRUE
97 | LV_295-51_1_4_line_97 |  | 92 | 93 | 0.036227 | 0.125 | 0.08 | 261 | 0 | 0.364 | 1 | 3 | cs | TRUE
98 | LV_295-51_1_4_line_98 |  | 93 | 102 | 0.0015187 | 0.125 | 0.08 | 261 | 0 | 0.364 | 1 | 3 | cs | TRUE
99 | LV_295-51_1_4_line_99 |  | 94 | 107 | 0.030151 | 0.125 | 0.08 | 261 | 0 | 0.364 | 1 | 1 | cs | TRUE
100 | LV_295-51_1_4_line_100 |  | 96 | 97 | 0.030583 | 0.125 | 0.08 | 261 | 0 | 0.364 | 1 | 1 | cs | TRUE
101 | LV_295-51_1_4_line_101 |  | 97 | 98 | 0.011407 | 0.125 | 0.08 | 261 | 0 | 0.364 | 1 | 1 | cs | TRUE
102 | LV_295-51_1_4_line_102 |  | 98 | 99 | 0.0087245 | 0.125 | 0.08 | 261 | 0 | 0.364 | 1 | 1 | cs | TRUE
103 | LV_295-51_1_4_line_103 |  | 99 | 122 | 0.0076994 | 0.125 | 0.08 | 261 | 0 | 0.364 | 1 | 1 | cs | TRUE
104 | LV_295-51_1_4_line_104 |  | 100 | 101 | 0.023547 | 0.125 | 0.08 | 261 | 0 | 0.364 | 1 | 3 | cs | TRUE
105 | LV_295-51_1_4_line_105 |  | 101 | 102 | 0.0011607 | 0.125 | 0.08 | 261 | 0 | 0.364 | 1 | 3 | cs | TRUE
106 | LV_295-51_1_4_line_106 |  | 103 | 108 | 0.019273 | 0.125 | 0.08 | 261 | 0 | 0.364 | 1 | 2 | cs | TRUE
107 | LV_295-51_1_4_line_107 |  | 104 | 105 | 0.0017453 | 0.125 | 0.08 | 261 | 0 | 0.364 | 1 | 1 | cs | TRUE
108 | LV_295-51_1_4_line_108 |  | 104 | 106 | 0.023306 | 0.125 | 0.08 | 261 | 0 | 0.364 | 1 | 1 | cs | TRUE
109 | LV_295-51_1_4_line_109 |  | 105 | 107 | 0.024322 | 0.125 | 0.08 | 261 | 0 | 0.364 | 1 | 1 | cs | TRUE
110 | LV_295-51_1_4_line_110 |  | 106 | 109 | 0.0088686 | 0.125 | 0.08 | 261 | 0 | 0.364 | 1 | 1 | cs | TRUE
111 | LV_295-51_1_4_line_111 |  | 107 | 108 | 0.023193 | 0.125 | 0.08 | 261 | 0 | 0.364 | 1 | 1 | cs | TRUE
112 | LV_295-51_1_4_line_112 |  | 109 | 110 | 0.0041143 | 0.125 | 0.08 | 261 | 0 | 0.364 | 1 | 1 | cs | TRUE
113 | LV_295-51_1_4_line_113 |  | 110 | 111 | 0.0015723 | 0.125 | 0.08 | 261 | 0 | 0.364 | 1 | 1 | cs | TRUE
114 | LV_295-51_1_4_line_114 |  | 112 | 113 | 0.00064101 | 0.125 | 0.08 | 261 | 0 | 0.364 | 1 | 1 | cs | TRUE
115 | LV_295-51_1_4_line_115 |  | 114 | 115 | 0.018854 | 0.125 | 0.08 | 261 | 0 | 0.364 | 1 | 1 | cs | TRUE
116 | LV_295-51_1_4_line_116 |  | 115 | 116 | 0.010314 | 0.125 | 0.08 | 261 | 0 | 0.364 | 1 | 1 | cs | TRUE
117 | LV_295-51_1_4_line_117 |  | 116 | 117 | 0.028908 | 0.125 | 0.08 | 261 | 0 | 0.364 | 1 | 1 | cs | TRUE
118 | LV_295-51_1_4_line_118 |  | 117 | 118 | 0.011717 | 0.125 | 0.08 | 261 | 0 | 0.364 | 1 | 1 | cs | TRUE
119 | LV_295-51_1_4_line_119 |  | 119 | 120 | 0.024778 | 0.125 | 0.08 | 261 | 0 | 0.364 | 1 | 1 | cs | TRUE
120 | LV_295-51_1_4_line_120 |  | 120 | 123 | 0.011624 | 0.125 | 0.08 | 261 | 0 | 0.364 | 1 | 1 | cs | TRUE
121 | LV_295-51_1_4_line_121 |  | 121 | 122 | 0.020409 | 0.125 | 0.08 | 261 | 0 | 0.364 | 1 | 1 | cs | TRUE
122 | LV_295-51_1_4_line_122 |  | 121 | 123 | 0.028547 | 0.125 | 0.08 | 261 | 0 | 0.364 | 1 | 1 | cs | TRUE

## trafo
| name | std_type | hv_bus | lv_bus | sn_mva | vn_hv_kv | vn_lv_kv | vk_percent | vkr_percent | pfe_kw | i0_percent | shift_degree | tap_side | tap_neutral | tap_min | tap_max | tap_step_percent | tap_step_degree | tap_pos | tap_phase_shifter | parallel | df | in_service
0 | LV_295-51_1_4_trafo_75 | 0.63 MVA 20/0.4 kV | 124 | 31 | 0.63 | 20 | 0.4 | 6 | 1.206 | 1.65 | 0.2619 | 150 | hv | 0 | -2 | 2 | 2.5 | 0 | 0 | FALSE | 1 | 1 | TRUE

## line_geodata
| x0 | y0 | x1 | y1 | x2 | y2 | x3 | y3 | x4 | y4
0 | 2688436.8891 | 1234179.2196 | 2688434.5692 | 1234172.8249 | 2688435.1889 | 1234169.3428
1 | 2688435.1889 | 1234169.3428 | 2688435.4867 | 1234167.646 | 2688439.9604 | 1234159.8961
2 | 2688436.8891 | 1234179.2196 | 2688439.9198 | 1234181.0882
3 | 2688439.9198 | 1234181.0882 | 2688450.3718 | 1234186.3809
4 | 2688459.6092 | 1234190.8771 | 2688450.3718 | 1234186.3809
5 | 2688447.5013 | 1234112.2408 | 2688458.2568 | 1234104.7844
6 | 2688447.5013 | 1234112.2408 | 2688441.4475 | 1234115.288
7 | 2688458.2568 | 1234104.7844 | 2688473.8059 | 1234092.6738 | 2688475.7881 | 1234090.7205
8 | 2688426.0897 | 1234123.0188 | 2688441.4475 | 1234115.288
9 | 2688459.6092 | 1234190.8771 | 2688464.74 | 1234182.3807 | 2688465.6719 | 1234180.8046
10 | 2688465.6719 | 1234180.8046 | 2688469.4499 | 1234183.3293
11 | 2688465.6719 | 1234180.8046 | 2688460.3047 | 1234177.2222
12 | 2688465.6719 | 1234180.8046 | 2688477.5613 | 1234161.9382
13 | 2688333.7266 | 1234053.2733 | 2688345.8842 | 1234071.0684
14 | 2688364.5181 | 1234032.3494 | 2688333.7266 | 1234053.2733
15 | 2688364.5181 | 1234032.3494 | 2688394.8701 | 1234011.4636
16 | 2688364.5181 | 1234032.3494 | 2688375.4724 | 1234048.3692
17 | 2688394.8701 | 1234011.4636 | 2688405.934 | 1234027.3631
18 | 2688426.0897 | 1234123.0188 | 2688416.3127 | 1234127.2986 | 2688404.2224 | 1234131.3631
19 | 2688389.8121 | 1234134.6208 | 2688403.4538 | 1234131.6215 | 2688404.2224 | 1234131.3631
20 | 2688399.6988 | 1234083.7982 | 2688412.5328 | 1234072.051
21 | 2688399.6988 | 1234083.7982 | 2688393.1789 | 1234090.506 | 2688386.1649 | 1234095.8059
22 | 2688415.4547 | 1234069.3766 | 2688412.5328 | 1234072.051
23 | 2688385.1599 | 1234096.5652 | 2688386.1649 | 1234095.8059
24 | 2688374.0489 | 1234112.2926 | 2688389.8121 | 1234134.6208
25 | 2688486.2995 | 1234080.3622 | 2688475.7881 | 1234090.7205
26 | 2688425.4162 | 1234055.3604 | 2688421.6811 | 1234063.6775 | 2688415.4547 | 1234069.3766
27 | 2688374.0489 | 1234112.2926 | 2688374.4854 | 1234106.873 | 2688376.5252 | 1234103.0896 | 2688385.1599 | 1234096.5652
28 | 2688486.2995 | 1234080.3622 | 2688470.6879 | 1234056.9356
29 | 2688486.2995 | 1234080.3622 | 2688498.7195 | 1234065.8701 | 2688502.2939 | 1234060.6617
30 | 2688425.4162 | 1234055.3604 | 2688405.934 | 1234027.3631
31 | 2688425.4162 | 1234055.3604 | 2688429.7538 | 1234048.2755 | 2688436.7763 | 1234042.4827
32 | 2688436.7763 | 1234042.4827 | 2688438.9914 | 1234040.6554
33 | 2688501.3741 | 1234123.7556 | 2688507.6433 | 1234113.2701
34 | 2688491.9593 | 1234139.091 | 2688496.7578 | 1234131.4766 | 2688501.3741 | 1234123.7556
35 | 2688511.5316 | 1234106.1032 | 2688507.6433 | 1234113.2701 | 2688507.6433 | 1234113.2701
36 | 2688491.9593 | 1234139.091 | 2688491.2885 | 1234140.1554
37 | 2688511.5316 | 1234106.1032 | 2688520.2376 | 1234090.0565
38 | 2688491.2885 | 1234140.1554 | 2688484.2395 | 1234151.341
39 | 2688608.16 | 1234188.4837 | 2688608.7363 | 1234187.599
40 | 2688612.6713 | 1234181.559 | 2688608.7363 | 1234187.599
41 | 2688608.16 | 1234188.4837 | 2688595.5362 | 1234207.8606
42 | 2688620.1451 | 1234170.0871 | 2688612.6713 | 1234181.559
43 | 2688595.5362 | 1234207.8606 | 2688593.681 | 1234210.7082
44 | 2688656.8806 | 1234192.7511 | 2688639.7631 | 1234218.1835
45 | 2688618.6514 | 1234247.3645 | 2688636.2085 | 1234223.4647 | 2688639.7631 | 1234218.1835
46 | 2688656.8806 | 1234192.7511 | 2688669.1809 | 1234172.615
47 | 2688618.6514 | 1234247.3645 | 2688581.8851 | 1234228.8142
48 | 2688619.2235 | 1234247.6334 | 2688618.6514 | 1234247.3645
49 | 2688525.1858 | 1234080.936 | 2688520.2376 | 1234090.0565
50 | 2688695.7041 | 1234217.5147 | 2688683.8878 | 1234247.1117
51 | 2688695.7041 | 1234217.5147 | 2688700.7791 | 1234200.6117 | 2688702.7662 | 1234191.5842
52 | 2688673.4941 | 1234273.1453 | 2688683.8878 | 1234247.1117
53 | 2688709.4369 | 1234161.2795 | 2688702.7662 | 1234191.5842
54 | 2688620.1451 | 1234170.0871 | 2688623.6822 | 1234164.3272
55 | 2688624.6306 | 1234162.7828 | 2688623.6822 | 1234164.3272
56 | 2688477.5613 | 1234161.9382 | 2688484.2395 | 1234151.341
57 | 2688525.1858 | 1234080.936 | 2688534.9908 | 1234062.8636 | 2688537.0572 | 1234058.4741
58 | 2688624.6306 | 1234162.7828 | 2688628.2327 | 1234156.9172
59 | 2688628.2327 | 1234156.9172 | 2688636.8015 | 1234142.9635
60 | 2688586.8302 | 1234221.2238 | 2688593.681 | 1234210.7082
61 | 2688581.8851 | 1234228.8142 | 2688586.8302 | 1234221.2238
62 | 2688465.3893 | 1234189.4103 | 2688469.4499 | 1234183.3293 | 2688469.4499 | 1234183.3293
63 | 2688465.3893 | 1234189.4103 | 2688464.3625 | 1234190.9479 | 2688461.5027 | 1234195.3974 | 2688461.8527 | 1234198.3269 | 2688460.6571 | 1234213.3543
64 | 2688458.7857 | 1234233.9532 | 2688460.6139 | 1234213.8974 | 2688460.6571 | 1234213.3543
65 | 2688581.8851 | 1234228.8142 | 2688579.8708 | 1234231.5157
66 | 2688579.8708 | 1234231.5157 | 2688574.0453 | 1234239.3281
67 | 2688462.5324 | 1234008.1539 | 2688460.2182 | 1234009.8918
68 | 2688475.5666 | 1233998.3661 | 2688462.5324 | 1234008.1539
69 | 2688448.984 | 1234024.3668 | 2688456.5324 | 1234012.6596 | 2688460.2182 | 1234009.8918
70 | 2688475.5666 | 1233998.3661 | 2688492.2874 | 1233985.9572
71 | 2688448.984 | 1234024.3668 | 2688446.0245 | 1234033.4737 | 2688442.3321 | 1234037.8997 | 2688438.9914 | 1234040.6554
72 | 2688448.984 | 1234024.3668 | 2688436.6774 | 1234006.4527
73 | 2688504.674 | 1233974.6714 | 2688497.7601 | 1233981.8958 | 2688492.2874 | 1233985.9572
74 | 2688504.674 | 1233974.6714 | 2688516.0138 | 1233992.0072
75 | 2688526.4515 | 1234007.9639 | 2688516.0138 | 1233992.0072
76 | 2688470.6879 | 1234056.9356 | 2688467.4658 | 1234052.1005
77 | 2688526.4515 | 1234007.9639 | 2688523.6091 | 1234019.7122
78 | 2688526.4515 | 1234007.9639 | 2688579.7848 | 1233996.5392
79 | 2688606.6876 | 1233981.5962 | 2688579.7848 | 1233996.5392
80 | 2688590.422 | 1233950.3426 | 2688567.9025 | 1233962.7603
81 | 2688590.422 | 1233950.3426 | 2688593.4302 | 1233955.7579 | 2688606.6876 | 1233981.5962
82 | 2688619.7991 | 1234005.5421 | 2688606.6876 | 1233981.5962
83 | 2688635.4703 | 1234032.9732 | 2688619.7991 | 1234005.5421
84 | 2688619.7991 | 1234005.5421 | 2688600.8355 | 1234015.0773 | 2688590.3661 | 1234022.6156 | 2688589.359 | 1234024.0843
85 | 2688635.4703 | 1234032.9732 | 2688637.9009 | 1234037.0123 | 2688647.7633 | 1234052.4716
86 | 2688586.9259 | 1234027.6325 | 2688589.359 | 1234024.0843
87 | 2688669.8416 | 1234280.9853 | 2688686.3907 | 1234287.6463
88 | 2688673.4941 | 1234273.1453 | 2688669.8416 | 1234280.9853
89 | 2688669.8416 | 1234280.9853 | 2688667.8496 | 1234284.8715
90 | 2688673.4941 | 1234273.1453 | 2688659.0171 | 1234266.3399
91 | 2688663.3539 | 1234293.642 | 2688667.8496 | 1234284.8715
92 | 2688663.3539 | 1234293.642 | 2688634.896 | 1234280.9031
93 | 2688634.896 | 1234280.9031 | 2688615.354 | 1234272.1553
94 | 2688709.4369 | 1234161.2795 | 2688704.6833 | 1234153.1948
95 | 2688698.5541 | 1234142.7705 | 2688704.6833 | 1234153.1948
96 | 2688698.5541 | 1234142.7705 | 2688684.1929 | 1234115.223
97 | 2688537.0572 | 1234058.4741 | 2688572.0939 | 1234049.2623
98 | 2688572.0939 | 1234049.2623 | 2688572.9528 | 1234048.0097
99 | 2688670.255 | 1234088.4872 | 2688684.1929 | 1234115.223
100 | 2688594.1965 | 1234281.5101 | 2688600.413 | 1234268.2297 | 2688605.4098 | 1234267.7038 | 2688615.354 | 1234272.1553
101 | 2688594.1965 | 1234281.5101 | 2688589.3606 | 1234291.8413
102 | 2688589.3606 | 1234291.8413 | 2688585.6619 | 1234299.743
103 | 2688582.3978 | 1234306.7163 | 2688585.6619 | 1234299.743
104 | 2688573.6092 | 1234047.0525 | 2688586.9259 | 1234027.6325
105 | 2688573.6092 | 1234047.0525 | 2688572.9528 | 1234048.0097
106 | 2688647.7633 | 1234052.4716 | 2688658.1288 | 1234068.7195
107 | 2688656.614 | 1234110.7005 | 2688657.5273 | 1234109.2132
108 | 2688656.614 | 1234110.7005 | 2688644.4182 | 1234130.5603
109 | 2688670.255 | 1234088.4872 | 2688657.5273 | 1234109.2132
110 | 2688639.7773 | 1234138.1177 | 2688644.4182 | 1234130.5603
111 | 2688670.255 | 1234088.4872 | 2688663.0385 | 1234076.4154 | 2688658.1288 | 1234068.7195
112 | 2688637.6243 | 1234141.6237 | 2688639.7773 | 1234138.1177
113 | 2688637.6243 | 1234141.6237 | 2688636.8015 | 1234142.9635
114 | 2688458.7275 | 1234234.5916 | 2688458.7857 | 1234233.9532
115 | 2688527.4228 | 1234290.7117 | 2688541.7049 | 1234278.4034
116 | 2688549.5181 | 1234271.67 | 2688541.7049 | 1234278.4034
117 | 2688549.5181 | 1234271.67 | 2688550.668 | 1234270.679 | 2688567.0413 | 1234248.7211
118 | 2688567.0413 | 1234248.7211 | 2688574.0453 | 1234239.3281
119 | 2688550.8918 | 1234346.5588 | 2688543.7669 | 1234343.5838 | 2688528.8518 | 1234335.3086
120 | 2688561.643 | 1234351.0555 | 2688550.8918 | 1234346.5588
121 | 2688582.3978 | 1234306.7163 | 2688573.7455 | 1234325.2004
122 | 2688561.643 | 1234351.0555 | 2688573.7455 | 1234325.2004

## bus_geodata
| x | y | coords
0 | 2688435.1889 | 1234169.3428
1 | 2688436.8891 | 1234179.2196
2 | 2688439.9604 | 1234159.8961
3 | 2688439.9198 | 1234181.0882
4 | 2688450.3718 | 1234186.3809
5 | 2688447.5013 | 1234112.2408
6 | 2688458.2568 | 1234104.7844
7 | 2688441.4475 | 1234115.288
8 | 2688459.6092 | 1234190.8771
9 | 2688465.6719 | 1234180.8046
10 | 2688460.3047 | 1234177.2222
11 | 2688333.7266 | 1234053.2733
12 | 2688345.8842 | 1234071.0684
13 | 2688364.5181 | 1234032.3494
14 | 2688394.8701 | 1234011.4636
15 | 2688375.4724 | 1234048.3692
16 | 2688426.0897 | 1234123.0188
17 | 2688404.2224 | 1234131.3631
18 | 2688399.6988 | 1234083.7982
19 | 2688412.5328 | 1234072.051
20 | 2688386.1649 | 1234095.8059
21 | 2688389.8121 | 1234134.6208
22 | 2688475.7881 | 1234090.7205
23 | 2688415.4547 | 1234069.3766
24 | 2688385.1599 | 1234096.5652
25 | 2688374.0489 | 1234112.2926
26 | 2688486.2995 | 1234080.3622
27 | 2688425.4162 | 1234055.3604
28 | 2688405.934 | 1234027.3631
29 | 2688436.7763 | 1234042.4827
30 | 2688501.3741 | 1234123.7556
31 | 2688507.6433 | 1234113.2701
32 | 2688491.9593 | 1234139.091
33 | 2688511.5316 | 1234106.1032
34 | 2688491.2885 | 1234140.1554
35 | 2688608.7363 | 1234187.599
36 | 2688608.16 | 1234188.4837
37 | 2688612.6713 | 1234181.559
38 | 2688595.5362 | 1234207.8606
39 | 2688639.7631 | 1234218.1835
40 | 2688656.8806 | 1234192.7511
41 | 2688618.6514 | 1234247.3645
42 | 2688520.2376 | 1234090.0565
43 | 2688695.7041 | 1234217.5147
44 | 2688683.8878 | 1234247.1117
45 | 2688702.7662 | 1234191.5842
46 | 2688669.1808 | 1234172.615
47 | 2688620.1451 | 1234170.0871
48 | 2688623.6822 | 1234164.3272
49 | 2688484.2395 | 1234151.341
50 | 2688525.1858 | 1234080.936
51 | 2688624.6306 | 1234162.7828
52 | 2688628.2327 | 1234156.9172
53 | 2688477.5613 | 1234161.9382
54 | 2688593.681 | 1234210.7082
55 | 2688586.8302 | 1234221.2238
56 | 2688469.4499 | 1234183.3293
57 | 2688465.3893 | 1234189.4103
58 | 2688460.6571 | 1234213.3543
59 | 2688581.8851 | 1234228.8142
60 | 2688579.8708 | 1234231.5157
61 | 2688462.5324 | 1234008.1539
62 | 2688460.2182 | 1234009.8918
63 | 2688475.5666 | 1233998.3661
64 | 2688448.984 | 1234024.3668
65 | 2688492.2874 | 1233985.9572
66 | 2688438.9914 | 1234040.6554
67 | 2688436.6774 | 1234006.4527
68 | 2688504.674 | 1233974.6714
69 | 2688516.0138 | 1233992.0072
70 | 2688467.4658 | 1234052.1005
71 | 2688470.6879 | 1234056.9356
72 | 2688502.2939 | 1234060.6617
73 | 2688523.6091 | 1234019.7122
74 | 2688526.4515 | 1234007.9639
75 | 2688579.7848 | 1233996.5392
76 | 2688590.422 | 1233950.3426
77 | 2688567.9025 | 1233962.7603
78 | 2688606.6876 | 1233981.5962
79 | 2688619.7991 | 1234005.5421
80 | 2688635.4703 | 1234032.9732
81 | 2688589.359 | 1234024.0843
82 | 2688686.3907 | 1234287.6463
83 | 2688669.8416 | 1234280.9853
84 | 2688673.4941 | 1234273.1453
85 | 2688667.8496 | 1234284.8715
86 | 2688659.0171 | 1234266.3399
87 | 2688663.3539 | 1234293.642
88 | 2688634.896 | 1234280.9031
89 | 2688709.4369 | 1234161.2795
90 | 2688704.6833 | 1234153.1948
91 | 2688698.5541 | 1234142.7705
92 | 2688537.0572 | 1234058.4741
93 | 2688572.0939 | 1234049.2623
94 | 2688684.1929 | 1234115.223
95 | 2688619.2235 | 1234247.6334
96 | 2688615.354 | 1234272.1553
97 | 2688594.1965 | 1234281.5101
98 | 2688589.3606 | 1234291.8413
99 | 2688585.6619 | 1234299.743
100 | 2688586.9259 | 1234027.6325
101 | 2688573.6092 | 1234047.0525
102 | 2688572.9528 | 1234048.0097
103 | 2688647.7633 | 1234052.4716
104 | 2688656.614 | 1234110.7005
105 | 2688657.5273 | 1234109.2132
106 | 2688644.4182 | 1234130.5603
107 | 2688670.255 | 1234088.4872
108 | 2688658.1288 | 1234068.7195
109 | 2688639.7773 | 1234138.1177
110 | 2688637.6243 | 1234141.6237
111 | 2688636.8015 | 1234142.9635
112 | 2688458.7857 | 1234233.9532
113 | 2688458.7275 | 1234234.5916
114 | 2688527.4228 | 1234290.7117
115 | 2688541.7049 | 1234278.4034
116 | 2688549.5181 | 1234271.67
117 | 2688567.0413 | 1234248.7211
118 | 2688574.0453 | 1234239.3281
119 | 2688528.8518 | 1234335.3086
120 | 2688550.8918 | 1234346.5588
121 | 2688573.7455 | 1234325.2004
122 | 2688582.3978 | 1234306.7163
123 | 2688561.643 | 1234351.0555
124 | 2688465.6719 | 1234180.8046

## line_std_types
| c_nf_per_km | r_ohm_per_km | x_ohm_per_km | max_i_ka | type | q_mm2 | alpha | voltage_rating
NAYY 4x50 SE | 210 | 0.642 | 0.083 | 0.142 | cs | 50 | 0.00403 | LV
NAYY 4x120 SE | 264 | 0.225 | 0.08 | 0.242 | cs | 120 | 0.00403 | LV
NAYY 4x150 SE | 261 | 0.208 | 0.08 | 0.27 | cs | 150 | 0.00403 | LV
NA2XS2Y 1x95 RM/25 12/20 kV | 216 | 0.313 | 0.132 | 0.252 | cs | 95 | 0.00403 | MV
NA2XS2Y 1x185 RM/25 12/20 kV | 273 | 0.161 | 0.117 | 0.362 | cs | 185 | 0.00403 | MV
NA2XS2Y 1x240 RM/25 12/20 kV | 304 | 0.122 | 0.112 | 0.421 | cs | 240 | 0.00403 | MV
NA2XS2Y 1x95 RM/25 6/10 kV | 315 | 0.313 | 0.123 | 0.249 | cs | 95 | 0.00403 | MV
NA2XS2Y 1x185 RM/25 6/10 kV | 406 | 0.161 | 0.11 | 0.358 | cs | 185 | 0.00403 | MV
NA2XS2Y 1x240 RM/25 6/10 kV | 456 | 0.122 | 0.105 | 0.416 | cs | 240 | 0.00403 | MV
NA2XS2Y 1x150 RM/25 12/20 kV | 250 | 0.206 | 0.116 | 0.319 | cs | 150 | 0.00403 | MV
NA2XS2Y 1x120 RM/25 12/20 kV | 230 | 0.253 | 0.119 | 0.283 | cs | 120 | 0.00403 | MV
NA2XS2Y 1x70 RM/25 12/20 kV | 190 | 0.443 | 0.132 | 0.22 | cs | 70 | 0.00403 | MV
NA2XS2Y 1x150 RM/25 6/10 kV | 360 | 0.206 | 0.11 | 0.315 | cs | 150 | 0.00403 | MV
NA2XS2Y 1x120 RM/25 6/10 kV | 340 | 0.253 | 0.113 | 0.28 | cs | 120 | 0.00403 | MV
NA2XS2Y 1x70 RM/25 6/10 kV | 280 | 0.443 | 0.123 | 0.217 | cs | 70 | 0.00403 | MV
N2XS(FL)2Y 1x120 RM/35 64/110 kV | 112 | 0.153 | 0.166 | 0.366 | cs | 120 | 0.00393 | HV
N2XS(FL)2Y 1x185 RM/35 64/110 kV | 125 | 0.099 | 0.156 | 0.457 | cs | 185 | 0.00393 | HV
N2XS(FL)2Y 1x240 RM/35 64/110 kV | 135 | 0.075 | 0.149 | 0.526 | cs | 240 | 0.00393 | HV
N2XS(FL)2Y 1x300 RM/35 64/110 kV | 144 | 0.06 | 0.144 | 0.588 | cs | 300 | 0.00393 | HV
15-AL1/3-ST1A 0.4 | 11 | 1.8769 | 0.35 | 0.105 | ol | 16 | 0.00403 | LV
24-AL1/4-ST1A 0.4 | 11.25 | 1.2012 | 0.335 | 0.14 | ol | 24 | 0.00403 | LV
48-AL1/8-ST1A 0.4 | 12.2 | 0.5939 | 0.3 | 0.21 | ol | 48 | 0.00403 | LV
94-AL1/15-ST1A 0.4 | 13.2 | 0.306 | 0.29 | 0.35 | ol | 94 | 0.00403 | LV
34-AL1/6-ST1A 10.0 | 9.7 | 0.8342 | 0.36 | 0.17 | ol | 34 | 0.00403 | MV
48-AL1/8-ST1A 10.0 | 10.1 | 0.5939 | 0.35 | 0.21 | ol | 48 | 0.00403 | MV
70-AL1/11-ST1A 10.0 | 10.4 | 0.4132 | 0.339 | 0.29 | ol | 70 | 0.00403 | MV
94-AL1/15-ST1A 10.0 | 10.75 | 0.306 | 0.33 | 0.35 | ol | 94 | 0.00403 | MV
122-AL1/20-ST1A 10.0 | 11.1 | 0.2376 | 0.323 | 0.41 | ol | 122 | 0.00403 | MV
149-AL1/24-ST1A 10.0 | 11.25 | 0.194 | 0.315 | 0.47 | ol | 149 | 0.00403 | MV
34-AL1/6-ST1A 20.0 | 9.15 | 0.8342 | 0.382 | 0.17 | ol | 34 | 0.00403 | MV
48-AL1/8-ST1A 20.0 | 9.5 | 0.5939 | 0.372 | 0.21 | ol | 48 | 0.00403 | MV
70-AL1/11-ST1A 20.0 | 9.7 | 0.4132 | 0.36 | 0.29 | ol | 70 | 0.00403 | MV
94-AL1/15-ST1A 20.0 | 10 | 0.306 | 0.35 | 0.35 | ol | 94 | 0.00403 | MV
122-AL1/20-ST1A 20.0 | 10.3 | 0.2376 | 0.344 | 0.41 | ol | 122 | 0.00403 | MV
149-AL1/24-ST1A 20.0 | 10.5 | 0.194 | 0.337 | 0.47 | ol | 149 | 0.00403 | MV
184-AL1/30-ST1A 20.0 | 10.75 | 0.1571 | 0.33 | 0.535 | ol | 184 | 0.00403 | MV
243-AL1/39-ST1A 20.0 | 11 | 0.1188 | 0.32 | 0.645 | ol | 243 | 0.00403 | MV
48-AL1/8-ST1A 110.0 | 8 | 0.5939 | 0.46 | 0.21 | ol | 48 | 0.00403 | HV
70-AL1/11-ST1A 110.0 | 8.4 | 0.4132 | 0.45 | 0.29 | ol | 70 | 0.00403 | HV
94-AL1/15-ST1A 110.0 | 8.65 | 0.306 | 0.44 | 0.35 | ol | 94 | 0.00403 | HV
122-AL1/20-ST1A 110.0 | 8.5 | 0.2376 | 0.43 | 0.41 | ol | 122 | 0.00403 | HV
149-AL1/24-ST1A 110.0 | 8.75 | 0.194 | 0.41 | 0.47 | ol | 149 | 0.00403 | HV
184-AL1/30-ST1A 110.0 | 8.8 | 0.1571 | 0.4 | 0.535 | ol | 184 | 0.00403 | HV
243-AL1/39-ST1A 110.0 | 9 | 0.1188 | 0.39 | 0.645 | ol | 243 | 0.00403 | HV
305-AL1/39-ST1A 110.0 | 9.2 | 0.0949 | 0.38 | 0.74 | ol | 305 | 0.00403 | HV
490-AL1/64-ST1A 110.0 | 9.75 | 0.059 | 0.37 | 0.96 | ol | 490 | 0.00403 | HV
679-AL1/86-ST1A 110.0 | 9.95 | 0.042 | 0.36 | 1.15 | ol | 679 | 0.00403 | HV
490-AL1/64-ST1A 220.0 | 10 | 0.059 | 0.285 | 0.96 | ol | 490 | 0.00403 | HV
679-AL1/86-ST1A 220.0 | 11.7 | 0.042 | 0.275 | 1.15 | ol | 679 | 0.00403 | HV
490-AL1/64-ST1A 380.0 | 11 | 0.059 | 0.253 | 0.96 | ol | 490 | 0.00403 | HV
679-AL1/86-ST1A 380.0 | 14.6 | 0.042 | 0.25 | 1.15 | ol | 679 | 0.00403 | HV

## trafo_std_types
| i0_percent | pfe_kw | vkr_percent | sn_mva | vn_lv_kv | vn_hv_kv | vk_percent | shift_degree | vector_group | tap_side | tap_neutral | tap_min | tap_max | tap_step_degree | tap_step_percent | tap_phase_shifter
160 MVA 380/110 kV | 0.06 | 60 | 0.25 | 160 | 110 | 380 | 12.2 | 0 | Yy0 | hv | 0 | -9 | 9 | 0 | 1.5 | FALSE
100 MVA 220/110 kV | 0.06 | 55 | 0.26 | 100 | 110 | 220 | 12 | 0 | Yy0 | hv | 0 | -9 | 9 | 0 | 1.5 | FALSE
63 MVA 110/20 kV | 0.04 | 22 | 0.32 | 63 | 20 | 110 | 18 | 150 | YNd5 | hv | 0 | -9 | 9 | 0 | 1.5 | FALSE
40 MVA 110/20 kV | 0.05 | 18 | 0.34 | 40 | 20 | 110 | 16.2 | 150 | YNd5 | hv | 0 | -9 | 9 | 0 | 1.5 | FALSE
25 MVA 110/20 kV | 0.07 | 14 | 0.41 | 25 | 20 | 110 | 12 | 150 | YNd5 | hv | 0 | -9 | 9 | 0 | 1.5 | FALSE
63 MVA 110/10 kV | 0.04 | 22 | 0.32 | 63 | 10 | 110 | 18 | 150 | YNd5 | hv | 0 | -9 | 9 | 0 | 1.5 | FALSE
40 MVA 110/10 kV | 0.05 | 18 | 0.34 | 40 | 10 | 110 | 16.2 | 150 | YNd5 | hv | 0 | -9 | 9 | 0 | 1.5 | FALSE
25 MVA 110/10 kV | 0.07 | 14 | 0.41 | 25 | 10 | 110 | 12 | 150 | YNd5 | hv | 0 | -9 | 9 | 0 | 1.5 | FALSE
0.25 MVA 20/0.4 kV | 0.32 | 0.8 | 1.44 | 0.25 | 0.4 | 20 | 6 | 150 | Yzn5 | hv | 0 | -2 | 2 | 0 | 2.5 | FALSE
0.4 MVA 20/0.4 kV | 0.3375 | 1.35 | 1.425 | 0.4 | 0.4 | 20 | 6 | 150 | Dyn5 | hv | 0 | -2 | 2 | 0 | 2.5 | FALSE
0.63 MVA 20/0.4 kV | 0.2619 | 1.65 | 1.206 | 0.63 | 0.4 | 20 | 6 | 150 | Dyn5 | hv | 0 | -2 | 2 | 0 | 2.5 | FALSE
0.25 MVA 10/0.4 kV | 0.24 | 0.6 | 1.2 | 0.25 | 0.4 | 10 | 4 | 150 | Dyn5 | hv | 0 | -2 | 2 | 0 | 2.5 | FALSE
0.4 MVA 10/0.4 kV | 0.2375 | 0.95 | 1.325 | 0.4 | 0.4 | 10 | 4 | 150 | Dyn5 | hv | 0 | -2 | 2 | 0 | 2.5 | FALSE
0.63 MVA 10/0.4 kV | 0.1873 | 1.18 | 1.0794 | 0.63 | 0.4 | 10 | 4 | 150 | Dyn5 | hv | 0 | -2 | 2 | 0 | 2.5 | FALSE

## trafo3w_std_types
| sn_hv_mva | sn_mv_mva | sn_lv_mva | vn_hv_kv | vn_mv_kv | vn_lv_kv | vk_hv_percent | vk_mv_percent | vk_lv_percent | vkr_hv_percent | vkr_mv_percent | vkr_lv_percent | pfe_kw | i0_percent | shift_mv_degree | shift_lv_degree | vector_group | tap_side | tap_neutral | tap_min | tap_max | tap_step_percent
63/25/38 MVA 110/20/10 kV | 63 | 25 | 38 | 110 | 20 | 10 | 10.4 | 10.4 | 10.4 | 0.28 | 0.32 | 0.35 | 35 | 0.89 | 0 | 0 | YN0yn0yn0 | hv | 0 | -10 | 10 | 1.2
63/25/38 MVA 110/10/10 kV | 63 | 25 | 38 | 110 | 10 | 10 | 10.4 | 10.4 | 10.4 | 0.28 | 0.32 | 0.35 | 35 | 0.89 | 0 | 0 | YN0yn0yn0 | hv | 0 | -10 | 10 | 1.2

## fuse_std_types
| fuse_type | i_rated_a | t_avg | t_min | t_total | x_avg | x_min | x_total
HV 100A | HV 100A | 100 | 0 | [10.0, 3.64, 0.854, 0.281, 0.1, 0.0531, 0.022, 0.01] | [10.0, 4.267, 1.21, 0.403, 0.1, 0.058, 0.022, 0.01] | 0 | [300.0, 350.0, 450.0, 550.0, 700.0, 850.0, 1200.0, 1752.0] | [600.0, 700.0, 900.0, 1150.0, 1665.0, 2000.0, 3000.0, 4313.0]
HV 10A | HV 10A | 10 | 0 | [10.0, 1675.0, 0.344, 0.156, 0.1, 0.0417, 0.0171, 0.01] | [10.0, 1.3, 0.3, 0.155, 0.1, 0.0555, 0.023, 0.01] | 0 | [30.0, 32.0, 35.0, 37.0, 39.0, 50.0, 70.0, 88.0] | [60.0, 70.0, 80.0, 87.0, 94.0, 110.0, 150.0, 216.0]
HV 125A | HV 125A | 125 | 0 | [10.0, 1.82, 0.344, 0.1, 0.0467, 0.0269, 0.01] | [10.0, 2.478, 0.426, 0.1, 0.0427, 0.0211, 0.01] | 0 | [375.0, 500.0, 700.0, 925.0, 1200.0, 1500.0, 2341.0] | [750.0, 1000.0, 1500.0, 2200.0, 3000.0, 4000.0, 5765.0]
HV 160A | HV 160A | 160 | 0 | [10.0, 4.15, 1.03, 0.198, 0.1, 0.051, 0.0172, 0.01] | [10.0, 2.3, 0.734, 0.274, 0.1, 0.046, 0.0177, 0.01] | 0 | [480.0, 550.0, 700.0, 1000.0, 1260.0, 1600.0, 2500.0, 3227.0] | [960.0, 1300.0, 1700.0, 2200.0, 2996.0, 4000.0, 6000.0, 7946.0]
HV 16A | HV 16A | 16 | 0 | [10.0, 0.352, 0.164, 0.1, 0.0649, 0.0342, 0.01] | [10.0, 2.34, 0.722, 0.181, 0.1, 0.055, 0.0296, 0.01] | 0 | [48.0, 60.0, 65.0, 71.0, 80.0, 100.0, 162.0] | [96.0, 110.0, 125.0, 150.0, 168.0, 200.0, 250.0, 398.0]
HV 200A | HV 200A | 200 | 0 | [10.0, 4.267, 1.21, 0.403, 0.1, 0.058, 0.022, 0.01] | [10.0, 3.73, 1.654, 0.328, 0.1, 0.0531, 0.019, 0.01] | 0 | [600.0, 700.0, 900.0, 1150.0, 1665.0, 2000.0, 3000.0, 4313.0] | [1200.0, 1500.0, 1800.0, 2700.0, 3960.0, 5000.0, 7500.0, 10620.0]
HV 20A | HV 20A | 20 | 0 | [10.0, 1.3, 0.3, 0.155, 0.1, 0.0555, 0.023, 0.01] | [10.0, 1.3, 0.161, 0.1, 0.0611, 0.0399, 0.0141, 0.01] | 0 | [60.0, 70.0, 80.0, 87.0, 94.0, 110.0, 150.0, 216.0] | [120.0, 150.0, 200.0, 223.0, 260.0, 300.0, 450.0, 532.0]
HV 25A | HV 25A | 25 | 0 | [10.0, 2.512, 0.833, 0.299, 0.1, 0.0372, 0.0223, 0.01] | [10.0, 3.125, 0.597, 0.198, 0.1, 0.0378, 0.022, 0.01] | 0 | [75.0, 82.0, 90.0, 100.0, 124.0, 170.0, 200.0, 289.0] | [150.0, 170.0, 210.0, 250.0, 294.0, 400.0, 500.0, 711.0]
HV 31.5A | HV 31.5A | 31.5 | 0 | [10.0, 2.34, 0.722, 0.181, 0.1, 0.055, 0.0296, 0.01] | [10.0, 2.84, 0.368, 0.164, 0.1, 0.0621, 0.0378, 0.0195, 0.01] | 0 | [95.0, 110.0, 125.0, 150.0, 165.0, 200.0, 250.0, 390.0] | [189.0, 220.0, 300.0, 350.0, 393.0, 450.0, 530.0, 700.0, 960.0]
HV 40A | HV 40A | 40 | 0 | [10.0, 1.3, 0.161, 0.1, 0.0611, 0.0399, 0.0141, 0.01] | [10.0, 2.05, 0.369, 0.198, 0.1, 0.051, 0.0298, 0.01] | 0 | [120.0, 150.0, 200.0, 223.0, 260.0, 300.0, 450.0, 532.0] | [240.0, 300.0, 400.0, 450.0, 530.0, 650.0, 800.0, 1311.0]
HV 50A | HV 50A | 50 | 0 | [10.0, 3.215, 0.597, 0.198, 0.1, 0.0378, 0.022, 0.01] | [10.0, 3.64, 0.854, 0.281, 0.1, 0.0531, 0.022, 0.01] | 0 | [150.0, 170.0, 210.0, 250.0, 294.0, 400.0, 500.0, 711.0] | [300.0, 350.0, 450.0, 550.0, 700.0, 850.0, 1200.0, 1752.0]
HV 6.3A | HV 6.3A | 6.3 | 0 | [10.0, 1.39, 0.344, 0.168, 0.1, 0.056, 0.0263, 0.01] | [10.0, 1.711, 0.516, 0.198, 0.1, 0.0634, 0.0303, 0.01] | 0 | [19.0, 19.5, 20.4, 20.8, 22.0, 25.0, 32.0, 48.0] | [38.0, 40.0, 43.0, 48.0, 53.0, 60.0, 75.0, 118.0]
HV 63A | HV 63A | 63 | 0 | [10.0, 2.84, 0.368, 0.164, 0.1, 0.0621, 0.0378, 0.0195, 0.01] | [10.0, 1.82, 0.344, 0.1, 0.0467, 0.0269, 0.01] | 0 | [189.0, 220.0, 300.0, 350.0, 393.0, 450.0, 530.0, 700.0, 961.0] | [378.0, 500.0, 700.0, 934.0, 1200.0, 1500.0, 2366.0]
HV 80A | HV 80A | 80 | 0 | [10.0, 2.05, 0.369, 0.198, 0.1, 0.051, 0.0298, 0.01] | [10.0, 4.15, 1.03, 0.198, 0.1, 0.051, 0.0172, 0.01] | 0 | [240.0, 300.0, 400.0, 450.0, 530.0, 650.0, 800.0, 1311.0] | [480.0, 550.0, 700.0, 1000.0, 1260.0, 1600.0, 2500.0, 3227.0]
Siemens NH-1-100 | Siemens NH-1-100 | 100 | [5400.0, 2000.0, 400.0, 20.0, 1.0, 0.2, 0.012, 0.004] | 0 | 0 | [150.0, 190.0, 250.0, 430.0, 900.0, 1250.0, 2700.0, 3600.0] | 0 | 0
Siemens NH-1-125 | Siemens NH-1-125 | 125 | [4800.0, 120.0, 7.0, 0.1, 0.004] | 0 | 0 | [180.0, 400.0, 740.0, 2000.0, 4250.0] | 0 | 0
Siemens NH-1-16 | Siemens NH-1-16 | 16 | [4000.0, 400.0, 2.0, 0.1, 0.04, 0.01] | 0 | 0 | [26.0, 35.0, 75.0, 150.0, 200.0, 300.0] | 0 | 0
Siemens NH-1-160 | Siemens NH-1-160 | 160 | [4800.0, 120.0, 7.0, 0.1, 0.004] | 0 | 0 | [210.0, 500.0, 900.0, 2300.0, 5000.0] | 0 | 0
Siemens NH-1-25 | Siemens NH-1-25 | 25 | [4000.0, 1000.0, 10.0, 0.2, 0.02, 0.01] | 0 | 0 | [40.0, 50.0, 100.0, 210.0, 400.0, 500.0] | 0 | 0
Siemens NH-1-50 | Siemens NH-1-50 | 50 | [4000.0, 40.0, 4.0, 1.0, 0.02, 0.01] | 0 | 0 | [86.0, 200.0, 300.0, 400.0, 1000.0, 1280.0] | 0 | 0
Siemens NH-1-63 | Siemens NH-1-63 | 63 | [4000.0, 100.0, 10.0, 2.0, 0.04, 0.01] | 0 | 0 | [100.0, 200.0, 300.0, 400.0, 1000.0, 1500.0] | 0 | 0
Siemens NH-1-80 | Siemens NH-1-80 | 80 | [4800.0, 120.0, 7.0, 0.1, 0.01] | 0 | 0 | [150.58, 250.0, 450.0, 1150.0, 2470.0] | 0 | 0
Siemens NH-2-1000 | Siemens NH-2-1000 | 1000 | [4800.0, 120.0, 7.0, 0.1, 0.004] | 0 | 0 | [1900.0, 3500.0, 8400.0, 24000.0, 52000.0] | 0 | 0
Siemens NH-2-200 | Siemens NH-2-200 | 200 | [4800.0, 120.0, 7.0, 0.1, 0.004] | 0 | 0 | [280.0, 650.0, 1200.0, 3000.0, 7000.0] | 0 | 0
Siemens NH-2-224 | Siemens NH-2-224 | 224 | [4800.0, 120.0, 7.0, 0.2, 0.04, 0.004] | 0 | 0 | [400.0, 750.0, 1453.0, 3025.0, 4315.0, 7600.0] | 0 | 0
Siemens NH-2-250 | Siemens NH-2-250 | 250 | [4800.0, 120.0, 7.0, 0.1, 0.004] | 0 | 0 | [450.0, 800.0, 1650.0, 4000.0, 8500.0] | 0 | 0
Siemens NH-2-315 | Siemens NH-2-315 | 315 | [4800.0, 120.0, 7.0, 0.1, 0.004] | 0 | 0 | [550.0, 920.0, 1900.0, 5000.0, 11000.0] | 0 | 0
Siemens NH-2-355 | Siemens NH-2-355 | 355 | [4800.0, 120.0, 6.0, 0.1, 0.004] | 0 | 0 | [650.0, 1116.27, 2350.0, 5840.0, 12790.0] | 0 | 0
Siemens NH-2-400 | Siemens NH-2-400 | 400 | [4800.0, 120.0, 7.0, 0.1, 0.004] | 0 | 0 | [720.0, 1350.0, 2800.0, 6500.0, 15000.0] | 0 | 0
Siemens NH-2-425 | Siemens NH-2-425 | 425 | [4800.0, 120.0, 7.0, 0.1, 0.004] | 0 | 0 | [850.0, 1500.0, 3050.0, 7500.0, 16500.0] | 0 | 0
Siemens NH-2-630 | Siemens NH-2-630 | 630 | [4800.0, 120.0, 7.0, 0.1, 0.004] | 0 | 0 | [1200.0, 2000.0, 4800.0, 12000.0, 26000.0] | 0 | 0

## dtypes
| element | column | dtype
0 | bus | name | object
1 | bus | vn_kv | float64
2 | bus | type | object
3 | bus | zone | object
4 | bus | in_service | bool
5 | load | name | object
6 | load | bus | uint32
7 | load | p_mw | float64
8 | load | q_mvar | float64
9 | load | const_z_percent | float64
10 | load | const_i_percent | float64
11 | load | sn_mva | float64
12 | load | scaling | float64
13 | load | in_service | bool
14 | load | type | object
15 | ext_grid | name | object
16 | ext_grid | bus | uint32
17 | ext_grid | vm_pu | float64
18 | ext_grid | va_degree | float64
19 | ext_grid | slack_weight | float64
20 | ext_grid | in_service | bool
21 | line | name | object
22 | line | std_type | object
23 | line | from_bus | uint32
24 | line | to_bus | uint32
25 | line | length_km | float64
26 | line | r_ohm_per_km | float64
27 | line | x_ohm_per_km | float64
28 | line | c_nf_per_km | float64
29 | line | g_us_per_km | float64
30 | line | max_i_ka | float64
31 | line | df | float64
32 | line | parallel | uint32
33 | line | type | object
34 | line | in_service | bool
35 | trafo | name | object
36 | trafo | std_type | object
37 | trafo | hv_bus | uint32
38 | trafo | lv_bus | uint32
39 | trafo | sn_mva | float64
40 | trafo | vn_hv_kv | float64
41 | trafo | vn_lv_kv | float64
42 | trafo | vk_percent | float64
43 | trafo | vkr_percent | float64
44 | trafo | pfe_kw | float64
45 | trafo | i0_percent | float64
46 | trafo | shift_degree | float64
47 | trafo | tap_side | object
48 | trafo | tap_neutral | int32
49 | trafo | tap_min | int32
50 | trafo | tap_max | int32
51 | trafo | tap_step_percent | float64
52 | trafo | tap_step_degree | float64
53 | trafo | tap_pos | int32
54 | trafo | tap_phase_shifter | bool
55 | trafo | parallel | uint32
56 | trafo | df | float64
57 | trafo | in_service | bool
58 | line_geodata | coords | object
59 | bus_geodata | x | float64
60 | bus_geodata | y | float64
61 | bus_geodata | coords | object

## parameters
| version | format_version | converged | OPF_converged | name | f_hz | sn_mva
0 | 2.14.6 | 2.14.0 | FALSE | FALSE |  | 50 | 1